## linedata
From_zone | To_zone | Capacity (MW)
BGE | PEPCO | 1500
BGE | PEPCO | 1500
PEPCO | BGE | 1500
PEPCO | APS_MD | 1500
BGE | DPL_MD | 400
PEPCO | APS_MD | 400
PEPCO | APS_MD | 400
APS | APS_MD | 1500
APS | APS_MD | 1500
APS | APS_MD | 1500
APS_MD | APS | 1500
APS | PEPCO | 1500
DPL_MD | DPL | 1500
DPL_MD | DPL | 400
DPL_MD | DPL | 400
DPL | DPL_MD | 400

## zonedata
Zone_id | Demand (MW) | Area | Flag_MD | State
APS_MD | 2631.8612 | 1 | 1 | MD
BGE | 7498 | 1 | 1 | MD
PEPCO | 5807.5 | 1 | 1 | MD
DPL_MD | 2372.0475 | 1 | 1 | MD
APS | 7895.5837 | 1 | 0 | NMD
DPL | 2372.0475 | 1 | 0 | NMD

## carbonpolicies
State | Time Period | Allowance (tons)
MD | 1 | 1000000000
MD | 2 | 1000000000
MD | 3 | 1000000000
MD | 4 | 1000000000
NMD | 1 | 1000000000
NMD | 2 | 1000000000
NMD | 3 | 1000000000
NMD | 4 | 1000000000

## storagedata
Zone | Type | Capacity (MWh) | Max Power (MW) | Charging efficiency | Discharging efficiency | Cost ($/MWh) | EF | CC | Charging Rate | Discharging Rate
APS_MD | Battery | 400 | 100 | 0.9 | 0.9 | 0.1 | 0 | 1 | 1 | 1

## gendata
Pmax (MW) | Pmin (MW) | Zone | Type | Flag_thermal | Flag_VRE | Flag_mustrun | Cost ($/MWh) | EF | CC | FOR | RM_SPIN | RU | RD | Flag_UC | Min_down_time | Min_up_time | Start_up_cost ($/MW)
685.1 | 300 | BGE | Coal | 1 | 0 | 0 | 23.57 | 1.01 | 0.95 | 0.07 | 0.06 | 0.36 | 0.36 | 1 | 24 | 24 | 124
685.1 | 300 | BGE | Coal | 1 | 0 | 0 | 23.57 | 1.01 | 0.95 | 0.07 | 0.06 | 0.36 | 0.36 | 1 | 24 | 24 | 124
132.8 | 0 | BGE | Oil | 1 | 0 | 0 | 40 | 0.82 | 0.98 | 0 | 0 | 1 | 1 | 1 | 1 | 1 | 87
359 | 150 | BGE | Coal | 1 | 0 | 0 | 23.57 | 1.01 | 0.95 | 0.07 | 0.06 | 0.36 | 0.36 | 1 | 24 | 24 | 124
414.7 | 0 | BGE | Oil | 1 | 0 | 0 | 40 | 0.82 | 0.98 | 0 | 0 | 1 | 1 | 1 | 1 | 1 | 87
16 | 0 | BGE | Oil | 1 | 0 | 0 | 40 | 0.82 | 0.98 | 0 | 0 | 1 | 1 | 1 | 1 | 1 | 87
53.1 | 0 | BGE | Oil | 1 | 0 | 0 | 40 | 0.82 | 0.98 | 0 | 0 | 1 | 1 | 1 | 1 | 1 | 87
53.1 | 0 | BGE | Oil | 1 | 0 | 0 | 40 | 0.82 | 0.98 | 0 | 0 | 1 | 1 | 1 | 1 | 1 | 87
53.1 | 0 | BGE | Oil | 1 | 0 | 0 | 40 | 0.82 | 0.98 | 0 | 0 | 1 | 1 | 1 | 1 | 1 | 87
192 | 0 | BGE | NGCT | 1 | 0 | 0 | 26.3 | 0.59 | 0.98 | 0.068 | 0.16 | 1 | 1 | 1 | 1 | 1 | 119
141 | 0 | BGE | NGCT | 1 | 0 | 0 | 26.3 | 0.59 | 0.98 | 0.068 | 0.16 | 1 | 1 | 1 | 1 | 1 | 119
20.7 | 0 | BGE | Oil | 1 | 0 | 0 | 40 | 0.82 | 0.98 | 0 | 0 | 1 | 1 | 1 | 1 | 1 | 87
20.7 | 0 | BGE | Oil | 1 | 0 | 0 | 40 | 0.82 | 0.98 | 0 | 0 | 1 | 1 | 1 | 1 | 1 | 87
20.7 | 0 | BGE | Oil | 1 | 0 | 0 | 40 | 0.82 | 0.98 | 0 | 0 | 1 | 1 | 1 | 1 | 1 | 87
20.7 | 0 | BGE | Oil | 1 | 0 | 0 | 40 | 0.82 | 0.98 | 0 | 0 | 1 | 1 | 1 | 1 | 1 | 87
2.9 | 0 | DPL_MD | Oil | 1 | 0 | 0 | 40 | 0.82 | 0.98 | 0 | 0 | 1 | 1 | 1 | 1 | 1 | 87
2.9 | 0 | DPL_MD | Oil | 1 | 0 | 0 | 40 | 0.82 | 0.98 | 0 | 0 | 1 | 1 | 1 | 1 | 1 | 87
2.9 | 0 | DPL_MD | Oil | 1 | 0 | 0 | 40 | 0.82 | 0.98 | 0 | 0 | 1 | 1 | 1 | 1 | 1 | 87
2.9 | 0 | DPL_MD | Oil | 1 | 0 | 0 | 40 | 0.82 | 0.98 | 0 | 0 | 1 | 1 | 1 | 1 | 1 | 87
18.6 | 0 | DPL_MD | Oil | 1 | 0 | 0 | 40 | 0.82 | 0.98 | 0 | 0 | 1 | 1 | 1 | 1 | 1 | 87
162 | 0 | DPL_MD | Oil | 1 | 0 | 0 | 40 | 0.82 | 0.98 | 0 | 0 | 1 | 1 | 1 | 1 | 1 | 87
10 | 0 | APS_MD | Hydro | 0 | 1 | 0 | 0 | 0 | 0.5 | 0.035 | 0 | 1 | 1 | 0 | 0 | 0 | 0
10 | 0 | APS_MD | Hydro | 0 | 1 | 0 | 0 | 0 | 0.5 | 0.035 | 0 | 1 | 1 | 0 | 0 | 0 | 0
659 | 0 | PEPCO | NGCT | 1 | 0 | 0 | 26.3 | 0.59 | 0.98 | 0.068 | 0.16 | 1 | 1 | 1 | 1 | 1 | 119
659 | 0 | PEPCO | NGCT | 1 | 0 | 0 | 26.3 | 0.59 | 0.98 | 0.068 | 0.16 | 1 | 1 | 1 | 1 | 1 | 119
35 | 0 | PEPCO | Oil | 1 | 0 | 0 | 40 | 0.82 | 0.98 | 0 | 0 | 1 | 1 | 1 | 1 | 1 | 87
103 | 0 | PEPCO | NGCT | 1 | 0 | 0 | 26.3 | 0.59 | 0.98 | 0.068 | 0.16 | 1 | 1 | 1 | 1 | 1 | 119
103 | 0 | PEPCO | NGCT | 1 | 0 | 0 | 26.3 | 0.59 | 0.98 | 0.068 | 0.16 | 1 | 1 | 1 | 1 | 1 | 119
125 | 0 | PEPCO | NGCT | 1 | 0 | 0 | 26.3 | 0.59 | 0.98 | 0.068 | 0.16 | 1 | 1 | 1 | 1 | 1 | 119
125 | 0 | PEPCO | NGCT | 1 | 0 | 0 | 26.3 | 0.59 | 0.98 | 0.068 | 0.16 | 1 | 1 | 1 | 1 | 1 | 119
19 | 0 | PEPCO | Oil | 1 | 0 | 0 | 40 | 0.82 | 0.98 | 0 | 0 | 1 | 1 | 1 | 1 | 1 | 87
163 | 0 | PEPCO | NGCT | 1 | 0 | 0 | 26.3 | 0.59 | 0.98 | 0.068 | 0.16 | 1 | 1 | 1 | 1 | 1 | 119
163 | 0 | PEPCO | NGCT | 1 | 0 | 0 | 26.3 | 0.59 | 0.98 | 0.068 | 0.16 | 1 | 1 | 1 | 1 | 1 | 119
65 | 0 | PEPCO | Oil | 1 | 0 | 0 | 40 | 0.82 | 0.98 | 0 | 0 | 1 | 1 | 1 | 1 | 1 | 87
65 | 0 | PEPCO | Oil | 1 | 0 | 0 | 40 | 0.82 | 0.98 | 0 | 0 | 1 | 1 | 1 | 1 | 1 | 87
65 | 0 | PEPCO | Oil | 1 | 0 | 0 | 40 | 0.82 | 0.98 | 0 | 0 | 1 | 1 | 1 | 1 | 1 | 87
65 | 0 | PEPCO | Oil | 1 | 0 | 0 | 40 | 0.82 | 0.98 | 0 | 0 | 1 | 1 | 1 | 1 | 1 | 87
18 | 0 | PEPCO | Oil | 1 | 0 | 0 | 40 | 0.82 | 0.98 | 0 | 0 | 1 | 1 | 1 | 1 | 1 | 87
18 | 0 | PEPCO | Oil | 1 | 0 | 0 | 40 | 0.82 | 0.98 | 0 | 0 | 1 | 1 | 1 | 1 | 1 | 87
626 | 300 | PEPCO | Coal | 1 | 0 | 0 | 23.57 | 1.01 | 0.95 | 0.07 | 0.06 | 0.36 | 0.36 | 1 | 24 | 24 | 124
626 | 300 | PEPCO | Coal | 1 | 0 | 0 | 23.57 | 1.01 | 0.95 | 0.07 | 0.06 | 0.36 | 0.36 | 1 | 24 | 24 | 124
45 | 0 | BGE | Hydro | 0 | 1 | 0 | 0 | 0 | 0.5 | 0.035 | 0 | 1 | 1 | 0 | 0 | 0 | 0
55.6 | 0 | BGE | Hydro | 0 | 1 | 0 | 0 | 0 | 0.5 | 0.035 | 0 | 1 | 1 | 0 | 0 | 0 | 0
55.6 | 0 | BGE | Hydro | 0 | 1 | 0 | 0 | 0 | 0.5 | 0.035 | 0 | 1 | 1 | 0 | 0 | 0 | 0
36 | 0 | BGE | Hydro | 0 | 1 | 0 | 0 | 0 | 0.5 | 0.035 | 0 | 1 | 1 | 0 | 0 | 0 | 0
48 | 0 | BGE | Hydro | 0 | 1 | 0 | 0 | 0 | 0.5 | 0.035 | 0 | 1 | 1 | 0 | 0 | 0 | 0
47.7 | 0 | BGE | Hydro | 0 | 1 | 0 | 0 | 0 | 0.5 | 0.035 | 0 | 1 | 1 | 0 | 0 | 0 | 0
36 | 0 | BGE | Hydro | 0 | 1 | 0 | 0 | 0 | 0.5 | 0.035 | 0 | 1 | 1 | 0 | 0 | 0 | 0
47.7 | 0 | BGE | Hydro | 0 | 1 | 0 | 0 | 0 | 0.5 | 0.035 | 0 | 1 | 1 | 0 | 0 | 0 | 0
48 | 0 | BGE | Hydro | 0 | 1 | 0 | 0 | 0 | 0.5 | 0.035 | 0 | 1 | 1 | 0 | 0 | 0 | 0
55.6 | 0 | BGE | Hydro | 0 | 1 | 0 | 0 | 0 | 0.5 | 0.035 | 0 | 1 | 1 | 0 | 0 | 0 | 0
55.6 | 0 | BGE | Hydro | 0 | 1 | 0 | 0 | 0 | 0.5 | 0.035 | 0 | 1 | 1 | 0 | 0 | 0 | 0
3.5 | 0 | DPL_MD | Oil | 1 | 0 | 0 | 40 | 0.82 | 0.98 | 0 | 0 | 1 | 1 | 1 | 1 | 1 | 87
1.5 | 0 | DPL_MD | Oil | 1 | 0 | 0 | 40 | 0.82 | 0.98 | 0 | 0 | 1 | 1 | 1 | 1 | 1 | 87
1.5 | 0 | DPL_MD | Oil | 1 | 0 | 0 | 40 | 0.82 | 0.98 | 0 | 0 | 1 | 1 | 1 | 1 | 1 | 87
3.8 | 0 | DPL_MD | Oil | 1 | 0 | 0 | 40 | 0.82 | 0.98 | 0 | 0 | 1 | 1 | 1 | 1 | 1 | 87
4.1 | 0 | DPL_MD | Oil | 1 | 0 | 0 | 40 | 0.82 | 0.98 | 0 | 0 | 1 | 1 | 1 | 1 | 1 | 87
5.6 | 0 | DPL_MD | Oil | 1 | 0 | 0 | 40 | 0.82 | 0.98 | 0 | 0 | 1 | 1 | 1 | 1 | 1 | 87
5.6 | 0 | DPL_MD | Oil | 1 | 0 | 0 | 40 | 0.82 | 0.98 | 0 | 0 | 1 | 1 | 1 | 1 | 1 | 87
2.5 | 0 | DPL_MD | Oil | 1 | 0 | 0 | 40 | 0.82 | 0.98 | 0 | 0 | 1 | 1 | 1 | 1 | 1 | 87
2.5 | 0 | DPL_MD | Oil | 1 | 0 | 0 | 40 | 0.82 | 0.98 | 0 | 0 | 1 | 1 | 1 | 1 | 1 | 87
3 | 0 | DPL_MD | Oil | 1 | 0 | 0 | 40 | 0.82 | 0.98 | 0 | 0 | 1 | 1 | 1 | 1 | 1 | 87
1.5 | 0 | DPL_MD | Oil | 1 | 0 | 0 | 40 | 0.82 | 0.98 | 0 | 0 | 1 | 1 | 1 | 1 | 1 | 87
1.5 | 0 | DPL_MD | Oil | 1 | 0 | 0 | 40 | 0.82 | 0.98 | 0 | 0 | 1 | 1 | 1 | 1 | 1 | 87
5.4 | 0 | DPL_MD | Oil | 1 | 0 | 0 | 40 | 0.82 | 0.98 | 0 | 0 | 1 | 1 | 1 | 1 | 1 | 87
5.4 | 0 | DPL_MD | Oil | 1 | 0 | 0 | 40 | 0.82 | 0.98 | 0 | 0 | 1 | 1 | 1 | 1 | 1 | 87
6.2 | 0 | DPL_MD | Oil | 1 | 0 | 0 | 40 | 0.82 | 0.98 | 0 | 0 | 1 | 1 | 1 | 1 | 1 | 87
6.2 | 0 | DPL_MD | Oil | 1 | 0 | 0 | 40 | 0.82 | 0.98 | 0 | 0 | 1 | 1 | 1 | 1 | 1 | 87
6.3 | 0 | DPL_MD | Oil | 1 | 0 | 0 | 40 | 0.82 | 0.98 | 0 | 0 | 1 | 1 | 1 | 1 | 1 | 87
6.3 | 0 | DPL_MD | Oil | 1 | 0 | 0 | 40 | 0.82 | 0.98 | 0 | 0 | 1 | 1 | 1 | 1 | 1 | 87
918 | 700 | PEPCO | Nuc | 1 | 0 | 0 | 20 | 0 | 0.99 | 0.018 | 0 | 1 | 1 | 1 | 0 | 0 | 248
932.4 | 700 | PEPCO | Nuc | 1 | 0 | 0 | 20 | 0 | 0.99 | 0.018 | 0 | 1 | 1 | 1 | 0 | 0 | 248
0.5 | 0 | DPL_MD | Oil | 1 | 0 | 0 | 40 | 0.82 | 0.98 | 0 | 0 | 1 | 1 | 1 | 1 | 1 | 87
1 | 0 | DPL_MD | Oil | 1 | 0 | 0 | 40 | 0.82 | 0.98 | 0 | 0 | 1 | 1 | 1 | 1 | 1 | 87
1.1 | 0 | DPL_MD | Oil | 1 | 0 | 0 | 40 | 0.82 | 0.98 | 0 | 0 | 1 | 1 | 1 | 1 | 1 | 87
2.5 | 0 | DPL_MD | Oil | 1 | 0 | 0 | 40 | 0.82 | 0.98 | 0 | 0 | 1 | 1 | 1 | 1 | 1 | 87
2 | 0 | DPL_MD | NGCT | 1 | 0 | 0 | 26.3 | 0.59 | 0.98 | 0.068 | 0.16 | 1 | 1 | 1 | 1 | 1 | 119
198.9 | 0 | DPL_MD | NGCT | 1 | 0 | 0 | 26.3 | 0.59 | 0.98 | 0.068 | 0.16 | 1 | 1 | 1 | 1 | 1 | 119
175.9 | 0 | DPL_MD | NGCT | 1 | 0 | 0 | 26.3 | 0.59 | 0.98 | 0.068 | 0.16 | 1 | 1 | 1 | 1 | 1 | 119
198.9 | 0 | DPL_MD | NGCT | 1 | 0 | 0 | 26.3 | 0.59 | 0.98 | 0.068 | 0.16 | 1 | 1 | 1 | 1 | 1 | 119
198.9 | 0 | DPL_MD | NGCT | 1 | 0 | 0 | 26.3 | 0.59 | 0.98 | 0.068 | 0.16 | 1 | 1 | 1 | 1 | 1 | 119
60.2 | 0 | BGE | MSW | 1 | 0 | 0 | 15 | 1.49 | 0.43 | 0 | 0 | 1 | 1 | 1 | 0 | 0 | 0
4.3 | 0 | BGE | MSW | 1 | 0 | 0 | 15 | 1.49 | 0.43 | 0 | 0 | 1 | 1 | 1 | 0 | 0 | 0
229 | 100 | APS_MD | Coal | 1 | 0 | 0 | 23.57 | 1.01 | 0.95 | 0.07 | 0.06 | 0.36 | 0.36 | 1 | 24 | 24 | 124
1.9 | 0 | DPL_MD | Bio | 1 | 0 | 0 | 20 | 0.99 | 0.43 | 0 | 0.1 | 1 | 1 | 1 | 0 | 0 | 0
1.9 | 0 | DPL_MD | Bio | 1 | 0 | 0 | 20 | 0.99 | 0.43 | 0 | 0.1 | 1 | 1 | 1 | 0 | 0 | 0
1 | 0 | DPL_MD | Oil | 1 | 0 | 0 | 40 | 0.82 | 0.98 | 0 | 0 | 1 | 1 | 1 | 1 | 1 | 87
1 | 0 | DPL_MD | Oil | 1 | 0 | 0 | 40 | 0.82 | 0.98 | 0 | 0 | 1 | 1 | 1 | 1 | 1 | 87
0.9 | 0 | PEPCO | Landfill_NG | 1 | 0 | 0 | 15 | 0.39 | 0.43 | 0.05 | 0.1 | 1 | 1 | 1 | 0 | 0 | 0
0.9 | 0 | PEPCO | Landfill_NG | 1 | 0 | 0 | 15 | 0.39 | 0.43 | 0.05 | 0.1 | 1 | 1 | 1 | 0 | 0 | 0
0.9 | 0 | PEPCO | Landfill_NG | 1 | 0 | 0 | 15 | 0.39 | 0.43 | 0.05 | 0.1 | 1 | 1 | 1 | 0 | 0 | 0
67.8 | 0 | PEPCO | MSW | 1 | 0 | 0 | 15 | 1.49 | 0.43 | 0 | 0 | 1 | 1 | 1 | 0 | 0 | 0
5 | 0 | BGE | NGCT | 1 | 0 | 0 | 26.3 | 0.59 | 0.98 | 0.068 | 0.16 | 1 | 1 | 1 | 1 | 1 | 119
2.5 | 0 | BGE | NGCT | 1 | 0 | 0 | 26.3 | 0.59 | 0.98 | 0.068 | 0.16 | 1 | 1 | 1 | 1 | 1 | 119
10 | 0 | BGE | NGCT | 1 | 0 | 0 | 26.3 | 0.59 | 0.98 | 0.068 | 0.16 | 1 | 1 | 1 | 1 | 1 | 119
98.7 | 0 | PEPCO | NGCC | 1 | 0 | 0 | 18.75 | 0.4 | 0.98 | 0.035 | 0.16 | 1 | 1 | 1 | 6 | 6 | 92
98.7 | 0 | PEPCO | NGCC | 1 | 0 | 0 | 18.75 | 0.4 | 0.98 | 0.035 | 0.16 | 1 | 1 | 1 | 6 | 6 | 92
91.4 | 0 | PEPCO | NGCC | 1 | 0 | 0 | 18.75 | 0.4 | 0.98 | 0.035 | 0.16 | 1 | 1 | 1 | 6 | 6 | 92
1 | 0 | PEPCO | Landfill_NG | 1 | 0 | 0 | 15 | 0.39 | 0.43 | 0.05 | 0.1 | 1 | 1 | 1 | 0 | 0 | 0
1 | 0 | PEPCO | Landfill_NG | 1 | 0 | 0 | 15 | 0.39 | 0.43 | 0.05 | 0.1 | 1 | 1 | 1 | 0 | 0 | 0
1 | 0 | PEPCO | Landfill_NG | 1 | 0 | 0 | 15 | 0.39 | 0.43 | 0.05 | 0.1 | 1 | 1 | 1 | 0 | 0 | 0
1 | 0 | PEPCO | Landfill_NG | 1 | 0 | 0 | 15 | 0.39 | 0.43 | 0.05 | 0.1 | 1 | 1 | 1 | 0 | 0 | 0
11 | 0 | PEPCO | NGCT | 1 | 0 | 0 | 26.3 | 0.59 | 0.98 | 0.068 | 0.16 | 1 | 1 | 1 | 1 | 1 | 119
11 | 0 | PEPCO | NGCT | 1 | 0 | 0 | 26.3 | 0.59 | 0.98 | 0.068 | 0.16 | 1 | 1 | 1 | 1 | 1 | 119
5.4 | 0 | PEPCO | NGCT | 1 | 0 | 0 | 26.3 | 0.59 | 0.98 | 0.068 | 0.16 | 1 | 1 | 1 | 1 | 1 | 119
2.1 | 0 | BGE | NGCT | 1 | 0 | 0 | 26.3 | 0.59 | 0.98 | 0.068 | 0.16 | 1 | 1 | 1 | 1 | 1 | 119
1 | 0 | BGE | Landfill_NG | 1 | 0 | 0 | 15 | 0.39 | 0.43 | 0.05 | 0.1 | 1 | 1 | 1 | 0 | 0 | 0
1 | 0 | BGE | Landfill_NG | 1 | 0 | 0 | 15 | 0.39 | 0.43 | 0.05 | 0.1 | 1 | 1 | 1 | 0 | 0 | 0
1 | 0 | BGE | Landfill_NG | 1 | 0 | 0 | 15 | 0.39 | 0.43 | 0.05 | 0.1 | 1 | 1 | 1 | 0 | 0 | 0
28 | 0 | PEPCO | NGCT | 1 | 0 | 0 | 26.3 | 0.59 | 0.98 | 0.068 | 0.16 | 1 | 1 | 1 | 1 | 1 | 119
0.3 | 0 | DPL_MD | Landfill_NG | 1 | 0 | 0 | 15 | 0.39 | 0.43 | 0.05 | 0.1 | 1 | 1 | 1 | 0 | 0 | 0
0.3 | 0 | DPL_MD | Landfill_NG | 1 | 0 | 0 | 15 | 0.39 | 0.43 | 0.05 | 0.1 | 1 | 1 | 1 | 0 | 0 | 0
0.3 | 0 | DPL_MD | Landfill_NG | 1 | 0 | 0 | 15 | 0.39 | 0.43 | 0.05 | 0.1 | 1 | 1 | 1 | 0 | 0 | 0
0.3 | 0 | DPL_MD | Landfill_NG | 1 | 0 | 0 | 15 | 0.39 | 0.43 | 0.05 | 0.1 | 1 | 1 | 1 | 0 | 0 | 0
0.3 | 0 | DPL_MD | Landfill_NG | 1 | 0 | 0 | 15 | 0.39 | 0.43 | 0.05 | 0.1 | 1 | 1 | 1 | 0 | 0 | 0
0.3 | 0 | DPL_MD | Landfill_NG | 1 | 0 | 0 | 15 | 0.39 | 0.43 | 0.05 | 0.1 | 1 | 1 | 1 | 0 | 0 | 0
0.3 | 0 | DPL_MD | Landfill_NG | 1 | 0 | 0 | 15 | 0.39 | 0.43 | 0.05 | 0.1 | 1 | 1 | 1 | 0 | 0 | 0
0.3 | 0 | DPL_MD | Landfill_NG | 1 | 0 | 0 | 15 | 0.39 | 0.43 | 0.05 | 0.1 | 1 | 1 | 1 | 0 | 0 | 0
0.3 | 0 | DPL_MD | Landfill_NG | 1 | 0 | 0 | 15 | 0.39 | 0.43 | 0.05 | 0.1 | 1 | 1 | 1 | 0 | 0 | 0
0.3 | 0 | DPL_MD | Landfill_NG | 1 | 0 | 0 | 15 | 0.39 | 0.43 | 0.05 | 0.1 | 1 | 1 | 1 | 0 | 0 | 0
0.3 | 0 | DPL_MD | Landfill_NG | 1 | 0 | 0 | 15 | 0.39 | 0.43 | 0.05 | 0.1 | 1 | 1 | 1 | 0 | 0 | 0
0.3 | 0 | DPL_MD | Landfill_NG | 1 | 0 | 0 | 15 | 0.39 | 0.43 | 0.05 | 0.1 | 1 | 1 | 1 | 0 | 0 | 0
0.3 | 0 | DPL_MD | Landfill_NG | 1 | 0 | 0 | 15 | 0.39 | 0.43 | 0.05 | 0.1 | 1 | 1 | 1 | 0 | 0 | 0
0.3 | 0 | DPL_MD | Landfill_NG | 1 | 0 | 0 | 15 | 0.39 | 0.43 | 0.05 | 0.1 | 1 | 1 | 1 | 0 | 0 | 0
0.3 | 0 | DPL_MD | Landfill_NG | 1 | 0 | 0 | 15 | 0.39 | 0.43 | 0.05 | 0.1 | 1 | 1 | 1 | 0 | 0 | 0
0.3 | 0 | DPL_MD | Landfill_NG | 1 | 0 | 0 | 15 | 0.39 | 0.43 | 0.05 | 0.1 | 1 | 1 | 1 | 0 | 0 | 0
0.3 | 0 | DPL_MD | Landfill_NG | 1 | 0 | 0 | 15 | 0.39 | 0.43 | 0.05 | 0.1 | 1 | 1 | 1 | 0 | 0 | 0
0.3 | 0 | DPL_MD | Landfill_NG | 1 | 0 | 0 | 15 | 0.39 | 0.43 | 0.05 | 0.1 | 1 | 1 | 1 | 0 | 0 | 0
223.6 | 0 | PEPCO | NGCC | 1 | 0 | 0 | 18.75 | 0.4 | 0.98 | 0.035 | 0.16 | 1 | 1 | 1 | 6 | 6 | 92
223.6 | 0 | PEPCO | NGCC | 1 | 0 | 0 | 18.75 | 0.4 | 0.98 | 0.035 | 0.16 | 1 | 1 | 1 | 6 | 6 | 92
328.1 | 0 | PEPCO | NGCC | 1 | 0 | 0 | 18.75 | 0.4 | 0.98 | 0.035 | 0.16 | 1 | 1 | 1 | 6 | 6 | 92
40 | 0 | APS_MD | WindOn | 0 | 1 | 0 | 0 | 0 | 0.28 | 0 | 0 | 1 | 1 | 0 | 0 | 0 | 0
10 | 0 | APS_MD | WindOn | 0 | 1 | 0 | 0 | 0 | 0.28 | 0 | 0 | 1 | 1 | 0 | 0 | 0 | 0
70 | 0 | APS_MD | WindOn | 0 | 1 | 0 | 0 | 0 | 0.28 | 0 | 0 | 1 | 1 | 0 | 0 | 0 | 0
1.4 | 0 | BGE | SolarPV | 0 | 1 | 0 | 0 | 0 | 0.35 | 0 | 0 | 1 | 1 | 0 | 0 | 0 | 0
2 | 0 | PEPCO | SolarPV | 0 | 1 | 0 | 0 | 0 | 0.35 | 0 | 0 | 1 | 1 | 0 | 0 | 0 | 0
13.7 | 0 | APS_MD | SolarPV | 0 | 1 | 0 | 0 | 0 | 0.35 | 0 | 0 | 1 | 1 | 0 | 0 | 0 | 0
1 | 0 | DPL_MD | SolarPV | 0 | 1 | 0 | 0 | 0 | 0.35 | 0 | 0 | 1 | 1 | 0 | 0 | 0 | 0
2.1 | 0 | DPL_MD | SolarPV | 0 | 1 | 0 | 0 | 0 | 0.35 | 0 | 0 | 1 | 1 | 0 | 0 | 0 | 0
1 | 0 | PEPCO | SolarPV | 0 | 1 | 0 | 0 | 0 | 0.35 | 0 | 0 | 1 | 1 | 0 | 0 | 0 | 0
1 | 0 | PEPCO | SolarPV | 0 | 1 | 0 | 0 | 0 | 0.35 | 0 | 0 | 1 | 1 | 0 | 0 | 0 | 0
5.7 | 0 | PEPCO | NGCT | 1 | 0 | 0 | 26.3 | 0.59 | 0.98 | 0.068 | 0.16 | 1 | 1 | 1 | 1 | 1 | 119
2.3 | 0 | PEPCO | Oil | 1 | 0 | 0 | 40 | 0.82 | 0.98 | 0 | 0 | 1 | 1 | 1 | 1 | 1 | 87
2.3 | 0 | PEPCO | Oil | 1 | 0 | 0 | 40 | 0.82 | 0.98 | 0 | 0 | 1 | 1 | 1 | 1 | 1 | 87
5 | 0 | PEPCO | NGCC | 1 | 0 | 0 | 18.75 | 0.4 | 0.98 | 0.035 | 0.16 | 1 | 1 | 1 | 6 | 6 | 92
2.3 | 0 | PEPCO | Oil | 1 | 0 | 0 | 40 | 0.82 | 0.98 | 0 | 0 | 1 | 1 | 1 | 1 | 1 | 87
4.3 | 0 | PEPCO | NGCT | 1 | 0 | 0 | 26.3 | 0.59 | 0.98 | 0.068 | 0.16 | 1 | 1 | 1 | 1 | 1 | 119
4.3 | 0 | PEPCO | NGCT | 1 | 0 | 0 | 26.3 | 0.59 | 0.98 | 0.068 | 0.16 | 1 | 1 | 1 | 1 | 1 | 119
4.3 | 0 | PEPCO | NGCT | 1 | 0 | 0 | 26.3 | 0.59 | 0.98 | 0.068 | 0.16 | 1 | 1 | 1 | 1 | 1 | 119
4.3 | 0 | PEPCO | NGCT | 1 | 0 | 0 | 26.3 | 0.59 | 0.98 | 0.068 | 0.16 | 1 | 1 | 1 | 1 | 1 | 119
7.5 | 0 | PEPCO | NGCC | 1 | 0 | 0 | 18.75 | 0.4 | 0.98 | 0.035 | 0.16 | 1 | 1 | 1 | 6 | 6 | 92
7.5 | 0 | PEPCO | NGCC | 1 | 0 | 0 | 18.75 | 0.4 | 0.98 | 0.035 | 0.16 | 1 | 1 | 1 | 6 | 6 | 92
4.5 | 0 | PEPCO | NGCC | 1 | 0 | 0 | 18.75 | 0.4 | 0.98 | 0.035 | 0.16 | 1 | 1 | 1 | 6 | 6 | 92
1 | 0 | DPL_MD | SolarPV | 0 | 1 | 0 | 0 | 0 | 0.35 | 0 | 0 | 1 | 1 | 0 | 0 | 0 | 0
1 | 0 | DPL_MD | SolarPV | 0 | 1 | 0 | 0 | 0 | 0.35 | 0 | 0 | 1 | 1 | 0 | 0 | 0 | 0
1 | 0 | DPL_MD | SolarPV | 0 | 1 | 0 | 0 | 0 | 0.35 | 0 | 0 | 1 | 1 | 0 | 0 | 0 | 0
1.6 | 0 | BGE | Landfill_NG | 1 | 0 | 0 | 15 | 0.39 | 0.43 | 0.05 | 0.1 | 1 | 1 | 1 | 0 | 0 | 0
1.6 | 0 | BGE | Landfill_NG | 1 | 0 | 0 | 15 | 0.39 | 0.43 | 0.05 | 0.1 | 1 | 1 | 1 | 0 | 0 | 0
1 | 0 | PEPCO | Landfill_NG | 1 | 0 | 0 | 15 | 0.39 | 0.43 | 0.05 | 0.1 | 1 | 1 | 1 | 0 | 0 | 0
2.8 | 0 | DPL_MD | SolarPV | 0 | 1 | 0 | 0 | 0 | 0.35 | 0 | 0 | 1 | 1 | 0 | 0 | 0 | 0
27 | 0 | APS_MD | SolarPV | 0 | 1 | 0 | 0 | 0 | 0.35 | 0 | 0 | 1 | 1 | 0 | 0 | 0 | 0
5.5 | 0 | PEPCO | SolarPV | 0 | 1 | 0 | 0 | 0 | 0.35 | 0 | 0 | 1 | 1 | 0 | 0 | 0 | 0
2 | 0 | DPL_MD | SolarPV | 0 | 1 | 0 | 0 | 0 | 0.35 | 0 | 0 | 1 | 1 | 0 | 0 | 0 | 0
40 | 0 | APS_MD | WindOn | 0 | 1 | 0 | 0 | 0 | 0.28 | 0 | 0 | 1 | 1 | 0 | 0 | 0 | 0
1.1 | 0 | BGE | Bio | 1 | 0 | 0 | 20 | 0.99 | 0.43 | 0 | 0.1 | 1 | 1 | 1 | 0 | 0 | 0
1.1 | 0 | BGE | Bio | 1 | 0 | 0 | 20 | 0.99 | 0.43 | 0 | 0.1 | 1 | 1 | 1 | 0 | 0 | 0
0.8 | 0 | BGE | SolarPV | 0 | 1 | 0 | 0 | 0 | 0.35 | 0 | 0 | 1 | 1 | 0 | 0 | 0 | 0
30 | 0 | APS_MD | WindOn | 0 | 1 | 0 | 0 | 0 | 0.28 | 0 | 0 | 1 | 1 | 0 | 0 | 0 | 0
310.3 | 0 | DPL_MD | NGCC | 1 | 0 | 0 | 18.75 | 0.4 | 0.98 | 0.035 | 0.16 | 1 | 1 | 1 | 6 | 6 | 92
310.3 | 0 | DPL_MD | NGCC | 1 | 0 | 0 | 18.75 | 0.4 | 0.98 | 0.035 | 0.16 | 1 | 1 | 1 | 6 | 6 | 92
493 | 0 | DPL_MD | NGCC | 1 | 0 | 0 | 18.75 | 0.4 | 0.98 | 0.035 | 0.16 | 1 | 1 | 1 | 6 | 6 | 92
1.2 | 0 | PEPCO | SolarPV | 0 | 1 | 0 | 0 | 0 | 0.35 | 0 | 0 | 1 | 1 | 0 | 0 | 0 | 0
2 | 0 | DPL_MD | SolarPV | 0 | 1 | 0 | 0 | 0 | 0.35 | 0 | 0 | 1 | 1 | 0 | 0 | 0 | 0
10.3 | 0 | PEPCO | SolarPV | 0 | 1 | 0 | 0 | 0 | 0.35 | 0 | 0 | 1 | 1 | 0 | 0 | 0 | 0
1 | 0 | BGE | SolarPV | 0 | 1 | 0 | 0 | 0 | 0.35 | 0 | 0 | 1 | 1 | 0 | 0 | 0 | 0
3.2 | 0 | DPL_MD | SolarPV | 0 | 1 | 0 | 0 | 0 | 0.35 | 0 | 0 | 1 | 1 | 0 | 0 | 0 | 0
75 | 0 | DPL_MD | SolarPV | 0 | 1 | 0 | 0 | 0 | 0.35 | 0 | 0 | 1 | 1 | 0 | 0 | 0 | 0
1.1 | 0 | APS_MD | SolarPV | 0 | 1 | 0 | 0 | 0 | 0.35 | 0 | 0 | 1 | 1 | 0 | 0 | 0 | 0
1.6 | 0 | PEPCO | SolarPV | 0 | 1 | 0 | 0 | 0 | 0.35 | 0 | 0 | 1 | 1 | 0 | 0 | 0 | 0
1.6 | 0 | DPL_MD | SolarPV | 0 | 1 | 0 | 0 | 0 | 0.35 | 0 | 0 | 1 | 1 | 0 | 0 | 0 | 0
1 | 0 | DPL_MD | SolarPV | 0 | 1 | 0 | 0 | 0 | 0.35 | 0 | 0 | 1 | 1 | 0 | 0 | 0 | 0
359.6 | 0 | PEPCO | NGCC | 1 | 0 | 0 | 18.75 | 0.4 | 0.98 | 0.035 | 0.16 | 1 | 1 | 1 | 6 | 6 | 92
235.5 | 0 | PEPCO | NGCC | 1 | 0 | 0 | 18.75 | 0.4 | 0.98 | 0.035 | 0.16 | 1 | 1 | 1 | 6 | 6 | 92
235.5 | 0 | PEPCO | NGCC | 1 | 0 | 0 | 18.75 | 0.4 | 0.98 | 0.035 | 0.16 | 1 | 1 | 1 | 6 | 6 | 92
2 | 0 | DPL_MD | SolarPV | 0 | 1 | 0 | 0 | 0 | 0.35 | 0 | 0 | 1 | 1 | 0 | 0 | 0 | 0
1.2 | 0 | BGE | SolarPV | 0 | 1 | 0 | 0 | 0 | 0.35 | 0 | 0 | 1 | 1 | 0 | 0 | 0 | 0
1.6 | 0 | BGE | SolarPV | 0 | 1 | 0 | 0 | 0 | 0.35 | 0 | 0 | 1 | 1 | 0 | 0 | 0 | 0
1.5 | 0 | DPL_MD | SolarPV | 0 | 1 | 0 | 0 | 0 | 0.35 | 0 | 0 | 1 | 1 | 0 | 0 | 0 | 0
1.5 | 0 | DPL_MD | SolarPV | 0 | 1 | 0 | 0 | 0 | 0.35 | 0 | 0 | 1 | 1 | 0 | 0 | 0 | 0
10 | 0 | DPL_MD | SolarPV | 0 | 1 | 0 | 0 | 0 | 0.35 | 0 | 0 | 1 | 1 | 0 | 0 | 0 | 0
2 | 0 | BGE | SolarPV | 0 | 1 | 0 | 0 | 0 | 0.35 | 0 | 0 | 1 | 1 | 0 | 0 | 0 | 0
2 | 0 | BGE | SolarPV | 0 | 1 | 0 | 0 | 0 | 0.35 | 0 | 0 | 1 | 1 | 0 | 0 | 0 | 0
2 | 0 | BGE | SolarPV | 0 | 1 | 0 | 0 | 0 | 0.35 | 0 | 0 | 1 | 1 | 0 | 0 | 0 | 0
2 | 0 | BGE | SolarPV | 0 | 1 | 0 | 0 | 0 | 0.35 | 0 | 0 | 1 | 1 | 0 | 0 | 0 | 0
2 | 0 | BGE | SolarPV | 0 | 1 | 0 | 0 | 0 | 0.35 | 0 | 0 | 1 | 1 | 0 | 0 | 0 | 0
2 | 0 | BGE | SolarPV | 0 | 1 | 0 | 0 | 0 | 0.35 | 0 | 0 | 1 | 1 | 0 | 0 | 0 | 0
2 | 0 | BGE | SolarPV | 0 | 1 | 0 | 0 | 0 | 0.35 | 0 | 0 | 1 | 1 | 0 | 0 | 0 | 0
2 | 0 | BGE | SolarPV | 0 | 1 | 0 | 0 | 0 | 0.35 | 0 | 0 | 1 | 1 | 0 | 0 | 0 | 0
12 | 0 | BGE | SolarPV | 0 | 1 | 0 | 0 | 0 | 0.35 | 0 | 0 | 1 | 1 | 0 | 0 | 0 | 0
1.4 | 0 | BGE | SolarPV | 0 | 1 | 0 | 0 | 0 | 0.35 | 0 | 0 | 1 | 1 | 0 | 0 | 0 | 0
13.6 | 0 | DPL_MD | SolarPV | 0 | 1 | 0 | 0 | 0 | 0.35 | 0 | 0 | 1 | 1 | 0 | 0 | 0 | 0
6 | 0 | DPL_MD | SolarPV | 0 | 1 | 0 | 0 | 0 | 0.35 | 0 | 0 | 1 | 1 | 0 | 0 | 0 | 0
1.4 | 0 | PEPCO | SolarPV | 0 | 1 | 0 | 0 | 0 | 0.35 | 0 | 0 | 1 | 1 | 0 | 0 | 0 | 0
1.2 | 0 | APS_MD | SolarPV | 0 | 1 | 0 | 0 | 0 | 0.35 | 0 | 0 | 1 | 1 | 0 | 0 | 0 | 0
1.7 | 0 | APS_MD | SolarPV | 0 | 1 | 0 | 0 | 0 | 0.35 | 0 | 0 | 1 | 1 | 0 | 0 | 0 | 0
1 | 0 | BGE | SolarPV | 0 | 1 | 0 | 0 | 0 | 0.35 | 0 | 0 | 1 | 1 | 0 | 0 | 0 | 0
7.9 | 0 | BGE | NGCT | 1 | 0 | 0 | 26.3 | 0.59 | 0.98 | 0.068 | 0.16 | 1 | 1 | 1 | 1 | 1 | 119
1.1 | 0 | BGE | SolarPV | 0 | 1 | 0 | 0 | 0 | 0.35 | 0 | 0 | 1 | 1 | 0 | 0 | 0 | 0
1.4 | 0 | BGE | SolarPV | 0 | 1 | 0 | 0 | 0 | 0.35 | 0 | 0 | 1 | 1 | 0 | 0 | 0 | 0
9 | 0 | APS_MD | SolarPV | 0 | 1 | 0 | 0 | 0 | 0.35 | 0 | 0 | 1 | 1 | 0 | 0 | 0 | 0
15.7 | 0 | APS_MD | SolarPV | 0 | 1 | 0 | 0 | 0 | 0.35 | 0 | 0 | 1 | 1 | 0 | 0 | 0 | 0
1.9 | 0 | PEPCO | SolarPV | 0 | 1 | 0 | 0 | 0 | 0.35 | 0 | 0 | 1 | 1 | 0 | 0 | 0 | 0
1.6 | 0 | PEPCO | SolarPV | 0 | 1 | 0 | 0 | 0 | 0.35 | 0 | 0 | 1 | 1 | 0 | 0 | 0 | 0
5 | 0 | DPL_MD | SolarPV | 0 | 1 | 0 | 0 | 0 | 0.35 | 0 | 0 | 1 | 1 | 0 | 0 | 0 | 0
2.6 | 0 | DPL_MD | SolarPV | 0 | 1 | 0 | 0 | 0 | 0.35 | 0 | 0 | 1 | 1 | 0 | 0 | 0 | 0
94 | 0 | PEPCO | NGCT | 1 | 0 | 0 | 26.3 | 0.59 | 0.98 | 0.068 | 0.16 | 1 | 1 | 1 | 1 | 1 | 119
1.3 | 0 | PEPCO | SolarPV | 0 | 1 | 0 | 0 | 0 | 0.35 | 0 | 0 | 1 | 1 | 0 | 0 | 0 | 0
1.5 | 0 | PEPCO | SolarPV | 0 | 1 | 0 | 0 | 0 | 0.35 | 0 | 0 | 1 | 1 | 0 | 0 | 0 | 0
1.7 | 0 | DPL_MD | SolarPV | 0 | 1 | 0 | 0 | 0 | 0.35 | 0 | 0 | 1 | 1 | 0 | 0 | 0 | 0
4 | 0 | PEPCO | SolarPV | 0 | 1 | 0 | 0 | 0 | 0.35 | 0 | 0 | 1 | 1 | 0 | 0 | 0 | 0
1.8 | 0 | BGE | SolarPV | 0 | 1 | 0 | 0 | 0 | 0.35 | 0 | 0 | 1 | 1 | 0 | 0 | 0 | 0
5 | 0 | PEPCO | SolarPV | 0 | 1 | 0 | 0 | 0 | 0.35 | 0 | 0 | 1 | 1 | 0 | 0 | 0 | 0
2.5 | 0 | PEPCO | SolarPV | 0 | 1 | 0 | 0 | 0 | 0.35 | 0 | 0 | 1 | 1 | 0 | 0 | 0 | 0
7.5 | 0 | DPL_MD | SolarPV | 0 | 1 | 0 | 0 | 0 | 0.35 | 0 | 0 | 1 | 1 | 0 | 0 | 0 | 0
2 | 0 | DPL_MD | SolarPV | 0 | 1 | 0 | 0 | 0 | 0.35 | 0 | 0 | 1 | 1 | 0 | 0 | 0 | 0
1 | 0 | BGE | SolarPV | 0 | 1 | 0 | 0 | 0 | 0.35 | 0 | 0 | 1 | 1 | 0 | 0 | 0 | 0
1.7 | 0 | BGE | SolarPV | 0 | 1 | 0 | 0 | 0 | 0.35 | 0 | 0 | 1 | 1 | 0 | 0 | 0 | 0
2.3 | 0 | BGE | SolarPV | 0 | 1 | 0 | 0 | 0 | 0.35 | 0 | 0 | 1 | 1 | 0 | 0 | 0 | 0
2 | 0 | DPL_MD | SolarPV | 0 | 1 | 0 | 0 | 0 | 0.35 | 0 | 0 | 1 | 1 | 0 | 0 | 0 | 0
1.3 | 0 | BGE | SolarPV | 0 | 1 | 0 | 0 | 0 | 0.35 | 0 | 0 | 1 | 1 | 0 | 0 | 0 | 0
1 | 0 | PEPCO | SolarPV | 0 | 1 | 0 | 0 | 0 | 0.35 | 0 | 0 | 1 | 1 | 0 | 0 | 0 | 0
10 | 0 | APS_MD | SolarPV | 0 | 1 | 0 | 0 | 0 | 0.35 | 0 | 0 | 1 | 1 | 0 | 0 | 0 | 0
2 | 0 | BGE | SolarPV | 0 | 1 | 0 | 0 | 0 | 0.35 | 0 | 0 | 1 | 1 | 0 | 0 | 0 | 0
2 | 0 | PEPCO | SolarPV | 0 | 1 | 0 | 0 | 0 | 0.35 | 0 | 0 | 1 | 1 | 0 | 0 | 0 | 0
2 | 0 | BGE | SolarPV | 0 | 1 | 0 | 0 | 0 | 0.35 | 0 | 0 | 1 | 1 | 0 | 0 | 0 | 0
2 | 0 | DPL_MD | SolarPV | 0 | 1 | 0 | 0 | 0 | 0.35 | 0 | 0 | 1 | 1 | 0 | 0 | 0 | 0
2 | 0 | PEPCO | SolarPV | 0 | 1 | 0 | 0 | 0 | 0.35 | 0 | 0 | 1 | 1 | 0 | 0 | 0 | 0
1.6 | 0 | APS_MD | SolarPV | 0 | 1 | 0 | 0 | 0 | 0.35 | 0 | 0 | 1 | 1 | 0 | 0 | 0 | 0
1.1 | 0 | BGE | SolarPV | 0 | 1 | 0 | 0 | 0 | 0.35 | 0 | 0 | 1 | 1 | 0 | 0 | 0 | 0
2 | 0 | PEPCO | SolarPV | 0 | 1 | 0 | 0 | 0 | 0.35 | 0 | 0 | 1 | 1 | 0 | 0 | 0 | 0
2 | 0 | APS_MD | SolarPV | 0 | 1 | 0 | 0 | 0 | 0.35 | 0 | 0 | 1 | 1 | 0 | 0 | 0 | 0
2 | 0 | DPL_MD | SolarPV | 0 | 1 | 0 | 0 | 0 | 0.35 | 0 | 0 | 1 | 1 | 0 | 0 | 0 | 0
2 | 0 | APS_MD | SolarPV | 0 | 1 | 0 | 0 | 0 | 0.35 | 0 | 0 | 1 | 1 | 0 | 0 | 0 | 0
2 | 0 | APS_MD | SolarPV | 0 | 1 | 0 | 0 | 0 | 0.35 | 0 | 0 | 1 | 1 | 0 | 0 | 0 | 0
2 | 0 | APS_MD | SolarPV | 0 | 1 | 0 | 0 | 0 | 0.35 | 0 | 0 | 1 | 1 | 0 | 0 | 0 | 0
2 | 0 | APS_MD | SolarPV | 0 | 1 | 0 | 0 | 0 | 0.35 | 0 | 0 | 1 | 1 | 0 | 0 | 0 | 0
1.1 | 0 | PEPCO | SolarPV | 0 | 1 | 0 | 0 | 0 | 0.35 | 0 | 0 | 1 | 1 | 0 | 0 | 0 | 0
4.3 | 0 | APS_MD | SolarPV | 0 | 1 | 0 | 0 | 0 | 0.35 | 0 | 0 | 1 | 1 | 0 | 0 | 0 | 0
1.9 | 0 | BGE | SolarPV | 0 | 1 | 0 | 0 | 0 | 0.35 | 0 | 0 | 1 | 1 | 0 | 0 | 0 | 0
2 | 0 | APS_MD | SolarPV | 0 | 1 | 0 | 0 | 0 | 0.35 | 0 | 0 | 1 | 1 | 0 | 0 | 0 | 0
1 | 0 | PEPCO | SolarPV | 0 | 1 | 0 | 0 | 0 | 0.35 | 0 | 0 | 1 | 1 | 0 | 0 | 0 | 0
1.5 | 0 | BGE | SolarPV | 0 | 1 | 0 | 0 | 0 | 0.35 | 0 | 0 | 1 | 1 | 0 | 0 | 0 | 0
1.3 | 0 | PEPCO | SolarPV | 0 | 1 | 0 | 0 | 0 | 0.35 | 0 | 0 | 1 | 1 | 0 | 0 | 0 | 0
1.4 | 0 | PEPCO | SolarPV | 0 | 1 | 0 | 0 | 0 | 0.35 | 0 | 0 | 1 | 1 | 0 | 0 | 0 | 0
2 | 0 | BGE | SolarPV | 0 | 1 | 0 | 0 | 0 | 0.35 | 0 | 0 | 1 | 1 | 0 | 0 | 0 | 0
2 | 0 | APS_MD | SolarPV | 0 | 1 | 0 | 0 | 0 | 0.35 | 0 | 0 | 1 | 1 | 0 | 0 | 0 | 0
1.9 | 0 | PEPCO | SolarPV | 0 | 1 | 0 | 0 | 0 | 0.35 | 0 | 0 | 1 | 1 | 0 | 0 | 0 | 0
1.9 | 0 | PEPCO | SolarPV | 0 | 1 | 0 | 0 | 0 | 0.35 | 0 | 0 | 1 | 1 | 0 | 0 | 0 | 0
1.5 | 0 | BGE | SolarPV | 0 | 1 | 0 | 0 | 0 | 0.35 | 0 | 0 | 1 | 1 | 0 | 0 | 0 | 0
1 | 0 | DPL_MD | SolarPV | 0 | 1 | 0 | 0 | 0 | 0.35 | 0 | 0 | 1 | 1 | 0 | 0 | 0 | 0
2 | 0 | APS_MD | SolarPV | 0 | 1 | 0 | 0 | 0 | 0.35 | 0 | 0 | 1 | 1 | 0 | 0 | 0 | 0
2 | 0 | PEPCO | SolarPV | 0 | 1 | 0 | 0 | 0 | 0.35 | 0 | 0 | 1 | 1 | 0 | 0 | 0 | 0
20 | 0 | DPL_MD | SolarPV | 0 | 1 | 0 | 0 | 0 | 0.35 | 0 | 0 | 1 | 1 | 0 | 0 | 0 | 0
1.5 | 0 | BGE | SolarPV | 0 | 1 | 0 | 0 | 0 | 0.35 | 0 | 0 | 1 | 1 | 0 | 0 | 0 | 0
2 | 0 | PEPCO | SolarPV | 0 | 1 | 0 | 0 | 0 | 0.35 | 0 | 0 | 1 | 1 | 0 | 0 | 0 | 0
6 | 0 | APS_MD | SolarPV | 0 | 1 | 0 | 0 | 0 | 0.35 | 0 | 0 | 1 | 1 | 0 | 0 | 0 | 0
16 | 0 | PEPCO | Oil | 1 | 0 | 0 | 40 | 0.82 | 0.98 | 0 | 0 | 1 | 1 | 1 | 1 | 1 | 87
1.5 | 0 | BGE | SolarPV | 0 | 1 | 0 | 0 | 0 | 0.35 | 0 | 0 | 1 | 1 | 0 | 0 | 0 | 0
2 | 0 | PEPCO | SolarPV | 0 | 1 | 0 | 0 | 0 | 0.35 | 0 | 0 | 1 | 1 | 0 | 0 | 0 | 0
2 | 0 | APS_MD | SolarPV | 0 | 1 | 0 | 0 | 0 | 0.35 | 0 | 0 | 1 | 1 | 0 | 0 | 0 | 0
1.9 | 0 | PEPCO | SolarPV | 0 | 1 | 0 | 0 | 0 | 0.35 | 0 | 0 | 1 | 1 | 0 | 0 | 0 | 0
109.4772 | 0 | APS_MD | NGCT | 1 | 0 | 0 | 26.3 | 0.59 | 0.98 | 0.068 | 0.16 | 1 | 1 | 1 | 1 | 1 | 119
229.4947 | 0 | DPL_MD | NGCC | 1 | 0 | 0 | 18.75 | 0.4 | 0.98 | 0.035 | 0.16 | 1 | 1 | 1 | 6 | 6 | 92
103.8859 | 0 | BGE | NGCT | 1 | 0 | 0 | 26.3 | 0.59 | 0.98 | 0.068 | 0.16 | 1 | 1 | 1 | 1 | 1 | 119
41.1424 | 0 | BGE | NGCC | 1 | 0 | 0 | 18.75 | 0.4 | 0.98 | 0.035 | 0.16 | 1 | 1 | 1 | 6 | 6 | 92
41.1433 | 0 | PEPCO | NGCC | 0 | 1 | 0 | 0 | 0 | 0.28 | 0 | 0 | 1 | 1 | 0 | 0 | 0 | 0

## load_timeseries_regional
Month | Day | Period | BGE | APS | PEPCO | DPL | DPL_MD | APS_MD | NI
1 | 1 | 1 | 0.42572 | 0.47565 | 0.42959 | 0.39683 | 0.39683 | 0.47565 | 2944.49
1 | 1 | 2 | 0.41022 | 0.46046 | 0.40891 | 0.38072 | 0.38072 | 0.46046 | 2764.49
1 | 1 | 3 | 0.3947 | 0.44911 | 0.39873 | 0.36761 | 0.36761 | 0.44911 | 2556.9
1 | 1 | 4 | 0.3877 | 0.44369 | 0.38577 | 0.36086 | 0.36086 | 0.44369 | 2437
1 | 1 | 5 | 0.3845 | 0.44379 | 0.3883 | 0.35845 | 0.35845 | 0.44379 | 2423.4
1 | 1 | 6 | 0.38926 | 0.44826 | 0.38791 | 0.36154 | 0.36154 | 0.44826 | 2516.7
1 | 1 | 7 | 0.39864 | 0.45892 | 0.40109 | 0.372 | 0.372 | 0.45892 | 2203.8
1 | 1 | 8 | 0.40798 | 0.47007 | 0.4109 | 0.38218 | 0.38218 | 0.47007 | 2282.1
1 | 1 | 9 | 0.41992 | 0.48754 | 0.41686 | 0.39678 | 0.39678 | 0.48754 | 2451.1
1 | 1 | 10 | 0.43879 | 0.5068 | 0.43423 | 0.41776 | 0.41776 | 0.5068 | 2725.8
1 | 1 | 11 | 0.45974 | 0.52419 | 0.45416 | 0.43635 | 0.43635 | 0.52419 | 2970.3
1 | 1 | 12 | 0.47382 | 0.53132 | 0.46336 | 0.44495 | 0.44495 | 0.53132 | 3168.5
1 | 1 | 13 | 0.47756 | 0.534 | 0.46576 | 0.44696 | 0.44696 | 0.534 | 3252.9
1 | 1 | 14 | 0.4777 | 0.53149 | 0.46615 | 0.44857 | 0.44857 | 0.53149 | 3225.79
1 | 1 | 15 | 0.47835 | 0.52155 | 0.46642 | 0.4405 | 0.4405 | 0.52155 | 3210
1 | 1 | 16 | 0.47998 | 0.52459 | 0.46651 | 0.43981 | 0.43981 | 0.52459 | 3117.4
1 | 1 | 17 | 0.49338 | 0.53691 | 0.47736 | 0.45395 | 0.45395 | 0.53691 | 3227.9
1 | 1 | 18 | 0.51705 | 0.55444 | 0.49897 | 0.47915 | 0.47915 | 0.55444 | 3457.8
1 | 1 | 19 | 0.51582 | 0.54813 | 0.49344 | 0.47664 | 0.47664 | 0.54813 | 3479.49
1 | 1 | 20 | 0.50266 | 0.54049 | 0.4879 | 0.46321 | 0.46321 | 0.54049 | 3376.79
1 | 1 | 21 | 0.491 | 0.52432 | 0.48143 | 0.44817 | 0.44817 | 0.52432 | 3190.5
1 | 1 | 22 | 0.47232 | 0.50864 | 0.46316 | 0.42937 | 0.42937 | 0.50864 | 3061.6
1 | 1 | 23 | 0.44834 | 0.48985 | 0.44809 | 0.40523 | 0.40523 | 0.48985 | 2721.8
1 | 1 | 24 | 0.42272 | 0.46652 | 0.43095 | 0.37677 | 0.37677 | 0.46652 | 2344.5
1 | 2 | 1 | 0.4004 | 0.45281 | 0.40653 | 0.35507 | 0.35507 | 0.45281 | 2472
1 | 2 | 2 | 0.38457 | 0.43761 | 0.39019 | 0.34106 | 0.34106 | 0.43761 | 2408.7
1 | 2 | 3 | 0.37281 | 0.43352 | 0.38259 | 0.33254 | 0.33254 | 0.43352 | 2258.1
1 | 2 | 4 | 0.36927 | 0.42969 | 0.37936 | 0.32894 | 0.32894 | 0.42969 | 2207.7
1 | 2 | 5 | 0.36669 | 0.43178 | 0.38523 | 0.33049 | 0.33049 | 0.43178 | 2198.3
1 | 2 | 6 | 0.37931 | 0.43998 | 0.38495 | 0.33716 | 0.33716 | 0.43998 | 2172.8
1 | 2 | 7 | 0.39052 | 0.45392 | 0.39172 | 0.35221 | 0.35221 | 0.45392 | 1820.4
1 | 2 | 8 | 0.40541 | 0.47506 | 0.40344 | 0.36779 | 0.36779 | 0.47506 | 1965.5
1 | 2 | 9 | 0.41785 | 0.49559 | 0.41412 | 0.38881 | 0.38881 | 0.49559 | 2166.3
1 | 2 | 10 | 0.43898 | 0.51607 | 0.4304 | 0.41396 | 0.41396 | 0.51607 | 2446.1
1 | 2 | 11 | 0.45547 | 0.52709 | 0.44186 | 0.42844 | 0.42844 | 0.52709 | 2658.1
1 | 2 | 12 | 0.46215 | 0.5358 | 0.45002 | 0.42963 | 0.42963 | 0.5358 | 2801.6
1 | 2 | 13 | 0.46142 | 0.54143 | 0.44454 | 0.43165 | 0.43165 | 0.54143 | 2798.69
1 | 2 | 14 | 0.46127 | 0.54635 | 0.45216 | 0.42824 | 0.42824 | 0.54635 | 2811
1 | 2 | 15 | 0.46355 | 0.55126 | 0.4612 | 0.42844 | 0.42844 | 0.55126 | 2685
1 | 2 | 16 | 0.4658 | 0.55826 | 0.46563 | 0.42969 | 0.42969 | 0.55826 | 2598.4
1 | 2 | 17 | 0.48875 | 0.57942 | 0.47525 | 0.4531 | 0.4531 | 0.57942 | 2685.3
1 | 2 | 18 | 0.52151 | 0.61389 | 0.5012 | 0.48496 | 0.48496 | 0.61389 | 2779.4
1 | 2 | 19 | 0.52578 | 0.61911 | 0.50932 | 0.48241 | 0.48241 | 0.61911 | 2912.8
1 | 2 | 20 | 0.5188 | 0.61822 | 0.50283 | 0.47163 | 0.47163 | 0.61822 | 2829.7
1 | 2 | 21 | 0.50846 | 0.61204 | 0.49722 | 0.45532 | 0.45532 | 0.61204 | 2802.9
1 | 2 | 22 | 0.4928 | 0.60002 | 0.48509 | 0.438 | 0.438 | 0.60002 | 2726.2
1 | 2 | 23 | 0.4723 | 0.58224 | 0.46485 | 0.42238 | 0.42238 | 0.58224 | 2506.2
1 | 2 | 24 | 0.44969 | 0.56272 | 0.45107 | 0.40366 | 0.40366 | 0.56272 | 2605.3
1 | 3 | 1 | 0.43254 | 0.5539 | 0.43506 | 0.39209 | 0.39209 | 0.5539 | 2661.4
1 | 3 | 2 | 0.42677 | 0.54817 | 0.42484 | 0.39103 | 0.39103 | 0.54817 | 2824.9
1 | 3 | 3 | 0.4299 | 0.55231 | 0.42913 | 0.39637 | 0.39637 | 0.55231 | 2921.9
1 | 3 | 4 | 0.43924 | 0.56378 | 0.42981 | 0.4143 | 0.4143 | 0.56378 | 3023.4
1 | 3 | 5 | 0.46579 | 0.58597 | 0.46292 | 0.43739 | 0.43739 | 0.58597 | 3181.8
1 | 3 | 6 | 0.50956 | 0.62061 | 0.50095 | 0.47938 | 0.47938 | 0.62061 | 3151.1
1 | 3 | 7 | 0.56115 | 0.66719 | 0.5545 | 0.53337 | 0.53337 | 0.66719 | 2669.1
1 | 3 | 8 | 0.59888 | 0.70576 | 0.5964 | 0.57369 | 0.57369 | 0.70576 | 2905.09
1 | 3 | 9 | 0.63189 | 0.72611 | 0.63049 | 0.6076 | 0.6076 | 0.72611 | 3307.49
1 | 3 | 10 | 0.65799 | 0.7393 | 0.65159 | 0.64202 | 0.64202 | 0.7393 | 3551.6
1 | 3 | 11 | 0.6739 | 0.75119 | 0.6685 | 0.66844 | 0.66844 | 0.75119 | 3630.5
1 | 3 | 12 | 0.68964 | 0.75309 | 0.68082 | 0.68632 | 0.68632 | 0.75309 | 3933.4
1 | 3 | 13 | 0.69471 | 0.75115 | 0.68872 | 0.69515 | 0.69515 | 0.75115 | 4539
1 | 3 | 14 | 0.68027 | 0.7369 | 0.67698 | 0.69895 | 0.69895 | 0.7369 | 5036.1
1 | 3 | 15 | 0.66991 | 0.72435 | 0.67112 | 0.70076 | 0.70076 | 0.72435 | 5095.6
1 | 3 | 16 | 0.67397 | 0.71044 | 0.66241 | 0.70176 | 0.70176 | 0.71044 | 5082.8
1 | 3 | 17 | 0.68094 | 0.73275 | 0.66496 | 0.71849 | 0.71849 | 0.73275 | 5238.7
1 | 3 | 18 | 0.73738 | 0.77862 | 0.70827 | 0.75539 | 0.75539 | 0.77862 | 5759.39
1 | 3 | 19 | 0.74131 | 0.78749 | 0.70334 | 0.75442 | 0.75442 | 0.78749 | 6195.7
1 | 3 | 20 | 0.72877 | 0.78664 | 0.68968 | 0.74133 | 0.74133 | 0.78664 | 6222.6
1 | 3 | 21 | 0.71198 | 0.77751 | 0.67238 | 0.72765 | 0.72765 | 0.77751 | 5964.6
1 | 3 | 22 | 0.68803 | 0.75436 | 0.64444 | 0.7023 | 0.7023 | 0.75436 | 5663.19
1 | 3 | 23 | 0.65532 | 0.72204 | 0.62796 | 0.6731 | 0.6731 | 0.72204 | 5770.1
1 | 3 | 24 | 0.63072 | 0.70272 | 0.60118 | 0.64817 | 0.64817 | 0.70272 | 5714.9
1 | 4 | 1 | 0.61524 | 0.68866 | 0.58166 | 0.63632 | 0.63632 | 0.68866 | 5579.2
1 | 4 | 2 | 0.61043 | 0.68266 | 0.56856 | 0.63032 | 0.63032 | 0.68266 | 5454.2
1 | 4 | 3 | 0.609 | 0.68285 | 0.55457 | 0.6306 | 0.6306 | 0.68285 | 5142.9
1 | 4 | 4 | 0.61586 | 0.69117 | 0.53167 | 0.63873 | 0.63873 | 0.69117 | 4706.3
1 | 4 | 5 | 0.6362 | 0.70781 | 0.57531 | 0.65432 | 0.65432 | 0.70781 | 4874.6
1 | 4 | 6 | 0.67337 | 0.74287 | 0.61068 | 0.68524 | 0.68524 | 0.74287 | 5273.2
1 | 4 | 7 | 0.72446 | 0.78492 | 0.66533 | 0.73383 | 0.73383 | 0.78492 | 5604.9
1 | 4 | 8 | 0.75395 | 0.81437 | 0.71881 | 0.75947 | 0.75947 | 0.81437 | 5896
1 | 4 | 9 | 0.7527 | 0.80423 | 0.73164 | 0.74838 | 0.74838 | 0.80423 | 5896.6
1 | 4 | 10 | 0.71557 | 0.77157 | 0.74251 | 0.70929 | 0.70929 | 0.77157 | 5870.2
1 | 4 | 11 | 0.67544 | 0.74069 | 0.69354 | 0.67539 | 0.67539 | 0.74069 | 5449
1 | 4 | 12 | 0.65342 | 0.71667 | 0.67446 | 0.64712 | 0.64712 | 0.71667 | 5180.9
1 | 4 | 13 | 0.63311 | 0.70092 | 0.65727 | 0.62725 | 0.62725 | 0.70092 | 5094.6
1 | 4 | 14 | 0.61952 | 0.68417 | 0.64424 | 0.6016 | 0.6016 | 0.68417 | 4824.5
1 | 4 | 15 | 0.61243 | 0.6723 | 0.63398 | 0.58863 | 0.58863 | 0.6723 | 5122.3
1 | 4 | 16 | 0.61998 | 0.68071 | 0.63128 | 0.59699 | 0.59699 | 0.68071 | 5366
1 | 4 | 17 | 0.65518 | 0.7007 | 0.6582 | 0.64298 | 0.64298 | 0.7007 | 5757.4
1 | 4 | 18 | 0.71602 | 0.74674 | 0.70324 | 0.71499 | 0.71499 | 0.74674 | 6075.6
1 | 4 | 19 | 0.72743 | 0.7593 | 0.70272 | 0.73378 | 0.73378 | 0.7593 | 6092.5
1 | 4 | 20 | 0.72405 | 0.76603 | 0.68818 | 0.73671 | 0.73671 | 0.76603 | 5868.8
1 | 4 | 21 | 0.71067 | 0.76203 | 0.66567 | 0.72798 | 0.72798 | 0.76203 | 5937.3
1 | 4 | 22 | 0.68697 | 0.73977 | 0.64472 | 0.70391 | 0.70391 | 0.73977 | 5742.8
1 | 4 | 23 | 0.65221 | 0.71575 | 0.61799 | 0.67455 | 0.67455 | 0.71575 | 5509.4
1 | 4 | 24 | 0.6237 | 0.686 | 0.59292 | 0.65014 | 0.65014 | 0.686 | 5420.2
1 | 5 | 1 | 0.60564 | 0.67295 | 0.57912 | 0.63552 | 0.63552 | 0.67295 | 5509.4
1 | 5 | 2 | 0.59894 | 0.65851 | 0.56488 | 0.62532 | 0.62532 | 0.65851 | 5568.5
1 | 5 | 3 | 0.59375 | 0.65867 | 0.56135 | 0.60732 | 0.60732 | 0.65867 | 5376.5
1 | 5 | 4 | 0.59447 | 0.66405 | 0.56316 | 0.59663 | 0.59663 | 0.66405 | 5250
1 | 5 | 5 | 0.60635 | 0.67839 | 0.57613 | 0.5981 | 0.5981 | 0.67839 | 5433.3
1 | 5 | 6 | 0.63389 | 0.69938 | 0.60896 | 0.61502 | 0.61502 | 0.69938 | 5496.5
1 | 5 | 7 | 0.67197 | 0.74112 | 0.6475 | 0.65055 | 0.65055 | 0.74112 | 5305.1
1 | 5 | 8 | 0.68837 | 0.76288 | 0.67924 | 0.66485 | 0.66485 | 0.76288 | 5407.2
1 | 5 | 9 | 0.68841 | 0.76196 | 0.6922 | 0.66641 | 0.66641 | 0.76196 | 5522.99
1 | 5 | 10 | 0.67839 | 0.74546 | 0.69377 | 0.6585 | 0.6585 | 0.74546 | 5449.8
1 | 5 | 11 | 0.66367 | 0.74124 | 0.68697 | 0.64361 | 0.64361 | 0.74124 | 5276.9
1 | 5 | 12 | 0.64745 | 0.72023 | 0.67129 | 0.62907 | 0.62907 | 0.72023 | 5515.2
1 | 5 | 13 | 0.64198 | 0.70471 | 0.66902 | 0.61282 | 0.61282 | 0.70471 | 5462.8
1 | 5 | 14 | 0.63399 | 0.68845 | 0.66385 | 0.6008 | 0.6008 | 0.68845 | 5142.39
1 | 5 | 15 | 0.62548 | 0.67803 | 0.65507 | 0.59345 | 0.59345 | 0.67803 | 5045.8
1 | 5 | 16 | 0.6273 | 0.66714 | 0.65442 | 0.59271 | 0.59271 | 0.66714 | 5227.7
1 | 5 | 17 | 0.64278 | 0.68284 | 0.65656 | 0.61277 | 0.61277 | 0.68284 | 5245.4
1 | 5 | 18 | 0.68018 | 0.72048 | 0.68169 | 0.64162 | 0.64162 | 0.72048 | 5478.29
1 | 5 | 19 | 0.68201 | 0.72751 | 0.66813 | 0.64101 | 0.64101 | 0.72751 | 5432.3
1 | 5 | 20 | 0.67438 | 0.72288 | 0.65269 | 0.62983 | 0.62983 | 0.72288 | 5338.7
1 | 5 | 21 | 0.66122 | 0.71736 | 0.62901 | 0.61137 | 0.61137 | 0.71736 | 5404.5
1 | 5 | 22 | 0.63737 | 0.69849 | 0.60156 | 0.58422 | 0.58422 | 0.69849 | 5389.1
1 | 5 | 23 | 0.599 | 0.66341 | 0.57426 | 0.54957 | 0.54957 | 0.66341 | 5036.99
1 | 5 | 24 | 0.56337 | 0.63443 | 0.5357 | 0.52003 | 0.52003 | 0.63443 | 4753
1 | 6 | 1 | 0.53682 | 0.61383 | 0.52026 | 0.49898 | 0.49898 | 0.61383 | 4302.1
1 | 6 | 2 | 0.52343 | 0.61123 | 0.50019 | 0.48904 | 0.48904 | 0.61123 | 4025.2
1 | 6 | 3 | 0.52056 | 0.61548 | 0.50206 | 0.48602 | 0.48602 | 0.61548 | 4002.3
1 | 6 | 4 | 0.52691 | 0.62014 | 0.5028 | 0.49231 | 0.49231 | 0.62014 | 3690
1 | 6 | 5 | 0.5467 | 0.63518 | 0.52397 | 0.51175 | 0.51175 | 0.63518 | 3573.6
1 | 6 | 6 | 0.58463 | 0.66799 | 0.55824 | 0.5502 | 0.5502 | 0.66799 | 3689.8
1 | 6 | 7 | 0.63242 | 0.72635 | 0.61082 | 0.60574 | 0.60574 | 0.72635 | 3670.3
1 | 6 | 8 | 0.65682 | 0.75381 | 0.64702 | 0.63178 | 0.63178 | 0.75381 | 3553.09
1 | 6 | 9 | 0.65365 | 0.76302 | 0.65483 | 0.62343 | 0.62343 | 0.76302 | 3370.29
1 | 6 | 10 | 0.63706 | 0.75595 | 0.63829 | 0.59603 | 0.59603 | 0.75595 | 3439.5
1 | 6 | 11 | 0.62364 | 0.74597 | 0.6294 | 0.56524 | 0.56524 | 0.74597 | 3769.5
1 | 6 | 12 | 0.60545 | 0.72862 | 0.62103 | 0.54013 | 0.54013 | 0.72862 | 3779.9
1 | 6 | 13 | 0.58838 | 0.71669 | 0.60881 | 0.52626 | 0.52626 | 0.71669 | 3678.3
1 | 6 | 14 | 0.57698 | 0.71294 | 0.60186 | 0.51275 | 0.51275 | 0.71294 | 3379.6
1 | 6 | 15 | 0.5807 | 0.70679 | 0.6084 | 0.51474 | 0.51474 | 0.70679 | 3224.7
1 | 6 | 16 | 0.60145 | 0.72207 | 0.61752 | 0.54236 | 0.54236 | 0.72207 | 3260.5
1 | 6 | 17 | 0.63088 | 0.74163 | 0.63701 | 0.58427 | 0.58427 | 0.74163 | 3259.4
1 | 6 | 18 | 0.67147 | 0.77572 | 0.66371 | 0.63223 | 0.63223 | 0.77572 | 3797.8
1 | 6 | 19 | 0.67031 | 0.78474 | 0.6465 | 0.63609 | 0.63609 | 0.78474 | 3794.7
1 | 6 | 20 | 0.66176 | 0.77631 | 0.64166 | 0.63203 | 0.63203 | 0.77631 | 3652.5
1 | 6 | 21 | 0.64713 | 0.76424 | 0.61571 | 0.61877 | 0.61877 | 0.76424 | 3404
1 | 6 | 22 | 0.62431 | 0.74149 | 0.59698 | 0.5976 | 0.5976 | 0.74149 | 3348.59
1 | 6 | 23 | 0.59167 | 0.71332 | 0.57051 | 0.56563 | 0.56563 | 0.71332 | 3306.9
1 | 6 | 24 | 0.56116 | 0.68675 | 0.54113 | 0.53939 | 0.53939 | 0.68675 | 3314.3
1 | 7 | 1 | 0.54193 | 0.67293 | 0.5271 | 0.52319 | 0.52319 | 0.67293 | 3280.7
1 | 7 | 2 | 0.53551 | 0.66326 | 0.5249 | 0.52024 | 0.52024 | 0.66326 | 3170.3
1 | 7 | 3 | 0.54417 | 0.66324 | 0.52965 | 0.52767 | 0.52767 | 0.66324 | 3049.4
1 | 7 | 4 | 0.55894 | 0.66872 | 0.53552 | 0.54094 | 0.54094 | 0.66872 | 2927.2
1 | 7 | 5 | 0.57685 | 0.6844 | 0.5579 | 0.56943 | 0.56943 | 0.6844 | 2891.29
1 | 7 | 6 | 0.60779 | 0.71063 | 0.5954 | 0.6087 | 0.6087 | 0.71063 | 2532.1
1 | 7 | 7 | 0.64997 | 0.7494 | 0.64743 | 0.64851 | 0.64851 | 0.7494 | 2673.6
1 | 7 | 8 | 0.68273 | 0.77863 | 0.68372 | 0.67826 | 0.67826 | 0.77863 | 2856.1
1 | 7 | 9 | 0.69293 | 0.79375 | 0.70149 | 0.68898 | 0.68898 | 0.79375 | 2883.1
1 | 7 | 10 | 0.68508 | 0.79846 | 0.69958 | 0.68279 | 0.68279 | 0.79846 | 3084.3
1 | 7 | 11 | 0.68068 | 0.79463 | 0.69442 | 0.66779 | 0.66779 | 0.79463 | 3898.6
1 | 7 | 12 | 0.67352 | 0.79267 | 0.68544 | 0.65668 | 0.65668 | 0.79267 | 4069
1 | 7 | 13 | 0.66814 | 0.78479 | 0.68306 | 0.6468 | 0.6468 | 0.78479 | 4193.1
1 | 7 | 14 | 0.6608 | 0.7768 | 0.67537 | 0.63965 | 0.63965 | 0.7768 | 4201.9
1 | 7 | 15 | 0.66152 | 0.77481 | 0.66897 | 0.63242 | 0.63242 | 0.77481 | 4405.69
1 | 7 | 16 | 0.67588 | 0.78414 | 0.67232 | 0.64713 | 0.64713 | 0.78414 | 4307.39
1 | 7 | 17 | 0.71166 | 0.80543 | 0.70449 | 0.69607 | 0.69607 | 0.80543 | 4595.7
1 | 7 | 18 | 0.76626 | 0.8397 | 0.74209 | 0.75361 | 0.75361 | 0.8397 | 4452.9
1 | 7 | 19 | 0.77134 | 0.84581 | 0.73732 | 0.76237 | 0.76237 | 0.84581 | 4708.89
1 | 7 | 20 | 0.76304 | 0.83603 | 0.72683 | 0.7581 | 0.7581 | 0.83603 | 4653.99
1 | 7 | 21 | 0.74927 | 0.8218 | 0.70647 | 0.75131 | 0.75131 | 0.8218 | 4831.79
1 | 7 | 22 | 0.72527 | 0.80285 | 0.68952 | 0.73589 | 0.73589 | 0.80285 | 4831.2
1 | 7 | 23 | 0.69224 | 0.77768 | 0.66632 | 0.7077 | 0.7077 | 0.77768 | 4765.7
1 | 7 | 24 | 0.66779 | 0.75378 | 0.63842 | 0.68403 | 0.68403 | 0.75378 | 4650.6
1 | 8 | 1 | 0.64931 | 0.73592 | 0.62286 | 0.66631 | 0.66631 | 0.73592 | 4380.4
1 | 8 | 2 | 0.64322 | 0.72601 | 0.61096 | 0.65996 | 0.65996 | 0.72601 | 4061.79
1 | 8 | 3 | 0.64244 | 0.72915 | 0.60902 | 0.65737 | 0.65737 | 0.72915 | 4130.4
1 | 8 | 4 | 0.64408 | 0.73503 | 0.60948 | 0.66077 | 0.66077 | 0.73503 | 4157.19
1 | 8 | 5 | 0.65399 | 0.74832 | 0.61739 | 0.67027 | 0.67027 | 0.74832 | 4295.19
1 | 8 | 6 | 0.67344 | 0.76589 | 0.63013 | 0.68662 | 0.68662 | 0.76589 | 4340
1 | 8 | 7 | 0.70032 | 0.79026 | 0.6521 | 0.71032 | 0.71032 | 0.79026 | 4438.7
1 | 8 | 8 | 0.72458 | 0.8176 | 0.67397 | 0.73049 | 0.73049 | 0.8176 | 4740.8
1 | 8 | 9 | 0.72907 | 0.8276 | 0.68138 | 0.72142 | 0.72142 | 0.8276 | 4705.3
1 | 8 | 10 | 0.70165 | 0.80773 | 0.67909 | 0.68789 | 0.68789 | 0.80773 | 4420.69
1 | 8 | 11 | 0.67752 | 0.77816 | 0.6563 | 0.65734 | 0.65734 | 0.77816 | 4333.3
1 | 8 | 12 | 0.65573 | 0.75305 | 0.64746 | 0.6298 | 0.6298 | 0.75305 | 4650.69
1 | 8 | 13 | 0.632 | 0.72549 | 0.63421 | 0.60289 | 0.60289 | 0.72549 | 4542.09
1 | 8 | 14 | 0.61288 | 0.69973 | 0.61137 | 0.58006 | 0.58006 | 0.69973 | 4455.3
1 | 8 | 15 | 0.60204 | 0.68625 | 0.60017 | 0.57208 | 0.57208 | 0.68625 | 4454.99
1 | 8 | 16 | 0.60749 | 0.68729 | 0.59956 | 0.58259 | 0.58259 | 0.68729 | 4658.2
1 | 8 | 17 | 0.63717 | 0.70578 | 0.6207 | 0.6231 | 0.6231 | 0.70578 | 4637.8
1 | 8 | 18 | 0.69263 | 0.75061 | 0.65987 | 0.68805 | 0.68805 | 0.75061 | 4804.8
1 | 8 | 19 | 0.70723 | 0.76518 | 0.67969 | 0.70624 | 0.70624 | 0.76518 | 4909.8
1 | 8 | 20 | 0.70428 | 0.76458 | 0.67502 | 0.70706 | 0.70706 | 0.76458 | 4862.5
1 | 8 | 21 | 0.69424 | 0.75235 | 0.67149 | 0.70128 | 0.70128 | 0.75235 | 4855.1
1 | 8 | 22 | 0.67852 | 0.7337 | 0.65768 | 0.68556 | 0.68556 | 0.7337 | 4837.4
1 | 8 | 23 | 0.654 | 0.70827 | 0.62885 | 0.66403 | 0.66403 | 0.70827 | 5043.9
1 | 8 | 24 | 0.62583 | 0.68083 | 0.60885 | 0.63983 | 0.63983 | 0.68083 | 5181.6
1 | 9 | 1 | 0.60482 | 0.66219 | 0.58477 | 0.62261 | 0.62261 | 0.66219 | 5063.2
1 | 9 | 2 | 0.59028 | 0.64252 | 0.57211 | 0.61204 | 0.61204 | 0.64252 | 4769.6
1 | 9 | 3 | 0.58306 | 0.63241 | 0.56364 | 0.60833 | 0.60833 | 0.63241 | 4640.7
1 | 9 | 4 | 0.57596 | 0.63033 | 0.55557 | 0.60651 | 0.60651 | 0.63033 | 4621.4
1 | 9 | 5 | 0.57742 | 0.62544 | 0.56055 | 0.60789 | 0.60789 | 0.62544 | 4609.49
1 | 9 | 6 | 0.58518 | 0.62949 | 0.55888 | 0.6102 | 0.6102 | 0.62949 | 4628.49
1 | 9 | 7 | 0.59912 | 0.64018 | 0.57338 | 0.61641 | 0.61641 | 0.64018 | 4729.8
1 | 9 | 8 | 0.60779 | 0.65495 | 0.58345 | 0.62222 | 0.62222 | 0.65495 | 4764.49
1 | 9 | 9 | 0.61851 | 0.6702 | 0.58894 | 0.62302 | 0.62302 | 0.6702 | 4624.1
1 | 9 | 10 | 0.63374 | 0.68201 | 0.60478 | 0.61099 | 0.61099 | 0.68201 | 4780.9
1 | 9 | 11 | 0.63715 | 0.69393 | 0.60282 | 0.60971 | 0.60971 | 0.69393 | 4639.29
1 | 9 | 12 | 0.63958 | 0.70147 | 0.61571 | 0.60569 | 0.60569 | 0.70147 | 4784.79
1 | 9 | 13 | 0.64407 | 0.70278 | 0.6168 | 0.60175 | 0.60175 | 0.70278 | 4810.8
1 | 9 | 14 | 0.63773 | 0.69355 | 0.61907 | 0.5894 | 0.5894 | 0.69355 | 4737.5
1 | 9 | 15 | 0.63308 | 0.68359 | 0.61862 | 0.58197 | 0.58197 | 0.68359 | 4697.79
1 | 9 | 16 | 0.62655 | 0.68303 | 0.61635 | 0.57896 | 0.57896 | 0.68303 | 4660.69
1 | 9 | 17 | 0.63812 | 0.69236 | 0.62208 | 0.59563 | 0.59563 | 0.69236 | 4413.4
1 | 9 | 18 | 0.66396 | 0.71572 | 0.64087 | 0.62063 | 0.62063 | 0.71572 | 4301.69
1 | 9 | 19 | 0.65383 | 0.71062 | 0.63137 | 0.60848 | 0.60848 | 0.71062 | 3861.7
1 | 9 | 20 | 0.63605 | 0.70543 | 0.62289 | 0.59164 | 0.59164 | 0.70543 | 3805
1 | 9 | 21 | 0.61511 | 0.69841 | 0.60709 | 0.56894 | 0.56894 | 0.69841 | 3778.99
1 | 9 | 22 | 0.58663 | 0.67781 | 0.57549 | 0.53815 | 0.53815 | 0.67781 | 3717
1 | 9 | 23 | 0.54924 | 0.65882 | 0.55087 | 0.5041 | 0.5041 | 0.65882 | 3684.7
1 | 9 | 24 | 0.52048 | 0.63598 | 0.52498 | 0.47756 | 0.47756 | 0.63598 | 3485.2
1 | 10 | 1 | 0.50577 | 0.63595 | 0.51326 | 0.46503 | 0.46503 | 0.63595 | 3360.19
1 | 10 | 2 | 0.50319 | 0.64139 | 0.50344 | 0.46122 | 0.46122 | 0.64139 | 3304.4
1 | 10 | 3 | 0.50797 | 0.6517 | 0.50615 | 0.47014 | 0.47014 | 0.6517 | 3415.4
1 | 10 | 4 | 0.51983 | 0.6589 | 0.51913 | 0.48637 | 0.48637 | 0.6589 | 3569.5
1 | 10 | 5 | 0.54824 | 0.67806 | 0.54791 | 0.51566 | 0.51566 | 0.67806 | 3807.3
1 | 10 | 6 | 0.59392 | 0.72211 | 0.59556 | 0.55983 | 0.55983 | 0.72211 | 3706.4
1 | 10 | 7 | 0.65698 | 0.77881 | 0.66541 | 0.62966 | 0.62966 | 0.77881 | 3784.89
1 | 10 | 8 | 0.69486 | 0.81412 | 0.70941 | 0.66359 | 0.66359 | 0.81412 | 3868.2
1 | 10 | 9 | 0.69254 | 0.81771 | 0.72388 | 0.65393 | 0.65393 | 0.81771 | 3903.4
1 | 10 | 10 | 0.67037 | 0.80179 | 0.70509 | 0.62665 | 0.62665 | 0.80179 | 3324.89
1 | 10 | 11 | 0.65144 | 0.79093 | 0.68858 | 0.60195 | 0.60195 | 0.79093 | 3324.4
1 | 10 | 12 | 0.64174 | 0.77622 | 0.67742 | 0.59129 | 0.59129 | 0.77622 | 3373.7
1 | 10 | 13 | 0.63845 | 0.77465 | 0.67026 | 0.59462 | 0.59462 | 0.77465 | 3760.7
1 | 10 | 14 | 0.62445 | 0.77325 | 0.65451 | 0.59993 | 0.59993 | 0.77325 | 3925.1
1 | 10 | 15 | 0.6181 | 0.77324 | 0.63922 | 0.60459 | 0.60459 | 0.77324 | 3930.4
1 | 10 | 16 | 0.63598 | 0.78531 | 0.64547 | 0.61245 | 0.61245 | 0.78531 | 3915.1
1 | 10 | 17 | 0.67424 | 0.80615 | 0.67586 | 0.65922 | 0.65922 | 0.80615 | 4269.9
1 | 10 | 18 | 0.72322 | 0.84561 | 0.71544 | 0.70874 | 0.70874 | 0.84561 | 4483.2
1 | 10 | 19 | 0.7289 | 0.8495 | 0.72293 | 0.72457 | 0.72457 | 0.8495 | 4431.5
1 | 10 | 20 | 0.72906 | 0.84445 | 0.71462 | 0.71855 | 0.71855 | 0.84445 | 4451.29
1 | 10 | 21 | 0.72073 | 0.84068 | 0.70144 | 0.71714 | 0.71714 | 0.84068 | 4533.49
1 | 10 | 22 | 0.703 | 0.81599 | 0.6793 | 0.70095 | 0.70095 | 0.81599 | 4347.29
1 | 10 | 23 | 0.67076 | 0.79267 | 0.65497 | 0.67402 | 0.67402 | 0.79267 | 3987.4
1 | 10 | 24 | 0.64055 | 0.76511 | 0.62712 | 0.65218 | 0.65218 | 0.76511 | 3832.2
1 | 11 | 1 | 0.62471 | 0.75583 | 0.60046 | 0.64286 | 0.64286 | 0.75583 | 4102.3
1 | 11 | 2 | 0.61743 | 0.74413 | 0.59642 | 0.63834 | 0.63834 | 0.74413 | 4024.9
1 | 11 | 3 | 0.61928 | 0.75101 | 0.59306 | 0.63969 | 0.63969 | 0.75101 | 3882.7
1 | 11 | 4 | 0.62891 | 0.75283 | 0.60273 | 0.64816 | 0.64816 | 0.75283 | 3949.2
1 | 11 | 5 | 0.6515 | 0.77043 | 0.63949 | 0.66847 | 0.66847 | 0.77043 | 4190.2
1 | 11 | 6 | 0.69685 | 0.81082 | 0.67527 | 0.70827 | 0.70827 | 0.81082 | 4308.8
1 | 11 | 7 | 0.75837 | 0.85838 | 0.74074 | 0.77133 | 0.77133 | 0.85838 | 4596.19
1 | 11 | 8 | 0.79449 | 0.89209 | 0.78529 | 0.79903 | 0.79903 | 0.89209 | 4986.1
1 | 11 | 9 | 0.78557 | 0.88565 | 0.79212 | 0.77618 | 0.77618 | 0.88565 | 4961.2
1 | 11 | 10 | 0.7514 | 0.86348 | 0.77776 | 0.73304 | 0.73304 | 0.86348 | 4563.59
1 | 11 | 11 | 0.71844 | 0.84132 | 0.74836 | 0.70328 | 0.70328 | 0.84132 | 4360.7
1 | 11 | 12 | 0.69239 | 0.8191 | 0.72817 | 0.67603 | 0.67603 | 0.8191 | 4379.99
1 | 11 | 13 | 0.67581 | 0.79924 | 0.71291 | 0.65536 | 0.65536 | 0.79924 | 4576.9
1 | 11 | 14 | 0.66535 | 0.77487 | 0.70093 | 0.64014 | 0.64014 | 0.77487 | 4593.8
1 | 11 | 15 | 0.66115 | 0.76947 | 0.69753 | 0.63844 | 0.63844 | 0.76947 | 4448.29
1 | 11 | 16 | 0.67569 | 0.76635 | 0.70247 | 0.65994 | 0.65994 | 0.76635 | 4156.3
1 | 11 | 17 | 0.72005 | 0.79741 | 0.73464 | 0.71939 | 0.71939 | 0.79741 | 4787.8
1 | 11 | 18 | 0.77874 | 0.84939 | 0.78193 | 0.7777 | 0.7777 | 0.84939 | 5261.2
1 | 11 | 19 | 0.79195 | 0.85954 | 0.77876 | 0.79668 | 0.79668 | 0.85954 | 5199.9
1 | 11 | 20 | 0.78954 | 0.86182 | 0.76541 | 0.79567 | 0.79567 | 0.86182 | 5266.7
1 | 11 | 21 | 0.78116 | 0.85865 | 0.74873 | 0.78932 | 0.78932 | 0.85865 | 5081.4
1 | 11 | 22 | 0.75704 | 0.83673 | 0.72816 | 0.77618 | 0.77618 | 0.83673 | 5059.2
1 | 11 | 23 | 0.71988 | 0.81262 | 0.69303 | 0.74442 | 0.74442 | 0.81262 | 5008.5
1 | 11 | 24 | 0.68884 | 0.7843 | 0.66207 | 0.72064 | 0.72064 | 0.7843 | 4546.9
1 | 12 | 1 | 0.67021 | 0.76967 | 0.64023 | 0.7063 | 0.7063 | 0.76967 | 4774.4
1 | 12 | 2 | 0.66055 | 0.75956 | 0.62522 | 0.7025 | 0.7025 | 0.75956 | 4916.6
1 | 12 | 3 | 0.65702 | 0.75397 | 0.62443 | 0.70109 | 0.70109 | 0.75397 | 4870.5
1 | 12 | 4 | 0.65647 | 0.75528 | 0.62609 | 0.70225 | 0.70225 | 0.75528 | 4840.5
1 | 12 | 5 | 0.67281 | 0.76781 | 0.63672 | 0.71573 | 0.71573 | 0.76781 | 4991.8
1 | 12 | 6 | 0.7091 | 0.78838 | 0.67376 | 0.72422 | 0.72422 | 0.78838 | 5114.3
1 | 12 | 7 | 0.76005 | 0.82934 | 0.73756 | 0.76781 | 0.76781 | 0.82934 | 5387.3
1 | 12 | 8 | 0.77755 | 0.85052 | 0.77062 | 0.78181 | 0.78181 | 0.85052 | 5399.09
1 | 12 | 9 | 0.75219 | 0.83275 | 0.75534 | 0.73875 | 0.73875 | 0.83275 | 5113.2
1 | 12 | 10 | 0.70074 | 0.79777 | 0.7273 | 0.68174 | 0.68174 | 0.79777 | 4850.49
1 | 12 | 11 | 0.65609 | 0.76237 | 0.68756 | 0.63894 | 0.63894 | 0.76237 | 4287.79
1 | 12 | 12 | 0.62289 | 0.7282 | 0.66073 | 0.60673 | 0.60673 | 0.7282 | 3977.49
1 | 12 | 13 | 0.60567 | 0.71266 | 0.63744 | 0.57684 | 0.57684 | 0.71266 | 3745.3
1 | 12 | 14 | 0.59509 | 0.69766 | 0.62105 | 0.56237 | 0.56237 | 0.69766 | 3523.1
1 | 12 | 15 | 0.59362 | 0.68208 | 0.61198 | 0.5561 | 0.5561 | 0.68208 | 3472.1
1 | 12 | 16 | 0.59654 | 0.68827 | 0.61674 | 0.55784 | 0.55784 | 0.68827 | 3995.6
1 | 12 | 17 | 0.62118 | 0.70221 | 0.63727 | 0.59934 | 0.59934 | 0.70221 | 4094.6
1 | 12 | 18 | 0.66862 | 0.7347 | 0.67236 | 0.65149 | 0.65149 | 0.7347 | 4356.4
1 | 12 | 19 | 0.67788 | 0.73782 | 0.66305 | 0.67379 | 0.67379 | 0.73782 | 4333.6
1 | 12 | 20 | 0.67173 | 0.73836 | 0.65275 | 0.66905 | 0.66905 | 0.73836 | 4408.8
1 | 12 | 21 | 0.66093 | 0.73179 | 0.62834 | 0.65522 | 0.65522 | 0.73179 | 4186.3
1 | 12 | 22 | 0.63609 | 0.7046 | 0.61376 | 0.63006 | 0.63006 | 0.7046 | 3982.3
1 | 12 | 23 | 0.60142 | 0.66872 | 0.58025 | 0.59844 | 0.59844 | 0.66872 | 3583.9
1 | 12 | 24 | 0.56936 | 0.64799 | 0.55607 | 0.57391 | 0.57391 | 0.64799 | 3437.7
1 | 13 | 1 | 0.55002 | 0.63105 | 0.53217 | 0.56094 | 0.56094 | 0.63105 | 3120.69
1 | 13 | 2 | 0.54132 | 0.62777 | 0.51292 | 0.5579 | 0.5579 | 0.62777 | 3294.8
1 | 13 | 3 | 0.53997 | 0.62439 | 0.51318 | 0.55983 | 0.55983 | 0.62439 | 3327.09
1 | 13 | 4 | 0.54309 | 0.62627 | 0.51815 | 0.56649 | 0.56649 | 0.62627 | 3399
1 | 13 | 5 | 0.56521 | 0.64598 | 0.53676 | 0.58718 | 0.58718 | 0.64598 | 3650.39
1 | 13 | 6 | 0.60952 | 0.68595 | 0.57901 | 0.62649 | 0.62649 | 0.68595 | 4122.8
1 | 13 | 7 | 0.66895 | 0.73582 | 0.6392 | 0.68828 | 0.68828 | 0.73582 | 4270.3
1 | 13 | 8 | 0.70066 | 0.75435 | 0.68624 | 0.71359 | 0.71359 | 0.75435 | 4590.3
1 | 13 | 9 | 0.68992 | 0.7541 | 0.68115 | 0.68973 | 0.68973 | 0.7541 | 4540.69
1 | 13 | 10 | 0.64308 | 0.73169 | 0.65629 | 0.63018 | 0.63018 | 0.73169 | 4120.4
1 | 13 | 11 | 0.59961 | 0.70606 | 0.6243 | 0.58457 | 0.58457 | 0.70606 | 3633.7
1 | 13 | 12 | 0.58177 | 0.69539 | 0.6098 | 0.56809 | 0.56809 | 0.69539 | 3494
1 | 13 | 13 | 0.5759 | 0.69661 | 0.60412 | 0.55364 | 0.55364 | 0.69661 | 3586.5
1 | 13 | 14 | 0.56835 | 0.68659 | 0.59299 | 0.54749 | 0.54749 | 0.68659 | 3530.6
1 | 13 | 15 | 0.56409 | 0.67122 | 0.59477 | 0.54423 | 0.54423 | 0.67122 | 3534.2
1 | 13 | 16 | 0.57163 | 0.6703 | 0.59892 | 0.54824 | 0.54824 | 0.6703 | 3463
1 | 13 | 17 | 0.59659 | 0.67793 | 0.61605 | 0.57613 | 0.57613 | 0.67793 | 3502.59
1 | 13 | 18 | 0.63427 | 0.71007 | 0.63895 | 0.6212 | 0.6212 | 0.71007 | 3789.2
1 | 13 | 19 | 0.63782 | 0.71501 | 0.63228 | 0.63237 | 0.63237 | 0.71501 | 3789
1 | 13 | 20 | 0.63082 | 0.71286 | 0.61325 | 0.62969 | 0.62969 | 0.71286 | 3786.1
1 | 13 | 21 | 0.61457 | 0.70078 | 0.59741 | 0.61808 | 0.61808 | 0.70078 | 3906.4
1 | 13 | 22 | 0.59 | 0.67909 | 0.57289 | 0.59562 | 0.59562 | 0.67909 | 3664.7
1 | 13 | 23 | 0.55321 | 0.65095 | 0.5483 | 0.56133 | 0.56133 | 0.65095 | 3452.59
1 | 13 | 24 | 0.52486 | 0.62852 | 0.51944 | 0.54085 | 0.54085 | 0.62852 | 3234.49
1 | 14 | 1 | 0.50703 | 0.61582 | 0.49774 | 0.51919 | 0.51919 | 0.61582 | 2910.1
1 | 14 | 2 | 0.50222 | 0.60669 | 0.49417 | 0.50901 | 0.50901 | 0.60669 | 2629.3
1 | 14 | 3 | 0.50326 | 0.60602 | 0.48623 | 0.50953 | 0.50953 | 0.60602 | 2433.19
1 | 14 | 4 | 0.50692 | 0.60788 | 0.49141 | 0.51269 | 0.51269 | 0.60788 | 2221.29
1 | 14 | 5 | 0.52023 | 0.62196 | 0.50877 | 0.52559 | 0.52559 | 0.62196 | 2202.99
1 | 14 | 6 | 0.55081 | 0.64732 | 0.54143 | 0.55751 | 0.55751 | 0.64732 | 2399.2
1 | 14 | 7 | 0.59877 | 0.68936 | 0.59581 | 0.6064 | 0.6064 | 0.68936 | 2687.19
1 | 14 | 8 | 0.62591 | 0.71647 | 0.62694 | 0.63407 | 0.63407 | 0.71647 | 2899.7
1 | 14 | 9 | 0.62054 | 0.72104 | 0.63449 | 0.62183 | 0.62183 | 0.72104 | 2811.1
1 | 14 | 10 | 0.60095 | 0.71916 | 0.6277 | 0.58168 | 0.58168 | 0.71916 | 2611.6
1 | 14 | 11 | 0.57868 | 0.71999 | 0.60457 | 0.54793 | 0.54793 | 0.71999 | 3438.5
1 | 14 | 12 | 0.56496 | 0.72157 | 0.58685 | 0.52875 | 0.52875 | 0.72157 | 4067.1
1 | 14 | 13 | 0.56732 | 0.71178 | 0.59056 | 0.51485 | 0.51485 | 0.71178 | 3873.5
1 | 14 | 14 | 0.54513 | 0.70089 | 0.59098 | 0.50891 | 0.50891 | 0.70089 | 3675.1
1 | 14 | 15 | 0.53913 | 0.69635 | 0.5719 | 0.50829 | 0.50829 | 0.69635 | 3500.9
1 | 14 | 16 | 0.55558 | 0.69499 | 0.57281 | 0.52365 | 0.52365 | 0.69499 | 3294.5
1 | 14 | 17 | 0.59251 | 0.71165 | 0.59809 | 0.56418 | 0.56418 | 0.71165 | 3670
1 | 14 | 18 | 0.64396 | 0.7391 | 0.64088 | 0.62269 | 0.62269 | 0.7391 | 4358.7
1 | 14 | 19 | 0.65792 | 0.74186 | 0.63986 | 0.64182 | 0.64182 | 0.74186 | 4611.8
1 | 14 | 20 | 0.65483 | 0.73802 | 0.62412 | 0.64978 | 0.64978 | 0.73802 | 4583.6
1 | 14 | 21 | 0.64604 | 0.72729 | 0.60714 | 0.65747 | 0.65747 | 0.72729 | 4499.09
1 | 14 | 22 | 0.63305 | 0.71233 | 0.59452 | 0.64893 | 0.64893 | 0.71233 | 4613.3
1 | 14 | 23 | 0.61272 | 0.68807 | 0.57235 | 0.63938 | 0.63938 | 0.68807 | 4408.5
1 | 14 | 24 | 0.59562 | 0.66805 | 0.55641 | 0.63172 | 0.63172 | 0.66805 | 3965.2
1 | 15 | 1 | 0.58686 | 0.65553 | 0.54003 | 0.6293 | 0.6293 | 0.65553 | 3594.6
1 | 15 | 2 | 0.58743 | 0.65353 | 0.54173 | 0.63162 | 0.63162 | 0.65353 | 3534.1
1 | 15 | 3 | 0.59605 | 0.6553 | 0.54187 | 0.6364 | 0.6364 | 0.6553 | 3653.7
1 | 15 | 4 | 0.60862 | 0.66514 | 0.54515 | 0.65537 | 0.65537 | 0.66514 | 3621.19
1 | 15 | 5 | 0.6283 | 0.68217 | 0.56571 | 0.67301 | 0.67301 | 0.68217 | 3913.9
1 | 15 | 6 | 0.65832 | 0.70289 | 0.58225 | 0.70256 | 0.70256 | 0.70289 | 4325.6
1 | 15 | 7 | 0.69545 | 0.7286 | 0.62217 | 0.72825 | 0.72825 | 0.7286 | 4422.5
1 | 15 | 8 | 0.72938 | 0.75603 | 0.64926 | 0.76129 | 0.76129 | 0.75603 | 4586.6
1 | 15 | 9 | 0.74533 | 0.77606 | 0.67134 | 0.76423 | 0.76423 | 0.77606 | 4758.89
1 | 15 | 10 | 0.74136 | 0.78472 | 0.67982 | 0.76587 | 0.76587 | 0.78472 | 4876
1 | 15 | 11 | 0.73557 | 0.78946 | 0.68913 | 0.73468 | 0.73468 | 0.78946 | 5584.3
1 | 15 | 12 | 0.74745 | 0.77938 | 0.70377 | 0.71432 | 0.71432 | 0.77938 | 5405.89
1 | 15 | 13 | 0.7331 | 0.75525 | 0.6881 | 0.71223 | 0.71223 | 0.75525 | 4931.8
1 | 15 | 14 | 0.70531 | 0.74153 | 0.66116 | 0.70132 | 0.70132 | 0.74153 | 4649.6
1 | 15 | 15 | 0.69479 | 0.73605 | 0.66664 | 0.69896 | 0.69896 | 0.73605 | 4736.4
1 | 15 | 16 | 0.71189 | 0.74129 | 0.68067 | 0.7192 | 0.7192 | 0.74129 | 4719.1
1 | 15 | 17 | 0.73536 | 0.75928 | 0.69757 | 0.74901 | 0.74901 | 0.75928 | 4482.7
1 | 15 | 18 | 0.76807 | 0.79007 | 0.72421 | 0.78216 | 0.78216 | 0.79007 | 4483.1
1 | 15 | 19 | 0.77351 | 0.80827 | 0.73423 | 0.77821 | 0.77821 | 0.80827 | 4768.6
1 | 15 | 20 | 0.76909 | 0.8086 | 0.73188 | 0.77002 | 0.77002 | 0.8086 | 4940.3
1 | 15 | 21 | 0.76779 | 0.813 | 0.73246 | 0.76178 | 0.76178 | 0.813 | 4799.6
1 | 15 | 22 | 0.75685 | 0.80216 | 0.72246 | 0.74608 | 0.74608 | 0.80216 | 4766
1 | 15 | 23 | 0.73701 | 0.78479 | 0.7021 | 0.72699 | 0.72699 | 0.78479 | 4726.7
1 | 15 | 24 | 0.71915 | 0.77318 | 0.69045 | 0.71491 | 0.71491 | 0.77318 | 4522.99
1 | 16 | 1 | 0.70853 | 0.76428 | 0.68049 | 0.70904 | 0.70904 | 0.76428 | 4605
1 | 16 | 2 | 0.70781 | 0.75683 | 0.66515 | 0.70759 | 0.70759 | 0.75683 | 4568
1 | 16 | 3 | 0.70884 | 0.75983 | 0.67033 | 0.71084 | 0.71084 | 0.75983 | 4583.29
1 | 16 | 4 | 0.71535 | 0.76338 | 0.67031 | 0.71114 | 0.71114 | 0.76338 | 4594.6
1 | 16 | 5 | 0.72793 | 0.76967 | 0.6717 | 0.71473 | 0.71473 | 0.76967 | 4657.4
1 | 16 | 6 | 0.74806 | 0.78399 | 0.68789 | 0.74225 | 0.74225 | 0.78399 | 4880
1 | 16 | 7 | 0.77113 | 0.79937 | 0.70667 | 0.75234 | 0.75234 | 0.79937 | 5031.2
1 | 16 | 8 | 0.78894 | 0.82114 | 0.72453 | 0.7833 | 0.7833 | 0.82114 | 5154.8
1 | 16 | 9 | 0.79118 | 0.83637 | 0.72926 | 0.79787 | 0.79787 | 0.83637 | 4993.1
1 | 16 | 10 | 0.79151 | 0.83674 | 0.73856 | 0.77882 | 0.77882 | 0.83674 | 4920.5
1 | 16 | 11 | 0.78068 | 0.8251 | 0.74193 | 0.75663 | 0.75663 | 0.8251 | 4727.6
1 | 16 | 12 | 0.7685 | 0.81319 | 0.73765 | 0.73672 | 0.73672 | 0.81319 | 4570.9
1 | 16 | 13 | 0.76347 | 0.81333 | 0.74473 | 0.71752 | 0.71752 | 0.81333 | 4873.4
1 | 16 | 14 | 0.76066 | 0.80844 | 0.74901 | 0.70516 | 0.70516 | 0.80844 | 4812.9
1 | 16 | 15 | 0.75817 | 0.80926 | 0.74932 | 0.69594 | 0.69594 | 0.80926 | 4791.3
1 | 16 | 16 | 0.75928 | 0.82159 | 0.76155 | 0.6988 | 0.6988 | 0.82159 | 4887.2
1 | 16 | 17 | 0.77769 | 0.84121 | 0.76998 | 0.66877 | 0.66877 | 0.84121 | 5165
1 | 16 | 18 | 0.80608 | 0.86349 | 0.78227 | 0.73335 | 0.73335 | 0.86349 | 5502.8
1 | 16 | 19 | 0.79943 | 0.85577 | 0.77646 | 0.71907 | 0.71907 | 0.85577 | 5736.8
1 | 16 | 20 | 0.77082 | 0.83623 | 0.74329 | 0.68956 | 0.68956 | 0.83623 | 5628.8
1 | 16 | 21 | 0.73618 | 0.81322 | 0.72255 | 0.6592 | 0.6592 | 0.81322 | 5328.6
1 | 16 | 22 | 0.69635 | 0.78109 | 0.68391 | 0.61017 | 0.61017 | 0.78109 | 4965.69
1 | 16 | 23 | 0.64524 | 0.75231 | 0.64391 | 0.57199 | 0.57199 | 0.75231 | 4593.6
1 | 16 | 24 | 0.59686 | 0.72234 | 0.60212 | 0.52865 | 0.52865 | 0.72234 | 3980.3
1 | 17 | 1 | 0.55512 | 0.69673 | 0.55796 | 0.4925 | 0.4925 | 0.69673 | 3663.7
1 | 17 | 2 | 0.52333 | 0.68545 | 0.54108 | 0.47628 | 0.47628 | 0.68545 | 3560.1
1 | 17 | 3 | 0.51308 | 0.67816 | 0.54037 | 0.46989 | 0.46989 | 0.67816 | 3572
1 | 17 | 4 | 0.5241 | 0.67305 | 0.54565 | 0.48474 | 0.48474 | 0.67305 | 3699.6
1 | 17 | 5 | 0.54461 | 0.67819 | 0.56051 | 0.49678 | 0.49678 | 0.67819 | 3816.2
1 | 17 | 6 | 0.57956 | 0.69807 | 0.58889 | 0.53137 | 0.53137 | 0.69807 | 3905
1 | 17 | 7 | 0.61741 | 0.72166 | 0.62187 | 0.58136 | 0.58136 | 0.72166 | 4049.1
1 | 17 | 8 | 0.64412 | 0.74754 | 0.636 | 0.61485 | 0.61485 | 0.74754 | 4101.7
1 | 17 | 9 | 0.65863 | 0.75885 | 0.64616 | 0.62831 | 0.62831 | 0.75885 | 4353.6
1 | 17 | 10 | 0.64783 | 0.76573 | 0.63663 | 0.62165 | 0.62165 | 0.76573 | 4277.6
1 | 17 | 11 | 0.64116 | 0.77463 | 0.63789 | 0.60679 | 0.60679 | 0.77463 | 3910.3
1 | 17 | 12 | 0.65196 | 0.78124 | 0.64134 | 0.6042 | 0.6042 | 0.78124 | 3641.9
1 | 17 | 13 | 0.64806 | 0.78646 | 0.65494 | 0.6132 | 0.6132 | 0.78646 | 3777.9
1 | 17 | 14 | 0.65957 | 0.78428 | 0.6468 | 0.62853 | 0.62853 | 0.78428 | 3951.2
1 | 17 | 15 | 0.67088 | 0.78037 | 0.6597 | 0.62368 | 0.62368 | 0.78037 | 4096.8
1 | 17 | 16 | 0.68025 | 0.78672 | 0.6774 | 0.63571 | 0.63571 | 0.78672 | 4247.69
1 | 17 | 17 | 0.70695 | 0.80017 | 0.69233 | 0.67035 | 0.67035 | 0.80017 | 4462.8
1 | 17 | 18 | 0.7418 | 0.82814 | 0.72759 | 0.70162 | 0.70162 | 0.82814 | 4589.3
1 | 17 | 19 | 0.74107 | 0.82707 | 0.7143 | 0.7101 | 0.7101 | 0.82707 | 4358.4
1 | 17 | 20 | 0.72718 | 0.81404 | 0.70534 | 0.70648 | 0.70648 | 0.81404 | 4505.7
1 | 17 | 21 | 0.7117 | 0.80271 | 0.68286 | 0.6922 | 0.6922 | 0.80271 | 4404.7
1 | 17 | 22 | 0.68432 | 0.77509 | 0.66373 | 0.65564 | 0.65564 | 0.77509 | 4343.2
1 | 17 | 23 | 0.64742 | 0.74093 | 0.63421 | 0.62357 | 0.62357 | 0.74093 | 4032.8
1 | 17 | 24 | 0.61095 | 0.71826 | 0.60166 | 0.59812 | 0.59812 | 0.71826 | 3821.8
1 | 18 | 1 | 0.58591 | 0.70219 | 0.5745 | 0.58198 | 0.58198 | 0.70219 | 3682.79
1 | 18 | 2 | 0.57184 | 0.6908 | 0.55865 | 0.57388 | 0.57388 | 0.6908 | 3563.29
1 | 18 | 3 | 0.56548 | 0.68763 | 0.55702 | 0.56916 | 0.56916 | 0.68763 | 3589.7
1 | 18 | 4 | 0.56682 | 0.68375 | 0.55433 | 0.57637 | 0.57637 | 0.68375 | 3612.49
1 | 18 | 5 | 0.57941 | 0.69233 | 0.57381 | 0.59069 | 0.59069 | 0.69233 | 3732.89
1 | 18 | 6 | 0.61185 | 0.71773 | 0.60712 | 0.62071 | 0.62071 | 0.71773 | 4039.1
1 | 18 | 7 | 0.66135 | 0.75249 | 0.66719 | 0.671 | 0.671 | 0.75249 | 4374.5
1 | 18 | 8 | 0.68828 | 0.77807 | 0.70829 | 0.68936 | 0.68936 | 0.77807 | 3937.3
1 | 18 | 9 | 0.67599 | 0.78532 | 0.71739 | 0.66005 | 0.66005 | 0.78532 | 3922.7
1 | 18 | 10 | 0.66488 | 0.79013 | 0.7114 | 0.62959 | 0.62959 | 0.79013 | 4001.7
1 | 18 | 11 | 0.6657 | 0.78484 | 0.72153 | 0.62155 | 0.62155 | 0.78484 | 3964.39
1 | 18 | 12 | 0.65424 | 0.77477 | 0.70859 | 0.62203 | 0.62203 | 0.77477 | 4055.5
1 | 18 | 13 | 0.64071 | 0.76748 | 0.69835 | 0.6236 | 0.6236 | 0.76748 | 4100.29
1 | 18 | 14 | 0.62827 | 0.75707 | 0.66145 | 0.61992 | 0.61992 | 0.75707 | 4261.9
1 | 18 | 15 | 0.61648 | 0.74253 | 0.64497 | 0.60973 | 0.60973 | 0.74253 | 4330.8
1 | 18 | 16 | 0.61706 | 0.74115 | 0.64055 | 0.6092 | 0.6092 | 0.74115 | 4382.6
1 | 18 | 17 | 0.64394 | 0.75584 | 0.65838 | 0.63485 | 0.63485 | 0.75584 | 4544.5
1 | 18 | 18 | 0.69212 | 0.7963 | 0.69843 | 0.68622 | 0.68622 | 0.7963 | 4651.5
1 | 18 | 19 | 0.70692 | 0.8088 | 0.7062 | 0.7051 | 0.7051 | 0.8088 | 4340.6
1 | 18 | 20 | 0.70674 | 0.81115 | 0.69332 | 0.70838 | 0.70838 | 0.81115 | 4453.6
1 | 18 | 21 | 0.69591 | 0.79811 | 0.67937 | 0.7034 | 0.7034 | 0.79811 | 4240.6
1 | 18 | 22 | 0.67635 | 0.77773 | 0.65688 | 0.68496 | 0.68496 | 0.77773 | 4679.6
1 | 18 | 23 | 0.64466 | 0.75614 | 0.63142 | 0.65901 | 0.65901 | 0.75614 | 4887.8
1 | 18 | 24 | 0.61737 | 0.73433 | 0.59949 | 0.63823 | 0.63823 | 0.73433 | 4834.9
1 | 19 | 1 | 0.60105 | 0.71449 | 0.57774 | 0.62617 | 0.62617 | 0.71449 | 4675.89
1 | 19 | 2 | 0.5909 | 0.70727 | 0.56073 | 0.62519 | 0.62519 | 0.70727 | 4331.7
1 | 19 | 3 | 0.58912 | 0.70586 | 0.5628 | 0.62556 | 0.62556 | 0.70586 | 4179.7
1 | 19 | 4 | 0.59542 | 0.7036 | 0.56811 | 0.62743 | 0.62743 | 0.7036 | 4106.09
1 | 19 | 5 | 0.606 | 0.7105 | 0.57787 | 0.63661 | 0.63661 | 0.7105 | 4182.3
1 | 19 | 6 | 0.62955 | 0.74052 | 0.61558 | 0.65782 | 0.65782 | 0.74052 | 4456.9
1 | 19 | 7 | 0.6785 | 0.76564 | 0.67264 | 0.69904 | 0.69904 | 0.76564 | 4763
1 | 19 | 8 | 0.69678 | 0.78854 | 0.70567 | 0.707 | 0.707 | 0.78854 | 4531.09
1 | 19 | 9 | 0.68222 | 0.78651 | 0.71197 | 0.67941 | 0.67941 | 0.78651 | 4104.4
1 | 19 | 10 | 0.64771 | 0.77278 | 0.66786 | 0.64077 | 0.64077 | 0.77278 | 3967.9
1 | 19 | 11 | 0.61124 | 0.74495 | 0.63326 | 0.60242 | 0.60242 | 0.74495 | 3757.5
1 | 19 | 12 | 0.57392 | 0.72239 | 0.61502 | 0.55739 | 0.55739 | 0.72239 | 2868.3
1 | 19 | 13 | 0.55167 | 0.70779 | 0.59874 | 0.52584 | 0.52584 | 0.70779 | 2479.49
1 | 19 | 14 | 0.53823 | 0.68742 | 0.58527 | 0.50628 | 0.50628 | 0.68742 | 2221.6
1 | 19 | 15 | 0.52547 | 0.67178 | 0.57406 | 0.49846 | 0.49846 | 0.67178 | 2017.6
1 | 19 | 16 | 0.53619 | 0.68125 | 0.5748 | 0.50889 | 0.50889 | 0.68125 | 2083.1
1 | 19 | 17 | 0.56253 | 0.69002 | 0.59778 | 0.54212 | 0.54212 | 0.69002 | 2189.3
1 | 19 | 18 | 0.60821 | 0.72298 | 0.62808 | 0.5967 | 0.5967 | 0.72298 | 2659
1 | 19 | 19 | 0.61817 | 0.7313 | 0.62458 | 0.61193 | 0.61193 | 0.7313 | 2876.4
1 | 19 | 20 | 0.60845 | 0.7188 | 0.61064 | 0.60721 | 0.60721 | 0.7188 | 2886.2
1 | 19 | 21 | 0.5916 | 0.71007 | 0.58345 | 0.58922 | 0.58922 | 0.71007 | 3122.3
1 | 19 | 22 | 0.56402 | 0.68936 | 0.56342 | 0.55974 | 0.55974 | 0.68936 | 2727.5
1 | 19 | 23 | 0.52826 | 0.65277 | 0.53139 | 0.52463 | 0.52463 | 0.65277 | 2573.6
1 | 19 | 24 | 0.49396 | 0.63201 | 0.49945 | 0.49359 | 0.49359 | 0.63201 | 2274.6
1 | 20 | 1 | 0.47267 | 0.60743 | 0.48523 | 0.47027 | 0.47027 | 0.60743 | 2056.4
1 | 20 | 2 | 0.46196 | 0.60723 | 0.46338 | 0.46188 | 0.46188 | 0.60723 | 1916.8
1 | 20 | 3 | 0.45666 | 0.60815 | 0.45888 | 0.46057 | 0.46057 | 0.60815 | 1945.8
1 | 20 | 4 | 0.46127 | 0.60998 | 0.46187 | 0.46791 | 0.46791 | 0.60998 | 2028.7
1 | 20 | 5 | 0.47556 | 0.63228 | 0.47863 | 0.48721 | 0.48721 | 0.63228 | 2034.7
1 | 20 | 6 | 0.50552 | 0.65615 | 0.5124 | 0.52136 | 0.52136 | 0.65615 | 2333.1
1 | 20 | 7 | 0.54742 | 0.69569 | 0.56391 | 0.57421 | 0.57421 | 0.69569 | 2415.3
1 | 20 | 8 | 0.5831 | 0.73638 | 0.60576 | 0.60089 | 0.60089 | 0.73638 | 2213.4
1 | 20 | 9 | 0.60789 | 0.75849 | 0.62864 | 0.60421 | 0.60421 | 0.75849 | 2387.1
1 | 20 | 10 | 0.62789 | 0.76862 | 0.65388 | 0.60719 | 0.60719 | 0.76862 | 2676.69
1 | 20 | 11 | 0.63724 | 0.76847 | 0.65814 | 0.61559 | 0.61559 | 0.76847 | 3081.2
1 | 20 | 12 | 0.6464 | 0.77151 | 0.66526 | 0.62344 | 0.62344 | 0.77151 | 3899
1 | 20 | 13 | 0.65416 | 0.76555 | 0.66598 | 0.63277 | 0.63277 | 0.76555 | 4119.8
1 | 20 | 14 | 0.65234 | 0.75954 | 0.66261 | 0.63599 | 0.63599 | 0.75954 | 4097.4
1 | 20 | 15 | 0.65049 | 0.75777 | 0.66577 | 0.6436 | 0.6436 | 0.75777 | 3708.5
1 | 20 | 16 | 0.65011 | 0.75717 | 0.66844 | 0.65389 | 0.65389 | 0.75717 | 3588.5
1 | 20 | 17 | 0.67011 | 0.77939 | 0.67581 | 0.68324 | 0.68324 | 0.77939 | 3833.2
1 | 20 | 18 | 0.70758 | 0.80996 | 0.70329 | 0.72411 | 0.72411 | 0.80996 | 4031.4
1 | 20 | 19 | 0.71545 | 0.82921 | 0.69688 | 0.73383 | 0.73383 | 0.82921 | 3820
1 | 20 | 20 | 0.71238 | 0.82969 | 0.69208 | 0.72819 | 0.72819 | 0.82969 | 3872
1 | 20 | 21 | 0.70582 | 0.82508 | 0.67081 | 0.71386 | 0.71386 | 0.82508 | 3743.59
1 | 20 | 22 | 0.68722 | 0.80719 | 0.65925 | 0.69535 | 0.69535 | 0.80719 | 3772.7
1 | 20 | 23 | 0.66077 | 0.79141 | 0.6376 | 0.66634 | 0.66634 | 0.79141 | 3635.7
1 | 20 | 24 | 0.63931 | 0.76835 | 0.61856 | 0.64947 | 0.64947 | 0.76835 | 3459.1
1 | 21 | 1 | 0.63202 | 0.76487 | 0.5939 | 0.64752 | 0.64752 | 0.76487 | 3546.7
1 | 21 | 2 | 0.63404 | 0.76488 | 0.59857 | 0.65182 | 0.65182 | 0.76488 | 3718.6
1 | 21 | 3 | 0.64391 | 0.77103 | 0.59847 | 0.66349 | 0.66349 | 0.77103 | 3438.7
1 | 21 | 4 | 0.65797 | 0.7793 | 0.62023 | 0.67467 | 0.67467 | 0.7793 | 2889.29
1 | 21 | 5 | 0.69002 | 0.79454 | 0.64049 | 0.70113 | 0.70113 | 0.79454 | 2892.7
1 | 21 | 6 | 0.73867 | 0.83803 | 0.69444 | 0.74096 | 0.74096 | 0.83803 | 3352.49
1 | 21 | 7 | 0.80157 | 0.87971 | 0.76695 | 0.80436 | 0.80436 | 0.87971 | 3313.89
1 | 21 | 8 | 0.83853 | 0.90964 | 0.81771 | 0.83321 | 0.83321 | 0.90964 | 3661.4
1 | 21 | 9 | 0.844 | 0.92051 | 0.8295 | 0.82919 | 0.82919 | 0.92051 | 3971.99
1 | 21 | 10 | 0.81855 | 0.89847 | 0.83067 | 0.8251 | 0.8251 | 0.89847 | 3736.8
1 | 21 | 11 | 0.77747 | 0.87242 | 0.79878 | 0.80039 | 0.80039 | 0.87242 | 4057.3
1 | 21 | 12 | 0.74487 | 0.85346 | 0.76357 | 0.77054 | 0.77054 | 0.85346 | 3893.4
1 | 21 | 13 | 0.72965 | 0.83246 | 0.73721 | 0.73713 | 0.73713 | 0.83246 | 3571.1
1 | 21 | 14 | 0.72312 | 0.81191 | 0.7369 | 0.73141 | 0.73141 | 0.81191 | 3448.4
1 | 21 | 15 | 0.73038 | 0.80514 | 0.74803 | 0.74062 | 0.74062 | 0.80514 | 3688.9
1 | 21 | 16 | 0.74485 | 0.80992 | 0.76279 | 0.75918 | 0.75918 | 0.80992 | 3804.5
1 | 21 | 17 | 0.76758 | 0.8256 | 0.78067 | 0.77042 | 0.77042 | 0.8256 | 4061.3
1 | 21 | 18 | 0.79911 | 0.86272 | 0.79994 | 0.81494 | 0.81494 | 0.86272 | 4166.2
1 | 21 | 19 | 0.79782 | 0.87692 | 0.791 | 0.81172 | 0.81172 | 0.87692 | 4048.2
1 | 21 | 20 | 0.78238 | 0.87641 | 0.77503 | 0.79798 | 0.79798 | 0.87641 | 4327.8
1 | 21 | 21 | 0.76662 | 0.86879 | 0.74394 | 0.78106 | 0.78106 | 0.86879 | 4290.2
1 | 21 | 22 | 0.74294 | 0.85975 | 0.73439 | 0.75727 | 0.75727 | 0.85975 | 4082
1 | 21 | 23 | 0.71176 | 0.83861 | 0.70043 | 0.73235 | 0.73235 | 0.83861 | 3685.1
1 | 21 | 24 | 0.68737 | 0.8298 | 0.67781 | 0.71 | 0.71 | 0.8298 | 3701.1
1 | 22 | 1 | 0.67335 | 0.82188 | 0.66118 | 0.70736 | 0.70736 | 0.82188 | 3991.2
1 | 22 | 2 | 0.67309 | 0.82693 | 0.6558 | 0.70134 | 0.70134 | 0.82693 | 4331.5
1 | 22 | 3 | 0.67905 | 0.82938 | 0.65722 | 0.70254 | 0.70254 | 0.82938 | 4397.59
1 | 22 | 4 | 0.68888 | 0.83872 | 0.66267 | 0.70401 | 0.70401 | 0.83872 | 4530.5
1 | 22 | 5 | 0.70563 | 0.84748 | 0.67194 | 0.71135 | 0.71135 | 0.84748 | 4706.89
1 | 22 | 6 | 0.73221 | 0.86854 | 0.69381 | 0.73432 | 0.73432 | 0.86854 | 5053.99
1 | 22 | 7 | 0.76519 | 0.88605 | 0.71668 | 0.7459 | 0.7459 | 0.88605 | 5216.2
1 | 22 | 8 | 0.79249 | 0.91116 | 0.74014 | 0.77181 | 0.77181 | 0.91116 | 5461.2
1 | 22 | 9 | 0.78607 | 0.91281 | 0.74967 | 0.77175 | 0.77175 | 0.91281 | 5444.9
1 | 22 | 10 | 0.74968 | 0.87887 | 0.72204 | 0.74675 | 0.74675 | 0.87887 | 4994
1 | 22 | 11 | 0.71006 | 0.84369 | 0.69469 | 0.71098 | 0.71098 | 0.84369 | 4672.49
1 | 22 | 12 | 0.67282 | 0.80789 | 0.66662 | 0.66887 | 0.66887 | 0.80789 | 4375.7
1 | 22 | 13 | 0.64094 | 0.77617 | 0.63939 | 0.63198 | 0.63198 | 0.77617 | 4230.9
1 | 22 | 14 | 0.61714 | 0.75003 | 0.62317 | 0.60169 | 0.60169 | 0.75003 | 4280.9
1 | 22 | 15 | 0.60422 | 0.73346 | 0.61241 | 0.58864 | 0.58864 | 0.73346 | 4525.9
1 | 22 | 16 | 0.611 | 0.72882 | 0.61472 | 0.59538 | 0.59538 | 0.72882 | 4537.8
1 | 22 | 17 | 0.64303 | 0.75174 | 0.63984 | 0.63695 | 0.63695 | 0.75174 | 4999.1
1 | 22 | 18 | 0.7003 | 0.79346 | 0.6891 | 0.69944 | 0.69944 | 0.79346 | 5446.6
1 | 22 | 19 | 0.72633 | 0.8114 | 0.7108 | 0.72775 | 0.72775 | 0.8114 | 5240.5
1 | 22 | 20 | 0.72569 | 0.81261 | 0.71171 | 0.73388 | 0.73388 | 0.81261 | 4762.1
1 | 22 | 21 | 0.71725 | 0.80364 | 0.70264 | 0.73166 | 0.73166 | 0.80364 | 4475.7
1 | 22 | 22 | 0.70092 | 0.7884 | 0.68716 | 0.71932 | 0.71932 | 0.7884 | 4284.7
1 | 22 | 23 | 0.67628 | 0.7618 | 0.66743 | 0.70309 | 0.70309 | 0.7618 | 4282.7
1 | 22 | 24 | 0.65278 | 0.73843 | 0.64497 | 0.68863 | 0.68863 | 0.73843 | 4059.2
1 | 23 | 1 | 0.64099 | 0.72452 | 0.62812 | 0.67509 | 0.67509 | 0.72452 | 3902.7
1 | 23 | 2 | 0.63797 | 0.71761 | 0.6205 | 0.67167 | 0.67167 | 0.71761 | 3824.39
1 | 23 | 3 | 0.63931 | 0.71365 | 0.60851 | 0.67267 | 0.67267 | 0.71365 | 3804.6
1 | 23 | 4 | 0.64053 | 0.70966 | 0.61155 | 0.67042 | 0.67042 | 0.70966 | 3813.6
1 | 23 | 5 | 0.64395 | 0.71983 | 0.61039 | 0.68795 | 0.68795 | 0.71983 | 3860.49
1 | 23 | 6 | 0.65734 | 0.73006 | 0.62595 | 0.71204 | 0.71204 | 0.73006 | 4047
1 | 23 | 7 | 0.67817 | 0.73885 | 0.64598 | 0.72852 | 0.72852 | 0.73885 | 4261.9
1 | 23 | 8 | 0.68396 | 0.76102 | 0.64783 | 0.7446 | 0.7446 | 0.76102 | 4398.8
1 | 23 | 9 | 0.6782 | 0.77226 | 0.64533 | 0.72993 | 0.72993 | 0.77226 | 4341.6
1 | 23 | 10 | 0.65238 | 0.75809 | 0.64293 | 0.67711 | 0.67711 | 0.75809 | 4262.8
1 | 23 | 11 | 0.61078 | 0.73412 | 0.60435 | 0.61638 | 0.61638 | 0.73412 | 4209
1 | 23 | 12 | 0.59344 | 0.72977 | 0.58716 | 0.58274 | 0.58274 | 0.72977 | 4096.6
1 | 23 | 13 | 0.59626 | 0.72413 | 0.59235 | 0.55741 | 0.55741 | 0.72413 | 4285.1
1 | 23 | 14 | 0.59285 | 0.72285 | 0.59208 | 0.5555 | 0.5555 | 0.72285 | 4363.49
1 | 23 | 15 | 0.60827 | 0.72869 | 0.60574 | 0.56225 | 0.56225 | 0.72869 | 4578
1 | 23 | 16 | 0.62806 | 0.73332 | 0.61875 | 0.57481 | 0.57481 | 0.73332 | 4776.8
1 | 23 | 17 | 0.65031 | 0.74508 | 0.63595 | 0.61461 | 0.61461 | 0.74508 | 4743.89
1 | 23 | 18 | 0.68185 | 0.76932 | 0.66039 | 0.66117 | 0.66117 | 0.76932 | 4580.3
1 | 23 | 19 | 0.68652 | 0.77207 | 0.6689 | 0.67394 | 0.67394 | 0.77207 | 4337.7
1 | 23 | 20 | 0.68218 | 0.7665 | 0.66339 | 0.67085 | 0.67085 | 0.7665 | 4585.2
1 | 23 | 21 | 0.67065 | 0.7563 | 0.65684 | 0.65737 | 0.65737 | 0.7563 | 4709
1 | 23 | 22 | 0.64532 | 0.72904 | 0.63109 | 0.63408 | 0.63408 | 0.72904 | 4776.09
1 | 23 | 23 | 0.6137 | 0.70844 | 0.60947 | 0.60915 | 0.60915 | 0.70844 | 4707.7
1 | 23 | 24 | 0.58492 | 0.6874 | 0.5738 | 0.58967 | 0.58967 | 0.6874 | 4435.3
1 | 24 | 1 | 0.56737 | 0.67343 | 0.55445 | 0.5819 | 0.5819 | 0.67343 | 4329.5
1 | 24 | 2 | 0.55904 | 0.6729 | 0.54058 | 0.5796 | 0.5796 | 0.6729 | 4265.5
1 | 24 | 3 | 0.55578 | 0.67543 | 0.53472 | 0.58194 | 0.58194 | 0.67543 | 4229.2
1 | 24 | 4 | 0.56026 | 0.6867 | 0.53316 | 0.5947 | 0.5947 | 0.6867 | 4315.09
1 | 24 | 5 | 0.57977 | 0.69965 | 0.55182 | 0.61336 | 0.61336 | 0.69965 | 4518.2
1 | 24 | 6 | 0.61254 | 0.73981 | 0.59832 | 0.65081 | 0.65081 | 0.73981 | 4891.9
1 | 24 | 7 | 0.66853 | 0.78283 | 0.6596 | 0.71463 | 0.71463 | 0.78283 | 5045.69
1 | 24 | 8 | 0.70399 | 0.81944 | 0.69983 | 0.73999 | 0.73999 | 0.81944 | 4951.2
1 | 24 | 9 | 0.68938 | 0.81437 | 0.70324 | 0.70731 | 0.70731 | 0.81437 | 4581.9
1 | 24 | 10 | 0.65087 | 0.79418 | 0.67659 | 0.65187 | 0.65187 | 0.79418 | 4392.5
1 | 24 | 11 | 0.61459 | 0.77216 | 0.64389 | 0.61452 | 0.61452 | 0.77216 | 4457.2
1 | 24 | 12 | 0.59238 | 0.75478 | 0.62167 | 0.57913 | 0.57913 | 0.75478 | 4304.8
1 | 24 | 13 | 0.57472 | 0.74042 | 0.6147 | 0.55974 | 0.55974 | 0.74042 | 4126.3
1 | 24 | 14 | 0.57141 | 0.73547 | 0.61873 | 0.55143 | 0.55143 | 0.73547 | 4135.8
1 | 24 | 15 | 0.57757 | 0.7477 | 0.62179 | 0.56237 | 0.56237 | 0.7477 | 4282.4
1 | 24 | 16 | 0.60141 | 0.756 | 0.63263 | 0.57319 | 0.57319 | 0.756 | 4574.8
1 | 24 | 17 | 0.63689 | 0.76818 | 0.66019 | 0.60634 | 0.60634 | 0.76818 | 5004.9
1 | 24 | 18 | 0.67985 | 0.79969 | 0.67936 | 0.67815 | 0.67815 | 0.79969 | 5377.2
1 | 24 | 19 | 0.69273 | 0.80552 | 0.68108 | 0.6987 | 0.6987 | 0.80552 | 5317.1
1 | 24 | 20 | 0.68917 | 0.79728 | 0.6653 | 0.68965 | 0.68965 | 0.79728 | 4982.6
1 | 24 | 21 | 0.67166 | 0.78153 | 0.64898 | 0.6736 | 0.6736 | 0.78153 | 4732.4
1 | 24 | 22 | 0.64175 | 0.74595 | 0.62777 | 0.64522 | 0.64522 | 0.74595 | 4546.4
1 | 24 | 23 | 0.59879 | 0.71341 | 0.58507 | 0.60776 | 0.60776 | 0.71341 | 4225.79
1 | 24 | 24 | 0.56045 | 0.68251 | 0.55099 | 0.57272 | 0.57272 | 0.68251 | 3903.4
1 | 25 | 1 | 0.53701 | 0.66602 | 0.52491 | 0.54866 | 0.54866 | 0.66602 | 3640.29
1 | 25 | 2 | 0.5261 | 0.65428 | 0.51326 | 0.53784 | 0.53784 | 0.65428 | 3459.4
1 | 25 | 3 | 0.52573 | 0.65179 | 0.51376 | 0.53038 | 0.53038 | 0.65179 | 3277.3
1 | 25 | 4 | 0.53409 | 0.64997 | 0.51807 | 0.53162 | 0.53162 | 0.64997 | 3044.8
1 | 25 | 5 | 0.55468 | 0.6722 | 0.53559 | 0.54243 | 0.54243 | 0.6722 | 3216.1
1 | 25 | 6 | 0.59316 | 0.69607 | 0.57679 | 0.57403 | 0.57403 | 0.69607 | 3538.4
1 | 25 | 7 | 0.64958 | 0.73087 | 0.63657 | 0.62886 | 0.62886 | 0.73087 | 3853.5
1 | 25 | 8 | 0.67336 | 0.76381 | 0.67435 | 0.64758 | 0.64758 | 0.76381 | 3786.5
1 | 25 | 9 | 0.66954 | 0.77117 | 0.68052 | 0.64558 | 0.64558 | 0.77117 | 3724.2
1 | 25 | 10 | 0.65522 | 0.76081 | 0.67351 | 0.63903 | 0.63903 | 0.76081 | 3338.6
1 | 25 | 11 | 0.63465 | 0.75827 | 0.65186 | 0.62683 | 0.62683 | 0.75827 | 3482.3
1 | 25 | 12 | 0.60896 | 0.75008 | 0.63446 | 0.61056 | 0.61056 | 0.75008 | 3524
1 | 25 | 13 | 0.58112 | 0.74184 | 0.6184 | 0.59259 | 0.59259 | 0.74184 | 3149.7
1 | 25 | 14 | 0.56097 | 0.73223 | 0.59117 | 0.5736 | 0.5736 | 0.73223 | 2884.6
1 | 25 | 15 | 0.56209 | 0.72897 | 0.58582 | 0.56296 | 0.56296 | 0.72897 | 2485.3
1 | 25 | 16 | 0.57596 | 0.73995 | 0.5909 | 0.56846 | 0.56846 | 0.73995 | 2108.7
1 | 25 | 17 | 0.60823 | 0.7554 | 0.62361 | 0.59308 | 0.59308 | 0.7554 | 2455.79
1 | 25 | 18 | 0.66366 | 0.79558 | 0.66964 | 0.64132 | 0.64132 | 0.79558 | 2812.1
1 | 25 | 19 | 0.6909 | 0.824 | 0.68434 | 0.6664 | 0.6664 | 0.824 | 3132
1 | 25 | 20 | 0.68993 | 0.82849 | 0.67765 | 0.66872 | 0.66872 | 0.82849 | 3233.49
1 | 25 | 21 | 0.68351 | 0.82002 | 0.66384 | 0.66358 | 0.66358 | 0.82002 | 3388
1 | 25 | 22 | 0.66387 | 0.81036 | 0.64693 | 0.6454 | 0.6454 | 0.81036 | 3300.5
1 | 25 | 23 | 0.63125 | 0.77904 | 0.62214 | 0.61849 | 0.61849 | 0.77904 | 2967.9
1 | 25 | 24 | 0.60366 | 0.75794 | 0.59335 | 0.59747 | 0.59747 | 0.75794 | 2827.2
1 | 26 | 1 | 0.58819 | 0.74653 | 0.577 | 0.58609 | 0.58609 | 0.74653 | 2889.5
1 | 26 | 2 | 0.58503 | 0.74923 | 0.57072 | 0.58735 | 0.58735 | 0.74923 | 2876.7
1 | 26 | 3 | 0.5928 | 0.74178 | 0.56934 | 0.5959 | 0.5959 | 0.74178 | 2868.2
1 | 26 | 4 | 0.60487 | 0.75441 | 0.58199 | 0.6087 | 0.6087 | 0.75441 | 2701.49
1 | 26 | 5 | 0.6327 | 0.77653 | 0.6047 | 0.63114 | 0.63114 | 0.77653 | 2702.6
1 | 26 | 6 | 0.68617 | 0.82382 | 0.65148 | 0.68044 | 0.68044 | 0.82382 | 3034.6
1 | 26 | 7 | 0.75116 | 0.86795 | 0.72203 | 0.74318 | 0.74318 | 0.86795 | 3380.5
1 | 26 | 8 | 0.78461 | 0.90387 | 0.77212 | 0.76915 | 0.76915 | 0.90387 | 3643.9
1 | 26 | 9 | 0.75531 | 0.8921 | 0.75974 | 0.74097 | 0.74097 | 0.8921 | 3247.3
1 | 26 | 10 | 0.70222 | 0.86082 | 0.72479 | 0.69016 | 0.69016 | 0.86082 | 3107.09
1 | 26 | 11 | 0.66612 | 0.83078 | 0.68077 | 0.65961 | 0.65961 | 0.83078 | 3710.4
1 | 26 | 12 | 0.64317 | 0.8158 | 0.66755 | 0.63445 | 0.63445 | 0.8158 | 4208.7
1 | 26 | 13 | 0.62727 | 0.79587 | 0.6557 | 0.61631 | 0.61631 | 0.79587 | 4050.7
1 | 26 | 14 | 0.61547 | 0.78093 | 0.64099 | 0.60574 | 0.60574 | 0.78093 | 3944.9
1 | 26 | 15 | 0.61409 | 0.76719 | 0.64299 | 0.60334 | 0.60334 | 0.76719 | 3904.4
1 | 26 | 16 | 0.62627 | 0.77727 | 0.65385 | 0.61075 | 0.61075 | 0.77727 | 3953
1 | 26 | 17 | 0.66844 | 0.79983 | 0.68645 | 0.64088 | 0.64088 | 0.79983 | 3796.2
1 | 26 | 18 | 0.73237 | 0.84734 | 0.72862 | 0.69525 | 0.69525 | 0.84734 | 3625.4
1 | 26 | 19 | 0.7589 | 0.87936 | 0.7408 | 0.72248 | 0.72248 | 0.87936 | 3635.29
1 | 26 | 20 | 0.76152 | 0.8879 | 0.74234 | 0.72794 | 0.72794 | 0.8879 | 3759.1
1 | 26 | 21 | 0.75765 | 0.88753 | 0.72778 | 0.70925 | 0.70925 | 0.88753 | 3611.8
1 | 26 | 22 | 0.73719 | 0.87763 | 0.70605 | 0.70099 | 0.70099 | 0.87763 | 3367.9
1 | 26 | 23 | 0.70633 | 0.84993 | 0.68305 | 0.68697 | 0.68697 | 0.84993 | 3786.89
1 | 26 | 24 | 0.6825 | 0.84027 | 0.6591 | 0.67851 | 0.67851 | 0.84027 | 3736.7
1 | 27 | 1 | 0.67391 | 0.83315 | 0.64135 | 0.66729 | 0.66729 | 0.83315 | 3550.2
1 | 27 | 2 | 0.67854 | 0.83426 | 0.64083 | 0.67762 | 0.67762 | 0.83426 | 3578.4
1 | 27 | 3 | 0.68951 | 0.84596 | 0.64477 | 0.67983 | 0.67983 | 0.84596 | 3581.7
1 | 27 | 4 | 0.70586 | 0.85428 | 0.65313 | 0.70283 | 0.70283 | 0.85428 | 3585.19
1 | 27 | 5 | 0.73433 | 0.87396 | 0.67833 | 0.72787 | 0.72787 | 0.87396 | 3534.3
1 | 27 | 6 | 0.78069 | 0.90914 | 0.72466 | 0.77332 | 0.77332 | 0.90914 | 3501
1 | 27 | 7 | 0.84538 | 0.95334 | 0.79457 | 0.83872 | 0.83872 | 0.95334 | 3703.19
1 | 27 | 8 | 0.87392 | 0.98352 | 0.83572 | 0.86935 | 0.86935 | 0.98352 | 3581.7
1 | 27 | 9 | 0.83595 | 0.97072 | 0.82005 | 0.82308 | 0.82308 | 0.97072 | 3289
1 | 27 | 10 | 0.75581 | 0.92012 | 0.76071 | 0.73126 | 0.73126 | 0.92012 | 3737.3
1 | 27 | 11 | 0.69512 | 0.86938 | 0.71198 | 0.66794 | 0.66794 | 0.86938 | 4311.2
1 | 27 | 12 | 0.65913 | 0.82752 | 0.68485 | 0.62763 | 0.62763 | 0.82752 | 4219.3
1 | 27 | 13 | 0.6347 | 0.79735 | 0.66708 | 0.60085 | 0.60085 | 0.79735 | 4042.59
1 | 27 | 14 | 0.61655 | 0.77254 | 0.6423 | 0.57891 | 0.57891 | 0.77254 | 4088.6
1 | 27 | 15 | 0.60955 | 0.74906 | 0.63514 | 0.57131 | 0.57131 | 0.74906 | 4235.2
1 | 27 | 16 | 0.6207 | 0.74987 | 0.64262 | 0.58345 | 0.58345 | 0.74987 | 4399.5
1 | 27 | 17 | 0.6626 | 0.77157 | 0.67697 | 0.62964 | 0.62964 | 0.77157 | 4591.79
1 | 27 | 18 | 0.71929 | 0.80396 | 0.71162 | 0.69859 | 0.69859 | 0.80396 | 5134.6
1 | 27 | 19 | 0.74103 | 0.81424 | 0.72535 | 0.73165 | 0.73165 | 0.81424 | 5101.39
1 | 27 | 20 | 0.73472 | 0.81303 | 0.70759 | 0.73789 | 0.73789 | 0.81303 | 4798.2
1 | 27 | 21 | 0.71423 | 0.79736 | 0.69091 | 0.73485 | 0.73485 | 0.79736 | 4661.9
1 | 27 | 22 | 0.68152 | 0.77322 | 0.66263 | 0.71248 | 0.71248 | 0.77322 | 4415.8
1 | 27 | 23 | 0.64053 | 0.73949 | 0.62871 | 0.67122 | 0.67122 | 0.73949 | 4255
1 | 27 | 24 | 0.60852 | 0.71213 | 0.59517 | 0.63986 | 0.63986 | 0.71213 | 4152.6
1 | 28 | 1 | 0.58427 | 0.69164 | 0.57414 | 0.61824 | 0.61824 | 0.69164 | 4159.5
1 | 28 | 2 | 0.56956 | 0.68315 | 0.55207 | 0.60509 | 0.60509 | 0.68315 | 4133.1
1 | 28 | 3 | 0.56302 | 0.67853 | 0.54354 | 0.59821 | 0.59821 | 0.67853 | 4081.9
1 | 28 | 4 | 0.56504 | 0.68218 | 0.54741 | 0.60013 | 0.60013 | 0.68218 | 4041.7
1 | 28 | 5 | 0.58215 | 0.69498 | 0.56412 | 0.61179 | 0.61179 | 0.69498 | 3998.1
1 | 28 | 6 | 0.61703 | 0.72132 | 0.6032 | 0.64422 | 0.64422 | 0.72132 | 4441.3
1 | 28 | 7 | 0.66783 | 0.76085 | 0.65795 | 0.69782 | 0.69782 | 0.76085 | 4657.49
1 | 28 | 8 | 0.69169 | 0.78894 | 0.69563 | 0.71892 | 0.71892 | 0.78894 | 4606.1
1 | 28 | 9 | 0.69124 | 0.78868 | 0.70417 | 0.70608 | 0.70608 | 0.78868 | 4610.8
1 | 28 | 10 | 0.67994 | 0.78234 | 0.70605 | 0.67911 | 0.67911 | 0.78234 | 4339.4
1 | 28 | 11 | 0.65412 | 0.77346 | 0.68936 | 0.64892 | 0.64892 | 0.77346 | 3950.19
1 | 28 | 12 | 0.63648 | 0.76409 | 0.66105 | 0.6322 | 0.6322 | 0.76409 | 3965.8
1 | 28 | 13 | 0.63208 | 0.75707 | 0.65 | 0.62247 | 0.62247 | 0.75707 | 4247.1
1 | 28 | 14 | 0.63332 | 0.75587 | 0.655 | 0.62025 | 0.62025 | 0.75587 | 4224.69
1 | 28 | 15 | 0.6366 | 0.7558 | 0.66354 | 0.61758 | 0.61758 | 0.7558 | 4110.5
1 | 28 | 16 | 0.64831 | 0.76054 | 0.66906 | 0.61919 | 0.61919 | 0.76054 | 4417.5
1 | 28 | 17 | 0.67263 | 0.77019 | 0.68525 | 0.64169 | 0.64169 | 0.77019 | 4546.9
1 | 28 | 18 | 0.70296 | 0.79387 | 0.70854 | 0.68065 | 0.68065 | 0.79387 | 4661.4
1 | 28 | 19 | 0.70719 | 0.79864 | 0.70112 | 0.69177 | 0.69177 | 0.79864 | 4547
1 | 28 | 20 | 0.69713 | 0.79356 | 0.68628 | 0.6825 | 0.6825 | 0.79356 | 4780.6
1 | 28 | 21 | 0.68117 | 0.78121 | 0.66544 | 0.67393 | 0.67393 | 0.78121 | 4869.39
1 | 28 | 22 | 0.66127 | 0.75563 | 0.64463 | 0.65791 | 0.65791 | 0.75563 | 4663.7
1 | 28 | 23 | 0.63347 | 0.73574 | 0.62197 | 0.63968 | 0.63968 | 0.73574 | 4326.4
1 | 28 | 24 | 0.6088 | 0.71635 | 0.59958 | 0.62177 | 0.62177 | 0.71635 | 3906
1 | 29 | 1 | 0.59117 | 0.70749 | 0.58267 | 0.61364 | 0.61364 | 0.70749 | 3695
1 | 29 | 2 | 0.58605 | 0.70586 | 0.57637 | 0.61285 | 0.61285 | 0.70586 | 3715.5
1 | 29 | 3 | 0.59256 | 0.71045 | 0.5751 | 0.6201 | 0.6201 | 0.71045 | 3718.5
1 | 29 | 4 | 0.60944 | 0.71906 | 0.57663 | 0.62871 | 0.62871 | 0.71906 | 3653.7
1 | 29 | 5 | 0.63136 | 0.73089 | 0.59764 | 0.64693 | 0.64693 | 0.73089 | 3685.79
1 | 29 | 6 | 0.66298 | 0.75441 | 0.62275 | 0.67506 | 0.67506 | 0.75441 | 3704.29
1 | 29 | 7 | 0.70128 | 0.78165 | 0.64516 | 0.70694 | 0.70694 | 0.78165 | 4085.7
1 | 29 | 8 | 0.73382 | 0.81119 | 0.68144 | 0.74096 | 0.74096 | 0.81119 | 4234.4
1 | 29 | 9 | 0.76513 | 0.83463 | 0.70237 | 0.77216 | 0.77216 | 0.83463 | 4420.9
1 | 29 | 10 | 0.78029 | 0.83641 | 0.72271 | 0.80244 | 0.80244 | 0.83641 | 4489.99
1 | 29 | 11 | 0.76674 | 0.82414 | 0.71786 | 0.8168 | 0.8168 | 0.82414 | 5284
1 | 29 | 12 | 0.74098 | 0.8082 | 0.71345 | 0.81318 | 0.81318 | 0.8082 | 5237.3
1 | 29 | 13 | 0.72269 | 0.78471 | 0.70237 | 0.79191 | 0.79191 | 0.78471 | 4704.89
1 | 29 | 14 | 0.70801 | 0.77284 | 0.6803 | 0.7678 | 0.7678 | 0.77284 | 4352.5
1 | 29 | 15 | 0.70396 | 0.7658 | 0.67285 | 0.75874 | 0.75874 | 0.7658 | 4384.1
1 | 29 | 16 | 0.70472 | 0.76982 | 0.68039 | 0.76932 | 0.76932 | 0.76982 | 4651.4
1 | 29 | 17 | 0.72954 | 0.78976 | 0.70119 | 0.79492 | 0.79492 | 0.78976 | 4653.8
1 | 29 | 18 | 0.784 | 0.83392 | 0.7435 | 0.84299 | 0.84299 | 0.83392 | 4803.09
1 | 29 | 19 | 0.81087 | 0.86239 | 0.77529 | 0.85359 | 0.85359 | 0.86239 | 4899.4
1 | 29 | 20 | 0.80627 | 0.8669 | 0.77309 | 0.83633 | 0.83633 | 0.8669 | 4731.4
1 | 29 | 21 | 0.79803 | 0.86053 | 0.76409 | 0.83024 | 0.83024 | 0.86053 | 4771.3
1 | 29 | 22 | 0.77853 | 0.84976 | 0.7593 | 0.80934 | 0.80934 | 0.84976 | 4767.1
1 | 29 | 23 | 0.75127 | 0.83315 | 0.73022 | 0.78692 | 0.78692 | 0.83315 | 4665.1
1 | 29 | 24 | 0.72848 | 0.81519 | 0.71545 | 0.76715 | 0.76715 | 0.81519 | 4575.69
1 | 30 | 1 | 0.71807 | 0.80559 | 0.69243 | 0.75759 | 0.75759 | 0.80559 | 4447.69
1 | 30 | 2 | 0.70999 | 0.80097 | 0.6848 | 0.75504 | 0.75504 | 0.80097 | 4373.2
1 | 30 | 3 | 0.7073 | 0.79549 | 0.67559 | 0.75479 | 0.75479 | 0.79549 | 4285.39
1 | 30 | 4 | 0.71116 | 0.80256 | 0.67363 | 0.76102 | 0.76102 | 0.80256 | 4283.19
1 | 30 | 5 | 0.72198 | 0.80869 | 0.67634 | 0.77273 | 0.77273 | 0.80869 | 4081.9
1 | 30 | 6 | 0.74677 | 0.82172 | 0.68857 | 0.79323 | 0.79323 | 0.82172 | 4388.3
1 | 30 | 7 | 0.77679 | 0.83498 | 0.71052 | 0.82387 | 0.82387 | 0.83498 | 4702.5
1 | 30 | 8 | 0.79425 | 0.85447 | 0.7206 | 0.84068 | 0.84068 | 0.85447 | 4839.9
1 | 30 | 9 | 0.7807 | 0.85914 | 0.71846 | 0.82474 | 0.82474 | 0.85914 | 4803.9
1 | 30 | 10 | 0.75112 | 0.84787 | 0.71742 | 0.78424 | 0.78424 | 0.84787 | 4868.5
1 | 30 | 11 | 0.72977 | 0.83873 | 0.7061 | 0.75154 | 0.75154 | 0.83873 | 4703.9
1 | 30 | 12 | 0.70732 | 0.81898 | 0.71163 | 0.72069 | 0.72069 | 0.81898 | 4566.8
1 | 30 | 13 | 0.68224 | 0.8022 | 0.6843 | 0.69409 | 0.69409 | 0.8022 | 4267.7
1 | 30 | 14 | 0.66448 | 0.77939 | 0.65985 | 0.6694 | 0.6694 | 0.77939 | 3968.4
1 | 30 | 15 | 0.64679 | 0.76286 | 0.64874 | 0.6552 | 0.6552 | 0.76286 | 3866.3
1 | 30 | 16 | 0.6473 | 0.76023 | 0.65623 | 0.65471 | 0.65471 | 0.76023 | 3873.7
1 | 30 | 17 | 0.67931 | 0.77733 | 0.67893 | 0.68723 | 0.68723 | 0.77733 | 4115
1 | 30 | 18 | 0.72547 | 0.80353 | 0.71421 | 0.75264 | 0.75264 | 0.80353 | 4549.5
1 | 30 | 19 | 0.74434 | 0.81165 | 0.73195 | 0.76803 | 0.76803 | 0.81165 | 4694.9
1 | 30 | 20 | 0.7407 | 0.81559 | 0.72339 | 0.76239 | 0.76239 | 0.81559 | 4664.2
1 | 30 | 21 | 0.72779 | 0.8026 | 0.71805 | 0.74688 | 0.74688 | 0.8026 | 4585.59
1 | 30 | 22 | 0.70171 | 0.78148 | 0.69638 | 0.71254 | 0.71254 | 0.78148 | 4440.7
1 | 30 | 23 | 0.66724 | 0.76022 | 0.66628 | 0.69127 | 0.69127 | 0.76022 | 4101.79
1 | 30 | 24 | 0.63291 | 0.74388 | 0.63456 | 0.66501 | 0.66501 | 0.74388 | 3685.09
1 | 31 | 1 | 0.61284 | 0.73178 | 0.61033 | 0.64889 | 0.64889 | 0.73178 | 3319.8
1 | 31 | 2 | 0.60516 | 0.73269 | 0.60166 | 0.64537 | 0.64537 | 0.73269 | 3101.3
1 | 31 | 3 | 0.61003 | 0.73899 | 0.60336 | 0.64841 | 0.64841 | 0.73899 | 2744.1
1 | 31 | 4 | 0.62602 | 0.74967 | 0.61973 | 0.65912 | 0.65912 | 0.74967 | 2709.7
1 | 31 | 5 | 0.65644 | 0.77166 | 0.63868 | 0.68241 | 0.68241 | 0.77166 | 3099.8
1 | 31 | 6 | 0.70327 | 0.80789 | 0.68882 | 0.7243 | 0.7243 | 0.80789 | 3550.29
1 | 31 | 7 | 0.75956 | 0.86777 | 0.74985 | 0.77787 | 0.77787 | 0.86777 | 3851.7
1 | 31 | 8 | 0.78263 | 0.8898 | 0.78439 | 0.7837 | 0.7837 | 0.8898 | 4120.8
1 | 31 | 9 | 0.77047 | 0.88593 | 0.79248 | 0.75896 | 0.75896 | 0.88593 | 3956.5
1 | 31 | 10 | 0.74551 | 0.87415 | 0.77341 | 0.71987 | 0.71987 | 0.87415 | 4141.5
1 | 31 | 11 | 0.71755 | 0.83672 | 0.74096 | 0.68504 | 0.68504 | 0.83672 | 4285.59
1 | 31 | 12 | 0.68383 | 0.79331 | 0.70736 | 0.65217 | 0.65217 | 0.79331 | 4308.9
1 | 31 | 13 | 0.64563 | 0.77219 | 0.67142 | 0.62401 | 0.62401 | 0.77219 | 4205.6
1 | 31 | 14 | 0.62548 | 0.75817 | 0.65392 | 0.60197 | 0.60197 | 0.75817 | 4089.5
1 | 31 | 15 | 0.62979 | 0.7381 | 0.64784 | 0.59478 | 0.59478 | 0.7381 | 4206.4
1 | 31 | 16 | 0.64617 | 0.74575 | 0.66114 | 0.60469 | 0.60469 | 0.74575 | 4305.19
1 | 31 | 17 | 0.67307 | 0.75386 | 0.67785 | 0.64249 | 0.64249 | 0.75386 | 4730.9
1 | 31 | 18 | 0.71773 | 0.7828 | 0.72005 | 0.70674 | 0.70674 | 0.7828 | 5291.3
1 | 31 | 19 | 0.74078 | 0.80735 | 0.73156 | 0.73956 | 0.73956 | 0.80735 | 5540.1
1 | 31 | 20 | 0.73853 | 0.80635 | 0.72641 | 0.73813 | 0.73813 | 0.80635 | 5634.8
1 | 31 | 21 | 0.72916 | 0.80679 | 0.70645 | 0.7311 | 0.7311 | 0.80679 | 5560.4
1 | 31 | 22 | 0.70783 | 0.79599 | 0.67833 | 0.70929 | 0.70929 | 0.79599 | 5285.7
1 | 31 | 23 | 0.67152 | 0.7717 | 0.65392 | 0.68003 | 0.68003 | 0.7717 | 4754.69
1 | 31 | 24 | 0.64395 | 0.75679 | 0.62477 | 0.65888 | 0.65888 | 0.75679 | 4224.3
2 | 1 | 1 | 0.62831 | 0.74279 | 0.60566 | 0.64705 | 0.64705 | 0.74279 | 3828.7
2 | 1 | 2 | 0.62599 | 0.74039 | 0.59575 | 0.64811 | 0.64811 | 0.74039 | 3813.6
2 | 1 | 3 | 0.63185 | 0.74767 | 0.59899 | 0.65316 | 0.65316 | 0.74767 | 3951.6
2 | 1 | 4 | 0.6456 | 0.76145 | 0.60759 | 0.66426 | 0.66426 | 0.76145 | 4003.9
2 | 1 | 5 | 0.67178 | 0.77446 | 0.6295 | 0.68535 | 0.68535 | 0.77446 | 4270.6
2 | 1 | 6 | 0.71649 | 0.8175 | 0.67718 | 0.71831 | 0.71831 | 0.8175 | 4551.9
2 | 1 | 7 | 0.77848 | 0.86128 | 0.74159 | 0.77789 | 0.77789 | 0.86128 | 5124.9
2 | 1 | 8 | 0.80462 | 0.8833 | 0.7821 | 0.7946 | 0.7946 | 0.8833 | 5487.2
2 | 1 | 9 | 0.76951 | 0.86442 | 0.76881 | 0.75127 | 0.75127 | 0.86442 | 4961.9
2 | 1 | 10 | 0.70554 | 0.82459 | 0.71499 | 0.68849 | 0.68849 | 0.82459 | 4306.9
2 | 1 | 11 | 0.65104 | 0.77569 | 0.67698 | 0.63137 | 0.63137 | 0.77569 | 3789.1
2 | 1 | 12 | 0.61428 | 0.73575 | 0.64245 | 0.59417 | 0.59417 | 0.73575 | 3528.49
2 | 1 | 13 | 0.59057 | 0.71231 | 0.62215 | 0.56711 | 0.56711 | 0.71231 | 3313.8
2 | 1 | 14 | 0.57357 | 0.68897 | 0.60676 | 0.55005 | 0.55005 | 0.68897 | 3167.2
2 | 1 | 15 | 0.56706 | 0.67332 | 0.59878 | 0.54035 | 0.54035 | 0.67332 | 3343.9
2 | 1 | 16 | 0.57724 | 0.67117 | 0.5998 | 0.55269 | 0.55269 | 0.67117 | 3579.49
2 | 1 | 17 | 0.60967 | 0.68682 | 0.62944 | 0.59103 | 0.59103 | 0.68682 | 3818.9
2 | 1 | 18 | 0.66469 | 0.72078 | 0.66929 | 0.65619 | 0.65619 | 0.72078 | 4297.9
2 | 1 | 19 | 0.69651 | 0.7554 | 0.68349 | 0.6879 | 0.6879 | 0.7554 | 4676.9
2 | 1 | 20 | 0.70228 | 0.7579 | 0.67333 | 0.69744 | 0.69744 | 0.7579 | 4825.79
2 | 1 | 21 | 0.69657 | 0.75551 | 0.66979 | 0.69128 | 0.69128 | 0.75551 | 4856
2 | 1 | 22 | 0.67826 | 0.74408 | 0.64177 | 0.67448 | 0.67448 | 0.74408 | 4723.7
2 | 1 | 23 | 0.64381 | 0.71639 | 0.61476 | 0.64793 | 0.64793 | 0.71639 | 4448.2
2 | 1 | 24 | 0.6164 | 0.69365 | 0.58658 | 0.62787 | 0.62787 | 0.69365 | 4115.2
2 | 2 | 1 | 0.59937 | 0.68106 | 0.56891 | 0.61944 | 0.61944 | 0.68106 | 3978.1
2 | 2 | 2 | 0.59694 | 0.68106 | 0.55502 | 0.62153 | 0.62153 | 0.68106 | 4020.2
2 | 2 | 3 | 0.59917 | 0.68006 | 0.55788 | 0.62607 | 0.62607 | 0.68006 | 4087.7
2 | 2 | 4 | 0.60928 | 0.68482 | 0.5642 | 0.6361 | 0.6361 | 0.68482 | 4204.4
2 | 2 | 5 | 0.63345 | 0.70693 | 0.59365 | 0.65551 | 0.65551 | 0.70693 | 4462.8
2 | 2 | 6 | 0.67649 | 0.73947 | 0.62992 | 0.69355 | 0.69355 | 0.73947 | 4818.5
2 | 2 | 7 | 0.73647 | 0.78737 | 0.69853 | 0.75227 | 0.75227 | 0.78737 | 5282
2 | 2 | 8 | 0.75877 | 0.81106 | 0.73301 | 0.7671 | 0.7671 | 0.81106 | 5505.3
2 | 2 | 9 | 0.73252 | 0.80188 | 0.73276 | 0.73396 | 0.73396 | 0.80188 | 5304.3
2 | 2 | 10 | 0.68793 | 0.76699 | 0.71697 | 0.66906 | 0.66906 | 0.76699 | 4806.2
2 | 2 | 11 | 0.63578 | 0.72953 | 0.67961 | 0.6238 | 0.6238 | 0.72953 | 4341.8
2 | 2 | 12 | 0.58921 | 0.69771 | 0.62754 | 0.58488 | 0.58488 | 0.69771 | 3965.4
2 | 2 | 13 | 0.55529 | 0.67413 | 0.60098 | 0.5627 | 0.5627 | 0.67413 | 3507.5
2 | 2 | 14 | 0.53477 | 0.66079 | 0.57563 | 0.53663 | 0.53663 | 0.66079 | 3242.19
2 | 2 | 15 | 0.52893 | 0.65443 | 0.56571 | 0.52499 | 0.52499 | 0.65443 | 2970.4
2 | 2 | 16 | 0.54805 | 0.66399 | 0.58349 | 0.52539 | 0.52539 | 0.66399 | 3109.8
2 | 2 | 17 | 0.58072 | 0.6833 | 0.60416 | 0.56274 | 0.56274 | 0.6833 | 3640.2
2 | 2 | 18 | 0.62584 | 0.70809 | 0.63236 | 0.61166 | 0.61166 | 0.70809 | 4244.6
2 | 2 | 19 | 0.64355 | 0.72274 | 0.63423 | 0.63311 | 0.63311 | 0.72274 | 4445.79
2 | 2 | 20 | 0.63842 | 0.71222 | 0.62886 | 0.62895 | 0.62895 | 0.71222 | 4418.5
2 | 2 | 21 | 0.62568 | 0.70874 | 0.60861 | 0.61602 | 0.61602 | 0.70874 | 4266.6
2 | 2 | 22 | 0.60029 | 0.6851 | 0.5769 | 0.59175 | 0.59175 | 0.6851 | 3992.49
2 | 2 | 23 | 0.56144 | 0.6482 | 0.55205 | 0.55899 | 0.55899 | 0.6482 | 3536.9
2 | 2 | 24 | 0.5248 | 0.6242 | 0.51976 | 0.53228 | 0.53228 | 0.6242 | 3571
2 | 3 | 1 | 0.50026 | 0.60633 | 0.49262 | 0.51256 | 0.51256 | 0.60633 | 3508.69
2 | 3 | 2 | 0.48796 | 0.59058 | 0.47751 | 0.50909 | 0.50909 | 0.59058 | 3458.6
2 | 3 | 3 | 0.48425 | 0.58747 | 0.4696 | 0.50793 | 0.50793 | 0.58747 | 3413.8
2 | 3 | 4 | 0.48624 | 0.58706 | 0.4696 | 0.51271 | 0.51271 | 0.58706 | 3260
2 | 3 | 5 | 0.49914 | 0.59752 | 0.48668 | 0.52531 | 0.52531 | 0.59752 | 3406.7
2 | 3 | 6 | 0.53415 | 0.62464 | 0.51808 | 0.55646 | 0.55646 | 0.62464 | 3781.89
2 | 3 | 7 | 0.5858 | 0.67043 | 0.57775 | 0.60861 | 0.60861 | 0.67043 | 4061.7
2 | 3 | 8 | 0.61648 | 0.6948 | 0.61463 | 0.62578 | 0.62578 | 0.6948 | 3944.3
2 | 3 | 9 | 0.61655 | 0.69601 | 0.62303 | 0.61396 | 0.61396 | 0.69601 | 3921.1
2 | 3 | 10 | 0.59631 | 0.69666 | 0.61918 | 0.59956 | 0.59956 | 0.69666 | 3792.8
2 | 3 | 11 | 0.59371 | 0.69864 | 0.61369 | 0.57362 | 0.57362 | 0.69864 | 3613.9
2 | 3 | 12 | 0.5846 | 0.70193 | 0.61727 | 0.5534 | 0.5534 | 0.70193 | 3486.7
2 | 3 | 13 | 0.58718 | 0.69963 | 0.61857 | 0.53854 | 0.53854 | 0.69963 | 3512.5
2 | 3 | 14 | 0.58873 | 0.69756 | 0.61019 | 0.53965 | 0.53965 | 0.69756 | 3454.6
2 | 3 | 15 | 0.5833 | 0.69448 | 0.60374 | 0.5345 | 0.5345 | 0.69448 | 3438.89
2 | 3 | 16 | 0.58041 | 0.69657 | 0.6033 | 0.53782 | 0.53782 | 0.69657 | 3509.69
2 | 3 | 17 | 0.59718 | 0.70561 | 0.60127 | 0.55008 | 0.55008 | 0.70561 | 3559.7
2 | 3 | 18 | 0.60884 | 0.72075 | 0.6155 | 0.57896 | 0.57896 | 0.72075 | 3712.5
2 | 3 | 19 | 0.62099 | 0.72075 | 0.60345 | 0.58409 | 0.58409 | 0.72075 | 3823.39
2 | 3 | 20 | 0.60815 | 0.70854 | 0.58843 | 0.57261 | 0.57261 | 0.70854 | 3772
2 | 3 | 21 | 0.58865 | 0.6932 | 0.56597 | 0.55373 | 0.55373 | 0.6932 | 3687.7
2 | 3 | 22 | 0.55847 | 0.66691 | 0.53668 | 0.52355 | 0.52355 | 0.66691 | 3447.4
2 | 3 | 23 | 0.51616 | 0.63377 | 0.5055 | 0.48865 | 0.48865 | 0.63377 | 3050
2 | 3 | 24 | 0.47788 | 0.60703 | 0.47099 | 0.4556 | 0.4556 | 0.60703 | 3005.2
2 | 4 | 1 | 0.44984 | 0.58651 | 0.44783 | 0.43196 | 0.43196 | 0.58651 | 2916.1
2 | 4 | 2 | 0.43324 | 0.57379 | 0.42648 | 0.41843 | 0.41843 | 0.57379 | 2684.6
2 | 4 | 3 | 0.42472 | 0.56722 | 0.41734 | 0.41289 | 0.41289 | 0.56722 | 2564.7
2 | 4 | 4 | 0.42067 | 0.569 | 0.41535 | 0.40881 | 0.40881 | 0.569 | 2524.2
2 | 4 | 5 | 0.42855 | 0.5795 | 0.4244 | 0.41311 | 0.41311 | 0.5795 | 2623
2 | 4 | 6 | 0.45412 | 0.60291 | 0.45434 | 0.43739 | 0.43739 | 0.60291 | 2730.9
2 | 4 | 7 | 0.50285 | 0.64123 | 0.50118 | 0.482 | 0.482 | 0.64123 | 2952.3
2 | 4 | 8 | 0.53444 | 0.67587 | 0.53906 | 0.50297 | 0.50297 | 0.67587 | 3137.4
2 | 4 | 9 | 0.54654 | 0.69503 | 0.56342 | 0.50719 | 0.50719 | 0.69503 | 3155.1
2 | 4 | 10 | 0.55842 | 0.70832 | 0.57578 | 0.51456 | 0.51456 | 0.70832 | 3194.9
2 | 4 | 11 | 0.56645 | 0.72152 | 0.58247 | 0.5164 | 0.5164 | 0.72152 | 3343.9
2 | 4 | 12 | 0.58143 | 0.73424 | 0.5983 | 0.51232 | 0.51232 | 0.73424 | 3583.59
2 | 4 | 13 | 0.5956 | 0.73355 | 0.60978 | 0.51664 | 0.51664 | 0.73355 | 3704.39
2 | 4 | 14 | 0.60266 | 0.72888 | 0.61347 | 0.52311 | 0.52311 | 0.72888 | 3734
2 | 4 | 15 | 0.60565 | 0.71796 | 0.61871 | 0.52781 | 0.52781 | 0.71796 | 3752.5
2 | 4 | 16 | 0.61383 | 0.71083 | 0.6182 | 0.54468 | 0.54468 | 0.71083 | 3776.3
2 | 4 | 17 | 0.63219 | 0.71907 | 0.63787 | 0.57103 | 0.57103 | 0.71907 | 3998.8
2 | 4 | 18 | 0.66107 | 0.74127 | 0.64889 | 0.60679 | 0.60679 | 0.74127 | 4450.9
2 | 4 | 19 | 0.66621 | 0.75644 | 0.64197 | 0.62252 | 0.62252 | 0.75644 | 4491.3
2 | 4 | 20 | 0.65945 | 0.7536 | 0.63426 | 0.61959 | 0.61959 | 0.7536 | 4467.5
2 | 4 | 21 | 0.64973 | 0.74709 | 0.61074 | 0.61807 | 0.61807 | 0.74709 | 4490.9
2 | 4 | 22 | 0.63067 | 0.72989 | 0.59997 | 0.60837 | 0.60837 | 0.72989 | 4222.7
2 | 4 | 23 | 0.60356 | 0.70928 | 0.57792 | 0.59356 | 0.59356 | 0.70928 | 4107.8
2 | 4 | 24 | 0.57988 | 0.68459 | 0.56173 | 0.5786 | 0.5786 | 0.68459 | 3893.2
2 | 5 | 1 | 0.56176 | 0.66946 | 0.54525 | 0.57 | 0.57 | 0.66946 | 3674
2 | 5 | 2 | 0.55053 | 0.66301 | 0.53653 | 0.56806 | 0.56806 | 0.66301 | 3701
2 | 5 | 3 | 0.54686 | 0.66067 | 0.52916 | 0.57106 | 0.57106 | 0.66067 | 3647.4
2 | 5 | 4 | 0.55037 | 0.66523 | 0.53304 | 0.57761 | 0.57761 | 0.66523 | 3742.1
2 | 5 | 5 | 0.5616 | 0.67662 | 0.54302 | 0.58906 | 0.58906 | 0.67662 | 3904.4
2 | 5 | 6 | 0.58691 | 0.69353 | 0.55571 | 0.60914 | 0.60914 | 0.69353 | 4188.39
2 | 5 | 7 | 0.61606 | 0.7209 | 0.57965 | 0.63458 | 0.63458 | 0.7209 | 4571.3
2 | 5 | 8 | 0.64649 | 0.7494 | 0.60942 | 0.66018 | 0.66018 | 0.7494 | 4873.89
2 | 5 | 9 | 0.65761 | 0.7638 | 0.62916 | 0.66264 | 0.66264 | 0.7638 | 4992.7
2 | 5 | 10 | 0.65085 | 0.76664 | 0.62458 | 0.65113 | 0.65113 | 0.76664 | 4939.5
2 | 5 | 11 | 0.6374 | 0.7655 | 0.61125 | 0.63704 | 0.63704 | 0.7655 | 5165.7
2 | 5 | 12 | 0.62521 | 0.7563 | 0.60376 | 0.6125 | 0.6125 | 0.7563 | 5072.19
2 | 5 | 13 | 0.6104 | 0.7388 | 0.59467 | 0.59797 | 0.59797 | 0.7388 | 4878.8
2 | 5 | 14 | 0.59541 | 0.72063 | 0.58012 | 0.58039 | 0.58039 | 0.72063 | 4679.6
2 | 5 | 15 | 0.5877 | 0.70951 | 0.57983 | 0.57881 | 0.57881 | 0.70951 | 4613.3
2 | 5 | 16 | 0.59636 | 0.7103 | 0.57991 | 0.5866 | 0.5866 | 0.7103 | 4763.3
2 | 5 | 17 | 0.62796 | 0.72727 | 0.60793 | 0.62784 | 0.62784 | 0.72727 | 5222.9
2 | 5 | 18 | 0.6776 | 0.76601 | 0.6487 | 0.69266 | 0.69266 | 0.76601 | 5814.5
2 | 5 | 19 | 0.71083 | 0.7928 | 0.67592 | 0.72261 | 0.72261 | 0.7928 | 6111.2
2 | 5 | 20 | 0.70978 | 0.7961 | 0.67988 | 0.72347 | 0.72347 | 0.7961 | 5945.1
2 | 5 | 21 | 0.70564 | 0.79551 | 0.67395 | 0.71839 | 0.71839 | 0.79551 | 5847.3
2 | 5 | 22 | 0.69468 | 0.7862 | 0.66528 | 0.70575 | 0.70575 | 0.7862 | 5699.59
2 | 5 | 23 | 0.67407 | 0.7706 | 0.64622 | 0.68826 | 0.68826 | 0.7706 | 5467.5
2 | 5 | 24 | 0.65646 | 0.7582 | 0.63178 | 0.67308 | 0.67308 | 0.7582 | 5401.5
2 | 6 | 1 | 0.64523 | 0.74943 | 0.61604 | 0.66405 | 0.66405 | 0.74943 | 5265.7
2 | 6 | 2 | 0.64008 | 0.74792 | 0.60829 | 0.66296 | 0.66296 | 0.74792 | 5035.5
2 | 6 | 3 | 0.6426 | 0.75294 | 0.60682 | 0.66615 | 0.66615 | 0.75294 | 5055.5
2 | 6 | 4 | 0.64921 | 0.75891 | 0.61082 | 0.67096 | 0.67096 | 0.75891 | 5154
2 | 6 | 5 | 0.66185 | 0.7653 | 0.61658 | 0.6811 | 0.6811 | 0.7653 | 5312.9
2 | 6 | 6 | 0.68405 | 0.78034 | 0.6268 | 0.70609 | 0.70609 | 0.78034 | 5587
2 | 6 | 7 | 0.7109 | 0.80129 | 0.65248 | 0.72851 | 0.72851 | 0.80129 | 5920.6
2 | 6 | 8 | 0.72022 | 0.82272 | 0.66497 | 0.73948 | 0.73948 | 0.82272 | 6046.7
2 | 6 | 9 | 0.70214 | 0.8136 | 0.6559 | 0.70835 | 0.70835 | 0.8136 | 5729
2 | 6 | 10 | 0.66564 | 0.78096 | 0.62439 | 0.66797 | 0.66797 | 0.78096 | 5433.49
2 | 6 | 11 | 0.63584 | 0.7451 | 0.60072 | 0.62849 | 0.62849 | 0.7451 | 5332.4
2 | 6 | 12 | 0.61341 | 0.71587 | 0.58253 | 0.59593 | 0.59593 | 0.71587 | 4999.8
2 | 6 | 13 | 0.59023 | 0.69208 | 0.57079 | 0.5743 | 0.5743 | 0.69208 | 4685.1
2 | 6 | 14 | 0.57606 | 0.66778 | 0.55853 | 0.55733 | 0.55733 | 0.66778 | 4487.3
2 | 6 | 15 | 0.56946 | 0.64967 | 0.55277 | 0.55954 | 0.55954 | 0.64967 | 4381
2 | 6 | 16 | 0.57758 | 0.64672 | 0.55571 | 0.57434 | 0.57434 | 0.64672 | 4494.99
2 | 6 | 17 | 0.60776 | 0.66563 | 0.58609 | 0.6071 | 0.6071 | 0.66563 | 4908.5
2 | 6 | 18 | 0.66465 | 0.70641 | 0.63603 | 0.65229 | 0.65229 | 0.70641 | 5563.2
2 | 6 | 19 | 0.7047 | 0.74612 | 0.67322 | 0.67717 | 0.67717 | 0.74612 | 5849
2 | 6 | 20 | 0.7042 | 0.75602 | 0.67238 | 0.6717 | 0.6717 | 0.75602 | 5758.5
2 | 6 | 21 | 0.6919 | 0.75685 | 0.66057 | 0.65769 | 0.65769 | 0.75685 | 5546.4
2 | 6 | 22 | 0.66677 | 0.74277 | 0.64842 | 0.62805 | 0.62805 | 0.74277 | 5529.5
2 | 6 | 23 | 0.62929 | 0.7198 | 0.61737 | 0.59413 | 0.59413 | 0.7198 | 5638.8
2 | 6 | 24 | 0.59687 | 0.7018 | 0.58477 | 0.56534 | 0.56534 | 0.7018 | 5572.4
2 | 7 | 1 | 0.57582 | 0.69504 | 0.56667 | 0.54568 | 0.54568 | 0.69504 | 5473.49
2 | 7 | 2 | 0.56344 | 0.69345 | 0.55061 | 0.53676 | 0.53676 | 0.69345 | 5269.49
2 | 7 | 3 | 0.55815 | 0.69706 | 0.54307 | 0.53426 | 0.53426 | 0.69706 | 5189.19
2 | 7 | 4 | 0.55968 | 0.70814 | 0.55138 | 0.53513 | 0.53513 | 0.70814 | 5076.4
2 | 7 | 5 | 0.57526 | 0.72784 | 0.56761 | 0.54581 | 0.54581 | 0.72784 | 4971.5
2 | 7 | 6 | 0.61279 | 0.76091 | 0.60492 | 0.5787 | 0.5787 | 0.76091 | 5067.1
2 | 7 | 7 | 0.66343 | 0.80822 | 0.66263 | 0.62859 | 0.62859 | 0.80822 | 5596.4
2 | 7 | 8 | 0.69364 | 0.83704 | 0.6965 | 0.65129 | 0.65129 | 0.83704 | 5583.7
2 | 7 | 9 | 0.68712 | 0.81406 | 0.70045 | 0.6481 | 0.6481 | 0.81406 | 5295.99
2 | 7 | 10 | 0.66661 | 0.7713 | 0.68235 | 0.64103 | 0.64103 | 0.7713 | 4748.7
2 | 7 | 11 | 0.64275 | 0.73209 | 0.65506 | 0.63075 | 0.63075 | 0.73209 | 4162
2 | 7 | 12 | 0.62738 | 0.70723 | 0.6519 | 0.62073 | 0.62073 | 0.70723 | 3917.79
2 | 7 | 13 | 0.62098 | 0.69344 | 0.64136 | 0.61636 | 0.61636 | 0.69344 | 4093.3
2 | 7 | 14 | 0.60928 | 0.68739 | 0.62722 | 0.61136 | 0.61136 | 0.68739 | 3878.49
2 | 7 | 15 | 0.59934 | 0.68188 | 0.63153 | 0.61185 | 0.61185 | 0.68188 | 3871.6
2 | 7 | 16 | 0.60957 | 0.68112 | 0.63593 | 0.62005 | 0.62005 | 0.68112 | 4420.4
2 | 7 | 17 | 0.62902 | 0.68587 | 0.64163 | 0.64245 | 0.64245 | 0.68587 | 4782.2
2 | 7 | 18 | 0.65727 | 0.70996 | 0.66475 | 0.66825 | 0.66825 | 0.70996 | 5242.9
2 | 7 | 19 | 0.67022 | 0.7344 | 0.6573 | 0.67487 | 0.67487 | 0.7344 | 5385.2
2 | 7 | 20 | 0.65907 | 0.73724 | 0.64334 | 0.66385 | 0.66385 | 0.73724 | 5184.5
2 | 7 | 21 | 0.64359 | 0.73288 | 0.62374 | 0.64445 | 0.64445 | 0.73288 | 5037.4
2 | 7 | 22 | 0.61498 | 0.71487 | 0.603 | 0.61555 | 0.61555 | 0.71487 | 4942.1
2 | 7 | 23 | 0.57673 | 0.69047 | 0.56894 | 0.58043 | 0.58043 | 0.69047 | 4714.3
2 | 7 | 24 | 0.54349 | 0.67324 | 0.53378 | 0.54845 | 0.54845 | 0.67324 | 4609.9
2 | 8 | 1 | 0.52296 | 0.66609 | 0.51746 | 0.513 | 0.513 | 0.66609 | 4516.1
2 | 8 | 2 | 0.51855 | 0.66492 | 0.50899 | 0.50845 | 0.50845 | 0.66492 | 4501.6
2 | 8 | 3 | 0.52629 | 0.66611 | 0.5124 | 0.51786 | 0.51786 | 0.66611 | 4745.5
2 | 8 | 4 | 0.5396 | 0.67543 | 0.52695 | 0.52844 | 0.52844 | 0.67543 | 4790.7
2 | 8 | 5 | 0.56599 | 0.68976 | 0.54631 | 0.5468 | 0.5468 | 0.68976 | 4768.59
2 | 8 | 6 | 0.60896 | 0.72405 | 0.59285 | 0.58333 | 0.58333 | 0.72405 | 4866.3
2 | 8 | 7 | 0.67073 | 0.77708 | 0.65918 | 0.64704 | 0.64704 | 0.77708 | 5387.5
2 | 8 | 8 | 0.69752 | 0.80113 | 0.70029 | 0.66845 | 0.66845 | 0.80113 | 5364.5
2 | 8 | 9 | 0.66656 | 0.78965 | 0.68978 | 0.64442 | 0.64442 | 0.78965 | 4789
2 | 8 | 10 | 0.61675 | 0.76482 | 0.64945 | 0.59716 | 0.59716 | 0.76482 | 4264.19
2 | 8 | 11 | 0.5819 | 0.74087 | 0.61843 | 0.55838 | 0.55838 | 0.74087 | 3997.2
2 | 8 | 12 | 0.55624 | 0.72141 | 0.58191 | 0.53685 | 0.53685 | 0.72141 | 4240.8
2 | 8 | 13 | 0.53979 | 0.70451 | 0.56825 | 0.52072 | 0.52072 | 0.70451 | 4046.8
2 | 8 | 14 | 0.52897 | 0.68847 | 0.56169 | 0.51016 | 0.51016 | 0.68847 | 3961.59
2 | 8 | 15 | 0.52583 | 0.67977 | 0.55682 | 0.50853 | 0.50853 | 0.67977 | 4098.5
2 | 8 | 16 | 0.53277 | 0.67093 | 0.55586 | 0.51544 | 0.51544 | 0.67093 | 4120
2 | 8 | 17 | 0.5632 | 0.68738 | 0.58343 | 0.5474 | 0.5474 | 0.68738 | 4505.3
2 | 8 | 18 | 0.61413 | 0.72816 | 0.61406 | 0.60342 | 0.60342 | 0.72816 | 5040.59
2 | 8 | 19 | 0.65247 | 0.7648 | 0.6397 | 0.64471 | 0.64471 | 0.7648 | 5588.8
2 | 8 | 20 | 0.65853 | 0.7734 | 0.63477 | 0.65327 | 0.65327 | 0.7734 | 5707.7
2 | 8 | 21 | 0.65627 | 0.76987 | 0.62053 | 0.65384 | 0.65384 | 0.76987 | 5775.09
2 | 8 | 22 | 0.64079 | 0.7475 | 0.61223 | 0.64114 | 0.64114 | 0.7475 | 5609.3
2 | 8 | 23 | 0.61077 | 0.72462 | 0.58634 | 0.61906 | 0.61906 | 0.72462 | 5377.1
2 | 8 | 24 | 0.58297 | 0.70351 | 0.56147 | 0.59971 | 0.59971 | 0.70351 | 5098.19
2 | 9 | 1 | 0.56825 | 0.69043 | 0.54008 | 0.59327 | 0.59327 | 0.69043 | 4876.4
2 | 9 | 2 | 0.56658 | 0.69149 | 0.52964 | 0.59607 | 0.59607 | 0.69149 | 4999.49
2 | 9 | 3 | 0.57004 | 0.69504 | 0.5376 | 0.60544 | 0.60544 | 0.69504 | 5067.29
2 | 9 | 4 | 0.58229 | 0.69951 | 0.54292 | 0.61799 | 0.61799 | 0.69951 | 5185.4
2 | 9 | 5 | 0.60521 | 0.71251 | 0.56321 | 0.63707 | 0.63707 | 0.71251 | 5466.2
2 | 9 | 6 | 0.65267 | 0.7511 | 0.61281 | 0.67828 | 0.67828 | 0.7511 | 5895.49
2 | 9 | 7 | 0.71331 | 0.80426 | 0.67603 | 0.73711 | 0.73711 | 0.80426 | 6494.09
2 | 9 | 8 | 0.73535 | 0.81598 | 0.70566 | 0.74311 | 0.74311 | 0.81598 | 6692.9
2 | 9 | 9 | 0.68936 | 0.78597 | 0.68305 | 0.67863 | 0.67863 | 0.78597 | 6213.1
2 | 9 | 10 | 0.62033 | 0.73665 | 0.63402 | 0.60234 | 0.60234 | 0.73665 | 5326.7
2 | 9 | 11 | 0.57093 | 0.70485 | 0.58913 | 0.55112 | 0.55112 | 0.70485 | 4911.4
2 | 9 | 12 | 0.53913 | 0.67123 | 0.56687 | 0.51577 | 0.51577 | 0.67123 | 4386.9
2 | 9 | 13 | 0.51689 | 0.64089 | 0.54184 | 0.49083 | 0.49083 | 0.64089 | 4187.2
2 | 9 | 14 | 0.50241 | 0.63 | 0.53507 | 0.47144 | 0.47144 | 0.63 | 3949
2 | 9 | 15 | 0.49644 | 0.61663 | 0.52323 | 0.4643 | 0.4643 | 0.61663 | 3736.99
2 | 9 | 16 | 0.49999 | 0.61895 | 0.52886 | 0.47007 | 0.47007 | 0.61895 | 3838.3
2 | 9 | 17 | 0.52736 | 0.63189 | 0.54384 | 0.49946 | 0.49946 | 0.63189 | 4224.3
2 | 9 | 18 | 0.57052 | 0.65644 | 0.57855 | 0.55349 | 0.55349 | 0.65644 | 4773.99
2 | 9 | 19 | 0.60496 | 0.684 | 0.59062 | 0.59247 | 0.59247 | 0.684 | 5204.5
2 | 9 | 20 | 0.60557 | 0.68986 | 0.58537 | 0.59787 | 0.59787 | 0.68986 | 5257.69
2 | 9 | 21 | 0.60026 | 0.68411 | 0.569 | 0.59198 | 0.59198 | 0.68411 | 5247
2 | 9 | 22 | 0.58016 | 0.66061 | 0.56093 | 0.57073 | 0.57073 | 0.66061 | 5139.59
2 | 9 | 23 | 0.54845 | 0.63949 | 0.52561 | 0.54516 | 0.54516 | 0.63949 | 4839.3
2 | 9 | 24 | 0.51818 | 0.61319 | 0.50205 | 0.52187 | 0.52187 | 0.61319 | 4674.6
2 | 10 | 1 | 0.49233 | 0.5995 | 0.46621 | 0.51038 | 0.51038 | 0.5995 | 4530.3
2 | 10 | 2 | 0.47778 | 0.58763 | 0.46093 | 0.50485 | 0.50485 | 0.58763 | 4450.9
2 | 10 | 3 | 0.47405 | 0.58711 | 0.45035 | 0.50461 | 0.50461 | 0.58711 | 4397.5
2 | 10 | 4 | 0.48426 | 0.5969 | 0.46422 | 0.50924 | 0.50924 | 0.5969 | 4322.2
2 | 10 | 5 | 0.50902 | 0.60744 | 0.47898 | 0.52723 | 0.52723 | 0.60744 | 4440.7
2 | 10 | 6 | 0.55396 | 0.64167 | 0.52414 | 0.5673 | 0.5673 | 0.64167 | 4417.99
2 | 10 | 7 | 0.6151 | 0.69892 | 0.58949 | 0.6254 | 0.6254 | 0.69892 | 4769.2
2 | 10 | 8 | 0.63663 | 0.72214 | 0.62118 | 0.6358 | 0.6358 | 0.72214 | 5025.6
2 | 10 | 9 | 0.60416 | 0.70598 | 0.60789 | 0.58768 | 0.58768 | 0.70598 | 4569.5
2 | 10 | 10 | 0.55384 | 0.68749 | 0.56749 | 0.53445 | 0.53445 | 0.68749 | 4090.5
2 | 10 | 11 | 0.51737 | 0.67869 | 0.5453 | 0.4954 | 0.4954 | 0.67869 | 3782.4
2 | 10 | 12 | 0.50463 | 0.66859 | 0.52751 | 0.47145 | 0.47145 | 0.66859 | 3506.7
2 | 10 | 13 | 0.49998 | 0.65297 | 0.5301 | 0.45842 | 0.45842 | 0.65297 | 3433.8
2 | 10 | 14 | 0.49286 | 0.63687 | 0.51778 | 0.45043 | 0.45043 | 0.63687 | 3180.1
2 | 10 | 15 | 0.48436 | 0.61835 | 0.51808 | 0.44819 | 0.44819 | 0.61835 | 3082.7
2 | 10 | 16 | 0.48438 | 0.6166 | 0.50973 | 0.45038 | 0.45038 | 0.6166 | 3057.4
2 | 10 | 17 | 0.50369 | 0.63102 | 0.53439 | 0.47372 | 0.47372 | 0.63102 | 3289.8
2 | 10 | 18 | 0.54069 | 0.6501 | 0.55724 | 0.51841 | 0.51841 | 0.6501 | 3668
2 | 10 | 19 | 0.57386 | 0.68402 | 0.56881 | 0.55431 | 0.55431 | 0.68402 | 4084.4
2 | 10 | 20 | 0.57944 | 0.69606 | 0.56578 | 0.56156 | 0.56156 | 0.69606 | 4084.3
2 | 10 | 21 | 0.57648 | 0.68641 | 0.55558 | 0.5576 | 0.5576 | 0.68641 | 4084.8
2 | 10 | 22 | 0.56292 | 0.67886 | 0.54386 | 0.54464 | 0.54464 | 0.67886 | 4117.9
2 | 10 | 23 | 0.53641 | 0.65957 | 0.52363 | 0.51959 | 0.51959 | 0.65957 | 4199.49
2 | 10 | 24 | 0.51155 | 0.63808 | 0.49479 | 0.49778 | 0.49778 | 0.63808 | 4049.6
2 | 11 | 1 | 0.49242 | 0.63034 | 0.47779 | 0.48701 | 0.48701 | 0.63034 | 3702.4
2 | 11 | 2 | 0.48704 | 0.6327 | 0.46492 | 0.4847 | 0.4847 | 0.6327 | 3496.5
2 | 11 | 3 | 0.49034 | 0.6353 | 0.4708 | 0.49192 | 0.49192 | 0.6353 | 3550.4
2 | 11 | 4 | 0.50378 | 0.6476 | 0.47423 | 0.50536 | 0.50536 | 0.6476 | 3721.1
2 | 11 | 5 | 0.52793 | 0.66772 | 0.50214 | 0.52745 | 0.52745 | 0.66772 | 4067.7
2 | 11 | 6 | 0.57517 | 0.69929 | 0.53858 | 0.57205 | 0.57205 | 0.69929 | 4570.4
2 | 11 | 7 | 0.63565 | 0.75006 | 0.60027 | 0.63259 | 0.63259 | 0.75006 | 5085.6
2 | 11 | 8 | 0.65753 | 0.76899 | 0.64018 | 0.64672 | 0.64672 | 0.76899 | 5239.89
2 | 11 | 9 | 0.62064 | 0.74077 | 0.61574 | 0.59408 | 0.59408 | 0.74077 | 4703.7
2 | 11 | 10 | 0.56232 | 0.69991 | 0.57236 | 0.53349 | 0.53349 | 0.69991 | 4196.29
2 | 11 | 11 | 0.5238 | 0.67442 | 0.54229 | 0.49232 | 0.49232 | 0.67442 | 3617.3
2 | 11 | 12 | 0.49657 | 0.64691 | 0.52373 | 0.46497 | 0.46497 | 0.64691 | 3230.2
2 | 11 | 13 | 0.48158 | 0.62243 | 0.50877 | 0.44487 | 0.44487 | 0.62243 | 3411.6
2 | 11 | 14 | 0.47137 | 0.60518 | 0.49892 | 0.43178 | 0.43178 | 0.60518 | 3626.09
2 | 11 | 15 | 0.46761 | 0.58948 | 0.49785 | 0.42817 | 0.42817 | 0.58948 | 3595.8
2 | 11 | 16 | 0.47195 | 0.5865 | 0.50259 | 0.43382 | 0.43382 | 0.5865 | 3719.7
2 | 11 | 17 | 0.49214 | 0.58977 | 0.51022 | 0.45839 | 0.45839 | 0.58977 | 3958.4
2 | 11 | 18 | 0.5192 | 0.60914 | 0.53222 | 0.49747 | 0.49747 | 0.60914 | 4328.3
2 | 11 | 19 | 0.54278 | 0.6302 | 0.54441 | 0.52298 | 0.52298 | 0.6302 | 4521
2 | 11 | 20 | 0.53701 | 0.62449 | 0.52738 | 0.52166 | 0.52166 | 0.62449 | 4536.2
2 | 11 | 21 | 0.52825 | 0.61096 | 0.50966 | 0.51464 | 0.51464 | 0.61096 | 4547.1
2 | 11 | 22 | 0.51095 | 0.60264 | 0.49836 | 0.49931 | 0.49931 | 0.60264 | 4364
2 | 11 | 23 | 0.48664 | 0.58028 | 0.47629 | 0.4771 | 0.4771 | 0.58028 | 4467.3
2 | 11 | 24 | 0.46361 | 0.54842 | 0.45281 | 0.45541 | 0.45541 | 0.54842 | 4167.4
2 | 12 | 1 | 0.43959 | 0.52889 | 0.43716 | 0.43461 | 0.43461 | 0.52889 | 3910.5
2 | 12 | 2 | 0.42423 | 0.51839 | 0.42102 | 0.42242 | 0.42242 | 0.51839 | 3560.1
2 | 12 | 3 | 0.41641 | 0.51613 | 0.40862 | 0.41806 | 0.41806 | 0.51613 | 3541.9
2 | 12 | 4 | 0.41372 | 0.51956 | 0.41068 | 0.4172 | 0.4172 | 0.51956 | 3474.8
2 | 12 | 5 | 0.41995 | 0.52557 | 0.41003 | 0.42367 | 0.42367 | 0.52557 | 3448
2 | 12 | 6 | 0.43415 | 0.53904 | 0.41572 | 0.43804 | 0.43804 | 0.53904 | 3594.09
2 | 12 | 7 | 0.45455 | 0.56238 | 0.44126 | 0.45855 | 0.45855 | 0.56238 | 3642.9
2 | 12 | 8 | 0.46995 | 0.58495 | 0.44692 | 0.4722 | 0.4722 | 0.58495 | 3753
2 | 12 | 9 | 0.47851 | 0.60489 | 0.46584 | 0.4689 | 0.4689 | 0.60489 | 3802
2 | 12 | 10 | 0.47753 | 0.62197 | 0.4706 | 0.44904 | 0.44904 | 0.62197 | 3865.8
2 | 12 | 11 | 0.47209 | 0.62093 | 0.45927 | 0.43423 | 0.43423 | 0.62093 | 3836.7
2 | 12 | 12 | 0.47381 | 0.61604 | 0.46283 | 0.41993 | 0.41993 | 0.61604 | 3750.6
2 | 12 | 13 | 0.46087 | 0.60669 | 0.4619 | 0.40513 | 0.40513 | 0.60669 | 3641.9
2 | 12 | 14 | 0.44624 | 0.59686 | 0.45018 | 0.39335 | 0.39335 | 0.59686 | 3497.3
2 | 12 | 15 | 0.44034 | 0.58993 | 0.44771 | 0.39005 | 0.39005 | 0.58993 | 3341.2
2 | 12 | 16 | 0.45071 | 0.59262 | 0.45998 | 0.4006 | 0.4006 | 0.59262 | 3500
2 | 12 | 17 | 0.46878 | 0.60642 | 0.47067 | 0.42523 | 0.42523 | 0.60642 | 3694.3
2 | 12 | 18 | 0.50235 | 0.62953 | 0.4936 | 0.4606 | 0.4606 | 0.62953 | 4173.1
2 | 12 | 19 | 0.52226 | 0.65154 | 0.51323 | 0.483 | 0.483 | 0.65154 | 4406
2 | 12 | 20 | 0.52046 | 0.64748 | 0.51681 | 0.48251 | 0.48251 | 0.64748 | 4282.09
2 | 12 | 21 | 0.51628 | 0.64478 | 0.50653 | 0.47759 | 0.47759 | 0.64478 | 4328.59
2 | 12 | 22 | 0.50339 | 0.63439 | 0.50102 | 0.46815 | 0.46815 | 0.63439 | 4295.3
2 | 12 | 23 | 0.48786 | 0.62243 | 0.48048 | 0.45515 | 0.45515 | 0.62243 | 4443.9
2 | 12 | 24 | 0.46929 | 0.60245 | 0.46906 | 0.4389 | 0.4389 | 0.60245 | 4263.59
2 | 13 | 1 | 0.45909 | 0.58863 | 0.45955 | 0.43 | 0.43 | 0.58863 | 4090.2
2 | 13 | 2 | 0.45762 | 0.58749 | 0.44758 | 0.42989 | 0.42989 | 0.58749 | 4035.1
2 | 13 | 3 | 0.45874 | 0.58743 | 0.44684 | 0.43406 | 0.43406 | 0.58743 | 4093
2 | 13 | 4 | 0.46352 | 0.59258 | 0.45181 | 0.44265 | 0.44265 | 0.59258 | 4185.9
2 | 13 | 5 | 0.47727 | 0.60214 | 0.46075 | 0.45818 | 0.45818 | 0.60214 | 4315.6
2 | 13 | 6 | 0.49747 | 0.61852 | 0.47136 | 0.47773 | 0.47773 | 0.61852 | 4586.9
2 | 13 | 7 | 0.52725 | 0.64021 | 0.49072 | 0.50469 | 0.50469 | 0.64021 | 4675.1
2 | 13 | 8 | 0.55392 | 0.66523 | 0.51363 | 0.53574 | 0.53574 | 0.66523 | 4973.1
2 | 13 | 9 | 0.5839 | 0.69377 | 0.54664 | 0.56622 | 0.56622 | 0.69377 | 5293.6
2 | 13 | 10 | 0.61337 | 0.70579 | 0.57689 | 0.59116 | 0.59116 | 0.70579 | 5849.9
2 | 13 | 11 | 0.63115 | 0.70886 | 0.59231 | 0.6011 | 0.6011 | 0.70886 | 6019.2
2 | 13 | 12 | 0.63915 | 0.70888 | 0.60611 | 0.60488 | 0.60488 | 0.70888 | 5961
2 | 13 | 13 | 0.63797 | 0.70195 | 0.60816 | 0.60933 | 0.60933 | 0.70195 | 5975.3
2 | 13 | 14 | 0.63787 | 0.69816 | 0.60588 | 0.61312 | 0.61312 | 0.69816 | 6063.09
2 | 13 | 15 | 0.63032 | 0.68978 | 0.6033 | 0.61792 | 0.61792 | 0.68978 | 5911.9
2 | 13 | 16 | 0.6318 | 0.69377 | 0.60536 | 0.61067 | 0.61067 | 0.69377 | 5801
2 | 13 | 17 | 0.64596 | 0.71186 | 0.61616 | 0.65867 | 0.65867 | 0.71186 | 5706.8
2 | 13 | 18 | 0.66498 | 0.74213 | 0.62838 | 0.66852 | 0.66852 | 0.74213 | 5866.9
2 | 13 | 19 | 0.68211 | 0.75322 | 0.65473 | 0.67001 | 0.67001 | 0.75322 | 5917.59
2 | 13 | 20 | 0.66711 | 0.74251 | 0.64266 | 0.6556 | 0.6556 | 0.74251 | 5836.6
2 | 13 | 21 | 0.66146 | 0.73685 | 0.63777 | 0.645 | 0.645 | 0.73685 | 5753.7
2 | 13 | 22 | 0.65509 | 0.72856 | 0.63308 | 0.63339 | 0.63339 | 0.72856 | 5680.3
2 | 13 | 23 | 0.63807 | 0.71691 | 0.61722 | 0.61504 | 0.61504 | 0.71691 | 5574.5
2 | 13 | 24 | 0.61709 | 0.69457 | 0.59424 | 0.59561 | 0.59561 | 0.69457 | 5366.29
2 | 14 | 1 | 0.59535 | 0.69027 | 0.5695 | 0.58398 | 0.58398 | 0.69027 | 5208
2 | 14 | 2 | 0.58025 | 0.6887 | 0.5549 | 0.58397 | 0.58397 | 0.6887 | 5072.1
2 | 14 | 3 | 0.57765 | 0.6998 | 0.5511 | 0.59267 | 0.59267 | 0.6998 | 5006
2 | 14 | 4 | 0.58647 | 0.71475 | 0.56217 | 0.6068 | 0.6068 | 0.71475 | 5045.49
2 | 14 | 5 | 0.6129 | 0.73412 | 0.58365 | 0.63331 | 0.63331 | 0.73412 | 5288.4
2 | 14 | 6 | 0.65463 | 0.77519 | 0.62245 | 0.67679 | 0.67679 | 0.77519 | 5736.4
2 | 14 | 7 | 0.71793 | 0.82753 | 0.701 | 0.7422 | 0.7422 | 0.82753 | 6086.7
2 | 14 | 8 | 0.75681 | 0.85174 | 0.74141 | 0.7641 | 0.7641 | 0.85174 | 6178.49
2 | 14 | 9 | 0.75336 | 0.85729 | 0.73622 | 0.75234 | 0.75234 | 0.85729 | 6203.89
2 | 14 | 10 | 0.72153 | 0.83195 | 0.73008 | 0.72557 | 0.72557 | 0.83195 | 5806.69
2 | 14 | 11 | 0.69495 | 0.8212 | 0.71524 | 0.68954 | 0.68954 | 0.8212 | 5526.2
2 | 14 | 12 | 0.68317 | 0.81516 | 0.71884 | 0.65963 | 0.65963 | 0.81516 | 5433.6
2 | 14 | 13 | 0.66994 | 0.79917 | 0.68892 | 0.64555 | 0.64555 | 0.79917 | 5176.2
2 | 14 | 14 | 0.65313 | 0.78537 | 0.66712 | 0.63088 | 0.63088 | 0.78537 | 4858.6
2 | 14 | 15 | 0.64085 | 0.77033 | 0.65736 | 0.61815 | 0.61815 | 0.77033 | 4635
2 | 14 | 16 | 0.64461 | 0.76883 | 0.66482 | 0.62658 | 0.62658 | 0.76883 | 4486.9
2 | 14 | 17 | 0.67269 | 0.77685 | 0.68781 | 0.66451 | 0.66451 | 0.77685 | 4861.6
2 | 14 | 18 | 0.71845 | 0.81632 | 0.72534 | 0.7285 | 0.7285 | 0.81632 | 5595.9
2 | 14 | 19 | 0.75574 | 0.84729 | 0.73906 | 0.76644 | 0.76644 | 0.84729 | 6087
2 | 14 | 20 | 0.7551 | 0.84757 | 0.72972 | 0.76256 | 0.76256 | 0.84757 | 6087.8
2 | 14 | 21 | 0.74556 | 0.84434 | 0.71781 | 0.7613 | 0.7613 | 0.84434 | 5899.7
2 | 14 | 22 | 0.72431 | 0.83103 | 0.69283 | 0.74078 | 0.74078 | 0.83103 | 5755.19
2 | 14 | 23 | 0.69148 | 0.80445 | 0.67074 | 0.71404 | 0.71404 | 0.80445 | 5716.2
2 | 14 | 24 | 0.6672 | 0.78407 | 0.64117 | 0.69686 | 0.69686 | 0.78407 | 5542.2
2 | 15 | 1 | 0.65599 | 0.78062 | 0.62513 | 0.68582 | 0.68582 | 0.78062 | 5356.5
2 | 15 | 2 | 0.65661 | 0.7875 | 0.61964 | 0.68476 | 0.68476 | 0.7875 | 5229
2 | 15 | 3 | 0.66593 | 0.79082 | 0.62114 | 0.69223 | 0.69223 | 0.79082 | 5074.2
2 | 15 | 4 | 0.67862 | 0.80071 | 0.6305 | 0.69947 | 0.69947 | 0.80071 | 4880.7
2 | 15 | 5 | 0.70527 | 0.82141 | 0.65549 | 0.72962 | 0.72962 | 0.82141 | 4636.3
2 | 15 | 6 | 0.75164 | 0.85244 | 0.69158 | 0.76321 | 0.76321 | 0.85244 | 4844.3
2 | 15 | 7 | 0.81169 | 0.90731 | 0.76074 | 0.82045 | 0.82045 | 0.90731 | 5549.09
2 | 15 | 8 | 0.82999 | 0.93135 | 0.79101 | 0.82818 | 0.82818 | 0.93135 | 5419.59
2 | 15 | 9 | 0.77511 | 0.89762 | 0.76648 | 0.75356 | 0.75356 | 0.89762 | 4648.1
2 | 15 | 10 | 0.71155 | 0.85107 | 0.71836 | 0.69027 | 0.69027 | 0.85107 | 4180.99
2 | 15 | 11 | 0.66388 | 0.80083 | 0.68401 | 0.65413 | 0.65413 | 0.80083 | 4085.2
2 | 15 | 12 | 0.63102 | 0.76452 | 0.64917 | 0.61471 | 0.61471 | 0.76452 | 4032.09
2 | 15 | 13 | 0.60452 | 0.74029 | 0.63147 | 0.58317 | 0.58317 | 0.74029 | 3983.9
2 | 15 | 14 | 0.58478 | 0.71756 | 0.6122 | 0.55954 | 0.55954 | 0.71756 | 3847.8
2 | 15 | 15 | 0.57433 | 0.70385 | 0.5993 | 0.55822 | 0.55822 | 0.70385 | 3880
2 | 15 | 16 | 0.57892 | 0.69359 | 0.60359 | 0.56457 | 0.56457 | 0.69359 | 4127.5
2 | 15 | 17 | 0.60881 | 0.70095 | 0.62463 | 0.60076 | 0.60076 | 0.70095 | 4497.5
2 | 15 | 18 | 0.66458 | 0.73953 | 0.66062 | 0.67199 | 0.67199 | 0.73953 | 4962.8
2 | 15 | 19 | 0.70775 | 0.78567 | 0.6897 | 0.72036 | 0.72036 | 0.78567 | 5021.39
2 | 15 | 20 | 0.70965 | 0.79371 | 0.68364 | 0.72804 | 0.72804 | 0.79371 | 4887.5
2 | 15 | 21 | 0.70254 | 0.78702 | 0.6685 | 0.7224 | 0.7224 | 0.78702 | 5026.8
2 | 15 | 22 | 0.67842 | 0.77749 | 0.65197 | 0.70101 | 0.70101 | 0.77749 | 5082.9
2 | 15 | 23 | 0.64276 | 0.74418 | 0.6166 | 0.66962 | 0.66962 | 0.74418 | 5347.1
2 | 15 | 24 | 0.61146 | 0.71416 | 0.58279 | 0.64943 | 0.64943 | 0.71416 | 5169.2
2 | 16 | 1 | 0.59295 | 0.70339 | 0.56579 | 0.63569 | 0.63569 | 0.70339 | 4639.5
2 | 16 | 2 | 0.56361 | 0.70218 | 0.54974 | 0.62953 | 0.62953 | 0.70218 | 4505.3
2 | 16 | 3 | 0.58476 | 0.69332 | 0.55097 | 0.62866 | 0.62866 | 0.69332 | 4712.3
2 | 16 | 4 | 0.5937 | 0.70189 | 0.55369 | 0.63424 | 0.63424 | 0.70189 | 4789.59
2 | 16 | 5 | 0.61567 | 0.71755 | 0.57974 | 0.64617 | 0.64617 | 0.71755 | 4994
2 | 16 | 6 | 0.65988 | 0.7486 | 0.62599 | 0.68145 | 0.68145 | 0.7486 | 5088.7
2 | 16 | 7 | 0.71718 | 0.79462 | 0.69314 | 0.7345 | 0.7345 | 0.79462 | 5240.2
2 | 16 | 8 | 0.73894 | 0.80555 | 0.72014 | 0.73731 | 0.73731 | 0.80555 | 5339.2
2 | 16 | 9 | 0.7026 | 0.77873 | 0.70602 | 0.67773 | 0.67773 | 0.77873 | 5226.6
2 | 16 | 10 | 0.64096 | 0.745 | 0.66057 | 0.61571 | 0.61571 | 0.745 | 5040.4
2 | 16 | 11 | 0.58808 | 0.71357 | 0.61531 | 0.56224 | 0.56224 | 0.71357 | 4543.9
2 | 16 | 12 | 0.55532 | 0.67766 | 0.58557 | 0.52244 | 0.52244 | 0.67766 | 4231.09
2 | 16 | 13 | 0.54677 | 0.65873 | 0.57362 | 0.50232 | 0.50232 | 0.65873 | 4140.8
2 | 16 | 14 | 0.54153 | 0.63991 | 0.56975 | 0.49423 | 0.49423 | 0.63991 | 4064.8
2 | 16 | 15 | 0.53613 | 0.62628 | 0.5529 | 0.49068 | 0.49068 | 0.62628 | 4011.2
2 | 16 | 16 | 0.54447 | 0.62106 | 0.56331 | 0.49233 | 0.49233 | 0.62106 | 4119.9
2 | 16 | 17 | 0.54944 | 0.63242 | 0.56066 | 0.5154 | 0.5154 | 0.63242 | 4054.9
2 | 16 | 18 | 0.59261 | 0.65996 | 0.59621 | 0.55925 | 0.55925 | 0.65996 | 4574.8
2 | 16 | 19 | 0.62427 | 0.68632 | 0.60677 | 0.59591 | 0.59591 | 0.68632 | 5091.4
2 | 16 | 20 | 0.62062 | 0.68718 | 0.5939 | 0.59757 | 0.59757 | 0.68718 | 5115.8
2 | 16 | 21 | 0.60637 | 0.67184 | 0.57382 | 0.58568 | 0.58568 | 0.67184 | 5016.1
2 | 16 | 22 | 0.57913 | 0.64845 | 0.55383 | 0.55656 | 0.55656 | 0.64845 | 4723.6
2 | 16 | 23 | 0.54337 | 0.62362 | 0.52263 | 0.52146 | 0.52146 | 0.62362 | 4655.4
2 | 16 | 24 | 0.50986 | 0.59747 | 0.49252 | 0.49009 | 0.49009 | 0.59747 | 4962.6
2 | 17 | 1 | 0.48676 | 0.5734 | 0.48119 | 0.46882 | 0.46882 | 0.5734 | 4844.5
2 | 17 | 2 | 0.47312 | 0.56 | 0.46144 | 0.45501 | 0.45501 | 0.56 | 4588.5
2 | 17 | 3 | 0.46474 | 0.5527 | 0.4589 | 0.44477 | 0.44477 | 0.5527 | 4447.1
2 | 17 | 4 | 0.46572 | 0.54828 | 0.4531 | 0.44007 | 0.44007 | 0.54828 | 4427.1
2 | 17 | 5 | 0.47679 | 0.54987 | 0.46686 | 0.44484 | 0.44484 | 0.54987 | 4560.8
2 | 17 | 6 | 0.50883 | 0.58293 | 0.49852 | 0.46997 | 0.46997 | 0.58293 | 4946.29
2 | 17 | 7 | 0.55921 | 0.61838 | 0.55817 | 0.51501 | 0.51501 | 0.61838 | 4991.8
2 | 17 | 8 | 0.57473 | 0.64478 | 0.58039 | 0.5214 | 0.5214 | 0.64478 | 5066.8
2 | 17 | 9 | 0.56343 | 0.63313 | 0.5861 | 0.50712 | 0.50712 | 0.63313 | 4971.9
2 | 17 | 10 | 0.54909 | 0.62937 | 0.57846 | 0.48907 | 0.48907 | 0.62937 | 4738
2 | 17 | 11 | 0.53365 | 0.61522 | 0.5625 | 0.47548 | 0.47548 | 0.61522 | 4675.8
2 | 17 | 12 | 0.51285 | 0.61155 | 0.53892 | 0.46509 | 0.46509 | 0.61155 | 4552.9
2 | 17 | 13 | 0.49194 | 0.61288 | 0.53455 | 0.45208 | 0.45208 | 0.61288 | 4267.9
2 | 17 | 14 | 0.49317 | 0.60326 | 0.53043 | 0.43217 | 0.43217 | 0.60326 | 4196.9
2 | 17 | 15 | 0.49701 | 0.60187 | 0.53352 | 0.42938 | 0.42938 | 0.60187 | 4166.5
2 | 17 | 16 | 0.50009 | 0.60943 | 0.53901 | 0.43625 | 0.43625 | 0.60943 | 4114.1
2 | 17 | 17 | 0.51596 | 0.61706 | 0.54373 | 0.45617 | 0.45617 | 0.61706 | 4140.3
2 | 17 | 18 | 0.53765 | 0.63512 | 0.55592 | 0.48677 | 0.48677 | 0.63512 | 4390.8
2 | 17 | 19 | 0.55454 | 0.64362 | 0.55868 | 0.50924 | 0.50924 | 0.64362 | 4632.2
2 | 17 | 20 | 0.54436 | 0.6271 | 0.54948 | 0.50272 | 0.50272 | 0.6271 | 4571.4
2 | 17 | 21 | 0.52962 | 0.60899 | 0.53101 | 0.48848 | 0.48848 | 0.60899 | 4427.1
2 | 17 | 22 | 0.50469 | 0.59026 | 0.50604 | 0.46473 | 0.46473 | 0.59026 | 4263.3
2 | 17 | 23 | 0.46905 | 0.55574 | 0.48429 | 0.43374 | 0.43374 | 0.55574 | 3959.8
2 | 17 | 24 | 0.43645 | 0.51998 | 0.45182 | 0.40655 | 0.40655 | 0.51998 | 3890.69
2 | 18 | 1 | 0.41134 | 0.50399 | 0.41709 | 0.38542 | 0.38542 | 0.50399 | 3644.9
2 | 18 | 2 | 0.39787 | 0.49774 | 0.39598 | 0.37374 | 0.37374 | 0.49774 | 3411.6
2 | 18 | 3 | 0.38962 | 0.49813 | 0.39466 | 0.36771 | 0.36771 | 0.49813 | 3337.2
2 | 18 | 4 | 0.38619 | 0.50575 | 0.38661 | 0.36586 | 0.36586 | 0.50575 | 3324.99
2 | 18 | 5 | 0.39074 | 0.52283 | 0.39965 | 0.36998 | 0.36998 | 0.52283 | 3128.7
2 | 18 | 6 | 0.41518 | 0.55704 | 0.4235 | 0.39271 | 0.39271 | 0.55704 | 2839.6
2 | 18 | 7 | 0.46572 | 0.60819 | 0.47353 | 0.43276 | 0.43276 | 0.60819 | 3073.9
2 | 18 | 8 | 0.50157 | 0.65793 | 0.50846 | 0.45351 | 0.45351 | 0.65793 | 3492.1
2 | 18 | 9 | 0.52037 | 0.67974 | 0.537 | 0.46614 | 0.46614 | 0.67974 | 3619.7
2 | 18 | 10 | 0.51867 | 0.69747 | 0.53366 | 0.47037 | 0.47037 | 0.69747 | 3515.2
2 | 18 | 11 | 0.51 | 0.70575 | 0.53009 | 0.4645 | 0.4645 | 0.70575 | 3441.8
2 | 18 | 12 | 0.51242 | 0.70202 | 0.52606 | 0.46876 | 0.46876 | 0.70202 | 3436.7
2 | 18 | 13 | 0.50895 | 0.70325 | 0.52545 | 0.46764 | 0.46764 | 0.70325 | 3443
2 | 18 | 14 | 0.51108 | 0.69678 | 0.52241 | 0.46812 | 0.46812 | 0.69678 | 3459.9
2 | 18 | 15 | 0.50629 | 0.6793 | 0.52372 | 0.46771 | 0.46771 | 0.6793 | 3348.1
2 | 18 | 16 | 0.51426 | 0.6739 | 0.53066 | 0.4734 | 0.4734 | 0.6739 | 3455.1
2 | 18 | 17 | 0.54301 | 0.68476 | 0.54758 | 0.50201 | 0.50201 | 0.68476 | 3993.1
2 | 18 | 18 | 0.58863 | 0.70689 | 0.59405 | 0.55802 | 0.55802 | 0.70689 | 4366.8
2 | 18 | 19 | 0.6252 | 0.73849 | 0.60793 | 0.59991 | 0.59991 | 0.73849 | 4989.6
2 | 18 | 20 | 0.62624 | 0.74298 | 0.60408 | 0.60482 | 0.60482 | 0.74298 | 5076.59
2 | 18 | 21 | 0.6218 | 0.73648 | 0.59163 | 0.60317 | 0.60317 | 0.73648 | 4879.8
2 | 18 | 22 | 0.60942 | 0.72716 | 0.58267 | 0.59438 | 0.59438 | 0.72716 | 4887
2 | 18 | 23 | 0.59012 | 0.70429 | 0.56454 | 0.57909 | 0.57909 | 0.70429 | 4667.8
2 | 18 | 24 | 0.56973 | 0.68693 | 0.54583 | 0.56698 | 0.56698 | 0.68693 | 4462.89
2 | 19 | 1 | 0.55635 | 0.67605 | 0.52984 | 0.55521 | 0.55521 | 0.67605 | 4340.2
2 | 19 | 2 | 0.5529 | 0.6716 | 0.52171 | 0.55584 | 0.55584 | 0.6716 | 4309.09
2 | 19 | 3 | 0.55775 | 0.67399 | 0.5196 | 0.56236 | 0.56236 | 0.67399 | 4413.4
2 | 19 | 4 | 0.56672 | 0.67538 | 0.5317 | 0.57269 | 0.57269 | 0.67538 | 4512.9
2 | 19 | 5 | 0.58307 | 0.68131 | 0.53488 | 0.59148 | 0.59148 | 0.68131 | 4709.4
2 | 19 | 6 | 0.60821 | 0.695 | 0.55791 | 0.61898 | 0.61898 | 0.695 | 4937.8
2 | 19 | 7 | 0.63624 | 0.71696 | 0.57774 | 0.65051 | 0.65051 | 0.71696 | 5000.3
2 | 19 | 8 | 0.64265 | 0.72878 | 0.58978 | 0.65862 | 0.65862 | 0.72878 | 5057.4
2 | 19 | 9 | 0.61956 | 0.73024 | 0.57814 | 0.62203 | 0.62203 | 0.73024 | 4816
2 | 19 | 10 | 0.58502 | 0.72977 | 0.56193 | 0.58193 | 0.58193 | 0.72977 | 4772.9
2 | 19 | 11 | 0.56081 | 0.72516 | 0.53081 | 0.55537 | 0.55537 | 0.72516 | 4887.8
2 | 19 | 12 | 0.55522 | 0.70966 | 0.53557 | 0.53837 | 0.53837 | 0.70966 | 4838.3
2 | 19 | 13 | 0.52344 | 0.69696 | 0.51031 | 0.50481 | 0.50481 | 0.69696 | 4379.9
2 | 19 | 14 | 0.52475 | 0.69087 | 0.50347 | 0.48662 | 0.48662 | 0.69087 | 4293.2
2 | 19 | 15 | 0.52886 | 0.68166 | 0.50357 | 0.4918 | 0.4918 | 0.68166 | 4299.4
2 | 19 | 16 | 0.53291 | 0.6829 | 0.5129 | 0.50724 | 0.50724 | 0.6829 | 4399.9
2 | 19 | 17 | 0.56618 | 0.69684 | 0.54008 | 0.5385 | 0.5385 | 0.69684 | 4799.8
2 | 19 | 18 | 0.62114 | 0.73198 | 0.5856 | 0.59993 | 0.59993 | 0.73198 | 5372.7
2 | 19 | 19 | 0.67474 | 0.7686 | 0.63138 | 0.6539 | 0.6539 | 0.7686 | 6056.5
2 | 19 | 20 | 0.68501 | 0.77604 | 0.64087 | 0.67042 | 0.67042 | 0.77604 | 6246.1
2 | 19 | 21 | 0.68626 | 0.77299 | 0.64625 | 0.67677 | 0.67677 | 0.77299 | 6351.99
2 | 19 | 22 | 0.6795 | 0.7625 | 0.64403 | 0.67501 | 0.67501 | 0.7625 | 6321.8
2 | 19 | 23 | 0.66113 | 0.74535 | 0.63159 | 0.659 | 0.659 | 0.74535 | 6127
2 | 19 | 24 | 0.64204 | 0.73035 | 0.60885 | 0.64563 | 0.64563 | 0.73035 | 5847.6
2 | 20 | 1 | 0.62668 | 0.71742 | 0.59681 | 0.63342 | 0.63342 | 0.71742 | 5522.4
2 | 20 | 2 | 0.61908 | 0.71754 | 0.58488 | 0.62916 | 0.62916 | 0.71754 | 5378.7
2 | 20 | 3 | 0.6209 | 0.72021 | 0.58783 | 0.63011 | 0.63011 | 0.72021 | 5371.3
2 | 20 | 4 | 0.63035 | 0.7295 | 0.58756 | 0.63787 | 0.63787 | 0.7295 | 5470.4
2 | 20 | 5 | 0.64614 | 0.73716 | 0.59627 | 0.64873 | 0.64873 | 0.73716 | 5639.7
2 | 20 | 6 | 0.66914 | 0.75176 | 0.61175 | 0.67186 | 0.67186 | 0.75176 | 5935.3
2 | 20 | 7 | 0.69619 | 0.77659 | 0.63269 | 0.69981 | 0.69981 | 0.77659 | 6292.9
2 | 20 | 8 | 0.70349 | 0.78833 | 0.63646 | 0.70521 | 0.70521 | 0.78833 | 6383.3
2 | 20 | 9 | 0.66746 | 0.76615 | 0.61848 | 0.66466 | 0.66466 | 0.76615 | 5837.1
2 | 20 | 10 | 0.62575 | 0.73509 | 0.58404 | 0.62562 | 0.62562 | 0.73509 | 5736.79
2 | 20 | 11 | 0.59243 | 0.70098 | 0.56644 | 0.58389 | 0.58389 | 0.70098 | 5324.9
2 | 20 | 12 | 0.56734 | 0.67764 | 0.53828 | 0.55167 | 0.55167 | 0.67764 | 5141.3
2 | 20 | 13 | 0.54935 | 0.65103 | 0.52511 | 0.52564 | 0.52564 | 0.65103 | 4936.9
2 | 20 | 14 | 0.53216 | 0.62969 | 0.51132 | 0.50608 | 0.50608 | 0.62969 | 4763.1
2 | 20 | 15 | 0.52166 | 0.60846 | 0.50736 | 0.495 | 0.495 | 0.60846 | 4632.2
2 | 20 | 16 | 0.52632 | 0.60177 | 0.50795 | 0.50216 | 0.50216 | 0.60177 | 4563.1
2 | 20 | 17 | 0.55187 | 0.61148 | 0.52695 | 0.53377 | 0.53377 | 0.61148 | 4737
2 | 20 | 18 | 0.59706 | 0.63741 | 0.56283 | 0.59078 | 0.59078 | 0.63741 | 5022.6
2 | 20 | 19 | 0.6419 | 0.67721 | 0.59219 | 0.64143 | 0.64143 | 0.67721 | 5229.8
2 | 20 | 20 | 0.64605 | 0.69227 | 0.60514 | 0.64734 | 0.64734 | 0.69227 | 5268.2
2 | 20 | 21 | 0.63967 | 0.68732 | 0.59947 | 0.64038 | 0.64038 | 0.68732 | 5208.5
2 | 20 | 22 | 0.62256 | 0.67009 | 0.59088 | 0.62248 | 0.62248 | 0.67009 | 5122.3
2 | 20 | 23 | 0.59406 | 0.65227 | 0.56741 | 0.59617 | 0.59617 | 0.65227 | 4723.1
2 | 20 | 24 | 0.56828 | 0.63778 | 0.54794 | 0.5726 | 0.5726 | 0.63778 | 4541.59
2 | 21 | 1 | 0.55148 | 0.62613 | 0.52534 | 0.55723 | 0.55723 | 0.62613 | 4632.6
2 | 21 | 2 | 0.54244 | 0.62755 | 0.51469 | 0.54859 | 0.54859 | 0.62755 | 4709.8
2 | 21 | 3 | 0.54231 | 0.63052 | 0.50922 | 0.54883 | 0.54883 | 0.63052 | 4738.7
2 | 21 | 4 | 0.5512 | 0.63272 | 0.51701 | 0.55434 | 0.55434 | 0.63272 | 4838.5
2 | 21 | 5 | 0.57417 | 0.65398 | 0.52748 | 0.57273 | 0.57273 | 0.65398 | 5016.5
2 | 21 | 6 | 0.61081 | 0.67905 | 0.56308 | 0.60406 | 0.60406 | 0.67905 | 5451.6
2 | 21 | 7 | 0.65142 | 0.71408 | 0.60174 | 0.64636 | 0.64636 | 0.71408 | 5893.19
2 | 21 | 8 | 0.66367 | 0.73278 | 0.61291 | 0.65132 | 0.65132 | 0.73278 | 6075
2 | 21 | 9 | 0.62431 | 0.70986 | 0.58681 | 0.60114 | 0.60114 | 0.70986 | 5572.4
2 | 21 | 10 | 0.57638 | 0.68401 | 0.5601 | 0.55189 | 0.55189 | 0.68401 | 4939.2
2 | 21 | 11 | 0.5386 | 0.65026 | 0.52752 | 0.51375 | 0.51375 | 0.65026 | 4458.1
2 | 21 | 12 | 0.51136 | 0.6246 | 0.50531 | 0.48229 | 0.48229 | 0.6246 | 4049.1
2 | 21 | 13 | 0.49218 | 0.60428 | 0.49194 | 0.45787 | 0.45787 | 0.60428 | 3744.4
2 | 21 | 14 | 0.47975 | 0.59088 | 0.4786 | 0.44298 | 0.44298 | 0.59088 | 3689.8
2 | 21 | 15 | 0.47402 | 0.57708 | 0.47276 | 0.43376 | 0.43376 | 0.57708 | 3788.7
2 | 21 | 16 | 0.47692 | 0.57422 | 0.47579 | 0.43667 | 0.43667 | 0.57422 | 3848
2 | 21 | 17 | 0.49375 | 0.57281 | 0.49438 | 0.45676 | 0.45676 | 0.57281 | 4049.8
2 | 21 | 18 | 0.52683 | 0.59262 | 0.51431 | 0.4995 | 0.4995 | 0.59262 | 4483.4
2 | 21 | 19 | 0.56435 | 0.62639 | 0.54144 | 0.54119 | 0.54119 | 0.62639 | 4857.8
2 | 21 | 20 | 0.56445 | 0.63377 | 0.53962 | 0.54511 | 0.54511 | 0.63377 | 4950.4
2 | 21 | 21 | 0.55545 | 0.6233 | 0.53005 | 0.53358 | 0.53358 | 0.6233 | 4900.2
2 | 21 | 22 | 0.53322 | 0.60117 | 0.51051 | 0.51235 | 0.51235 | 0.60117 | 4732.6
2 | 21 | 23 | 0.5018 | 0.57875 | 0.48692 | 0.48218 | 0.48218 | 0.57875 | 4376.2
2 | 21 | 24 | 0.47149 | 0.55842 | 0.45829 | 0.45552 | 0.45552 | 0.55842 | 3947.59
2 | 22 | 1 | 0.45001 | 0.54357 | 0.44359 | 0.43615 | 0.43615 | 0.54357 | 3733.1
2 | 22 | 2 | 0.44204 | 0.54231 | 0.42462 | 0.43048 | 0.43048 | 0.54231 | 3619.2
2 | 22 | 3 | 0.43828 | 0.53734 | 0.4226 | 0.42852 | 0.42852 | 0.53734 | 3560.6
2 | 22 | 4 | 0.43974 | 0.53893 | 0.42148 | 0.42806 | 0.42806 | 0.53893 | 3603.6
2 | 22 | 5 | 0.45199 | 0.55517 | 0.4414 | 0.43436 | 0.43436 | 0.55517 | 3757.2
2 | 22 | 6 | 0.48779 | 0.5844 | 0.47424 | 0.46041 | 0.46041 | 0.5844 | 4032.7
2 | 22 | 7 | 0.53911 | 0.63558 | 0.5276 | 0.50708 | 0.50708 | 0.63558 | 4544.8
2 | 22 | 8 | 0.55782 | 0.66278 | 0.55148 | 0.51312 | 0.51312 | 0.66278 | 4776.8
2 | 22 | 9 | 0.54938 | 0.65664 | 0.55495 | 0.49588 | 0.49588 | 0.65664 | 4642.5
2 | 22 | 10 | 0.54226 | 0.64167 | 0.56153 | 0.48887 | 0.48887 | 0.64167 | 4489.7
2 | 22 | 11 | 0.54166 | 0.63116 | 0.56165 | 0.48781 | 0.48781 | 0.63116 | 4446.6
2 | 22 | 12 | 0.53316 | 0.63098 | 0.55639 | 0.48385 | 0.48385 | 0.63098 | 4291
2 | 22 | 13 | 0.52547 | 0.62951 | 0.55028 | 0.47443 | 0.47443 | 0.62951 | 4163
2 | 22 | 14 | 0.51945 | 0.62949 | 0.54481 | 0.47096 | 0.47096 | 0.62949 | 4099.7
2 | 22 | 15 | 0.52073 | 0.62249 | 0.54887 | 0.46943 | 0.46943 | 0.62249 | 4177
2 | 22 | 16 | 0.52187 | 0.61476 | 0.54647 | 0.47136 | 0.47136 | 0.61476 | 4211.29
2 | 22 | 17 | 0.52861 | 0.61098 | 0.5474 | 0.48821 | 0.48821 | 0.61098 | 4258.2
2 | 22 | 18 | 0.55226 | 0.6205 | 0.55857 | 0.51105 | 0.51105 | 0.6205 | 4568.5
2 | 22 | 19 | 0.56244 | 0.63776 | 0.55655 | 0.52437 | 0.52437 | 0.63776 | 4733.7
2 | 22 | 20 | 0.54896 | 0.62889 | 0.54269 | 0.51508 | 0.51508 | 0.62889 | 4614.8
2 | 22 | 21 | 0.52753 | 0.61167 | 0.51379 | 0.49441 | 0.49441 | 0.61167 | 4398
2 | 22 | 22 | 0.497 | 0.58667 | 0.49963 | 0.4652 | 0.4652 | 0.58667 | 4084.6
2 | 22 | 23 | 0.46059 | 0.5551 | 0.46468 | 0.43104 | 0.43104 | 0.5551 | 3643.9
2 | 22 | 24 | 0.42481 | 0.52828 | 0.43622 | 0.40024 | 0.40024 | 0.52828 | 3330.5
2 | 23 | 1 | 0.40144 | 0.50491 | 0.41563 | 0.37881 | 0.37881 | 0.50491 | 2841.2
2 | 23 | 2 | 0.38648 | 0.48958 | 0.39388 | 0.36603 | 0.36603 | 0.48958 | 2574.9
2 | 23 | 3 | 0.37772 | 0.48393 | 0.38876 | 0.36024 | 0.36024 | 0.48393 | 2502.49
2 | 23 | 4 | 0.37684 | 0.48306 | 0.39156 | 0.35915 | 0.35915 | 0.48306 | 2434.7
2 | 23 | 5 | 0.38757 | 0.49742 | 0.39735 | 0.36714 | 0.36714 | 0.49742 | 2675.2
2 | 23 | 6 | 0.41581 | 0.5236 | 0.42681 | 0.39346 | 0.39346 | 0.5236 | 2953
2 | 23 | 7 | 0.46537 | 0.56985 | 0.47736 | 0.44231 | 0.44231 | 0.56985 | 3329.8
2 | 23 | 8 | 0.49052 | 0.59263 | 0.50633 | 0.46198 | 0.46198 | 0.59263 | 3541.69
2 | 23 | 9 | 0.49689 | 0.60038 | 0.52656 | 0.46572 | 0.46572 | 0.60038 | 3578.89
2 | 23 | 10 | 0.49508 | 0.59913 | 0.52704 | 0.4619 | 0.4619 | 0.59913 | 3543.9
2 | 23 | 11 | 0.48615 | 0.60536 | 0.52181 | 0.45496 | 0.45496 | 0.60536 | 3406.6
2 | 23 | 12 | 0.47095 | 0.60353 | 0.50448 | 0.44339 | 0.44339 | 0.60353 | 3251.2
2 | 23 | 13 | 0.45824 | 0.60224 | 0.50105 | 0.42015 | 0.42015 | 0.60224 | 2872.3
2 | 23 | 14 | 0.45565 | 0.60058 | 0.48627 | 0.41131 | 0.41131 | 0.60058 | 2804.4
2 | 23 | 15 | 0.45164 | 0.60085 | 0.49564 | 0.41059 | 0.41059 | 0.60085 | 2853.2
2 | 23 | 16 | 0.45435 | 0.60417 | 0.49585 | 0.41504 | 0.41504 | 0.60417 | 2911.1
2 | 23 | 17 | 0.46864 | 0.61353 | 0.51281 | 0.43467 | 0.43467 | 0.61353 | 3065.1
2 | 23 | 18 | 0.48945 | 0.6344 | 0.5195 | 0.46092 | 0.46092 | 0.6344 | 3460.99
2 | 23 | 19 | 0.51977 | 0.66148 | 0.52758 | 0.49128 | 0.49128 | 0.66148 | 3940.9
2 | 23 | 20 | 0.52191 | 0.66346 | 0.52357 | 0.49007 | 0.49007 | 0.66346 | 4056.6
2 | 23 | 21 | 0.51433 | 0.66112 | 0.50471 | 0.47889 | 0.47889 | 0.66112 | 4021.1
2 | 23 | 22 | 0.49796 | 0.64491 | 0.49174 | 0.45906 | 0.45906 | 0.64491 | 3800.5
2 | 23 | 23 | 0.47554 | 0.61849 | 0.46961 | 0.43438 | 0.43438 | 0.61849 | 3547.2
2 | 23 | 24 | 0.45264 | 0.59716 | 0.45712 | 0.4158 | 0.4158 | 0.59716 | 3329.2
2 | 24 | 1 | 0.43942 | 0.59191 | 0.43565 | 0.40704 | 0.40704 | 0.59191 | 3201.59
2 | 24 | 2 | 0.43456 | 0.58603 | 0.42818 | 0.40911 | 0.40911 | 0.58603 | 2962
2 | 24 | 3 | 0.43734 | 0.58887 | 0.42836 | 0.41436 | 0.41436 | 0.58887 | 2818.4
2 | 24 | 4 | 0.44894 | 0.58861 | 0.43171 | 0.42633 | 0.42633 | 0.58861 | 2782.1
2 | 24 | 5 | 0.47053 | 0.6147 | 0.45454 | 0.44877 | 0.44877 | 0.6147 | 2937.8
2 | 24 | 6 | 0.51323 | 0.63784 | 0.49676 | 0.49348 | 0.49348 | 0.63784 | 3444.9
2 | 24 | 7 | 0.57204 | 0.6921 | 0.55329 | 0.55632 | 0.55632 | 0.6921 | 4163.4
2 | 24 | 8 | 0.60454 | 0.7189 | 0.59056 | 0.59159 | 0.59159 | 0.7189 | 4394.9
2 | 24 | 9 | 0.61293 | 0.7277 | 0.6079 | 0.59176 | 0.59176 | 0.7277 | 4273.9
2 | 24 | 10 | 0.61684 | 0.72971 | 0.62761 | 0.57999 | 0.57999 | 0.72971 | 4009.49
2 | 24 | 11 | 0.61839 | 0.72871 | 0.63145 | 0.58977 | 0.58977 | 0.72871 | 4008.8
2 | 24 | 12 | 0.62076 | 0.72839 | 0.64278 | 0.59444 | 0.59444 | 0.72839 | 3898.5
2 | 24 | 13 | 0.62516 | 0.72177 | 0.65632 | 0.59142 | 0.59142 | 0.72177 | 3970.6
2 | 24 | 14 | 0.62676 | 0.7127 | 0.65286 | 0.59413 | 0.59413 | 0.7127 | 3959.29
2 | 24 | 15 | 0.62671 | 0.70491 | 0.66099 | 0.59833 | 0.59833 | 0.70491 | 4059.1
2 | 24 | 16 | 0.63603 | 0.7009 | 0.66382 | 0.60867 | 0.60867 | 0.7009 | 4032.29
2 | 24 | 17 | 0.64993 | 0.71413 | 0.67029 | 0.62653 | 0.62653 | 0.71413 | 4253.6
2 | 24 | 18 | 0.67716 | 0.73318 | 0.6819 | 0.65611 | 0.65611 | 0.73318 | 4705.3
2 | 24 | 19 | 0.69051 | 0.7468 | 0.6815 | 0.66529 | 0.66529 | 0.7468 | 4801.49
2 | 24 | 20 | 0.68372 | 0.74236 | 0.66596 | 0.6585 | 0.6585 | 0.74236 | 4636.3
2 | 24 | 21 | 0.67162 | 0.7366 | 0.64549 | 0.6399 | 0.6399 | 0.7366 | 4548.8
2 | 24 | 22 | 0.64923 | 0.71883 | 0.62593 | 0.61405 | 0.61405 | 0.71883 | 4336.3
2 | 24 | 23 | 0.61325 | 0.68282 | 0.59349 | 0.58247 | 0.58247 | 0.68282 | 3955.59
2 | 24 | 24 | 0.57788 | 0.65827 | 0.56433 | 0.55758 | 0.55758 | 0.65827 | 3646.9
2 | 25 | 1 | 0.55952 | 0.639 | 0.53737 | 0.53912 | 0.53912 | 0.639 | 3552.99
2 | 25 | 2 | 0.5489 | 0.63069 | 0.52749 | 0.53109 | 0.53109 | 0.63069 | 3465.4
2 | 25 | 3 | 0.54377 | 0.62477 | 0.52064 | 0.5261 | 0.5261 | 0.62477 | 3363.5
2 | 25 | 4 | 0.54663 | 0.62327 | 0.52175 | 0.52893 | 0.52893 | 0.62327 | 3390
2 | 25 | 5 | 0.56111 | 0.63073 | 0.53592 | 0.53324 | 0.53324 | 0.63073 | 3563.1
2 | 25 | 6 | 0.59455 | 0.65556 | 0.57406 | 0.55861 | 0.55861 | 0.65556 | 4029.4
2 | 25 | 7 | 0.64188 | 0.69223 | 0.63713 | 0.61413 | 0.61413 | 0.69223 | 4409.2
2 | 25 | 8 | 0.66954 | 0.71369 | 0.6687 | 0.62945 | 0.62945 | 0.71369 | 4585.5
2 | 25 | 9 | 0.67974 | 0.72157 | 0.68274 | 0.633 | 0.633 | 0.72157 | 4652.29
2 | 25 | 10 | 0.66379 | 0.71688 | 0.68226 | 0.63431 | 0.63431 | 0.71688 | 4474.1
2 | 25 | 11 | 0.64579 | 0.69857 | 0.66655 | 0.62495 | 0.62495 | 0.69857 | 4196.2
2 | 25 | 12 | 0.61091 | 0.6798 | 0.63842 | 0.60356 | 0.60356 | 0.6798 | 3944.6
2 | 25 | 13 | 0.54685 | 0.66913 | 0.57053 | 0.56924 | 0.56924 | 0.66913 | 3191.3
2 | 25 | 14 | 0.51206 | 0.66181 | 0.53167 | 0.51701 | 0.51701 | 0.66181 | 2731.1
2 | 25 | 15 | 0.49506 | 0.66036 | 0.52568 | 0.48045 | 0.48045 | 0.66036 | 2497.7
2 | 25 | 16 | 0.49581 | 0.66488 | 0.52668 | 0.47348 | 0.47348 | 0.66488 | 2446.19
2 | 25 | 17 | 0.5132 | 0.67392 | 0.54079 | 0.48282 | 0.48282 | 0.67392 | 2717
2 | 25 | 18 | 0.55131 | 0.69297 | 0.56837 | 0.5189 | 0.5189 | 0.69297 | 3173.1
2 | 25 | 19 | 0.58718 | 0.71322 | 0.59679 | 0.55841 | 0.55841 | 0.71322 | 3609
2 | 25 | 20 | 0.59107 | 0.71381 | 0.59179 | 0.57615 | 0.57615 | 0.71381 | 3685.4
2 | 25 | 21 | 0.58762 | 0.70648 | 0.58041 | 0.57529 | 0.57529 | 0.70648 | 3697.99
2 | 25 | 22 | 0.58069 | 0.69213 | 0.569 | 0.56687 | 0.56687 | 0.69213 | 3589.2
2 | 25 | 23 | 0.56109 | 0.67423 | 0.55136 | 0.54987 | 0.54987 | 0.67423 | 3472.7
2 | 25 | 24 | 0.54299 | 0.65064 | 0.53816 | 0.53618 | 0.53618 | 0.65064 | 3322.8
2 | 26 | 1 | 0.52752 | 0.63572 | 0.51299 | 0.52538 | 0.52538 | 0.63572 | 3259.6
2 | 26 | 2 | 0.51896 | 0.62835 | 0.51387 | 0.52274 | 0.52274 | 0.62835 | 3249.2
2 | 26 | 3 | 0.51624 | 0.62665 | 0.50013 | 0.52483 | 0.52483 | 0.62665 | 3266.1
2 | 26 | 4 | 0.51871 | 0.62908 | 0.50615 | 0.53033 | 0.53033 | 0.62908 | 3309.7
2 | 26 | 5 | 0.52825 | 0.63826 | 0.50784 | 0.54131 | 0.54131 | 0.63826 | 3423.1
2 | 26 | 6 | 0.54774 | 0.65271 | 0.52436 | 0.55699 | 0.55699 | 0.65271 | 3645.1
2 | 26 | 7 | 0.5723 | 0.6716 | 0.54732 | 0.58219 | 0.58219 | 0.6716 | 3919.8
2 | 26 | 8 | 0.59356 | 0.69468 | 0.56364 | 0.60148 | 0.60148 | 0.69468 | 4186
2 | 26 | 9 | 0.61156 | 0.7127 | 0.58298 | 0.6187 | 0.6187 | 0.7127 | 4285.3
2 | 26 | 10 | 0.601 | 0.71455 | 0.59645 | 0.60621 | 0.60621 | 0.71455 | 4145.7
2 | 26 | 11 | 0.58227 | 0.70007 | 0.57839 | 0.56667 | 0.56667 | 0.70007 | 3647.7
2 | 26 | 12 | 0.54825 | 0.68069 | 0.55764 | 0.53515 | 0.53515 | 0.68069 | 3234.9
2 | 26 | 13 | 0.52525 | 0.65731 | 0.53371 | 0.51219 | 0.51219 | 0.65731 | 3097.9
2 | 26 | 14 | 0.5086 | 0.6352 | 0.51138 | 0.49722 | 0.49722 | 0.6352 | 2945.8
2 | 26 | 15 | 0.49645 | 0.61828 | 0.50316 | 0.48986 | 0.48986 | 0.61828 | 2955.9
2 | 26 | 16 | 0.4974 | 0.61319 | 0.50164 | 0.49313 | 0.49313 | 0.61319 | 2912.7
2 | 26 | 17 | 0.52589 | 0.62281 | 0.521 | 0.52176 | 0.52176 | 0.62281 | 3187.8
2 | 26 | 18 | 0.56413 | 0.64442 | 0.55156 | 0.56844 | 0.56844 | 0.64442 | 3714.39
2 | 26 | 19 | 0.59958 | 0.6794 | 0.58304 | 0.60199 | 0.60199 | 0.6794 | 4168.6
2 | 26 | 20 | 0.60398 | 0.68655 | 0.58368 | 0.60604 | 0.60604 | 0.68655 | 4188.1
2 | 26 | 21 | 0.60009 | 0.68727 | 0.57847 | 0.60049 | 0.60049 | 0.68727 | 4234.3
2 | 26 | 22 | 0.58886 | 0.6733 | 0.57101 | 0.58828 | 0.58828 | 0.6733 | 4102.1
2 | 26 | 23 | 0.56677 | 0.65579 | 0.55331 | 0.5697 | 0.5697 | 0.65579 | 3842.39
2 | 26 | 24 | 0.54667 | 0.63952 | 0.53191 | 0.5513 | 0.5513 | 0.63952 | 3652.79
2 | 27 | 1 | 0.53207 | 0.6309 | 0.516 | 0.53771 | 0.53771 | 0.6309 | 4182.49
2 | 27 | 2 | 0.52758 | 0.62327 | 0.50649 | 0.53346 | 0.53346 | 0.62327 | 4177.2
2 | 27 | 3 | 0.52685 | 0.62158 | 0.49754 | 0.53479 | 0.53479 | 0.62158 | 4159.9
2 | 27 | 4 | 0.52789 | 0.62307 | 0.50092 | 0.53692 | 0.53692 | 0.62307 | 4232.49
2 | 27 | 5 | 0.53321 | 0.62842 | 0.50171 | 0.54314 | 0.54314 | 0.62842 | 4249.5
2 | 27 | 6 | 0.54621 | 0.63926 | 0.51094 | 0.55821 | 0.55821 | 0.63926 | 4360
2 | 27 | 7 | 0.56468 | 0.65479 | 0.52232 | 0.57613 | 0.57613 | 0.65479 | 4592.7
2 | 27 | 8 | 0.57346 | 0.66783 | 0.53531 | 0.59178 | 0.59178 | 0.66783 | 4746.9
2 | 27 | 9 | 0.56515 | 0.66432 | 0.53186 | 0.58768 | 0.58768 | 0.66432 | 4675.2
2 | 27 | 10 | 0.53629 | 0.64687 | 0.51068 | 0.55946 | 0.55946 | 0.64687 | 4221.6
2 | 27 | 11 | 0.51389 | 0.62761 | 0.50013 | 0.52035 | 0.52035 | 0.62761 | 3804.3
2 | 27 | 12 | 0.49797 | 0.61231 | 0.48133 | 0.48908 | 0.48908 | 0.61231 | 3541.4
2 | 27 | 13 | 0.48527 | 0.59545 | 0.47317 | 0.46873 | 0.46873 | 0.59545 | 3377.3
2 | 27 | 14 | 0.47311 | 0.57886 | 0.46752 | 0.45338 | 0.45338 | 0.57886 | 3301.4
2 | 27 | 15 | 0.46581 | 0.56695 | 0.46257 | 0.43911 | 0.43911 | 0.56695 | 3289.7
2 | 27 | 16 | 0.46808 | 0.56581 | 0.46712 | 0.44194 | 0.44194 | 0.56581 | 3338.3
2 | 27 | 17 | 0.4893 | 0.57728 | 0.48208 | 0.46627 | 0.46627 | 0.57728 | 3671.6
2 | 27 | 18 | 0.5243 | 0.60309 | 0.51128 | 0.50917 | 0.50917 | 0.60309 | 4197.1
2 | 27 | 19 | 0.56679 | 0.64235 | 0.55318 | 0.55456 | 0.55456 | 0.64235 | 4520.4
2 | 27 | 20 | 0.57594 | 0.6576 | 0.56225 | 0.56493 | 0.56493 | 0.6576 | 4660.4
2 | 27 | 21 | 0.5715 | 0.65179 | 0.55416 | 0.56107 | 0.56107 | 0.65179 | 4614.4
2 | 27 | 22 | 0.55254 | 0.63488 | 0.54653 | 0.54418 | 0.54418 | 0.63488 | 4406.09
2 | 27 | 23 | 0.52233 | 0.61292 | 0.52018 | 0.52216 | 0.52216 | 0.61292 | 4095.1
2 | 27 | 24 | 0.49458 | 0.59503 | 0.49401 | 0.50233 | 0.50233 | 0.59503 | 3855
2 | 28 | 1 | 0.47743 | 0.58859 | 0.47382 | 0.49127 | 0.49127 | 0.58859 | 3643.2
2 | 28 | 2 | 0.46747 | 0.58761 | 0.46622 | 0.48752 | 0.48752 | 0.58761 | 3484.1
2 | 28 | 3 | 0.46614 | 0.5925 | 0.46361 | 0.49164 | 0.49164 | 0.5925 | 3298.69
2 | 28 | 4 | 0.47024 | 0.59793 | 0.47356 | 0.5005 | 0.5005 | 0.59793 | 2935.6
2 | 28 | 5 | 0.49014 | 0.62348 | 0.4905 | 0.52049 | 0.52049 | 0.62348 | 2783.6
2 | 28 | 6 | 0.53025 | 0.65686 | 0.53231 | 0.56278 | 0.56278 | 0.65686 | 3141
2 | 28 | 7 | 0.5871 | 0.71484 | 0.59317 | 0.62534 | 0.62534 | 0.71484 | 3638.29
2 | 28 | 8 | 0.60611 | 0.73181 | 0.62436 | 0.63024 | 0.63024 | 0.73181 | 3838.5
2 | 28 | 9 | 0.58089 | 0.71671 | 0.60368 | 0.58537 | 0.58537 | 0.71671 | 3843.3
2 | 28 | 10 | 0.54907 | 0.68922 | 0.58062 | 0.54893 | 0.54893 | 0.68922 | 3646.7
2 | 28 | 11 | 0.52783 | 0.67123 | 0.55709 | 0.5225 | 0.5225 | 0.67123 | 3296
2 | 28 | 12 | 0.51207 | 0.65845 | 0.53911 | 0.50348 | 0.50348 | 0.65845 | 3314.99
2 | 28 | 13 | 0.50007 | 0.6414 | 0.53434 | 0.48673 | 0.48673 | 0.6414 | 3621.4
2 | 28 | 14 | 0.49037 | 0.6286 | 0.51735 | 0.47384 | 0.47384 | 0.6286 | 3447.1
2 | 28 | 15 | 0.48432 | 0.61082 | 0.52021 | 0.46857 | 0.46857 | 0.61082 | 3394
2 | 28 | 16 | 0.48923 | 0.60534 | 0.52082 | 0.47463 | 0.47463 | 0.60534 | 3505.4
2 | 28 | 17 | 0.51438 | 0.61389 | 0.5436 | 0.50387 | 0.50387 | 0.61389 | 3870.2
2 | 28 | 18 | 0.55832 | 0.6376 | 0.56761 | 0.5585 | 0.5585 | 0.6376 | 4511.5
2 | 28 | 19 | 0.60502 | 0.67982 | 0.60124 | 0.61127 | 0.61127 | 0.67982 | 5088.69
2 | 28 | 20 | 0.61576 | 0.68923 | 0.60112 | 0.62451 | 0.62451 | 0.68923 | 4940.6
2 | 28 | 21 | 0.61091 | 0.69731 | 0.59015 | 0.62529 | 0.62529 | 0.69731 | 4921.09
2 | 28 | 22 | 0.59348 | 0.68346 | 0.57461 | 0.60798 | 0.60798 | 0.68346 | 4802.99
2 | 28 | 23 | 0.56289 | 0.65465 | 0.54469 | 0.58043 | 0.58043 | 0.65465 | 4367.7
2 | 28 | 24 | 0.53293 | 0.64464 | 0.51977 | 0.55609 | 0.55609 | 0.64464 | 3880.9
3 | 1 | 1 | 0.51552 | 0.62954 | 0.4982 | 0.54305 | 0.54305 | 0.62954 | 3425.6
3 | 1 | 2 | 0.51037 | 0.62472 | 0.491 | 0.53678 | 0.53678 | 0.62472 | 3164.29
3 | 1 | 3 | 0.50983 | 0.62052 | 0.49008 | 0.53886 | 0.53886 | 0.62052 | 3361.1
3 | 1 | 4 | 0.51595 | 0.62391 | 0.50067 | 0.54596 | 0.54596 | 0.62391 | 3446.9
3 | 1 | 5 | 0.53618 | 0.64563 | 0.51468 | 0.56534 | 0.56534 | 0.64563 | 3380.9
3 | 1 | 6 | 0.57893 | 0.67554 | 0.56472 | 0.59871 | 0.59871 | 0.67554 | 3829.6
3 | 1 | 7 | 0.63802 | 0.72584 | 0.62589 | 0.65547 | 0.65547 | 0.72584 | 4425.6
3 | 1 | 8 | 0.6519 | 0.73847 | 0.65212 | 0.65045 | 0.65045 | 0.73847 | 4365.6
3 | 1 | 9 | 0.62903 | 0.71778 | 0.63631 | 0.59549 | 0.59549 | 0.71778 | 3910.4
3 | 1 | 10 | 0.59151 | 0.69088 | 0.6061 | 0.5531 | 0.5531 | 0.69088 | 3566.7
3 | 1 | 11 | 0.56587 | 0.65925 | 0.58209 | 0.51993 | 0.51993 | 0.65925 | 3173.9
3 | 1 | 12 | 0.54643 | 0.64459 | 0.57349 | 0.49833 | 0.49833 | 0.64459 | 3117.3
3 | 1 | 13 | 0.5358 | 0.62275 | 0.56553 | 0.4811 | 0.4811 | 0.62275 | 3003.19
3 | 1 | 14 | 0.52506 | 0.61203 | 0.56422 | 0.4733 | 0.4733 | 0.61203 | 2783.39
3 | 1 | 15 | 0.50952 | 0.59609 | 0.54227 | 0.46688 | 0.46688 | 0.59609 | 2611.9
3 | 1 | 16 | 0.50284 | 0.59198 | 0.52917 | 0.4714 | 0.4714 | 0.59198 | 2546.8
3 | 1 | 17 | 0.51122 | 0.60206 | 0.54367 | 0.47707 | 0.47707 | 0.60206 | 2706.29
3 | 1 | 18 | 0.54548 | 0.62097 | 0.55977 | 0.51291 | 0.51291 | 0.62097 | 3024.8
3 | 1 | 19 | 0.58278 | 0.64501 | 0.58079 | 0.55168 | 0.55168 | 0.64501 | 3412.1
3 | 1 | 20 | 0.58455 | 0.64778 | 0.58304 | 0.55469 | 0.55469 | 0.64778 | 3536.5
3 | 1 | 21 | 0.5724 | 0.63345 | 0.55747 | 0.5449 | 0.5449 | 0.63345 | 3498.6
3 | 1 | 22 | 0.54516 | 0.60817 | 0.53521 | 0.51922 | 0.51922 | 0.60817 | 3313.7
3 | 1 | 23 | 0.51128 | 0.59161 | 0.50591 | 0.48803 | 0.48803 | 0.59161 | 2977.1
3 | 1 | 24 | 0.47926 | 0.56664 | 0.47863 | 0.46022 | 0.46022 | 0.56664 | 2716.1
3 | 2 | 1 | 0.46087 | 0.55187 | 0.45278 | 0.44402 | 0.44402 | 0.55187 | 2569
3 | 2 | 2 | 0.4507 | 0.54792 | 0.44672 | 0.43833 | 0.43833 | 0.54792 | 2454.79
3 | 2 | 3 | 0.4514 | 0.5477 | 0.44117 | 0.43978 | 0.43978 | 0.5477 | 2403
3 | 2 | 4 | 0.45738 | 0.55518 | 0.44804 | 0.44457 | 0.44457 | 0.55518 | 2518.5
3 | 2 | 5 | 0.47825 | 0.57478 | 0.46909 | 0.46459 | 0.46459 | 0.57478 | 2766.9
3 | 2 | 6 | 0.52164 | 0.61368 | 0.5048 | 0.5052 | 0.5052 | 0.61368 | 3126.3
3 | 2 | 7 | 0.57875 | 0.67405 | 0.57043 | 0.56683 | 0.56683 | 0.67405 | 3630.6
3 | 2 | 8 | 0.58887 | 0.69393 | 0.59454 | 0.56747 | 0.56747 | 0.69393 | 3694.4
3 | 2 | 9 | 0.54532 | 0.66146 | 0.56991 | 0.5165 | 0.5165 | 0.66146 | 3189.59
3 | 2 | 10 | 0.50334 | 0.62749 | 0.53465 | 0.48057 | 0.48057 | 0.62749 | 2692.1
3 | 2 | 11 | 0.48278 | 0.61058 | 0.51534 | 0.46237 | 0.46237 | 0.61058 | 2366.2
3 | 2 | 12 | 0.46839 | 0.5961 | 0.49784 | 0.44677 | 0.44677 | 0.5961 | 2209.4
3 | 2 | 13 | 0.45729 | 0.5814 | 0.4955 | 0.43182 | 0.43182 | 0.5814 | 2017.19
3 | 2 | 14 | 0.44526 | 0.57222 | 0.49809 | 0.41579 | 0.41579 | 0.57222 | 1835.6
3 | 2 | 15 | 0.44521 | 0.56259 | 0.49083 | 0.4109 | 0.4109 | 0.56259 | 1831.4
3 | 2 | 16 | 0.45153 | 0.56205 | 0.49465 | 0.41665 | 0.41665 | 0.56205 | 1931.9
3 | 2 | 17 | 0.46912 | 0.56819 | 0.51051 | 0.4405 | 0.4405 | 0.56819 | 2267.2
3 | 2 | 18 | 0.49497 | 0.5863 | 0.52332 | 0.47948 | 0.47948 | 0.5863 | 2455.49
3 | 2 | 19 | 0.52987 | 0.61265 | 0.54141 | 0.51961 | 0.51961 | 0.61265 | 2618.7
3 | 2 | 20 | 0.5369 | 0.61692 | 0.54339 | 0.52701 | 0.52701 | 0.61692 | 2786.8
3 | 2 | 21 | 0.52932 | 0.60757 | 0.5237 | 0.52394 | 0.52394 | 0.60757 | 2959.1
3 | 2 | 22 | 0.50957 | 0.59129 | 0.50323 | 0.5056 | 0.5056 | 0.59129 | 3035.69
3 | 2 | 23 | 0.47845 | 0.57511 | 0.47895 | 0.47714 | 0.47714 | 0.57511 | 2845
3 | 2 | 24 | 0.44954 | 0.54776 | 0.45584 | 0.45426 | 0.45426 | 0.54776 | 2649.2
3 | 3 | 1 | 0.42928 | 0.53642 | 0.43088 | 0.43717 | 0.43717 | 0.53642 | 2312.7
3 | 3 | 2 | 0.41783 | 0.52812 | 0.42828 | 0.43044 | 0.43044 | 0.52812 | 2116.3
3 | 3 | 3 | 0.4153 | 0.52843 | 0.41527 | 0.42792 | 0.42792 | 0.52843 | 2032.1
3 | 3 | 4 | 0.41454 | 0.52666 | 0.4247 | 0.42821 | 0.42821 | 0.52666 | 2018.2
3 | 3 | 5 | 0.42635 | 0.53937 | 0.43204 | 0.439 | 0.439 | 0.53937 | 2150.3
3 | 3 | 6 | 0.45676 | 0.57025 | 0.45779 | 0.46746 | 0.46746 | 0.57025 | 2442.9
3 | 3 | 7 | 0.50584 | 0.62898 | 0.51369 | 0.518 | 0.518 | 0.62898 | 2888.69
3 | 3 | 8 | 0.52881 | 0.65341 | 0.54175 | 0.52957 | 0.52957 | 0.65341 | 3092.2
3 | 3 | 9 | 0.52394 | 0.65699 | 0.5558 | 0.5178 | 0.5178 | 0.65699 | 3250.8
3 | 3 | 10 | 0.49432 | 0.65025 | 0.5492 | 0.50422 | 0.50422 | 0.65025 | 2916.1
3 | 3 | 11 | 0.47368 | 0.64397 | 0.51376 | 0.48573 | 0.48573 | 0.64397 | 2609.59
3 | 3 | 12 | 0.45995 | 0.63642 | 0.49523 | 0.45883 | 0.45883 | 0.63642 | 2324.1
3 | 3 | 13 | 0.45318 | 0.61781 | 0.48834 | 0.44356 | 0.44356 | 0.61781 | 2078.2
3 | 3 | 14 | 0.44759 | 0.61447 | 0.49376 | 0.44045 | 0.44045 | 0.61447 | 1979.4
3 | 3 | 15 | 0.44805 | 0.60346 | 0.49002 | 0.44145 | 0.44145 | 0.60346 | 1961.1
3 | 3 | 16 | 0.4546 | 0.59705 | 0.50039 | 0.45013 | 0.45013 | 0.59705 | 2056.2
3 | 3 | 17 | 0.47859 | 0.62189 | 0.51712 | 0.47557 | 0.47557 | 0.62189 | 2317.3
3 | 3 | 18 | 0.52234 | 0.64342 | 0.54814 | 0.51841 | 0.51841 | 0.64342 | 2662.6
3 | 3 | 19 | 0.56546 | 0.68864 | 0.57342 | 0.56233 | 0.56233 | 0.68864 | 3111.2
3 | 3 | 20 | 0.57788 | 0.69719 | 0.57232 | 0.57283 | 0.57283 | 0.69719 | 3173.49
3 | 3 | 21 | 0.57922 | 0.70491 | 0.56716 | 0.57114 | 0.57114 | 0.70491 | 3205.9
3 | 3 | 22 | 0.5672 | 0.69082 | 0.55381 | 0.55879 | 0.55879 | 0.69082 | 3006.1
3 | 3 | 23 | 0.54189 | 0.66994 | 0.53832 | 0.53864 | 0.53864 | 0.66994 | 2735.9
3 | 3 | 24 | 0.52064 | 0.65697 | 0.5093 | 0.52373 | 0.52373 | 0.65697 | 2738.99
3 | 4 | 1 | 0.50954 | 0.64726 | 0.49854 | 0.5185 | 0.5185 | 0.64726 | 2892.2
3 | 4 | 2 | 0.509 | 0.64712 | 0.49247 | 0.52559 | 0.52559 | 0.64712 | 2734.8
3 | 4 | 3 | 0.51556 | 0.65647 | 0.49003 | 0.53903 | 0.53903 | 0.65647 | 2840
3 | 4 | 4 | 0.52943 | 0.66974 | 0.50407 | 0.56063 | 0.56063 | 0.66974 | 2936.4
3 | 4 | 5 | 0.55612 | 0.69181 | 0.52599 | 0.60336 | 0.60336 | 0.69181 | 3364.6
3 | 4 | 6 | 0.60493 | 0.72673 | 0.5744 | 0.66308 | 0.66308 | 0.72673 | 3878.5
3 | 4 | 7 | 0.66546 | 0.78608 | 0.63824 | 0.71698 | 0.71698 | 0.78608 | 4472.7
3 | 4 | 8 | 0.6734 | 0.79906 | 0.66786 | 0.70907 | 0.70907 | 0.79906 | 4312.1
3 | 4 | 9 | 0.63361 | 0.76525 | 0.63858 | 0.67269 | 0.67269 | 0.76525 | 3731.1
3 | 4 | 10 | 0.59295 | 0.73249 | 0.60799 | 0.63484 | 0.63484 | 0.73249 | 3188.9
3 | 4 | 11 | 0.56141 | 0.70386 | 0.58697 | 0.60378 | 0.60378 | 0.70386 | 2700.2
3 | 4 | 12 | 0.53994 | 0.6746 | 0.56163 | 0.56939 | 0.56939 | 0.6746 | 2397.8
3 | 4 | 13 | 0.52231 | 0.6498 | 0.54714 | 0.54945 | 0.54945 | 0.6498 | 2359.9
3 | 4 | 14 | 0.50881 | 0.62911 | 0.53727 | 0.53224 | 0.53224 | 0.62911 | 2255.5
3 | 4 | 15 | 0.50044 | 0.60473 | 0.52933 | 0.53187 | 0.53187 | 0.60473 | 2215
3 | 4 | 16 | 0.50584 | 0.59462 | 0.52796 | 0.53657 | 0.53657 | 0.59462 | 2514.1
3 | 4 | 17 | 0.52359 | 0.59962 | 0.544 | 0.56258 | 0.56258 | 0.59962 | 2855.4
3 | 4 | 18 | 0.55857 | 0.62045 | 0.56602 | 0.62456 | 0.62456 | 0.62045 | 3102.79
3 | 4 | 19 | 0.59831 | 0.6553 | 0.59531 | 0.67778 | 0.67778 | 0.6553 | 3581.7
3 | 4 | 20 | 0.60374 | 0.66785 | 0.58923 | 0.68284 | 0.68284 | 0.66785 | 3619.8
3 | 4 | 21 | 0.60051 | 0.6641 | 0.5739 | 0.66558 | 0.66558 | 0.6641 | 3601.2
3 | 4 | 22 | 0.58557 | 0.6535 | 0.55856 | 0.61364 | 0.61364 | 0.6535 | 3573.69
3 | 4 | 23 | 0.56249 | 0.63072 | 0.54293 | 0.55721 | 0.55721 | 0.63072 | 3455
3 | 4 | 24 | 0.53962 | 0.61137 | 0.5216 | 0.53356 | 0.53356 | 0.61137 | 3317.5
3 | 5 | 1 | 0.52204 | 0.5949 | 0.50039 | 0.58378 | 0.58378 | 0.5949 | 3069.8
3 | 5 | 2 | 0.51307 | 0.58691 | 0.48547 | 0.57868 | 0.57868 | 0.58691 | 2902.5
3 | 5 | 3 | 0.50938 | 0.58772 | 0.48181 | 0.57313 | 0.57313 | 0.58772 | 2844.3
3 | 5 | 4 | 0.51257 | 0.59101 | 0.47967 | 0.5693 | 0.5693 | 0.59101 | 2926.6
3 | 5 | 5 | 0.52166 | 0.59987 | 0.48406 | 0.57924 | 0.57924 | 0.59987 | 2979.59
3 | 5 | 6 | 0.53537 | 0.61256 | 0.49366 | 0.60016 | 0.60016 | 0.61256 | 3144.5
3 | 5 | 7 | 0.55677 | 0.63153 | 0.50908 | 0.61401 | 0.61401 | 0.63153 | 3441.7
3 | 5 | 8 | 0.56612 | 0.64637 | 0.52536 | 0.61617 | 0.61617 | 0.64637 | 3480.09
3 | 5 | 9 | 0.56206 | 0.65166 | 0.52274 | 0.60634 | 0.60634 | 0.65166 | 3288.4
3 | 5 | 10 | 0.52859 | 0.63536 | 0.50334 | 0.57584 | 0.57584 | 0.63536 | 2801.3
3 | 5 | 11 | 0.49478 | 0.60982 | 0.4801 | 0.53424 | 0.53424 | 0.60982 | 2398.8
3 | 5 | 12 | 0.47356 | 0.58716 | 0.46487 | 0.51865 | 0.51865 | 0.58716 | 2154.2
3 | 5 | 13 | 0.45619 | 0.56188 | 0.44939 | 0.48908 | 0.48908 | 0.56188 | 1904.6
3 | 5 | 14 | 0.44124 | 0.53884 | 0.44197 | 0.47432 | 0.47432 | 0.53884 | 1712.2
3 | 5 | 15 | 0.43592 | 0.52366 | 0.43649 | 0.45613 | 0.45613 | 0.52366 | 1628.1
3 | 5 | 16 | 0.44121 | 0.52186 | 0.44839 | 0.45892 | 0.45892 | 0.52186 | 1744.6
3 | 5 | 17 | 0.45796 | 0.52202 | 0.45807 | 0.48067 | 0.48067 | 0.52202 | 1935.3
3 | 5 | 18 | 0.4822 | 0.53322 | 0.47178 | 0.50881 | 0.50881 | 0.53322 | 2197.69
3 | 5 | 19 | 0.51371 | 0.55731 | 0.50394 | 0.53416 | 0.53416 | 0.55731 | 2555.6
3 | 5 | 20 | 0.51993 | 0.55993 | 0.50568 | 0.53224 | 0.53224 | 0.55993 | 2665.4
3 | 5 | 21 | 0.5119 | 0.55346 | 0.49937 | 0.51775 | 0.51775 | 0.55346 | 3418.6
3 | 5 | 22 | 0.4966 | 0.54177 | 0.49159 | 0.50507 | 0.50507 | 0.54177 | 3638.4
3 | 5 | 23 | 0.47477 | 0.52641 | 0.47493 | 0.50187 | 0.50187 | 0.52641 | 3500.19
3 | 5 | 24 | 0.45454 | 0.50981 | 0.45167 | 0.48058 | 0.48058 | 0.50981 | 3206.6
3 | 6 | 1 | 0.43759 | 0.49437 | 0.43876 | 0.44766 | 0.44766 | 0.49437 | 3000.5
3 | 6 | 2 | 0.42696 | 0.48791 | 0.42486 | 0.43467 | 0.43467 | 0.48791 | 2851.8
3 | 6 | 3 | 0.42054 | 0.48221 | 0.41532 | 0.42976 | 0.42976 | 0.48221 | 2745.2
3 | 6 | 4 | 0.41408 | 0.47701 | 0.40965 | 0.42519 | 0.42519 | 0.47701 | 2721.2
3 | 6 | 5 | 0.41575 | 0.47526 | 0.40073 | 0.42545 | 0.42545 | 0.47526 | 2740
3 | 6 | 6 | 0.42268 | 0.48191 | 0.40716 | 0.42937 | 0.42937 | 0.48191 | 2745.8
3 | 6 | 7 | 0.4311 | 0.49427 | 0.4136 | 0.43379 | 0.43379 | 0.49427 | 2804.5
3 | 6 | 8 | 0.43723 | 0.50594 | 0.42457 | 0.44003 | 0.44003 | 0.50594 | 2862.89
3 | 6 | 9 | 0.45681 | 0.52249 | 0.44065 | 0.4611 | 0.4611 | 0.52249 | 3069.4
3 | 6 | 10 | 0.47067 | 0.53055 | 0.46323 | 0.47129 | 0.47129 | 0.53055 | 3242.1
3 | 6 | 11 | 0.46993 | 0.53257 | 0.46959 | 0.47261 | 0.47261 | 0.53257 | 3236.6
3 | 6 | 12 | 0.46612 | 0.52414 | 0.45991 | 0.47434 | 0.47434 | 0.52414 | 3167.4
3 | 6 | 13 | 0.44578 | 0.52148 | 0.44232 | 0.46333 | 0.46333 | 0.52148 | 2867
3 | 6 | 14 | 0.43895 | 0.51345 | 0.43882 | 0.44437 | 0.44437 | 0.51345 | 2813.4
3 | 6 | 15 | 0.44168 | 0.51687 | 0.45288 | 0.43588 | 0.43588 | 0.51687 | 2866.4
3 | 6 | 16 | 0.4541 | 0.52248 | 0.46781 | 0.44036 | 0.44036 | 0.52248 | 3020.9
3 | 6 | 17 | 0.46407 | 0.52975 | 0.46913 | 0.45485 | 0.45485 | 0.52975 | 2947.4
3 | 6 | 18 | 0.47884 | 0.54031 | 0.49265 | 0.47684 | 0.47684 | 0.54031 | 2849.4
3 | 6 | 19 | 0.50568 | 0.55711 | 0.50921 | 0.49428 | 0.49428 | 0.55711 | 3232.1
3 | 6 | 20 | 0.50603 | 0.56232 | 0.51084 | 0.48783 | 0.48783 | 0.56232 | 3307.4
3 | 6 | 21 | 0.49176 | 0.54691 | 0.49986 | 0.48289 | 0.48289 | 0.54691 | 3074.19
3 | 6 | 22 | 0.46897 | 0.52627 | 0.47968 | 0.47077 | 0.47077 | 0.52627 | 2793.2
3 | 6 | 23 | 0.43694 | 0.49883 | 0.45821 | 0.4322 | 0.4322 | 0.49883 | 2666.6
3 | 6 | 24 | 0.40524 | 0.47757 | 0.42465 | 0.41063 | 0.41063 | 0.47757 | 2653.3
3 | 7 | 1 | 0.37902 | 0.46614 | 0.40117 | 0.34858 | 0.34858 | 0.46614 | 2488.6
3 | 7 | 2 | 0.36378 | 0.45656 | 0.38653 | 0.33859 | 0.33859 | 0.45656 | 2161.1
3 | 7 | 3 | 0.35533 | 0.45176 | 0.37764 | 0.3346 | 0.3346 | 0.45176 | 1855.3
3 | 7 | 4 | 0.35332 | 0.45346 | 0.37838 | 0.33423 | 0.33423 | 0.45346 | 1846.8
3 | 7 | 5 | 0.36322 | 0.46415 | 0.38766 | 0.33932 | 0.33932 | 0.46415 | 1866.7
3 | 7 | 6 | 0.39153 | 0.4926 | 0.41288 | 0.36067 | 0.36067 | 0.4926 | 2112.5
3 | 7 | 7 | 0.43502 | 0.53742 | 0.46185 | 0.4203 | 0.4203 | 0.53742 | 2193
3 | 7 | 8 | 0.45514 | 0.56181 | 0.48251 | 0.42016 | 0.42016 | 0.56181 | 2404.8
3 | 7 | 9 | 0.45831 | 0.56566 | 0.49436 | 0.42464 | 0.42464 | 0.56566 | 2345.4
3 | 7 | 10 | 0.45268 | 0.56261 | 0.49552 | 0.41593 | 0.41593 | 0.56261 | 2215.79
3 | 7 | 11 | 0.45089 | 0.56446 | 0.49652 | 0.41325 | 0.41325 | 0.56446 | 2354.8
3 | 7 | 12 | 0.45455 | 0.56911 | 0.5033 | 0.41792 | 0.41792 | 0.56911 | 2397.4
3 | 7 | 13 | 0.46629 | 0.57745 | 0.50985 | 0.42286 | 0.42286 | 0.57745 | 2587.8
3 | 7 | 14 | 0.46825 | 0.57619 | 0.51759 | 0.42882 | 0.42882 | 0.57619 | 2635
3 | 7 | 15 | 0.479 | 0.56832 | 0.52958 | 0.43328 | 0.43328 | 0.56832 | 2770.3
3 | 7 | 16 | 0.48134 | 0.56764 | 0.53158 | 0.44164 | 0.44164 | 0.56764 | 2862.89
3 | 7 | 17 | 0.49292 | 0.56871 | 0.53954 | 0.4599 | 0.4599 | 0.56871 | 2890.5
3 | 7 | 18 | 0.50731 | 0.58133 | 0.54773 | 0.47866 | 0.47866 | 0.58133 | 2976.8
3 | 7 | 19 | 0.5261 | 0.60129 | 0.54944 | 0.49833 | 0.49833 | 0.60129 | 3201
3 | 7 | 20 | 0.52356 | 0.60576 | 0.53714 | 0.49658 | 0.49658 | 0.60576 | 3188.8
3 | 7 | 21 | 0.503 | 0.59861 | 0.51333 | 0.47551 | 0.47551 | 0.59861 | 2940.2
3 | 7 | 22 | 0.46861 | 0.57607 | 0.48734 | 0.44361 | 0.44361 | 0.57607 | 2809
3 | 7 | 23 | 0.43127 | 0.55782 | 0.45062 | 0.40578 | 0.40578 | 0.55782 | 2559.8
3 | 7 | 24 | 0.39819 | 0.53488 | 0.41598 | 0.37387 | 0.37387 | 0.53488 | 2441.4
3 | 8 | 1 | 0.3771 | 0.52488 | 0.39359 | 0.35499 | 0.35499 | 0.52488 | 2363.5
3 | 8 | 2 | 0.36446 | 0.51914 | 0.37851 | 0.34446 | 0.34446 | 0.51914 | 2257.5
3 | 8 | 3 | 0.3621 | 0.52351 | 0.3803 | 0.34394 | 0.34394 | 0.52351 | 2017.7
3 | 8 | 4 | 0.36762 | 0.52897 | 0.37687 | 0.34812 | 0.34812 | 0.52897 | 1865.1
3 | 8 | 5 | 0.38408 | 0.55135 | 0.39103 | 0.36259 | 0.36259 | 0.55135 | 1905
3 | 8 | 6 | 0.42345 | 0.57893 | 0.43092 | 0.40345 | 0.40345 | 0.57893 | 2042.59
3 | 8 | 7 | 0.47941 | 0.64125 | 0.48904 | 0.46121 | 0.46121 | 0.64125 | 2105.8
3 | 8 | 8 | 0.51193 | 0.6693 | 0.52833 | 0.48186 | 0.48186 | 0.6693 | 2443.7
3 | 8 | 9 | 0.51382 | 0.67961 | 0.52416 | 0.47572 | 0.47572 | 0.67961 | 2364.6
3 | 8 | 10 | 0.48711 | 0.66152 | 0.51149 | 0.45626 | 0.45626 | 0.66152 | 2009.2
3 | 8 | 11 | 0.46741 | 0.64941 | 0.5015 | 0.43698 | 0.43698 | 0.64941 | 1591.6
3 | 8 | 12 | 0.45679 | 0.64207 | 0.48833 | 0.42533 | 0.42533 | 0.64207 | 1500.5
3 | 8 | 13 | 0.45103 | 0.62979 | 0.49383 | 0.41872 | 0.41872 | 0.62979 | 1480.7
3 | 8 | 14 | 0.44937 | 0.61634 | 0.48236 | 0.41538 | 0.41538 | 0.61634 | 1345.8
3 | 8 | 15 | 0.44626 | 0.60227 | 0.48273 | 0.41282 | 0.41282 | 0.60227 | 1313.5
3 | 8 | 16 | 0.45076 | 0.59775 | 0.47941 | 0.41879 | 0.41879 | 0.59775 | 1101.89
3 | 8 | 17 | 0.46894 | 0.59554 | 0.50435 | 0.44281 | 0.44281 | 0.59554 | 1078.9
3 | 8 | 18 | 0.50452 | 0.62752 | 0.51933 | 0.48625 | 0.48625 | 0.62752 | 1540.4
3 | 8 | 19 | 0.54592 | 0.66212 | 0.54867 | 0.53299 | 0.53299 | 0.66212 | 1802.6
3 | 8 | 20 | 0.55556 | 0.6763 | 0.54847 | 0.5426 | 0.5426 | 0.6763 | 1895.9
3 | 8 | 21 | 0.54615 | 0.66606 | 0.53101 | 0.53561 | 0.53561 | 0.66606 | 2054.1
3 | 8 | 22 | 0.52385 | 0.65247 | 0.51346 | 0.5135 | 0.5135 | 0.65247 | 1843.2
3 | 8 | 23 | 0.48928 | 0.62275 | 0.48692 | 0.48333 | 0.48333 | 0.62275 | 1664
3 | 8 | 24 | 0.45755 | 0.60111 | 0.458 | 0.45862 | 0.45862 | 0.60111 | 1483.5
3 | 9 | 1 | 0.43678 | 0.58662 | 0.43088 | 0.44015 | 0.44015 | 0.58662 | 1504.9
3 | 9 | 2 | 0.42468 | 0.57817 | 0.42237 | 0.43084 | 0.43084 | 0.57817 | 1484
3 | 9 | 3 | 0.42028 | 0.56999 | 0.41136 | 0.43056 | 0.43056 | 0.56999 | 1476.4
3 | 9 | 4 | 0.4198 | 0.58106 | 0.41535 | 0.43293 | 0.43293 | 0.58106 | 1474.79
3 | 9 | 5 | 0.43584 | 0.58882 | 0.42791 | 0.44607 | 0.44607 | 0.58882 | 1609.19
3 | 9 | 6 | 0.47423 | 0.61347 | 0.46133 | 0.4819 | 0.4819 | 0.61347 | 1811.5
3 | 9 | 7 | 0.53022 | 0.66806 | 0.52592 | 0.53535 | 0.53535 | 0.66806 | 2143.4
3 | 9 | 8 | 0.56415 | 0.6883 | 0.56286 | 0.56251 | 0.56251 | 0.6883 | 2388.1
3 | 9 | 9 | 0.57622 | 0.70781 | 0.58444 | 0.56791 | 0.56791 | 0.70781 | 2442.5
3 | 9 | 10 | 0.57844 | 0.71136 | 0.58925 | 0.57248 | 0.57248 | 0.71136 | 2316
3 | 9 | 11 | 0.5843 | 0.7039 | 0.59995 | 0.57392 | 0.57392 | 0.7039 | 2425.2
3 | 9 | 12 | 0.58491 | 0.70482 | 0.59735 | 0.57329 | 0.57329 | 0.70482 | 2547.5
3 | 9 | 13 | 0.58095 | 0.69685 | 0.59338 | 0.57296 | 0.57296 | 0.69685 | 2625.4
3 | 9 | 14 | 0.5699 | 0.68953 | 0.58769 | 0.56406 | 0.56406 | 0.68953 | 2573.7
3 | 9 | 15 | 0.56321 | 0.68363 | 0.57382 | 0.55791 | 0.55791 | 0.68363 | 2501.7
3 | 9 | 16 | 0.56019 | 0.67754 | 0.57617 | 0.55848 | 0.55848 | 0.67754 | 2422.3
3 | 9 | 17 | 0.57101 | 0.68538 | 0.5817 | 0.57281 | 0.57281 | 0.68538 | 2619.6
3 | 9 | 18 | 0.59142 | 0.69152 | 0.59471 | 0.59105 | 0.59105 | 0.69152 | 2941.5
3 | 9 | 19 | 0.61164 | 0.71134 | 0.59705 | 0.60909 | 0.60909 | 0.71134 | 3092
3 | 9 | 20 | 0.60996 | 0.71206 | 0.59119 | 0.60382 | 0.60382 | 0.71206 | 3119.3
3 | 9 | 21 | 0.5996 | 0.70825 | 0.57301 | 0.5872 | 0.5872 | 0.70825 | 2968.2
3 | 9 | 22 | 0.57721 | 0.67834 | 0.55241 | 0.56147 | 0.56147 | 0.67834 | 2964.7
3 | 9 | 23 | 0.54203 | 0.65698 | 0.52585 | 0.52565 | 0.52565 | 0.65698 | 2560.4
3 | 9 | 24 | 0.51348 | 0.63898 | 0.49926 | 0.5001 | 0.5001 | 0.63898 | 2099.8
3 | 10 | 1 | 0.49723 | 0.62401 | 0.47853 | 0.48429 | 0.48429 | 0.62401 | 2101.4
3 | 10 | 2 | 0.49202 | 0.62076 | 0.46374 | 0.47822 | 0.47822 | 0.62076 | 2181.1
3 | 10 | 3 | 0.49431 | 0.62347 | 0.46966 | 0.47989 | 0.47989 | 0.62347 | 2147.4
3 | 10 | 4 | 0.50628 | 0.62922 | 0.4721 | 0.48697 | 0.48697 | 0.62922 | 2306.4
3 | 10 | 5 | 0.53197 | 0.64669 | 0.49677 | 0.50291 | 0.50291 | 0.64669 | 2566.2
3 | 10 | 6 | 0.57504 | 0.68833 | 0.53227 | 0.54406 | 0.54406 | 0.68833 | 2826.9
3 | 10 | 7 | 0.6301 | 0.73623 | 0.59728 | 0.59965 | 0.59965 | 0.73623 | 3219.5
3 | 10 | 8 | 0.63912 | 0.74563 | 0.61296 | 0.60811 | 0.60811 | 0.74563 | 3228.7
3 | 10 | 9 | 0.5946 | 0.70993 | 0.59759 | 0.5777 | 0.5777 | 0.70993 | 2793.4
3 | 10 | 10 | 0.54861 | 0.68214 | 0.56711 | 0.55584 | 0.55584 | 0.68214 | 2250.2
3 | 10 | 11 | 0.51904 | 0.6519 | 0.5346 | 0.53122 | 0.53122 | 0.6519 | 1858.4
3 | 10 | 12 | 0.49869 | 0.63162 | 0.52614 | 0.50632 | 0.50632 | 0.63162 | 1569.5
3 | 10 | 13 | 0.49866 | 0.62198 | 0.52446 | 0.4809 | 0.4809 | 0.62198 | 1504.5
3 | 10 | 14 | 0.49266 | 0.61461 | 0.52244 | 0.46559 | 0.46559 | 0.61461 | 1385.8
3 | 10 | 15 | 0.49495 | 0.60032 | 0.51371 | 0.46078 | 0.46078 | 0.60032 | 1372.8
3 | 10 | 16 | 0.49791 | 0.60007 | 0.52009 | 0.4661 | 0.4661 | 0.60007 | 1503.5
3 | 10 | 17 | 0.52283 | 0.60408 | 0.53905 | 0.48959 | 0.48959 | 0.60408 | 1937.6
3 | 10 | 18 | 0.54744 | 0.61416 | 0.55723 | 0.52939 | 0.52939 | 0.61416 | 2236.6
3 | 10 | 19 | 0.57655 | 0.64534 | 0.56816 | 0.56903 | 0.56903 | 0.64534 | 2560.6
3 | 10 | 20 | 0.57766 | 0.65895 | 0.56482 | 0.57902 | 0.57902 | 0.65895 | 2536.9
3 | 10 | 21 | 0.56592 | 0.65148 | 0.54669 | 0.56831 | 0.56831 | 0.65148 | 2521.8
3 | 10 | 22 | 0.54455 | 0.6334 | 0.52889 | 0.54757 | 0.54757 | 0.6334 | 2329.2
3 | 10 | 23 | 0.51524 | 0.61027 | 0.50351 | 0.51808 | 0.51808 | 0.61027 | 2005.09
3 | 10 | 24 | 0.48893 | 0.59424 | 0.48163 | 0.49777 | 0.49777 | 0.59424 | 1793.4
3 | 11 | 1 | 0.47504 | 0.57773 | 0.4619 | 0.48794 | 0.48794 | 0.57773 | 1668.6
3 | 11 | 2 | 0.46991 | 0.57674 | 0.45239 | 0.48926 | 0.48926 | 0.57674 | 1691.9
3 | 11 | 3 | 0.47407 | 0.58277 | 0.45369 | 0.49853 | 0.49853 | 0.58277 | 1731.2
3 | 11 | 4 | 0.48574 | 0.5945 | 0.45922 | 0.51184 | 0.51184 | 0.5945 | 1889.49
3 | 11 | 5 | 0.51082 | 0.61338 | 0.47758 | 0.53503 | 0.53503 | 0.61338 | 2078.7
3 | 11 | 6 | 0.55367 | 0.64876 | 0.51673 | 0.57637 | 0.57637 | 0.64876 | 2555.19
3 | 11 | 7 | 0.60629 | 0.69702 | 0.57294 | 0.62936 | 0.62936 | 0.69702 | 2870.09
3 | 11 | 8 | 0.60855 | 0.70494 | 0.58537 | 0.61618 | 0.61618 | 0.70494 | 2921.89
3 | 11 | 9 | 0.56014 | 0.67229 | 0.5592 | 0.54261 | 0.54261 | 0.67229 | 2318.1
3 | 11 | 10 | 0.51342 | 0.63516 | 0.52362 | 0.49149 | 0.49149 | 0.63516 | 1618.6
3 | 11 | 11 | 0.48322 | 0.60917 | 0.50423 | 0.45632 | 0.45632 | 0.60917 | 1179.9
3 | 11 | 12 | 0.4655 | 0.58703 | 0.49254 | 0.43783 | 0.43783 | 0.58703 | 964.5
3 | 11 | 13 | 0.45398 | 0.57155 | 0.48078 | 0.42578 | 0.42578 | 0.57155 | 908.9
3 | 11 | 14 | 0.44837 | 0.55838 | 0.47435 | 0.41605 | 0.41605 | 0.55838 | 846.7
3 | 11 | 15 | 0.44312 | 0.54705 | 0.46949 | 0.41583 | 0.41583 | 0.54705 | 835.9
3 | 11 | 16 | 0.44604 | 0.54109 | 0.47885 | 0.4155 | 0.4155 | 0.54109 | 975.5
3 | 11 | 17 | 0.46338 | 0.54162 | 0.48537 | 0.43755 | 0.43755 | 0.54162 | 1230.8
3 | 11 | 18 | 0.48574 | 0.55264 | 0.50517 | 0.46806 | 0.46806 | 0.55264 | 1523.8
3 | 11 | 19 | 0.51559 | 0.57245 | 0.51967 | 0.50229 | 0.50229 | 0.57245 | 1859.3
3 | 11 | 20 | 0.52226 | 0.58318 | 0.5157 | 0.50908 | 0.50908 | 0.58318 | 2034.6
3 | 11 | 21 | 0.51268 | 0.57842 | 0.50235 | 0.50353 | 0.50353 | 0.57842 | 1957.69
3 | 11 | 22 | 0.49888 | 0.56909 | 0.48564 | 0.49245 | 0.49245 | 0.56909 | 1797.29
3 | 11 | 23 | 0.47709 | 0.5523 | 0.47312 | 0.47147 | 0.47147 | 0.5523 | 1505.2
3 | 11 | 24 | 0.45234 | 0.53847 | 0.45141 | 0.4481 | 0.4481 | 0.53847 | 1267.2
3 | 12 | 1 | 0.43182 | 0.53326 | 0.42737 | 0.42887 | 0.42887 | 0.53326 | 1610.2
3 | 12 | 2 | 0.41905 | 0.53679 | 0.41808 | 0.41719 | 0.41719 | 0.53679 | 1662.9
3 | 12 | 3 | 0.40963 | 0.53927 | 0.40522 | 0.40857 | 0.40857 | 0.53927 | 1534.5
3 | 12 | 4 | 0.40529 | 0.54278 | 0.40616 | 0.40499 | 0.40499 | 0.54278 | 1514.3
3 | 12 | 5 | 0.40914 | 0.55613 | 0.39871 | 0.40906 | 0.40906 | 0.55613 | 1476.49
3 | 12 | 6 | 0.41994 | 0.57874 | 0.41622 | 0.41606 | 0.41606 | 0.57874 | 1500.4
3 | 12 | 7 | 0.44721 | 0.60889 | 0.44785 | 0.43746 | 0.43746 | 0.60889 | 1821.7
3 | 12 | 8 | 0.49538 | 0.64222 | 0.49243 | 0.46378 | 0.46378 | 0.64222 | 2183.1
3 | 12 | 9 | 0.5481 | 0.67594 | 0.5348 | 0.50119 | 0.50119 | 0.67594 | 2451.5
3 | 12 | 10 | 0.59066 | 0.70384 | 0.57618 | 0.53772 | 0.53772 | 0.70384 | 3013.2
3 | 12 | 11 | 0.62164 | 0.71719 | 0.60129 | 0.57334 | 0.57334 | 0.71719 | 3447.7
3 | 12 | 12 | 0.63837 | 0.72457 | 0.61388 | 0.58758 | 0.58758 | 0.72457 | 3786.1
3 | 12 | 13 | 0.64187 | 0.73257 | 0.6242 | 0.60571 | 0.60571 | 0.73257 | 3975.19
3 | 12 | 14 | 0.64916 | 0.73471 | 0.62149 | 0.62018 | 0.62018 | 0.73471 | 4073.9
3 | 12 | 15 | 0.66734 | 0.73311 | 0.63917 | 0.646 | 0.646 | 0.73311 | 4368
3 | 12 | 16 | 0.67649 | 0.73487 | 0.63689 | 0.67023 | 0.67023 | 0.73487 | 4465.09
3 | 12 | 17 | 0.66493 | 0.74446 | 0.62847 | 0.69425 | 0.69425 | 0.74446 | 4441.7
3 | 12 | 18 | 0.67938 | 0.76607 | 0.63931 | 0.70842 | 0.70842 | 0.76607 | 4496.4
3 | 12 | 19 | 0.71895 | 0.79881 | 0.68144 | 0.73259 | 0.73259 | 0.79881 | 4772.29
3 | 12 | 20 | 0.73438 | 0.80553 | 0.69156 | 0.7309 | 0.7309 | 0.80553 | 4946.7
3 | 12 | 21 | 0.72934 | 0.7938 | 0.68778 | 0.73519 | 0.73519 | 0.7938 | 4937.39
3 | 12 | 22 | 0.71643 | 0.77665 | 0.67452 | 0.72881 | 0.72881 | 0.77665 | 4803.99
3 | 12 | 23 | 0.69167 | 0.75517 | 0.64958 | 0.70878 | 0.70878 | 0.75517 | 4525.4
3 | 12 | 24 | 0.66734 | 0.7366 | 0.63206 | 0.69657 | 0.69657 | 0.7366 | 4084.3
3 | 13 | 1 | 0.65042 | 0.72437 | 0.6181 | 0.68639 | 0.68639 | 0.72437 | 4041.3
3 | 13 | 2 | 0.64088 | 0.7191 | 0.60489 | 0.68074 | 0.68074 | 0.7191 | 4096.2
3 | 13 | 3 | 0.63876 | 0.72067 | 0.60225 | 0.67573 | 0.67573 | 0.72067 | 4096.2
3 | 13 | 4 | 0.6432 | 0.72265 | 0.60213 | 0.68307 | 0.68307 | 0.72265 | 4146.8
3 | 13 | 5 | 0.65516 | 0.7316 | 0.60772 | 0.68452 | 0.68452 | 0.7316 | 4150.9
3 | 13 | 6 | 0.67463 | 0.74725 | 0.62373 | 0.69988 | 0.69988 | 0.74725 | 4441.8
3 | 13 | 7 | 0.68912 | 0.76255 | 0.63332 | 0.70477 | 0.70477 | 0.76255 | 4658.6
3 | 13 | 8 | 0.68357 | 0.76352 | 0.64245 | 0.68876 | 0.68876 | 0.76352 | 4707.2
3 | 13 | 9 | 0.6675 | 0.75035 | 0.62358 | 0.65585 | 0.65585 | 0.75035 | 4711
3 | 13 | 10 | 0.64688 | 0.72816 | 0.61136 | 0.62651 | 0.62651 | 0.72816 | 4440.2
3 | 13 | 11 | 0.6222 | 0.71177 | 0.59366 | 0.59563 | 0.59563 | 0.71177 | 4042.6
3 | 13 | 12 | 0.60517 | 0.69552 | 0.57181 | 0.5701 | 0.5701 | 0.69552 | 3691.7
3 | 13 | 13 | 0.57739 | 0.67439 | 0.55002 | 0.54055 | 0.54055 | 0.67439 | 3613.5
3 | 13 | 14 | 0.56524 | 0.65745 | 0.52749 | 0.51611 | 0.51611 | 0.65745 | 3277.6
3 | 13 | 15 | 0.55024 | 0.65464 | 0.51511 | 0.50843 | 0.50843 | 0.65464 | 3031.3
3 | 13 | 16 | 0.56053 | 0.65649 | 0.51941 | 0.52573 | 0.52573 | 0.65649 | 2904.1
3 | 13 | 17 | 0.58046 | 0.65948 | 0.52979 | 0.55946 | 0.55946 | 0.65948 | 2880.4
3 | 13 | 18 | 0.59092 | 0.67062 | 0.55984 | 0.58631 | 0.58631 | 0.67062 | 3216.8
3 | 13 | 19 | 0.62701 | 0.69705 | 0.59001 | 0.62802 | 0.62802 | 0.69705 | 3436.69
3 | 13 | 20 | 0.62786 | 0.7095 | 0.59606 | 0.6312 | 0.6312 | 0.7095 | 3790.1
3 | 13 | 21 | 0.60757 | 0.693 | 0.58687 | 0.6126 | 0.6126 | 0.693 | 3911.9
3 | 13 | 22 | 0.57749 | 0.67141 | 0.56969 | 0.57989 | 0.57989 | 0.67141 | 3646.5
3 | 13 | 23 | 0.54958 | 0.65225 | 0.53569 | 0.55111 | 0.55111 | 0.65225 | 3443.9
3 | 13 | 24 | 0.53211 | 0.63849 | 0.52108 | 0.53396 | 0.53396 | 0.63849 | 3484.2
3 | 14 | 1 | 0.52668 | 0.63761 | 0.51206 | 0.52722 | 0.52722 | 0.63761 | 3427
3 | 14 | 2 | 0.528 | 0.6409 | 0.50457 | 0.52837 | 0.52837 | 0.6409 | 3380.5
3 | 14 | 3 | 0.5373 | 0.64654 | 0.51355 | 0.53511 | 0.53511 | 0.64654 | 3413.3
3 | 14 | 4 | 0.55897 | 0.67298 | 0.53599 | 0.55237 | 0.55237 | 0.67298 | 3535.2
3 | 14 | 5 | 0.59976 | 0.70047 | 0.57779 | 0.58935 | 0.58935 | 0.70047 | 3727.59
3 | 14 | 6 | 0.65558 | 0.75057 | 0.64367 | 0.64672 | 0.64672 | 0.75057 | 3802.2
3 | 14 | 7 | 0.68311 | 0.77731 | 0.68193 | 0.67186 | 0.67186 | 0.77731 | 4365.1
3 | 14 | 8 | 0.65721 | 0.76392 | 0.66055 | 0.63344 | 0.63344 | 0.76392 | 4320.09
3 | 14 | 9 | 0.59603 | 0.73055 | 0.61841 | 0.56828 | 0.56828 | 0.73055 | 4032.2
3 | 14 | 10 | 0.54527 | 0.69245 | 0.57523 | 0.518 | 0.518 | 0.69245 | 3421.8
3 | 14 | 11 | 0.51115 | 0.66079 | 0.53084 | 0.48279 | 0.48279 | 0.66079 | 2867.5
3 | 14 | 12 | 0.48893 | 0.63636 | 0.52479 | 0.45679 | 0.45679 | 0.63636 | 2396.6
3 | 14 | 13 | 0.47229 | 0.61319 | 0.50423 | 0.43566 | 0.43566 | 0.61319 | 2038.8
3 | 14 | 14 | 0.46095 | 0.59902 | 0.49141 | 0.42093 | 0.42093 | 0.59902 | 1797.5
3 | 14 | 15 | 0.45637 | 0.58334 | 0.48428 | 0.41763 | 0.41763 | 0.58334 | 1669.5
3 | 14 | 16 | 0.46335 | 0.57973 | 0.48798 | 0.43045 | 0.43045 | 0.57973 | 1660.59
3 | 14 | 17 | 0.48206 | 0.57913 | 0.50607 | 0.45062 | 0.45062 | 0.57913 | 1723.7
3 | 14 | 18 | 0.50295 | 0.58838 | 0.50406 | 0.48056 | 0.48056 | 0.58838 | 2133.1
3 | 14 | 19 | 0.53493 | 0.61197 | 0.53261 | 0.51569 | 0.51569 | 0.61197 | 2341.4
3 | 14 | 20 | 0.54228 | 0.62692 | 0.52508 | 0.52354 | 0.52354 | 0.62692 | 2721.6
3 | 14 | 21 | 0.5247 | 0.61271 | 0.51389 | 0.50979 | 0.50979 | 0.61271 | 2844
3 | 14 | 22 | 0.4954 | 0.58934 | 0.49292 | 0.48452 | 0.48452 | 0.58934 | 2615.29
3 | 14 | 23 | 0.46565 | 0.56583 | 0.45861 | 0.45993 | 0.45993 | 0.56583 | 2410.99
3 | 14 | 24 | 0.44663 | 0.55892 | 0.44322 | 0.44767 | 0.44767 | 0.55892 | 2202.7
3 | 15 | 1 | 0.43758 | 0.55132 | 0.42447 | 0.4455 | 0.4455 | 0.55132 | 2147.5
3 | 15 | 2 | 0.43675 | 0.55338 | 0.42468 | 0.44608 | 0.44608 | 0.55338 | 2073.7
3 | 15 | 3 | 0.44204 | 0.55961 | 0.42638 | 0.45375 | 0.45375 | 0.55961 | 2078.4
3 | 15 | 4 | 0.46261 | 0.57894 | 0.44029 | 0.46985 | 0.46985 | 0.57894 | 2153.1
3 | 15 | 5 | 0.5032 | 0.61287 | 0.48492 | 0.50472 | 0.50472 | 0.61287 | 2350.6
3 | 15 | 6 | 0.56226 | 0.66315 | 0.54562 | 0.56316 | 0.56316 | 0.66315 | 2446.8
3 | 15 | 7 | 0.5942 | 0.68964 | 0.58765 | 0.58572 | 0.58572 | 0.68964 | 2941.4
3 | 15 | 8 | 0.57647 | 0.67654 | 0.57681 | 0.55204 | 0.55204 | 0.67654 | 3182
3 | 15 | 9 | 0.52965 | 0.65052 | 0.54838 | 0.50038 | 0.50038 | 0.65052 | 2974
3 | 15 | 10 | 0.49221 | 0.61819 | 0.51947 | 0.46029 | 0.46029 | 0.61819 | 2441.89
3 | 15 | 11 | 0.46749 | 0.59778 | 0.49154 | 0.43453 | 0.43453 | 0.59778 | 1813.7
3 | 15 | 12 | 0.45237 | 0.58407 | 0.48607 | 0.4157 | 0.4157 | 0.58407 | 1499.09
3 | 15 | 13 | 0.44194 | 0.57168 | 0.47406 | 0.40271 | 0.40271 | 0.57168 | 1356
3 | 15 | 14 | 0.43569 | 0.56129 | 0.47095 | 0.39802 | 0.39802 | 0.56129 | 1260.9
3 | 15 | 15 | 0.43635 | 0.55724 | 0.47309 | 0.40041 | 0.40041 | 0.55724 | 1189.9
3 | 15 | 16 | 0.44636 | 0.55793 | 0.48286 | 0.41343 | 0.41343 | 0.55793 | 1284.7
3 | 15 | 17 | 0.46509 | 0.56471 | 0.49389 | 0.43476 | 0.43476 | 0.56471 | 1398
3 | 15 | 18 | 0.48148 | 0.57187 | 0.49983 | 0.45513 | 0.45513 | 0.57187 | 1547.7
3 | 15 | 19 | 0.50415 | 0.59371 | 0.50662 | 0.48238 | 0.48238 | 0.59371 | 1742.19
3 | 15 | 20 | 0.50642 | 0.59131 | 0.50485 | 0.48126 | 0.48126 | 0.59131 | 1964.6
3 | 15 | 21 | 0.48535 | 0.57588 | 0.4867 | 0.459 | 0.459 | 0.57588 | 1978.09
3 | 15 | 22 | 0.45363 | 0.55276 | 0.46494 | 0.42786 | 0.42786 | 0.55276 | 1867.6
3 | 15 | 23 | 0.42066 | 0.53003 | 0.43195 | 0.39945 | 0.39945 | 0.53003 | 1649.1
3 | 15 | 24 | 0.40071 | 0.51467 | 0.40723 | 0.38351 | 0.38351 | 0.51467 | 1413.9
3 | 16 | 1 | 0.38937 | 0.50651 | 0.39876 | 0.37664 | 0.37664 | 0.50651 | 1391.6
3 | 16 | 2 | 0.38797 | 0.50817 | 0.39073 | 0.37675 | 0.37675 | 0.50817 | 1199.7
3 | 16 | 3 | 0.39347 | 0.51406 | 0.39362 | 0.38187 | 0.38187 | 0.51406 | 1097.2
3 | 16 | 4 | 0.41088 | 0.53011 | 0.40919 | 0.40045 | 0.40045 | 0.53011 | 1177.8
3 | 16 | 5 | 0.44911 | 0.56943 | 0.44492 | 0.43763 | 0.43763 | 0.56943 | 1265.4
3 | 16 | 6 | 0.50252 | 0.62929 | 0.50036 | 0.49441 | 0.49441 | 0.62929 | 1602.7
3 | 16 | 7 | 0.5391 | 0.65548 | 0.53833 | 0.52423 | 0.52423 | 0.65548 | 2169.1
3 | 16 | 8 | 0.52966 | 0.65141 | 0.5392 | 0.50811 | 0.50811 | 0.65141 | 2475.8
3 | 16 | 9 | 0.49719 | 0.62703 | 0.52255 | 0.47131 | 0.47131 | 0.62703 | 2295.5
3 | 16 | 10 | 0.46973 | 0.59743 | 0.49664 | 0.43979 | 0.43979 | 0.59743 | 1804.4
3 | 16 | 11 | 0.44861 | 0.57582 | 0.48437 | 0.41511 | 0.41511 | 0.57582 | 1591.3
3 | 16 | 12 | 0.43815 | 0.55737 | 0.47585 | 0.40237 | 0.40237 | 0.55737 | 1532.9
3 | 16 | 13 | 0.43213 | 0.55556 | 0.46766 | 0.39317 | 0.39317 | 0.55556 | 1380.5
3 | 16 | 14 | 0.42953 | 0.54815 | 0.47129 | 0.38934 | 0.38934 | 0.54815 | 1410.7
3 | 16 | 15 | 0.43562 | 0.54127 | 0.48373 | 0.39244 | 0.39244 | 0.54127 | 1535.6
3 | 16 | 16 | 0.45038 | 0.54528 | 0.48356 | 0.40657 | 0.40657 | 0.54528 | 1584.69
3 | 16 | 17 | 0.46104 | 0.54925 | 0.49219 | 0.4268 | 0.4268 | 0.54925 | 1737.5
3 | 16 | 18 | 0.47226 | 0.55144 | 0.49448 | 0.44426 | 0.44426 | 0.55144 | 1607.69
3 | 16 | 19 | 0.4958 | 0.57644 | 0.50018 | 0.47056 | 0.47056 | 0.57644 | 1753.7
3 | 16 | 20 | 0.49911 | 0.58007 | 0.50146 | 0.47441 | 0.47441 | 0.58007 | 2049.1
3 | 16 | 21 | 0.48007 | 0.56228 | 0.47712 | 0.4536 | 0.4536 | 0.56228 | 2096.3
3 | 16 | 22 | 0.44653 | 0.53333 | 0.45874 | 0.42339 | 0.42339 | 0.53333 | 1816.8
3 | 16 | 23 | 0.41283 | 0.49834 | 0.42791 | 0.39547 | 0.39547 | 0.49834 | 1785.39
3 | 16 | 24 | 0.39057 | 0.48346 | 0.4041 | 0.37697 | 0.37697 | 0.48346 | 1536.29
3 | 17 | 1 | 0.3762 | 0.4719 | 0.38457 | 0.36639 | 0.36639 | 0.4719 | 1421.1
3 | 17 | 2 | 0.36983 | 0.45617 | 0.37552 | 0.363 | 0.363 | 0.45617 | 1391.2
3 | 17 | 3 | 0.36933 | 0.47119 | 0.37861 | 0.36233 | 0.36233 | 0.47119 | 1304
3 | 17 | 4 | 0.38094 | 0.48148 | 0.38726 | 0.37271 | 0.37271 | 0.48148 | 1304.2
3 | 17 | 5 | 0.41177 | 0.50855 | 0.41884 | 0.40003 | 0.40003 | 0.50855 | 1413.1
3 | 17 | 6 | 0.46298 | 0.55489 | 0.46697 | 0.44874 | 0.44874 | 0.55489 | 1595.9
3 | 17 | 7 | 0.49611 | 0.58712 | 0.50811 | 0.47464 | 0.47464 | 0.58712 | 2090.09
3 | 17 | 8 | 0.50306 | 0.59061 | 0.52006 | 0.47624 | 0.47624 | 0.59061 | 2275.59
3 | 17 | 9 | 0.50571 | 0.58945 | 0.52424 | 0.47963 | 0.47963 | 0.58945 | 2268.7
3 | 17 | 10 | 0.50943 | 0.58423 | 0.532 | 0.48206 | 0.48206 | 0.58423 | 2272
3 | 17 | 11 | 0.5083 | 0.58132 | 0.53245 | 0.47361 | 0.47361 | 0.58132 | 2371.19
3 | 17 | 12 | 0.50131 | 0.57265 | 0.53817 | 0.46519 | 0.46519 | 0.57265 | 2300.19
3 | 17 | 13 | 0.49816 | 0.56928 | 0.53229 | 0.45899 | 0.45899 | 0.56928 | 2194.1
3 | 17 | 14 | 0.49656 | 0.56007 | 0.53172 | 0.45258 | 0.45258 | 0.56007 | 2141.6
3 | 17 | 15 | 0.4978 | 0.55571 | 0.52164 | 0.45042 | 0.45042 | 0.55571 | 2084.4
3 | 17 | 16 | 0.49856 | 0.54333 | 0.52424 | 0.46139 | 0.46139 | 0.54333 | 2166
3 | 17 | 17 | 0.50257 | 0.55057 | 0.51856 | 0.47443 | 0.47443 | 0.55057 | 2311.4
3 | 17 | 18 | 0.50171 | 0.55087 | 0.51111 | 0.47956 | 0.47956 | 0.55087 | 2329.7
3 | 17 | 19 | 0.51409 | 0.57054 | 0.51432 | 0.48804 | 0.48804 | 0.57054 | 2269.2
3 | 17 | 20 | 0.51188 | 0.5782 | 0.5109 | 0.48002 | 0.48002 | 0.5782 | 2421.9
3 | 17 | 21 | 0.49108 | 0.56116 | 0.49077 | 0.45796 | 0.45796 | 0.56116 | 2398.9
3 | 17 | 22 | 0.46099 | 0.53063 | 0.46842 | 0.42807 | 0.42807 | 0.53063 | 2235.59
3 | 17 | 23 | 0.42861 | 0.50815 | 0.43919 | 0.39845 | 0.39845 | 0.50815 | 1918.69
3 | 17 | 24 | 0.40604 | 0.49119 | 0.41904 | 0.37897 | 0.37897 | 0.49119 | 1736.6
3 | 18 | 1 | 0.39469 | 0.47896 | 0.40018 | 0.36778 | 0.36778 | 0.47896 | 2071.9
3 | 18 | 2 | 0.38812 | 0.47776 | 0.39779 | 0.36281 | 0.36281 | 0.47776 | 2307
3 | 18 | 3 | 0.38882 | 0.48281 | 0.39804 | 0.36315 | 0.36315 | 0.48281 | 2222.3
3 | 18 | 4 | 0.40152 | 0.49513 | 0.40558 | 0.37189 | 0.37189 | 0.49513 | 2253.1
3 | 18 | 5 | 0.43284 | 0.52278 | 0.43794 | 0.39796 | 0.39796 | 0.52278 | 2420.8
3 | 18 | 6 | 0.48384 | 0.56662 | 0.48462 | 0.44335 | 0.44335 | 0.56662 | 2572.2
3 | 18 | 7 | 0.50828 | 0.59617 | 0.52222 | 0.46747 | 0.46747 | 0.59617 | 2938.9
3 | 18 | 8 | 0.50204 | 0.58995 | 0.52185 | 0.47319 | 0.47319 | 0.58995 | 3240.5
3 | 18 | 9 | 0.47788 | 0.57691 | 0.50292 | 0.45727 | 0.45727 | 0.57691 | 3125
3 | 18 | 10 | 0.46187 | 0.56197 | 0.48683 | 0.42825 | 0.42825 | 0.56197 | 2729.1
3 | 18 | 11 | 0.44984 | 0.54989 | 0.47497 | 0.40688 | 0.40688 | 0.54989 | 2539.9
3 | 18 | 12 | 0.44398 | 0.53904 | 0.47602 | 0.39862 | 0.39862 | 0.53904 | 2292.2
3 | 18 | 13 | 0.44238 | 0.53406 | 0.47732 | 0.39358 | 0.39358 | 0.53406 | 2126.9
3 | 18 | 14 | 0.4465 | 0.52776 | 0.47706 | 0.39546 | 0.39546 | 0.52776 | 2141.7
3 | 18 | 15 | 0.4485 | 0.52412 | 0.4863 | 0.39946 | 0.39946 | 0.52412 | 2136.1
3 | 18 | 16 | 0.45969 | 0.52582 | 0.49573 | 0.41402 | 0.41402 | 0.52582 | 2212.5
3 | 18 | 17 | 0.46641 | 0.52601 | 0.50265 | 0.42825 | 0.42825 | 0.52601 | 2398.99
3 | 18 | 18 | 0.46884 | 0.52962 | 0.49405 | 0.43752 | 0.43752 | 0.52962 | 2490.8
3 | 18 | 19 | 0.48003 | 0.54165 | 0.50112 | 0.45311 | 0.45311 | 0.54165 | 2528.3
3 | 18 | 20 | 0.47814 | 0.54009 | 0.48828 | 0.44902 | 0.44902 | 0.54009 | 2637.4
3 | 18 | 21 | 0.45919 | 0.52553 | 0.47153 | 0.43162 | 0.43162 | 0.52553 | 2645.9
3 | 18 | 22 | 0.43373 | 0.49909 | 0.4491 | 0.40651 | 0.40651 | 0.49909 | 2473.1
3 | 18 | 23 | 0.40734 | 0.47331 | 0.42535 | 0.38124 | 0.38124 | 0.47331 | 2431.1
3 | 18 | 24 | 0.38336 | 0.45347 | 0.40225 | 0.36008 | 0.36008 | 0.45347 | 2363.39
3 | 19 | 1 | 0.36744 | 0.4384 | 0.38812 | 0.34567 | 0.34567 | 0.4384 | 2271.89
3 | 19 | 2 | 0.35706 | 0.43277 | 0.37784 | 0.33809 | 0.33809 | 0.43277 | 2115.9
3 | 19 | 3 | 0.35214 | 0.43054 | 0.37 | 0.3344 | 0.3344 | 0.43054 | 1984.9
3 | 19 | 4 | 0.35357 | 0.43515 | 0.36549 | 0.33484 | 0.33484 | 0.43515 | 1810.8
3 | 19 | 5 | 0.36393 | 0.44534 | 0.37172 | 0.34524 | 0.34524 | 0.44534 | 1797.79
3 | 19 | 6 | 0.3823 | 0.46462 | 0.38664 | 0.36344 | 0.36344 | 0.46462 | 1750.7
3 | 19 | 7 | 0.39714 | 0.4812 | 0.39939 | 0.37896 | 0.37896 | 0.4812 | 1783.7
3 | 19 | 8 | 0.41424 | 0.50227 | 0.41351 | 0.39115 | 0.39115 | 0.50227 | 2011.8
3 | 19 | 9 | 0.42092 | 0.51297 | 0.42934 | 0.38896 | 0.38896 | 0.51297 | 2135.2
3 | 19 | 10 | 0.42513 | 0.51528 | 0.42615 | 0.38798 | 0.38798 | 0.51528 | 2130.39
3 | 19 | 11 | 0.43075 | 0.51407 | 0.44001 | 0.38228 | 0.38228 | 0.51407 | 2083
3 | 19 | 12 | 0.42679 | 0.51102 | 0.435 | 0.38051 | 0.38051 | 0.51102 | 2220.5
3 | 19 | 13 | 0.43678 | 0.50153 | 0.4512 | 0.38295 | 0.38295 | 0.50153 | 2210.9
3 | 19 | 14 | 0.43628 | 0.49411 | 0.43894 | 0.38494 | 0.38494 | 0.49411 | 2293.8
3 | 19 | 15 | 0.41969 | 0.49595 | 0.42398 | 0.39001 | 0.39001 | 0.49595 | 2223.2
3 | 19 | 16 | 0.42401 | 0.49947 | 0.43414 | 0.38851 | 0.38851 | 0.49947 | 1994.9
3 | 19 | 17 | 0.44202 | 0.50483 | 0.44956 | 0.40582 | 0.40582 | 0.50483 | 2066.4
3 | 19 | 18 | 0.4539 | 0.50783 | 0.46167 | 0.42089 | 0.42089 | 0.50783 | 2135.2
3 | 19 | 19 | 0.46822 | 0.52012 | 0.47459 | 0.43577 | 0.43577 | 0.52012 | 2367.4
3 | 19 | 20 | 0.47035 | 0.52378 | 0.47687 | 0.43732 | 0.43732 | 0.52378 | 2512.9
3 | 19 | 21 | 0.45515 | 0.5087 | 0.46853 | 0.41773 | 0.41773 | 0.5087 | 2603.2
3 | 19 | 22 | 0.43231 | 0.48993 | 0.44501 | 0.39381 | 0.39381 | 0.48993 | 2447.2
3 | 19 | 23 | 0.40379 | 0.46805 | 0.42185 | 0.36792 | 0.36792 | 0.46805 | 2204.2
3 | 19 | 24 | 0.37905 | 0.45318 | 0.39815 | 0.34599 | 0.34599 | 0.45318 | 2024.5
3 | 20 | 1 | 0.36162 | 0.4416 | 0.38689 | 0.32964 | 0.32964 | 0.4416 | 1797.6
3 | 20 | 2 | 0.35084 | 0.44008 | 0.36872 | 0.3204 | 0.3204 | 0.44008 | 1559.9
3 | 20 | 3 | 0.34567 | 0.43818 | 0.36262 | 0.31402 | 0.31402 | 0.43818 | 1483.2
3 | 20 | 4 | 0.34653 | 0.44433 | 0.36365 | 0.31446 | 0.31446 | 0.44433 | 1439.6
3 | 20 | 5 | 0.3544 | 0.45496 | 0.36244 | 0.32095 | 0.32095 | 0.45496 | 1317.2
3 | 20 | 6 | 0.36938 | 0.47301 | 0.3811 | 0.3352 | 0.3352 | 0.47301 | 1216.5
3 | 20 | 7 | 0.38547 | 0.49669 | 0.38718 | 0.35498 | 0.35498 | 0.49669 | 1442.2
3 | 20 | 8 | 0.40149 | 0.5209 | 0.3987 | 0.37268 | 0.37268 | 0.5209 | 1640.7
3 | 20 | 9 | 0.41587 | 0.53985 | 0.4073 | 0.37818 | 0.37818 | 0.53985 | 1800.9
3 | 20 | 10 | 0.43128 | 0.5489 | 0.41495 | 0.3814 | 0.3814 | 0.5489 | 1819.5
3 | 20 | 11 | 0.43207 | 0.55202 | 0.41491 | 0.38192 | 0.38192 | 0.55202 | 1899.4
3 | 20 | 12 | 0.43336 | 0.55138 | 0.42178 | 0.38358 | 0.38358 | 0.55138 | 1865.69
3 | 20 | 13 | 0.44006 | 0.54917 | 0.42625 | 0.38724 | 0.38724 | 0.54917 | 2014.5
3 | 20 | 14 | 0.44664 | 0.54346 | 0.43272 | 0.39443 | 0.39443 | 0.54346 | 2136.1
3 | 20 | 15 | 0.44521 | 0.54004 | 0.43582 | 0.39551 | 0.39551 | 0.54004 | 2271.8
3 | 20 | 16 | 0.44768 | 0.54543 | 0.43903 | 0.40778 | 0.40778 | 0.54543 | 2339.1
3 | 20 | 17 | 0.46404 | 0.55272 | 0.45183 | 0.4305 | 0.4305 | 0.55272 | 2409.8
3 | 20 | 18 | 0.48294 | 0.55554 | 0.47575 | 0.44433 | 0.44433 | 0.55554 | 2338.7
3 | 20 | 19 | 0.51014 | 0.57706 | 0.49473 | 0.46856 | 0.46856 | 0.57706 | 2517
3 | 20 | 20 | 0.51899 | 0.59644 | 0.49902 | 0.47291 | 0.47291 | 0.59644 | 2772.4
3 | 20 | 21 | 0.50004 | 0.58237 | 0.48999 | 0.45351 | 0.45351 | 0.58237 | 2896.3
3 | 20 | 22 | 0.47085 | 0.56009 | 0.46239 | 0.42602 | 0.42602 | 0.56009 | 2723.2
3 | 20 | 23 | 0.43782 | 0.54143 | 0.44271 | 0.39886 | 0.39886 | 0.54143 | 2464.8
3 | 20 | 24 | 0.41654 | 0.53487 | 0.41665 | 0.38271 | 0.38271 | 0.53487 | 2267.4
3 | 21 | 1 | 0.40402 | 0.53211 | 0.40419 | 0.37518 | 0.37518 | 0.53211 | 2195.2
3 | 21 | 2 | 0.4001 | 0.53399 | 0.39861 | 0.37527 | 0.37527 | 0.53399 | 2230
3 | 21 | 3 | 0.40291 | 0.53656 | 0.39351 | 0.38136 | 0.38136 | 0.53656 | 2171.2
3 | 21 | 4 | 0.41973 | 0.55649 | 0.41071 | 0.39513 | 0.39513 | 0.55649 | 2241.19
3 | 21 | 5 | 0.45854 | 0.58845 | 0.44947 | 0.43349 | 0.43349 | 0.58845 | 2319.7
3 | 21 | 6 | 0.51378 | 0.64405 | 0.50454 | 0.49618 | 0.49618 | 0.64405 | 2397.9
3 | 21 | 7 | 0.54524 | 0.67075 | 0.53599 | 0.52478 | 0.52478 | 0.67075 | 2685.2
3 | 21 | 8 | 0.52543 | 0.65658 | 0.53383 | 0.49506 | 0.49506 | 0.65658 | 3055.9
3 | 21 | 9 | 0.49114 | 0.63689 | 0.50776 | 0.46051 | 0.46051 | 0.63689 | 2907.5
3 | 21 | 10 | 0.46627 | 0.61451 | 0.49045 | 0.43342 | 0.43342 | 0.61451 | 2353.3
3 | 21 | 11 | 0.45121 | 0.59684 | 0.47747 | 0.41472 | 0.41472 | 0.59684 | 1980.4
3 | 21 | 12 | 0.44188 | 0.57863 | 0.46911 | 0.40204 | 0.40204 | 0.57863 | 1891.7
3 | 21 | 13 | 0.43715 | 0.56924 | 0.46073 | 0.39334 | 0.39334 | 0.56924 | 1849.5
3 | 21 | 14 | 0.43319 | 0.55119 | 0.45833 | 0.38629 | 0.38629 | 0.55119 | 1813.8
3 | 21 | 15 | 0.43201 | 0.54603 | 0.46264 | 0.38822 | 0.38822 | 0.54603 | 1777.99
3 | 21 | 16 | 0.4408 | 0.54369 | 0.46991 | 0.39804 | 0.39804 | 0.54369 | 1778.6
3 | 21 | 17 | 0.46031 | 0.55177 | 0.48468 | 0.41649 | 0.41649 | 0.55177 | 1940.99
3 | 21 | 18 | 0.47411 | 0.56023 | 0.48415 | 0.43962 | 0.43962 | 0.56023 | 2173.3
3 | 21 | 19 | 0.49586 | 0.57437 | 0.49213 | 0.46685 | 0.46685 | 0.57437 | 2335.7
3 | 21 | 20 | 0.50211 | 0.58548 | 0.49399 | 0.46978 | 0.46978 | 0.58548 | 2710.1
3 | 21 | 21 | 0.47942 | 0.57035 | 0.47591 | 0.44642 | 0.44642 | 0.57035 | 2799.1
3 | 21 | 22 | 0.44598 | 0.53527 | 0.44919 | 0.41675 | 0.41675 | 0.53527 | 2540.59
3 | 21 | 23 | 0.41273 | 0.51054 | 0.41718 | 0.38936 | 0.38936 | 0.51054 | 2461.1
3 | 21 | 24 | 0.39109 | 0.49739 | 0.40114 | 0.37303 | 0.37303 | 0.49739 | 2246.7
3 | 22 | 1 | 0.38029 | 0.49071 | 0.37767 | 0.36727 | 0.36727 | 0.49071 | 2101.6
3 | 22 | 2 | 0.37696 | 0.4931 | 0.38275 | 0.36702 | 0.36702 | 0.4931 | 2042.3
3 | 22 | 3 | 0.38183 | 0.50028 | 0.37996 | 0.37361 | 0.37361 | 0.50028 | 2018.4
3 | 22 | 4 | 0.39739 | 0.51672 | 0.39738 | 0.38711 | 0.38711 | 0.51672 | 2093.5
3 | 22 | 5 | 0.4312 | 0.54081 | 0.42658 | 0.42348 | 0.42348 | 0.54081 | 2106.1
3 | 22 | 6 | 0.48478 | 0.59465 | 0.4781 | 0.48054 | 0.48054 | 0.59465 | 2160.6
3 | 22 | 7 | 0.51402 | 0.62996 | 0.51596 | 0.5011 | 0.5011 | 0.62996 | 2718.7
3 | 22 | 8 | 0.506 | 0.61608 | 0.51314 | 0.47931 | 0.47931 | 0.61608 | 3031.8
3 | 22 | 9 | 0.47925 | 0.61683 | 0.50132 | 0.44724 | 0.44724 | 0.61683 | 2841
3 | 22 | 10 | 0.47166 | 0.60992 | 0.48113 | 0.42346 | 0.42346 | 0.60992 | 2367.4
3 | 22 | 11 | 0.46194 | 0.59265 | 0.4786 | 0.41564 | 0.41564 | 0.59265 | 2278.7
3 | 22 | 12 | 0.4491 | 0.58258 | 0.46382 | 0.4107 | 0.4107 | 0.58258 | 1981
3 | 22 | 13 | 0.43708 | 0.57384 | 0.46454 | 0.39838 | 0.39838 | 0.57384 | 1888
3 | 22 | 14 | 0.43563 | 0.55668 | 0.45839 | 0.3908 | 0.3908 | 0.55668 | 1755.6
3 | 22 | 15 | 0.43432 | 0.55556 | 0.4692 | 0.39434 | 0.39434 | 0.55556 | 1678.1
3 | 22 | 16 | 0.44554 | 0.55599 | 0.4775 | 0.40329 | 0.40329 | 0.55599 | 1654.4
3 | 22 | 17 | 0.46188 | 0.56029 | 0.49264 | 0.4255 | 0.4255 | 0.56029 | 1726
3 | 22 | 18 | 0.4749 | 0.57121 | 0.48399 | 0.44615 | 0.44615 | 0.57121 | 1906.1
3 | 22 | 19 | 0.49709 | 0.58537 | 0.49805 | 0.47026 | 0.47026 | 0.58537 | 2228.9
3 | 22 | 20 | 0.50223 | 0.59714 | 0.49564 | 0.47289 | 0.47289 | 0.59714 | 2374.4
3 | 22 | 21 | 0.48085 | 0.57561 | 0.47908 | 0.45194 | 0.45194 | 0.57561 | 2361
3 | 22 | 22 | 0.4486 | 0.54575 | 0.44698 | 0.42211 | 0.42211 | 0.54575 | 2103
3 | 22 | 23 | 0.41585 | 0.52141 | 0.42275 | 0.39578 | 0.39578 | 0.52141 | 2067.3
3 | 22 | 24 | 0.3949 | 0.49878 | 0.39896 | 0.38213 | 0.38213 | 0.49878 | 2081.5
3 | 23 | 1 | 0.38536 | 0.50062 | 0.37952 | 0.3764 | 0.3764 | 0.50062 | 2072.7
3 | 23 | 2 | 0.38136 | 0.49842 | 0.38047 | 0.37699 | 0.37699 | 0.49842 | 1971.7
3 | 23 | 3 | 0.38541 | 0.50225 | 0.37606 | 0.38293 | 0.38293 | 0.50225 | 1779.9
3 | 23 | 4 | 0.40162 | 0.50732 | 0.39443 | 0.39618 | 0.39618 | 0.50732 | 1785.4
3 | 23 | 5 | 0.43778 | 0.54119 | 0.4211 | 0.43177 | 0.43177 | 0.54119 | 1850.89
3 | 23 | 6 | 0.49222 | 0.58647 | 0.47656 | 0.48638 | 0.48638 | 0.58647 | 1506
3 | 23 | 7 | 0.52255 | 0.60447 | 0.51272 | 0.50794 | 0.50794 | 0.60447 | 1829.9
3 | 23 | 8 | 0.52213 | 0.60947 | 0.51844 | 0.49374 | 0.49374 | 0.60947 | 2024.4
3 | 23 | 9 | 0.50347 | 0.61016 | 0.51811 | 0.4729 | 0.4729 | 0.61016 | 1938.9
3 | 23 | 10 | 0.49843 | 0.61847 | 0.52317 | 0.44994 | 0.44994 | 0.61847 | 1633.8
3 | 23 | 11 | 0.50213 | 0.62514 | 0.52882 | 0.44803 | 0.44803 | 0.62514 | 1580
3 | 23 | 12 | 0.51409 | 0.61497 | 0.53855 | 0.45461 | 0.45461 | 0.61497 | 1633.4
3 | 23 | 13 | 0.51872 | 0.61801 | 0.53293 | 0.46741 | 0.46741 | 0.61801 | 1971.2
3 | 23 | 14 | 0.51239 | 0.60676 | 0.52855 | 0.47121 | 0.47121 | 0.60676 | 2108
3 | 23 | 15 | 0.50696 | 0.59666 | 0.52058 | 0.47463 | 0.47463 | 0.59666 | 1898.99
3 | 23 | 16 | 0.51947 | 0.60602 | 0.52534 | 0.48945 | 0.48945 | 0.60602 | 1973.4
3 | 23 | 17 | 0.53254 | 0.61091 | 0.53789 | 0.50348 | 0.50348 | 0.61091 | 2089.2
3 | 23 | 18 | 0.54305 | 0.61743 | 0.53028 | 0.5127 | 0.5127 | 0.61743 | 2322.29
3 | 23 | 19 | 0.55488 | 0.62538 | 0.53508 | 0.52429 | 0.52429 | 0.62538 | 2477.8
3 | 23 | 20 | 0.55112 | 0.61869 | 0.52298 | 0.51625 | 0.51625 | 0.61869 | 2675
3 | 23 | 21 | 0.52752 | 0.59595 | 0.50238 | 0.48894 | 0.48894 | 0.59595 | 2493.9
3 | 23 | 22 | 0.48703 | 0.56555 | 0.47477 | 0.45148 | 0.45148 | 0.56555 | 2914.1
3 | 23 | 23 | 0.44858 | 0.53932 | 0.44099 | 0.41534 | 0.41534 | 0.53932 | 2740.7
3 | 23 | 24 | 0.4222 | 0.51225 | 0.41463 | 0.38893 | 0.38893 | 0.51225 | 2359.09
3 | 24 | 1 | 0.40435 | 0.49817 | 0.40093 | 0.37448 | 0.37448 | 0.49817 | 2430.4
3 | 24 | 2 | 0.39352 | 0.49067 | 0.39052 | 0.36666 | 0.36666 | 0.49067 | 2335.9
3 | 24 | 3 | 0.3905 | 0.49767 | 0.38719 | 0.3606 | 0.3606 | 0.49767 | 2213
3 | 24 | 4 | 0.39863 | 0.50435 | 0.39198 | 0.36622 | 0.36622 | 0.50435 | 2033
3 | 24 | 5 | 0.4264 | 0.52904 | 0.43015 | 0.38847 | 0.38847 | 0.52904 | 1945.3
3 | 24 | 6 | 0.4758 | 0.58306 | 0.47513 | 0.43456 | 0.43456 | 0.58306 | 1787.1
3 | 24 | 7 | 0.50911 | 0.6097 | 0.51179 | 0.45652 | 0.45652 | 0.6097 | 1778.49
3 | 24 | 8 | 0.51468 | 0.61177 | 0.52832 | 0.46065 | 0.46065 | 0.61177 | 2024.89
3 | 24 | 9 | 0.51643 | 0.60819 | 0.53549 | 0.46622 | 0.46622 | 0.60819 | 1933.6
3 | 24 | 10 | 0.51472 | 0.59483 | 0.53645 | 0.47051 | 0.47051 | 0.59483 | 1903.49
3 | 24 | 11 | 0.50857 | 0.58845 | 0.52966 | 0.47086 | 0.47086 | 0.58845 | 1638.9
3 | 24 | 12 | 0.50383 | 0.57883 | 0.52324 | 0.46923 | 0.46923 | 0.57883 | 1533.4
3 | 24 | 13 | 0.49768 | 0.56867 | 0.51401 | 0.46212 | 0.46212 | 0.56867 | 1464.8
3 | 24 | 14 | 0.49752 | 0.55493 | 0.51812 | 0.45283 | 0.45283 | 0.55493 | 1537.8
3 | 24 | 15 | 0.49554 | 0.55427 | 0.51045 | 0.45508 | 0.45508 | 0.55427 | 1580.4
3 | 24 | 16 | 0.50259 | 0.5562 | 0.51264 | 0.46732 | 0.46732 | 0.5562 | 1638.2
3 | 24 | 17 | 0.51586 | 0.56144 | 0.52336 | 0.48057 | 0.48057 | 0.56144 | 1689.2
3 | 24 | 18 | 0.52487 | 0.56769 | 0.51887 | 0.4857 | 0.4857 | 0.56769 | 1957.9
3 | 24 | 19 | 0.53682 | 0.5821 | 0.52236 | 0.49565 | 0.49565 | 0.5821 | 1987.9
3 | 24 | 20 | 0.53235 | 0.59044 | 0.51516 | 0.48609 | 0.48609 | 0.59044 | 2195
3 | 24 | 21 | 0.50911 | 0.57044 | 0.49079 | 0.46174 | 0.46174 | 0.57044 | 1964.1
3 | 24 | 22 | 0.47596 | 0.53597 | 0.4698 | 0.42976 | 0.42976 | 0.53597 | 1679.3
3 | 24 | 23 | 0.44274 | 0.51834 | 0.43412 | 0.39957 | 0.39957 | 0.51834 | 2212.8
3 | 24 | 24 | 0.4172 | 0.5074 | 0.41397 | 0.37925 | 0.37925 | 0.5074 | 2335.3
3 | 25 | 1 | 0.40276 | 0.50075 | 0.40081 | 0.36514 | 0.36514 | 0.50075 | 2202.4
3 | 25 | 2 | 0.39733 | 0.50105 | 0.39653 | 0.36108 | 0.36108 | 0.50105 | 2120.1
3 | 25 | 3 | 0.39964 | 0.50884 | 0.39356 | 0.36189 | 0.36189 | 0.50884 | 2053.1
3 | 25 | 4 | 0.41463 | 0.52508 | 0.40685 | 0.37449 | 0.37449 | 0.52508 | 2032.1
3 | 25 | 5 | 0.44774 | 0.54639 | 0.43476 | 0.40319 | 0.40319 | 0.54639 | 2177.4
3 | 25 | 6 | 0.49881 | 0.59742 | 0.49191 | 0.45276 | 0.45276 | 0.59742 | 2069.2
3 | 25 | 7 | 0.52621 | 0.6247 | 0.52234 | 0.47621 | 0.47621 | 0.6247 | 2324.2
3 | 25 | 8 | 0.51563 | 0.61992 | 0.52384 | 0.47551 | 0.47551 | 0.61992 | 2674.2
3 | 25 | 9 | 0.48104 | 0.60746 | 0.50033 | 0.45887 | 0.45887 | 0.60746 | 2573.3
3 | 25 | 10 | 0.46162 | 0.59943 | 0.4856 | 0.4401 | 0.4401 | 0.59943 | 2136.5
3 | 25 | 11 | 0.44828 | 0.60114 | 0.47078 | 0.4234 | 0.4234 | 0.60114 | 1821.7
3 | 25 | 12 | 0.44989 | 0.60115 | 0.47306 | 0.41229 | 0.41229 | 0.60115 | 1615.9
3 | 25 | 13 | 0.45709 | 0.6008 | 0.48942 | 0.40156 | 0.40156 | 0.6008 | 1611.6
3 | 25 | 14 | 0.45153 | 0.59136 | 0.48776 | 0.3998 | 0.3998 | 0.59136 | 1650.4
3 | 25 | 15 | 0.44634 | 0.58731 | 0.47958 | 0.39558 | 0.39558 | 0.58731 | 1609.7
3 | 25 | 16 | 0.45087 | 0.58922 | 0.48479 | 0.3992 | 0.3992 | 0.58922 | 1617.2
3 | 25 | 17 | 0.4599 | 0.59456 | 0.48413 | 0.41806 | 0.41806 | 0.59456 | 1693.3
3 | 25 | 18 | 0.46758 | 0.59832 | 0.48143 | 0.43141 | 0.43141 | 0.59832 | 1899.5
3 | 25 | 19 | 0.48581 | 0.61188 | 0.49131 | 0.45155 | 0.45155 | 0.61188 | 2102.6
3 | 25 | 20 | 0.49068 | 0.6114 | 0.49008 | 0.45569 | 0.45569 | 0.6114 | 2368.89
3 | 25 | 21 | 0.47641 | 0.59302 | 0.47622 | 0.44299 | 0.44299 | 0.59302 | 2344.8
3 | 25 | 22 | 0.45457 | 0.57085 | 0.45493 | 0.42099 | 0.42099 | 0.57085 | 2208.1
3 | 25 | 23 | 0.42968 | 0.54484 | 0.43558 | 0.39806 | 0.39806 | 0.54484 | 2074.8
3 | 25 | 24 | 0.40919 | 0.52683 | 0.41711 | 0.37978 | 0.37978 | 0.52683 | 2209.6
3 | 26 | 1 | 0.39571 | 0.5158 | 0.39991 | 0.37281 | 0.37281 | 0.5158 | 2374.4
3 | 26 | 2 | 0.38725 | 0.51091 | 0.39625 | 0.36918 | 0.36918 | 0.51091 | 2361.69
3 | 26 | 3 | 0.38586 | 0.51234 | 0.39026 | 0.36975 | 0.36975 | 0.51234 | 2291.5
3 | 26 | 4 | 0.3917 | 0.51617 | 0.38809 | 0.37517 | 0.37517 | 0.51617 | 2303.5
3 | 26 | 5 | 0.40706 | 0.53331 | 0.39915 | 0.38716 | 0.38716 | 0.53331 | 2370.2
3 | 26 | 6 | 0.42971 | 0.55762 | 0.41815 | 0.40936 | 0.40936 | 0.55762 | 1939
3 | 26 | 7 | 0.4476 | 0.58659 | 0.43421 | 0.42871 | 0.42871 | 0.58659 | 1861
3 | 26 | 8 | 0.46363 | 0.60383 | 0.46072 | 0.45089 | 0.45089 | 0.60383 | 1684.6
3 | 26 | 9 | 0.46788 | 0.61734 | 0.48089 | 0.46119 | 0.46119 | 0.61734 | 1817
3 | 26 | 10 | 0.47871 | 0.6137 | 0.47415 | 0.45954 | 0.45954 | 0.6137 | 2096.8
3 | 26 | 11 | 0.46232 | 0.60777 | 0.44547 | 0.4406 | 0.4406 | 0.60777 | 2404.5
3 | 26 | 12 | 0.44794 | 0.6014 | 0.4608 | 0.41917 | 0.41917 | 0.6014 | 1842.1
3 | 26 | 13 | 0.44615 | 0.59157 | 0.459 | 0.40654 | 0.40654 | 0.59157 | 1728.3
3 | 26 | 14 | 0.43573 | 0.57905 | 0.44538 | 0.39926 | 0.39926 | 0.57905 | 1737.8
3 | 26 | 15 | 0.4358 | 0.58387 | 0.44973 | 0.40069 | 0.40069 | 0.58387 | 1689.6
3 | 26 | 16 | 0.45673 | 0.5931 | 0.45996 | 0.41439 | 0.41439 | 0.5931 | 1809.2
3 | 26 | 17 | 0.47166 | 0.6047 | 0.46933 | 0.43553 | 0.43553 | 0.6047 | 2035
3 | 26 | 18 | 0.49685 | 0.61326 | 0.48873 | 0.4556 | 0.4556 | 0.61326 | 1986.4
3 | 26 | 19 | 0.52752 | 0.63541 | 0.52004 | 0.49038 | 0.49038 | 0.63541 | 2160.1
3 | 26 | 20 | 0.53771 | 0.63974 | 0.53259 | 0.50525 | 0.50525 | 0.63974 | 2224.4
3 | 26 | 21 | 0.53118 | 0.62989 | 0.52518 | 0.49645 | 0.49645 | 0.62989 | 1879
3 | 26 | 22 | 0.51266 | 0.60978 | 0.51072 | 0.47799 | 0.47799 | 0.60978 | 1795.39
3 | 26 | 23 | 0.49014 | 0.58896 | 0.49808 | 0.45953 | 0.45953 | 0.58896 | 1611
3 | 26 | 24 | 0.4719 | 0.57528 | 0.47464 | 0.44607 | 0.44607 | 0.57528 | 1653.49
3 | 27 | 1 | 0.46061 | 0.56896 | 0.45947 | 0.43917 | 0.43917 | 0.56896 | 1585.3
3 | 27 | 2 | 0.45464 | 0.56504 | 0.45717 | 0.43625 | 0.43625 | 0.56504 | 1441.8
3 | 27 | 3 | 0.45434 | 0.56647 | 0.45187 | 0.43854 | 0.43854 | 0.56647 | 1348.9
3 | 27 | 4 | 0.45972 | 0.57817 | 0.4526 | 0.44546 | 0.44546 | 0.57817 | 1301.3
3 | 27 | 5 | 0.47023 | 0.58441 | 0.46439 | 0.45789 | 0.45789 | 0.58441 | 1221.8
3 | 27 | 6 | 0.49101 | 0.60337 | 0.47939 | 0.48205 | 0.48205 | 0.60337 | 1249.6
3 | 27 | 7 | 0.50315 | 0.62437 | 0.49404 | 0.49981 | 0.49981 | 0.62437 | 1324.8
3 | 27 | 8 | 0.50516 | 0.64542 | 0.49105 | 0.50693 | 0.50693 | 0.64542 | 1469.6
3 | 27 | 9 | 0.50922 | 0.66343 | 0.51102 | 0.50095 | 0.50095 | 0.66343 | 1561.8
3 | 27 | 10 | 0.5213 | 0.66553 | 0.52415 | 0.49898 | 0.49898 | 0.66553 | 1556.9
3 | 27 | 11 | 0.53485 | 0.66263 | 0.53852 | 0.50164 | 0.50164 | 0.66263 | 1657.79
3 | 27 | 12 | 0.54311 | 0.66273 | 0.54075 | 0.5043 | 0.5043 | 0.66273 | 1634.5
3 | 27 | 13 | 0.54263 | 0.65355 | 0.52527 | 0.50877 | 0.50877 | 0.65355 | 1768
3 | 27 | 14 | 0.53483 | 0.65389 | 0.50818 | 0.50513 | 0.50513 | 0.65389 | 1895.4
3 | 27 | 15 | 0.52406 | 0.65367 | 0.52426 | 0.50122 | 0.50122 | 0.65367 | 1803.59
3 | 27 | 16 | 0.5334 | 0.66513 | 0.54086 | 0.50974 | 0.50974 | 0.66513 | 1788.4
3 | 27 | 17 | 0.55636 | 0.67806 | 0.56522 | 0.52588 | 0.52588 | 0.67806 | 1959.59
3 | 27 | 18 | 0.58821 | 0.69218 | 0.56667 | 0.5478 | 0.5478 | 0.69218 | 2237.6
3 | 27 | 19 | 0.6062 | 0.71779 | 0.6107 | 0.58413 | 0.58413 | 0.71779 | 2365.1
3 | 27 | 20 | 0.62741 | 0.72926 | 0.62317 | 0.59874 | 0.59874 | 0.72926 | 2575.09
3 | 27 | 21 | 0.61723 | 0.71072 | 0.60878 | 0.58635 | 0.58635 | 0.71072 | 2595
3 | 27 | 22 | 0.59196 | 0.6869 | 0.58149 | 0.56171 | 0.56171 | 0.6869 | 2501
3 | 27 | 23 | 0.56791 | 0.66461 | 0.53907 | 0.54018 | 0.54018 | 0.66461 | 2120.7
3 | 27 | 24 | 0.55098 | 0.65141 | 0.52703 | 0.52931 | 0.52931 | 0.65141 | 1731.79
3 | 28 | 1 | 0.54239 | 0.64863 | 0.51456 | 0.52681 | 0.52681 | 0.64863 | 1730.4
3 | 28 | 2 | 0.54446 | 0.65121 | 0.51343 | 0.53393 | 0.53393 | 0.65121 | 1806.9
3 | 28 | 3 | 0.54981 | 0.65725 | 0.51968 | 0.54724 | 0.54724 | 0.65725 | 1867.5
3 | 28 | 4 | 0.56801 | 0.67219 | 0.54673 | 0.56679 | 0.56679 | 0.67219 | 1937.3
3 | 28 | 5 | 0.59905 | 0.70547 | 0.59664 | 0.60428 | 0.60428 | 0.70547 | 2248.09
3 | 28 | 6 | 0.64217 | 0.75492 | 0.68228 | 0.66376 | 0.66376 | 0.75492 | 2476.3
3 | 28 | 7 | 0.66464 | 0.77642 | 0.71386 | 0.67639 | 0.67639 | 0.77642 | 2742.7
3 | 28 | 8 | 0.66748 | 0.77752 | 0.67886 | 0.63444 | 0.63444 | 0.77752 | 3027.59
3 | 28 | 9 | 0.64609 | 0.7711 | 0.64842 | 0.60105 | 0.60105 | 0.7711 | 2801.7
3 | 28 | 10 | 0.62954 | 0.75274 | 0.63239 | 0.5848 | 0.5848 | 0.75274 | 2616.09
3 | 28 | 11 | 0.62241 | 0.7477 | 0.62528 | 0.57511 | 0.57511 | 0.7477 | 2417.1
3 | 28 | 12 | 0.60765 | 0.74217 | 0.61738 | 0.57391 | 0.57391 | 0.74217 | 2308.69
3 | 28 | 13 | 0.6027 | 0.73507 | 0.60304 | 0.56747 | 0.56747 | 0.73507 | 2090.9
3 | 28 | 14 | 0.59534 | 0.72187 | 0.59948 | 0.56416 | 0.56416 | 0.72187 | 1997.6
3 | 28 | 15 | 0.59171 | 0.7162 | 0.59719 | 0.56903 | 0.56903 | 0.7162 | 1704.1
3 | 28 | 16 | 0.61102 | 0.71817 | 0.61476 | 0.58585 | 0.58585 | 0.71817 | 1728.1
3 | 28 | 17 | 0.63578 | 0.73111 | 0.64205 | 0.61508 | 0.61508 | 0.73111 | 2064.7
3 | 28 | 18 | 0.658 | 0.74273 | 0.64765 | 0.65064 | 0.65064 | 0.74273 | 2376.2
3 | 28 | 19 | 0.69363 | 0.77575 | 0.67263 | 0.68967 | 0.68967 | 0.77575 | 2674.3
3 | 28 | 20 | 0.70972 | 0.79834 | 0.68246 | 0.69544 | 0.69544 | 0.79834 | 3071.9
3 | 28 | 21 | 0.69023 | 0.77867 | 0.6642 | 0.67404 | 0.67404 | 0.77867 | 3266.5
3 | 28 | 22 | 0.6523 | 0.74771 | 0.6393 | 0.64034 | 0.64034 | 0.74771 | 3067.7
3 | 28 | 23 | 0.61765 | 0.72182 | 0.61069 | 0.61878 | 0.61878 | 0.72182 | 3023.6
3 | 28 | 24 | 0.59868 | 0.71387 | 0.58325 | 0.60567 | 0.60567 | 0.71387 | 2731.9
3 | 29 | 1 | 0.59419 | 0.70121 | 0.57674 | 0.60298 | 0.60298 | 0.70121 | 2507.8
3 | 29 | 2 | 0.59246 | 0.70961 | 0.57924 | 0.60397 | 0.60397 | 0.70961 | 2374
3 | 29 | 3 | 0.59878 | 0.71669 | 0.58137 | 0.61031 | 0.61031 | 0.71669 | 2310.7
3 | 29 | 4 | 0.61898 | 0.72754 | 0.59879 | 0.62666 | 0.62666 | 0.72754 | 2478.69
3 | 29 | 5 | 0.66076 | 0.765 | 0.64178 | 0.65874 | 0.65874 | 0.765 | 2744.5
3 | 29 | 6 | 0.71914 | 0.81644 | 0.71235 | 0.71772 | 0.71772 | 0.81644 | 3266.09
3 | 29 | 7 | 0.73745 | 0.83704 | 0.74338 | 0.72149 | 0.72149 | 0.83704 | 3638.19
3 | 29 | 8 | 0.6981 | 0.80778 | 0.71846 | 0.666 | 0.666 | 0.80778 | 3736.49
3 | 29 | 9 | 0.65286 | 0.77275 | 0.68542 | 0.62687 | 0.62687 | 0.77275 | 3522.8
3 | 29 | 10 | 0.61519 | 0.73925 | 0.6467 | 0.58822 | 0.58822 | 0.73925 | 3179.1
3 | 29 | 11 | 0.58537 | 0.71669 | 0.62168 | 0.5577 | 0.5577 | 0.71669 | 2670.9
3 | 29 | 12 | 0.56395 | 0.69279 | 0.5974 | 0.53635 | 0.53635 | 0.69279 | 2273.7
3 | 29 | 13 | 0.54246 | 0.67187 | 0.58251 | 0.51674 | 0.51674 | 0.67187 | 1984.5
3 | 29 | 14 | 0.52515 | 0.64653 | 0.55818 | 0.50123 | 0.50123 | 0.64653 | 1705.2
3 | 29 | 15 | 0.51317 | 0.63002 | 0.55685 | 0.49098 | 0.49098 | 0.63002 | 1335.9
3 | 29 | 16 | 0.51821 | 0.62785 | 0.54772 | 0.49817 | 0.49817 | 0.62785 | 1163.3
3 | 29 | 17 | 0.53354 | 0.62774 | 0.56218 | 0.5193 | 0.5193 | 0.62774 | 1234.1
3 | 29 | 18 | 0.55491 | 0.63721 | 0.57003 | 0.55212 | 0.55212 | 0.63721 | 1528.99
3 | 29 | 19 | 0.59174 | 0.67071 | 0.59135 | 0.59525 | 0.59525 | 0.67071 | 1774.99
3 | 29 | 20 | 0.61066 | 0.69343 | 0.60164 | 0.61391 | 0.61391 | 0.69343 | 2393.89
3 | 29 | 21 | 0.5978 | 0.68023 | 0.58975 | 0.6021 | 0.6021 | 0.68023 | 2628.4
3 | 29 | 22 | 0.56958 | 0.65715 | 0.56629 | 0.57521 | 0.57521 | 0.65715 | 2566.1
3 | 29 | 23 | 0.54166 | 0.63319 | 0.53267 | 0.55214 | 0.55214 | 0.63319 | 2334.5
3 | 29 | 24 | 0.52279 | 0.62171 | 0.51471 | 0.54306 | 0.54306 | 0.62171 | 2015.6
3 | 30 | 1 | 0.5155 | 0.62045 | 0.49879 | 0.54214 | 0.54214 | 0.62045 | 1953.7
3 | 30 | 2 | 0.51635 | 0.61212 | 0.50347 | 0.54647 | 0.54647 | 0.61212 | 1835.5
3 | 30 | 3 | 0.52338 | 0.62356 | 0.50935 | 0.5533 | 0.5533 | 0.62356 | 1796.5
3 | 30 | 4 | 0.54446 | 0.63727 | 0.51944 | 0.57064 | 0.57064 | 0.63727 | 1861
3 | 30 | 5 | 0.58397 | 0.66036 | 0.5641 | 0.60838 | 0.60838 | 0.66036 | 1897.8
3 | 30 | 6 | 0.63919 | 0.69995 | 0.61713 | 0.66624 | 0.66624 | 0.69995 | 2392.9
3 | 30 | 7 | 0.65839 | 0.72227 | 0.65573 | 0.66814 | 0.66814 | 0.72227 | 2911.5
3 | 30 | 8 | 0.64359 | 0.72047 | 0.65441 | 0.62944 | 0.62944 | 0.72047 | 3001.3
3 | 30 | 9 | 0.62462 | 0.70995 | 0.62656 | 0.59816 | 0.59816 | 0.70995 | 2586.3
3 | 30 | 10 | 0.61976 | 0.69437 | 0.62724 | 0.57133 | 0.57133 | 0.69437 | 2280.4
3 | 30 | 11 | 0.59429 | 0.65905 | 0.57269 | 0.56191 | 0.56191 | 0.65905 | 2248.79
3 | 30 | 12 | 0.54158 | 0.63599 | 0.56 | 0.53778 | 0.53778 | 0.63599 | 1825
3 | 30 | 13 | 0.52733 | 0.60506 | 0.54204 | 0.49972 | 0.49972 | 0.60506 | 1243.2
3 | 30 | 14 | 0.4985 | 0.58417 | 0.5172 | 0.47494 | 0.47494 | 0.58417 | 991.3
3 | 30 | 15 | 0.47917 | 0.57891 | 0.51352 | 0.47012 | 0.47012 | 0.57891 | 673.6
3 | 30 | 16 | 0.48871 | 0.56314 | 0.51681 | 0.47309 | 0.47309 | 0.56314 | 560.19
3 | 30 | 17 | 0.50727 | 0.56586 | 0.53704 | 0.49916 | 0.49916 | 0.56586 | 476.7
3 | 30 | 18 | 0.52704 | 0.57682 | 0.531 | 0.52147 | 0.52147 | 0.57682 | 674.9
3 | 30 | 19 | 0.55137 | 0.59834 | 0.54706 | 0.54387 | 0.54387 | 0.59834 | 879.19
3 | 30 | 20 | 0.55895 | 0.60997 | 0.53752 | 0.5446 | 0.5446 | 0.60997 | 1115.2
3 | 30 | 21 | 0.53635 | 0.58982 | 0.52316 | 0.51673 | 0.51673 | 0.58982 | 1008.8
3 | 30 | 22 | 0.49827 | 0.55778 | 0.49153 | 0.47616 | 0.47616 | 0.55778 | 810.7
3 | 30 | 23 | 0.45946 | 0.52807 | 0.45893 | 0.43931 | 0.43931 | 0.52807 | 664.49
3 | 30 | 24 | 0.4343 | 0.50571 | 0.43097 | 0.41447 | 0.41447 | 0.50571 | 656.8
3 | 31 | 1 | 0.41821 | 0.49687 | 0.4159 | 0.40055 | 0.40055 | 0.49687 | 1347.3
3 | 31 | 2 | 0.41002 | 0.49029 | 0.41082 | 0.39182 | 0.39182 | 0.49029 | 1448.8
3 | 31 | 3 | 0.40815 | 0.48588 | 0.40633 | 0.38726 | 0.38726 | 0.48588 | 1376.1
3 | 31 | 4 | 0.41642 | 0.50095 | 0.41477 | 0.39156 | 0.39156 | 0.50095 | 1312.5
3 | 31 | 5 | 0.44634 | 0.51905 | 0.44496 | 0.41913 | 0.41913 | 0.51905 | 1263.7
3 | 31 | 6 | 0.48967 | 0.56251 | 0.49522 | 0.46367 | 0.46367 | 0.56251 | 1109
3 | 31 | 7 | 0.50861 | 0.58241 | 0.52951 | 0.47134 | 0.47134 | 0.58241 | 1254.49
3 | 31 | 8 | 0.51326 | 0.57881 | 0.54211 | 0.46567 | 0.46567 | 0.57881 | 974.59
3 | 31 | 9 | 0.51113 | 0.57971 | 0.54634 | 0.4619 | 0.4619 | 0.57971 | 1006.7
3 | 31 | 10 | 0.50755 | 0.57598 | 0.53955 | 0.45199 | 0.45199 | 0.57598 | 1096.5
3 | 31 | 11 | 0.50754 | 0.57433 | 0.53929 | 0.44989 | 0.44989 | 0.57433 | 1267.8
3 | 31 | 12 | 0.49788 | 0.57027 | 0.5287 | 0.44548 | 0.44548 | 0.57027 | 1283.8
3 | 31 | 13 | 0.4896 | 0.56209 | 0.53439 | 0.44197 | 0.44197 | 0.56209 | 1152.6
3 | 31 | 14 | 0.49242 | 0.5577 | 0.5335 | 0.43971 | 0.43971 | 0.5577 | 1003.6
3 | 31 | 15 | 0.48227 | 0.55278 | 0.51859 | 0.44003 | 0.44003 | 0.55278 | 979.2
3 | 31 | 16 | 0.49072 | 0.553 | 0.52491 | 0.44888 | 0.44888 | 0.553 | 1164.3
3 | 31 | 17 | 0.50051 | 0.55704 | 0.53125 | 0.45698 | 0.45698 | 0.55704 | 1294.6
3 | 31 | 18 | 0.50523 | 0.55859 | 0.52074 | 0.465 | 0.465 | 0.55859 | 1247.19
3 | 31 | 19 | 0.51275 | 0.56464 | 0.52361 | 0.47698 | 0.47698 | 0.56464 | 1368.5
3 | 31 | 20 | 0.50833 | 0.57062 | 0.51442 | 0.47097 | 0.47097 | 0.57062 | 1386.3
3 | 31 | 21 | 0.48486 | 0.54931 | 0.49791 | 0.44583 | 0.44583 | 0.54931 | 1278.4
3 | 31 | 22 | 0.4516 | 0.51597 | 0.46841 | 0.41314 | 0.41314 | 0.51597 | 1078
3 | 31 | 23 | 0.4181 | 0.49268 | 0.434 | 0.38094 | 0.38094 | 0.49268 | 987.39
3 | 31 | 24 | 0.3931 | 0.47306 | 0.41287 | 0.35953 | 0.35953 | 0.47306 | 868.19
4 | 1 | 1 | 0.38118 | 0.46549 | 0.38299 | 0.34659 | 0.34659 | 0.46549 | 648.69
4 | 1 | 2 | 0.3686 | 0.46333 | 0.38107 | 0.33772 | 0.33772 | 0.46333 | 537.59
4 | 1 | 3 | 0.366 | 0.46944 | 0.37437 | 0.33424 | 0.33424 | 0.46944 | 522.89
4 | 1 | 4 | 0.36689 | 0.48344 | 0.39659 | 0.33959 | 0.33959 | 0.48344 | 497.8
4 | 1 | 5 | 0.3861 | 0.51566 | 0.43906 | 0.36402 | 0.36402 | 0.51566 | 534.79
4 | 1 | 6 | 0.42008 | 0.56518 | 0.50855 | 0.41109 | 0.41109 | 0.56518 | 583.49
4 | 1 | 7 | 0.4411 | 0.59554 | 0.57062 | 0.4354 | 0.4354 | 0.59554 | 480.09
4 | 1 | 8 | 0.44388 | 0.60761 | 0.59444 | 0.44633 | 0.44633 | 0.60761 | 503.2
4 | 1 | 9 | 0.4603 | 0.61371 | 0.5618 | 0.44707 | 0.44707 | 0.61371 | 191.3
4 | 1 | 10 | 0.46385 | 0.6141 | 0.49224 | 0.42705 | 0.42705 | 0.6141 | 10.8
4 | 1 | 11 | 0.46611 | 0.61548 | 0.51546 | 0.40255 | 0.40255 | 0.61548 | -116.49
4 | 1 | 12 | 0.47349 | 0.60321 | 0.51678 | 0.41623 | 0.41623 | 0.60321 | 213.69
4 | 1 | 13 | 0.45931 | 0.59799 | 0.49435 | 0.41973 | 0.41973 | 0.59799 | 679.29
4 | 1 | 14 | 0.44629 | 0.59526 | 0.48817 | 0.40221 | 0.40221 | 0.59526 | 628.79
4 | 1 | 15 | 0.45262 | 0.58423 | 0.48545 | 0.39604 | 0.39604 | 0.58423 | 339.1
4 | 1 | 16 | 0.45204 | 0.58519 | 0.48164 | 0.40709 | 0.40709 | 0.58519 | 320.09
4 | 1 | 17 | 0.46912 | 0.59395 | 0.4965 | 0.4142 | 0.4142 | 0.59395 | 340.9
4 | 1 | 18 | 0.48681 | 0.60471 | 0.50588 | 0.43813 | 0.43813 | 0.60471 | 694.5
4 | 1 | 19 | 0.50975 | 0.62053 | 0.51696 | 0.46974 | 0.46974 | 0.62053 | 919.69
4 | 1 | 20 | 0.52944 | 0.6325 | 0.51994 | 0.48697 | 0.48697 | 0.6325 | 1198.6
4 | 1 | 21 | 0.51861 | 0.6149 | 0.50955 | 0.47979 | 0.47979 | 0.6149 | 1467.3
4 | 1 | 22 | 0.49637 | 0.59561 | 0.4957 | 0.46142 | 0.46142 | 0.59561 | 1478.5
4 | 1 | 23 | 0.47159 | 0.57271 | 0.47393 | 0.44176 | 0.44176 | 0.57271 | 1181.4
4 | 1 | 24 | 0.45069 | 0.55478 | 0.45098 | 0.42648 | 0.42648 | 0.55478 | 992.69
4 | 2 | 1 | 0.4383 | 0.54648 | 0.43937 | 0.41983 | 0.41983 | 0.54648 | 1450
4 | 2 | 2 | 0.43293 | 0.54385 | 0.43293 | 0.41729 | 0.41729 | 0.54385 | 1818
4 | 2 | 3 | 0.43507 | 0.54832 | 0.42645 | 0.41921 | 0.41921 | 0.54832 | 1922.4
4 | 2 | 4 | 0.44435 | 0.55448 | 0.43656 | 0.42913 | 0.42913 | 0.55448 | 1876.7
4 | 2 | 5 | 0.46518 | 0.56867 | 0.44975 | 0.44808 | 0.44808 | 0.56867 | 1981.9
4 | 2 | 6 | 0.49018 | 0.59214 | 0.4707 | 0.47695 | 0.47695 | 0.59214 | 1893.4
4 | 2 | 7 | 0.50606 | 0.61062 | 0.48891 | 0.49314 | 0.49314 | 0.61062 | 1671.1
4 | 2 | 8 | 0.50011 | 0.61279 | 0.49008 | 0.48121 | 0.48121 | 0.61279 | 1511
4 | 2 | 9 | 0.48545 | 0.59911 | 0.47906 | 0.46269 | 0.46269 | 0.59911 | 1483.8
4 | 2 | 10 | 0.46648 | 0.57776 | 0.46376 | 0.43645 | 0.43645 | 0.57776 | 1357
4 | 2 | 11 | 0.44817 | 0.55874 | 0.44733 | 0.41426 | 0.41426 | 0.55874 | 1126.3
4 | 2 | 12 | 0.43108 | 0.5379 | 0.43406 | 0.39423 | 0.39423 | 0.5379 | 1160.3
4 | 2 | 13 | 0.41716 | 0.52329 | 0.42124 | 0.37597 | 0.37597 | 0.52329 | 1034.7
4 | 2 | 14 | 0.40643 | 0.50647 | 0.41189 | 0.36469 | 0.36469 | 0.50647 | 1112.69
4 | 2 | 15 | 0.4023 | 0.499 | 0.40933 | 0.3615 | 0.3615 | 0.499 | 1023.2
4 | 2 | 16 | 0.41141 | 0.5006 | 0.42225 | 0.37089 | 0.37089 | 0.5006 | 908.59
4 | 2 | 17 | 0.42743 | 0.50719 | 0.43304 | 0.38866 | 0.38866 | 0.50719 | 1005.2
4 | 2 | 18 | 0.44557 | 0.51718 | 0.44982 | 0.41321 | 0.41321 | 0.51718 | 1182.09
4 | 2 | 19 | 0.47011 | 0.53321 | 0.47771 | 0.44517 | 0.44517 | 0.53321 | 1436.7
4 | 2 | 20 | 0.48708 | 0.5494 | 0.48708 | 0.46288 | 0.46288 | 0.5494 | 1748.6
4 | 2 | 21 | 0.47919 | 0.53842 | 0.48287 | 0.45687 | 0.45687 | 0.53842 | 1980.3
4 | 2 | 22 | 0.46404 | 0.52105 | 0.46839 | 0.44135 | 0.44135 | 0.52105 | 1933.9
4 | 2 | 23 | 0.44419 | 0.49919 | 0.45125 | 0.42495 | 0.42495 | 0.49919 | 1797.8
4 | 2 | 24 | 0.42579 | 0.48578 | 0.43424 | 0.41103 | 0.41103 | 0.48578 | 1666.5
4 | 3 | 1 | 0.41142 | 0.47676 | 0.41591 | 0.40179 | 0.40179 | 0.47676 | 1447.7
4 | 3 | 2 | 0.40265 | 0.47527 | 0.41046 | 0.39589 | 0.39589 | 0.47527 | 1337.5
4 | 3 | 3 | 0.40066 | 0.47649 | 0.40378 | 0.39383 | 0.39383 | 0.47649 | 1219.6
4 | 3 | 4 | 0.40274 | 0.47722 | 0.40572 | 0.39819 | 0.39819 | 0.47722 | 1135.2
4 | 3 | 5 | 0.41179 | 0.48723 | 0.40899 | 0.40623 | 0.40623 | 0.48723 | 1139.6
4 | 3 | 6 | 0.42603 | 0.50442 | 0.42596 | 0.42111 | 0.42111 | 0.50442 | 1027.09
4 | 3 | 7 | 0.43961 | 0.52812 | 0.43203 | 0.43767 | 0.43767 | 0.52812 | 1248.4
4 | 3 | 8 | 0.45517 | 0.54624 | 0.44362 | 0.45065 | 0.45065 | 0.54624 | 1312.7
4 | 3 | 9 | 0.44736 | 0.5605 | 0.432 | 0.44973 | 0.44973 | 0.5605 | 1496.6
4 | 3 | 10 | 0.42886 | 0.5704 | 0.42314 | 0.42138 | 0.42138 | 0.5704 | 1315.7
4 | 3 | 11 | 0.44297 | 0.57109 | 0.42661 | 0.3908 | 0.3908 | 0.57109 | 1063.3
4 | 3 | 12 | 0.44214 | 0.57162 | 0.41747 | 0.39046 | 0.39046 | 0.57162 | 1046.7
4 | 3 | 13 | 0.43762 | 0.56754 | 0.41937 | 0.39106 | 0.39106 | 0.56754 | 1061.9
4 | 3 | 14 | 0.43954 | 0.5629 | 0.42855 | 0.38357 | 0.38357 | 0.5629 | 819
4 | 3 | 15 | 0.44356 | 0.56592 | 0.4536 | 0.38545 | 0.38545 | 0.56592 | 651.9
4 | 3 | 16 | 0.45147 | 0.57465 | 0.46094 | 0.39113 | 0.39113 | 0.57465 | 961.79
4 | 3 | 17 | 0.47039 | 0.58457 | 0.46878 | 0.4167 | 0.4167 | 0.58457 | 1307.6
4 | 3 | 18 | 0.49209 | 0.59503 | 0.49315 | 0.4417 | 0.4417 | 0.59503 | 1536.59
4 | 3 | 19 | 0.52235 | 0.61403 | 0.51437 | 0.46818 | 0.46818 | 0.61403 | 1639.3
4 | 3 | 20 | 0.53834 | 0.62127 | 0.52634 | 0.48684 | 0.48684 | 0.62127 | 1923.4
4 | 3 | 21 | 0.525 | 0.6026 | 0.52038 | 0.4702 | 0.4702 | 0.6026 | 2115.2
4 | 3 | 22 | 0.49861 | 0.57849 | 0.49107 | 0.44976 | 0.44976 | 0.57849 | 1976.3
4 | 3 | 23 | 0.46836 | 0.55872 | 0.46609 | 0.42682 | 0.42682 | 0.55872 | 1892
4 | 3 | 24 | 0.44885 | 0.54781 | 0.44802 | 0.41613 | 0.41613 | 0.54781 | 1729.9
4 | 4 | 1 | 0.43938 | 0.54443 | 0.43502 | 0.41503 | 0.41503 | 0.54443 | 1517
4 | 4 | 2 | 0.43713 | 0.55339 | 0.43086 | 0.41745 | 0.41745 | 0.55339 | 1367.1
4 | 4 | 3 | 0.44346 | 0.56293 | 0.43876 | 0.42593 | 0.42593 | 0.56293 | 1338.5
4 | 4 | 4 | 0.45923 | 0.58316 | 0.46457 | 0.44468 | 0.44468 | 0.58316 | 1445.8
4 | 4 | 5 | 0.48899 | 0.61632 | 0.51821 | 0.48249 | 0.48249 | 0.61632 | 1727.6
4 | 4 | 6 | 0.52941 | 0.66986 | 0.60617 | 0.54393 | 0.54393 | 0.66986 | 1897.3
4 | 4 | 7 | 0.54409 | 0.69288 | 0.64002 | 0.55613 | 0.55613 | 0.69288 | 1829.09
4 | 4 | 8 | 0.50724 | 0.67406 | 0.62945 | 0.52182 | 0.52182 | 0.67406 | 1988.9
4 | 4 | 9 | 0.5085 | 0.65476 | 0.54767 | 0.48104 | 0.48104 | 0.65476 | 1806.19
4 | 4 | 10 | 0.48471 | 0.64675 | 0.51751 | 0.45267 | 0.45267 | 0.64675 | 1732.5
4 | 4 | 11 | 0.4719 | 0.63522 | 0.50523 | 0.43231 | 0.43231 | 0.63522 | 1448
4 | 4 | 12 | 0.46176 | 0.6156 | 0.50957 | 0.41797 | 0.41797 | 0.6156 | 1375.89
4 | 4 | 13 | 0.45977 | 0.60152 | 0.50362 | 0.40887 | 0.40887 | 0.60152 | 1261.4
4 | 4 | 14 | 0.45468 | 0.58897 | 0.49367 | 0.40407 | 0.40407 | 0.58897 | 1230.2
4 | 4 | 15 | 0.45795 | 0.59053 | 0.49639 | 0.40555 | 0.40555 | 0.59053 | 1072.5
4 | 4 | 16 | 0.47583 | 0.58876 | 0.5134 | 0.42868 | 0.42868 | 0.58876 | 672.9
4 | 4 | 17 | 0.49889 | 0.59757 | 0.5264 | 0.45842 | 0.45842 | 0.59757 | 862.19
4 | 4 | 18 | 0.51102 | 0.59969 | 0.52677 | 0.47595 | 0.47595 | 0.59969 | 1208
4 | 4 | 19 | 0.52422 | 0.61199 | 0.53147 | 0.49658 | 0.49658 | 0.61199 | 1475.19
4 | 4 | 20 | 0.53348 | 0.62747 | 0.53585 | 0.49684 | 0.49684 | 0.62747 | 1393.3
4 | 4 | 21 | 0.51508 | 0.61082 | 0.51458 | 0.48407 | 0.48407 | 0.61082 | 1567.59
4 | 4 | 22 | 0.48012 | 0.57862 | 0.4869 | 0.45613 | 0.45613 | 0.57862 | 1613.89
4 | 4 | 23 | 0.44737 | 0.55812 | 0.45751 | 0.43042 | 0.43042 | 0.55812 | 1229.9
4 | 4 | 24 | 0.42535 | 0.53763 | 0.42798 | 0.41317 | 0.41317 | 0.53763 | 883.19
4 | 5 | 1 | 0.41101 | 0.52897 | 0.41953 | 0.40468 | 0.40468 | 0.52897 | 640.39
4 | 5 | 2 | 0.40499 | 0.52664 | 0.40879 | 0.40011 | 0.40011 | 0.52664 | 425.49
4 | 5 | 3 | 0.40532 | 0.52668 | 0.40899 | 0.40126 | 0.40126 | 0.52668 | 331.19
4 | 5 | 4 | 0.41908 | 0.53971 | 0.425 | 0.41342 | 0.41342 | 0.53971 | 327.8
4 | 5 | 5 | 0.45116 | 0.57082 | 0.4585 | 0.44355 | 0.44355 | 0.57082 | 462.09
4 | 5 | 6 | 0.50323 | 0.61794 | 0.50644 | 0.49429 | 0.49429 | 0.61794 | 883.1
4 | 5 | 7 | 0.52151 | 0.64336 | 0.54502 | 0.507 | 0.507 | 0.64336 | 1219.69
4 | 5 | 8 | 0.52214 | 0.64048 | 0.54986 | 0.49932 | 0.49932 | 0.64048 | 1592.6
4 | 5 | 9 | 0.51024 | 0.62851 | 0.55073 | 0.49109 | 0.49109 | 0.62851 | 1536.8
4 | 5 | 10 | 0.50528 | 0.61893 | 0.55485 | 0.48461 | 0.48461 | 0.61893 | 1434
4 | 5 | 11 | 0.49977 | 0.60017 | 0.55288 | 0.47757 | 0.47757 | 0.60017 | 1393
4 | 5 | 12 | 0.4932 | 0.59105 | 0.54532 | 0.46696 | 0.46696 | 0.59105 | 1291.5
4 | 5 | 13 | 0.49049 | 0.57792 | 0.54206 | 0.45835 | 0.45835 | 0.57792 | 1208.6
4 | 5 | 14 | 0.48065 | 0.56788 | 0.53442 | 0.44691 | 0.44691 | 0.56788 | 1157.99
4 | 5 | 15 | 0.48401 | 0.56647 | 0.53678 | 0.43963 | 0.43963 | 0.56647 | 981.3
4 | 5 | 16 | 0.49594 | 0.57561 | 0.53771 | 0.45162 | 0.45162 | 0.57561 | 1013.7
4 | 5 | 17 | 0.50868 | 0.5866 | 0.54689 | 0.47253 | 0.47253 | 0.5866 | 1203
4 | 5 | 18 | 0.51605 | 0.59286 | 0.53865 | 0.48555 | 0.48555 | 0.59286 | 1482.5
4 | 5 | 19 | 0.52758 | 0.60547 | 0.54343 | 0.49785 | 0.49785 | 0.60547 | 1414.3
4 | 5 | 20 | 0.52566 | 0.60373 | 0.535 | 0.49143 | 0.49143 | 0.60373 | 1570.5
4 | 5 | 21 | 0.50255 | 0.58674 | 0.51389 | 0.46624 | 0.46624 | 0.58674 | 1543.7
4 | 5 | 22 | 0.46581 | 0.55605 | 0.487 | 0.43201 | 0.43201 | 0.55605 | 1296.8
4 | 5 | 23 | 0.43314 | 0.53071 | 0.45267 | 0.40118 | 0.40118 | 0.53071 | 1055.6
4 | 5 | 24 | 0.41025 | 0.50768 | 0.43413 | 0.38157 | 0.38157 | 0.50768 | 939.29
4 | 6 | 1 | 0.39609 | 0.49691 | 0.41729 | 0.37223 | 0.37223 | 0.49691 | 622.49
4 | 6 | 2 | 0.39093 | 0.49516 | 0.40706 | 0.36748 | 0.36748 | 0.49516 | 628.09
4 | 6 | 3 | 0.39153 | 0.49505 | 0.40471 | 0.36858 | 0.36858 | 0.49505 | 852.1
4 | 6 | 4 | 0.40211 | 0.50702 | 0.41616 | 0.37699 | 0.37699 | 0.50702 | 1102.3
4 | 6 | 5 | 0.43073 | 0.5323 | 0.44751 | 0.40614 | 0.40614 | 0.5323 | 1010.6
4 | 6 | 6 | 0.47843 | 0.57456 | 0.49728 | 0.45436 | 0.45436 | 0.57456 | 948.8
4 | 6 | 7 | 0.504 | 0.59896 | 0.53767 | 0.47091 | 0.47091 | 0.59896 | 1258.6
4 | 6 | 8 | 0.51037 | 0.59992 | 0.54373 | 0.47222 | 0.47222 | 0.59992 | 1536.6
4 | 6 | 9 | 0.51212 | 0.59697 | 0.54612 | 0.46983 | 0.46983 | 0.59697 | 1618.39
4 | 6 | 10 | 0.50396 | 0.58924 | 0.54056 | 0.4686 | 0.4686 | 0.58924 | 1660.59
4 | 6 | 11 | 0.49312 | 0.58212 | 0.53433 | 0.4626 | 0.4626 | 0.58212 | 1583.49
4 | 6 | 12 | 0.48063 | 0.57662 | 0.53108 | 0.45157 | 0.45157 | 0.57662 | 1458.5
4 | 6 | 13 | 0.46722 | 0.56965 | 0.51819 | 0.44661 | 0.44661 | 0.56965 | 1417.5
4 | 6 | 14 | 0.46046 | 0.56231 | 0.50948 | 0.44122 | 0.44122 | 0.56231 | 1680
4 | 6 | 15 | 0.46688 | 0.55789 | 0.51717 | 0.44219 | 0.44219 | 0.55789 | 1713.1
4 | 6 | 16 | 0.47749 | 0.55651 | 0.5094 | 0.45123 | 0.45123 | 0.55651 | 1786.2
4 | 6 | 17 | 0.48681 | 0.55881 | 0.51212 | 0.46906 | 0.46906 | 0.55881 | 1760.2
4 | 6 | 18 | 0.48534 | 0.56765 | 0.51323 | 0.47577 | 0.47577 | 0.56765 | 1861.6
4 | 6 | 19 | 0.50253 | 0.57416 | 0.5124 | 0.48823 | 0.48823 | 0.57416 | 1880.3
4 | 6 | 20 | 0.50718 | 0.5842 | 0.51303 | 0.48297 | 0.48297 | 0.5842 | 2025
4 | 6 | 21 | 0.48688 | 0.56672 | 0.4957 | 0.46607 | 0.46607 | 0.56672 | 2079.4
4 | 6 | 22 | 0.45443 | 0.53532 | 0.46501 | 0.43439 | 0.43439 | 0.53532 | 1972.4
4 | 6 | 23 | 0.42145 | 0.50916 | 0.43892 | 0.40634 | 0.40634 | 0.50916 | 1644.8
4 | 6 | 24 | 0.39913 | 0.48907 | 0.41204 | 0.39 | 0.39 | 0.48907 | 1355.59
4 | 7 | 1 | 0.38667 | 0.47867 | 0.40141 | 0.38158 | 0.38158 | 0.47867 | 1243.29
4 | 7 | 2 | 0.38142 | 0.47356 | 0.39645 | 0.3799 | 0.3799 | 0.47356 | 1067.4
4 | 7 | 3 | 0.38271 | 0.47354 | 0.39426 | 0.38233 | 0.38233 | 0.47354 | 1007
4 | 7 | 4 | 0.39646 | 0.48194 | 0.40303 | 0.39386 | 0.39386 | 0.48194 | 1065.3
4 | 7 | 5 | 0.42804 | 0.50916 | 0.4409 | 0.42152 | 0.42152 | 0.50916 | 1220.2
4 | 7 | 6 | 0.48033 | 0.55624 | 0.49207 | 0.47236 | 0.47236 | 0.55624 | 1435.5
4 | 7 | 7 | 0.51213 | 0.58229 | 0.53075 | 0.4941 | 0.4941 | 0.58229 | 1486.1
4 | 7 | 8 | 0.52202 | 0.58802 | 0.54709 | 0.50063 | 0.50063 | 0.58802 | 1649.6
4 | 7 | 9 | 0.52584 | 0.59461 | 0.5507 | 0.5076 | 0.5076 | 0.59461 | 1927.6
4 | 7 | 10 | 0.52485 | 0.59853 | 0.55486 | 0.50512 | 0.50512 | 0.59853 | 2273.8
4 | 7 | 11 | 0.52568 | 0.59722 | 0.55187 | 0.50058 | 0.50058 | 0.59722 | 2419.2
4 | 7 | 12 | 0.5225 | 0.59275 | 0.55681 | 0.49243 | 0.49243 | 0.59275 | 2409.1
4 | 7 | 13 | 0.52096 | 0.58707 | 0.54993 | 0.48402 | 0.48402 | 0.58707 | 2373.4
4 | 7 | 14 | 0.5159 | 0.57959 | 0.54853 | 0.47552 | 0.47552 | 0.57959 | 2364.1
4 | 7 | 15 | 0.51461 | 0.57723 | 0.53526 | 0.46651 | 0.46651 | 0.57723 | 2350.2
4 | 7 | 16 | 0.52158 | 0.57968 | 0.54533 | 0.47521 | 0.47521 | 0.57968 | 2351.6
4 | 7 | 17 | 0.53126 | 0.58769 | 0.545 | 0.48834 | 0.48834 | 0.58769 | 2475.6
4 | 7 | 18 | 0.53339 | 0.59103 | 0.54108 | 0.49693 | 0.49693 | 0.59103 | 2615.49
4 | 7 | 19 | 0.5411 | 0.60287 | 0.54114 | 0.49863 | 0.49863 | 0.60287 | 2529.9
4 | 7 | 20 | 0.53671 | 0.60898 | 0.53264 | 0.49461 | 0.49461 | 0.60898 | 2555.3
4 | 7 | 21 | 0.51544 | 0.59023 | 0.51153 | 0.47321 | 0.47321 | 0.59023 | 2532.5
4 | 7 | 22 | 0.48146 | 0.564 | 0.48353 | 0.44347 | 0.44347 | 0.564 | 2504.3
4 | 7 | 23 | 0.44991 | 0.53868 | 0.46435 | 0.41266 | 0.41266 | 0.53868 | 2172.8
4 | 7 | 24 | 0.42947 | 0.52219 | 0.43317 | 0.39563 | 0.39563 | 0.52219 | 1846.89
4 | 8 | 1 | 0.41812 | 0.51854 | 0.42155 | 0.38778 | 0.38778 | 0.51854 | 1579.1
4 | 8 | 2 | 0.41269 | 0.51809 | 0.41919 | 0.38635 | 0.38635 | 0.51809 | 1241.8
4 | 8 | 3 | 0.4148 | 0.52394 | 0.41659 | 0.3902 | 0.3902 | 0.52394 | 952.79
4 | 8 | 4 | 0.42876 | 0.53902 | 0.42829 | 0.4051 | 0.4051 | 0.53902 | 994
4 | 8 | 5 | 0.4671 | 0.56942 | 0.46778 | 0.44076 | 0.44076 | 0.56942 | 1210.49
4 | 8 | 6 | 0.51631 | 0.62405 | 0.52098 | 0.49322 | 0.49322 | 0.62405 | 1599.9
4 | 8 | 7 | 0.5301 | 0.64174 | 0.54736 | 0.50039 | 0.50039 | 0.64174 | 2121.89
4 | 8 | 8 | 0.50558 | 0.62214 | 0.53025 | 0.46862 | 0.46862 | 0.62214 | 2030.5
4 | 8 | 9 | 0.47599 | 0.60563 | 0.51231 | 0.44056 | 0.44056 | 0.60563 | 1561.5
4 | 8 | 10 | 0.45414 | 0.59553 | 0.49448 | 0.41718 | 0.41718 | 0.59553 | 1099.8
4 | 8 | 11 | 0.44036 | 0.58584 | 0.47937 | 0.40027 | 0.40027 | 0.58584 | 852.9
4 | 8 | 12 | 0.43155 | 0.57629 | 0.47023 | 0.38822 | 0.38822 | 0.57629 | 861.7
4 | 8 | 13 | 0.4309 | 0.56905 | 0.47554 | 0.38197 | 0.38197 | 0.56905 | 836.09
4 | 8 | 14 | 0.43832 | 0.55956 | 0.48854 | 0.37935 | 0.37935 | 0.55956 | 871.7
4 | 8 | 15 | 0.43382 | 0.55142 | 0.47774 | 0.43421 | 0.43421 | 0.55142 | 1016.6
4 | 8 | 16 | 0.44516 | 0.55775 | 0.48769 | 0.40231 | 0.40231 | 0.55775 | 1061.4
4 | 8 | 17 | 0.45814 | 0.56181 | 0.49006 | 0.41538 | 0.41538 | 0.56181 | 1229.3
4 | 8 | 18 | 0.45843 | 0.56517 | 0.48515 | 0.42729 | 0.42729 | 0.56517 | 1520.1
4 | 8 | 19 | 0.47261 | 0.57859 | 0.49191 | 0.44582 | 0.44582 | 0.57859 | 1539.8
4 | 8 | 20 | 0.484 | 0.59376 | 0.49365 | 0.45593 | 0.45593 | 0.59376 | 1656.2
4 | 8 | 21 | 0.47168 | 0.58205 | 0.48703 | 0.44203 | 0.44203 | 0.58205 | 1693.8
4 | 8 | 22 | 0.45046 | 0.55893 | 0.4629 | 0.42048 | 0.42048 | 0.55893 | 1412.4
4 | 8 | 23 | 0.42661 | 0.535 | 0.44581 | 0.39649 | 0.39649 | 0.535 | 1379.5
4 | 8 | 24 | 0.40835 | 0.5188 | 0.42145 | 0.37998 | 0.37998 | 0.5188 | 1346.4
4 | 9 | 1 | 0.394 | 0.51087 | 0.41421 | 0.36911 | 0.36911 | 0.51087 | 1094.4
4 | 9 | 2 | 0.38867 | 0.5071 | 0.40271 | 0.36661 | 0.36661 | 0.5071 | 948.09
4 | 9 | 3 | 0.39004 | 0.50748 | 0.39943 | 0.36734 | 0.36734 | 0.50748 | 833.6
4 | 9 | 4 | 0.39903 | 0.51353 | 0.4049 | 0.37538 | 0.37538 | 0.51353 | 721.4
4 | 9 | 5 | 0.41109 | 0.52736 | 0.41852 | 0.3917 | 0.3917 | 0.52736 | 878.69
4 | 9 | 6 | 0.42928 | 0.54612 | 0.43466 | 0.41306 | 0.41306 | 0.54612 | 1040.6
4 | 9 | 7 | 0.44491 | 0.56544 | 0.44836 | 0.43505 | 0.43505 | 0.56544 | 1199.2
4 | 9 | 8 | 0.44067 | 0.57923 | 0.45926 | 0.44357 | 0.44357 | 0.57923 | 1525.6
4 | 9 | 9 | 0.43698 | 0.58162 | 0.46164 | 0.44413 | 0.44413 | 0.58162 | 1362.1
4 | 9 | 10 | 0.43066 | 0.57867 | 0.46474 | 0.43111 | 0.43111 | 0.57867 | 1194.09
4 | 9 | 11 | 0.42803 | 0.57055 | 0.45865 | 0.41718 | 0.41718 | 0.57055 | 1120.09
4 | 9 | 12 | 0.43725 | 0.5623 | 0.43632 | 0.40119 | 0.40119 | 0.5623 | 1036.5
4 | 9 | 13 | 0.42899 | 0.55571 | 0.43144 | 0.38937 | 0.38937 | 0.55571 | 1030.5
4 | 9 | 14 | 0.42026 | 0.54775 | 0.42668 | 0.37993 | 0.37993 | 0.54775 | 906.2
4 | 9 | 15 | 0.4205 | 0.54288 | 0.43666 | 0.38609 | 0.38609 | 0.54288 | 751.99
4 | 9 | 16 | 0.42719 | 0.54767 | 0.43618 | 0.399 | 0.399 | 0.54767 | 825.1
4 | 9 | 17 | 0.44201 | 0.55173 | 0.45617 | 0.42226 | 0.42226 | 0.55173 | 911.5
4 | 9 | 18 | 0.45551 | 0.55901 | 0.47032 | 0.42818 | 0.42818 | 0.55901 | 1163.1
4 | 9 | 19 | 0.47276 | 0.5753 | 0.47949 | 0.44835 | 0.44835 | 0.5753 | 1471.5
4 | 9 | 20 | 0.48441 | 0.59398 | 0.49253 | 0.44923 | 0.44923 | 0.59398 | 1629.59
4 | 9 | 21 | 0.47845 | 0.58539 | 0.4868 | 0.4455 | 0.4455 | 0.58539 | 1795.1
4 | 9 | 22 | 0.46105 | 0.56667 | 0.47532 | 0.42696 | 0.42696 | 0.56667 | 1642
4 | 9 | 23 | 0.44166 | 0.54904 | 0.45336 | 0.40679 | 0.40679 | 0.54904 | 1464.2
4 | 9 | 24 | 0.4258 | 0.53283 | 0.44122 | 0.39252 | 0.39252 | 0.53283 | 1276.1
4 | 10 | 1 | 0.41696 | 0.52567 | 0.42699 | 0.3854 | 0.3854 | 0.52567 | 1146.5
4 | 10 | 2 | 0.41378 | 0.5248 | 0.42393 | 0.38355 | 0.38355 | 0.5248 | 1125.5
4 | 10 | 3 | 0.41606 | 0.52313 | 0.42267 | 0.38784 | 0.38784 | 0.52313 | 989.69
4 | 10 | 4 | 0.42245 | 0.5284 | 0.42732 | 0.39548 | 0.39548 | 0.5284 | 968.9
4 | 10 | 5 | 0.43899 | 0.53934 | 0.43623 | 0.41328 | 0.41328 | 0.53934 | 1116.2
4 | 10 | 6 | 0.45741 | 0.55599 | 0.44443 | 0.43471 | 0.43471 | 0.55599 | 1190.1
4 | 10 | 7 | 0.47073 | 0.57361 | 0.45815 | 0.44531 | 0.44531 | 0.57361 | 1444.9
4 | 10 | 8 | 0.49114 | 0.59247 | 0.47195 | 0.44416 | 0.44416 | 0.59247 | 1595.09
4 | 10 | 9 | 0.49216 | 0.60232 | 0.48004 | 0.44299 | 0.44299 | 0.60232 | 1839.89
4 | 10 | 10 | 0.49804 | 0.59653 | 0.48735 | 0.45037 | 0.45037 | 0.59653 | 1841.4
4 | 10 | 11 | 0.49326 | 0.58946 | 0.47819 | 0.45568 | 0.45568 | 0.58946 | 1852.8
4 | 10 | 12 | 0.49032 | 0.58066 | 0.48152 | 0.45699 | 0.45699 | 0.58066 | 1928.3
4 | 10 | 13 | 0.48401 | 0.56864 | 0.473 | 0.45635 | 0.45635 | 0.56864 | 1820.4
4 | 10 | 14 | 0.48536 | 0.55674 | 0.46114 | 0.44757 | 0.44757 | 0.55674 | 1770.3
4 | 10 | 15 | 0.47985 | 0.54232 | 0.4403 | 0.45165 | 0.45165 | 0.54232 | 1942.8
4 | 10 | 16 | 0.46765 | 0.53756 | 0.43207 | 0.45637 | 0.45637 | 0.53756 | 1836.4
4 | 10 | 17 | 0.47233 | 0.53861 | 0.45229 | 0.45616 | 0.45616 | 0.53861 | 1821.8
4 | 10 | 18 | 0.48382 | 0.54361 | 0.46732 | 0.46628 | 0.46628 | 0.54361 | 1783.6
4 | 10 | 19 | 0.50781 | 0.55993 | 0.48772 | 0.49682 | 0.49682 | 0.55993 | 1828.7
4 | 10 | 20 | 0.52896 | 0.58868 | 0.51434 | 0.51373 | 0.51373 | 0.58868 | 2103.5
4 | 10 | 21 | 0.51999 | 0.5799 | 0.50313 | 0.49931 | 0.49931 | 0.5799 | 2352
4 | 10 | 22 | 0.4976 | 0.56124 | 0.49155 | 0.47299 | 0.47299 | 0.56124 | 2238
4 | 10 | 23 | 0.47398 | 0.5467 | 0.46785 | 0.45063 | 0.45063 | 0.5467 | 2141
4 | 10 | 24 | 0.45962 | 0.53828 | 0.44507 | 0.43861 | 0.43861 | 0.53828 | 1900.4
4 | 11 | 1 | 0.45346 | 0.54267 | 0.43856 | 0.43647 | 0.43647 | 0.54267 | 1862.6
4 | 11 | 2 | 0.45436 | 0.55165 | 0.43682 | 0.44186 | 0.44186 | 0.55165 | 1946.5
4 | 11 | 3 | 0.46366 | 0.56256 | 0.44154 | 0.45271 | 0.45271 | 0.56256 | 1988.6
4 | 11 | 4 | 0.48725 | 0.58204 | 0.45929 | 0.47324 | 0.47324 | 0.58204 | 2002.7
4 | 11 | 5 | 0.52643 | 0.61678 | 0.50236 | 0.51425 | 0.51425 | 0.61678 | 2391.7
4 | 11 | 6 | 0.57569 | 0.66572 | 0.55145 | 0.57404 | 0.57404 | 0.66572 | 2819.7
4 | 11 | 7 | 0.58475 | 0.68335 | 0.57175 | 0.57868 | 0.57868 | 0.68335 | 3430.3
4 | 11 | 8 | 0.54808 | 0.65669 | 0.55181 | 0.52594 | 0.52594 | 0.65669 | 3536.59
4 | 11 | 9 | 0.50631 | 0.62741 | 0.53121 | 0.47617 | 0.47617 | 0.62741 | 2975.8
4 | 11 | 10 | 0.47903 | 0.60986 | 0.50089 | 0.44545 | 0.44545 | 0.60986 | 2224.3
4 | 11 | 11 | 0.46015 | 0.59134 | 0.49389 | 0.42377 | 0.42377 | 0.59134 | 1705.2
4 | 11 | 12 | 0.44915 | 0.58095 | 0.47866 | 0.40808 | 0.40808 | 0.58095 | 1473.6
4 | 11 | 13 | 0.43928 | 0.56883 | 0.4724 | 0.39745 | 0.39745 | 0.56883 | 1330.7
4 | 11 | 14 | 0.43368 | 0.55588 | 0.47089 | 0.38796 | 0.38796 | 0.55588 | 1245.5
4 | 11 | 15 | 0.43033 | 0.55417 | 0.45723 | 0.38923 | 0.38923 | 0.55417 | 1272.8
4 | 11 | 16 | 0.43557 | 0.55263 | 0.47052 | 0.40137 | 0.40137 | 0.55263 | 1184.3
4 | 11 | 17 | 0.45254 | 0.56215 | 0.48253 | 0.41902 | 0.41902 | 0.56215 | 1322.5
4 | 11 | 18 | 0.46681 | 0.56885 | 0.48365 | 0.4472 | 0.4472 | 0.56885 | 1577.5
4 | 11 | 19 | 0.48691 | 0.57289 | 0.49002 | 0.46471 | 0.46471 | 0.57289 | 1803.19
4 | 11 | 20 | 0.49939 | 0.5838 | 0.49995 | 0.48073 | 0.48073 | 0.5838 | 2085.9
4 | 11 | 21 | 0.48207 | 0.56488 | 0.48045 | 0.46074 | 0.46074 | 0.56488 | 2304.9
4 | 11 | 22 | 0.44994 | 0.53013 | 0.46005 | 0.42783 | 0.42783 | 0.53013 | 2087
4 | 11 | 23 | 0.41866 | 0.50149 | 0.43011 | 0.40028 | 0.40028 | 0.50149 | 1734.9
4 | 11 | 24 | 0.39691 | 0.48105 | 0.40394 | 0.37848 | 0.37848 | 0.48105 | 1535.8
4 | 12 | 1 | 0.38495 | 0.46943 | 0.39207 | 0.36814 | 0.36814 | 0.46943 | 1312.7
4 | 12 | 2 | 0.37826 | 0.46347 | 0.3837 | 0.36341 | 0.36341 | 0.46347 | 1080.7
4 | 12 | 3 | 0.37797 | 0.46207 | 0.38346 | 0.36492 | 0.36492 | 0.46207 | 1005.3
4 | 12 | 4 | 0.3895 | 0.47562 | 0.39523 | 0.3755 | 0.3755 | 0.47562 | 990.7
4 | 12 | 5 | 0.41792 | 0.50564 | 0.4206 | 0.40351 | 0.40351 | 0.50564 | 1085.2
4 | 12 | 6 | 0.45648 | 0.54898 | 0.47099 | 0.45061 | 0.45061 | 0.54898 | 1350.6
4 | 12 | 7 | 0.47507 | 0.56835 | 0.4928 | 0.46847 | 0.46847 | 0.56835 | 1601.2
4 | 12 | 8 | 0.48237 | 0.56497 | 0.51496 | 0.46393 | 0.46393 | 0.56497 | 1847.79
4 | 12 | 9 | 0.4652 | 0.56248 | 0.48883 | 0.44801 | 0.44801 | 0.56248 | 1901.8
4 | 12 | 10 | 0.44857 | 0.56346 | 0.48688 | 0.42087 | 0.42087 | 0.56346 | 1692.4
4 | 12 | 11 | 0.44806 | 0.55217 | 0.49417 | 0.40166 | 0.40166 | 0.55217 | 1523.1
4 | 12 | 12 | 0.44976 | 0.54992 | 0.49411 | 0.39105 | 0.39105 | 0.54992 | 1487.9
4 | 12 | 13 | 0.44324 | 0.53973 | 0.47703 | 0.39153 | 0.39153 | 0.53973 | 1452.3
4 | 12 | 14 | 0.43694 | 0.53582 | 0.48249 | 0.38788 | 0.38788 | 0.53582 | 1364.3
4 | 12 | 15 | 0.43627 | 0.53273 | 0.48186 | 0.39283 | 0.39283 | 0.53273 | 1217.9
4 | 12 | 16 | 0.45149 | 0.53842 | 0.49869 | 0.40749 | 0.40749 | 0.53842 | 1264.2
4 | 12 | 17 | 0.47044 | 0.54235 | 0.51464 | 0.42753 | 0.42753 | 0.54235 | 1453.2
4 | 12 | 18 | 0.48049 | 0.55158 | 0.50901 | 0.44644 | 0.44644 | 0.55158 | 1797.3
4 | 12 | 19 | 0.48778 | 0.55796 | 0.51393 | 0.45752 | 0.45752 | 0.55796 | 2046.6
4 | 12 | 20 | 0.49879 | 0.57627 | 0.51449 | 0.46734 | 0.46734 | 0.57627 | 2230
4 | 12 | 21 | 0.47943 | 0.55419 | 0.49068 | 0.44353 | 0.44353 | 0.55419 | 2343.7
4 | 12 | 22 | 0.44497 | 0.52173 | 0.46902 | 0.40572 | 0.40572 | 0.52173 | 2174.3
4 | 12 | 23 | 0.41109 | 0.48357 | 0.43489 | 0.36963 | 0.36963 | 0.48357 | 1891.2
4 | 12 | 24 | 0.38286 | 0.463 | 0.40494 | 0.34524 | 0.34524 | 0.463 | 1517.6
4 | 13 | 1 | 0.36517 | 0.44921 | 0.38604 | 0.32969 | 0.32969 | 0.44921 | 1234
4 | 13 | 2 | 0.35291 | 0.44504 | 0.37632 | 0.32334 | 0.32334 | 0.44504 | 1013
4 | 13 | 3 | 0.34885 | 0.44531 | 0.36767 | 0.32269 | 0.32269 | 0.44531 | 979.39
4 | 13 | 4 | 0.35632 | 0.45134 | 0.37825 | 0.33179 | 0.33179 | 0.45134 | 923.4
4 | 13 | 5 | 0.37963 | 0.47644 | 0.40531 | 0.3572 | 0.3572 | 0.47644 | 961.39
4 | 13 | 6 | 0.41368 | 0.51758 | 0.44051 | 0.4016 | 0.4016 | 0.51758 | 1078
4 | 13 | 7 | 0.43238 | 0.54261 | 0.46372 | 0.41817 | 0.41817 | 0.54261 | 1402
4 | 13 | 8 | 0.43821 | 0.54777 | 0.47795 | 0.41059 | 0.41059 | 0.54777 | 1600.2
4 | 13 | 9 | 0.44126 | 0.5469 | 0.49096 | 0.40571 | 0.40571 | 0.5469 | 1588.2
4 | 13 | 10 | 0.44553 | 0.54608 | 0.49063 | 0.4074 | 0.4074 | 0.54608 | 1539.2
4 | 13 | 11 | 0.45046 | 0.54941 | 0.49442 | 0.41294 | 0.41294 | 0.54941 | 1454.8
4 | 13 | 12 | 0.45708 | 0.553 | 0.5121 | 0.41967 | 0.41967 | 0.553 | 1548.5
4 | 13 | 13 | 0.47022 | 0.56021 | 0.52285 | 0.42493 | 0.42493 | 0.56021 | 1464.1
4 | 13 | 14 | 0.47822 | 0.56218 | 0.53586 | 0.43934 | 0.43934 | 0.56218 | 1657
4 | 13 | 15 | 0.49096 | 0.5636 | 0.55022 | 0.44841 | 0.44841 | 0.5636 | 1849.7
4 | 13 | 16 | 0.50735 | 0.56872 | 0.56629 | 0.46665 | 0.46665 | 0.56872 | 2048.69
4 | 13 | 17 | 0.52014 | 0.57667 | 0.57781 | 0.48849 | 0.48849 | 0.57667 | 2324.2
4 | 13 | 18 | 0.52515 | 0.57832 | 0.56534 | 0.48891 | 0.48891 | 0.57832 | 2486.1
4 | 13 | 19 | 0.52975 | 0.58242 | 0.56372 | 0.49897 | 0.49897 | 0.58242 | 2638.5
4 | 13 | 20 | 0.53781 | 0.59095 | 0.56234 | 0.50244 | 0.50244 | 0.59095 | 2718.8
4 | 13 | 21 | 0.51624 | 0.56847 | 0.54728 | 0.4747 | 0.4747 | 0.56847 | 2780.6
4 | 13 | 22 | 0.48193 | 0.5298 | 0.51317 | 0.43744 | 0.43744 | 0.5298 | 2632.5
4 | 13 | 23 | 0.44501 | 0.49453 | 0.47899 | 0.39949 | 0.39949 | 0.49453 | 2298.4
4 | 13 | 24 | 0.41466 | 0.46695 | 0.45173 | 0.36866 | 0.36866 | 0.46695 | 1935
4 | 14 | 1 | 0.39596 | 0.45387 | 0.42991 | 0.3514 | 0.3514 | 0.45387 | 1557.9
4 | 14 | 2 | 0.3839 | 0.44679 | 0.41925 | 0.34158 | 0.34158 | 0.44679 | 1395.79
4 | 14 | 3 | 0.37605 | 0.44652 | 0.41174 | 0.33758 | 0.33758 | 0.44652 | 1270.9
4 | 14 | 4 | 0.37946 | 0.45195 | 0.40955 | 0.34387 | 0.34387 | 0.45195 | 1129
4 | 14 | 5 | 0.39678 | 0.4718 | 0.43684 | 0.36365 | 0.36365 | 0.4718 | 1213.9
4 | 14 | 6 | 0.42234 | 0.50515 | 0.46413 | 0.40224 | 0.40224 | 0.50515 | 1345.7
4 | 14 | 7 | 0.44654 | 0.52465 | 0.49584 | 0.42154 | 0.42154 | 0.52465 | 1455.9
4 | 14 | 8 | 0.46631 | 0.54278 | 0.52143 | 0.43144 | 0.43144 | 0.54278 | 1611.7
4 | 14 | 9 | 0.48028 | 0.55153 | 0.53578 | 0.43429 | 0.43429 | 0.55153 | 1729.3
4 | 14 | 10 | 0.49188 | 0.5639 | 0.55382 | 0.43773 | 0.43773 | 0.5639 | 1779.49
4 | 14 | 11 | 0.50537 | 0.56869 | 0.56269 | 0.44692 | 0.44692 | 0.56869 | 1828.1
4 | 14 | 12 | 0.52402 | 0.57088 | 0.58588 | 0.46454 | 0.46454 | 0.57088 | 1994
4 | 14 | 13 | 0.54448 | 0.56884 | 0.59717 | 0.47488 | 0.47488 | 0.56884 | 2287.3
4 | 14 | 14 | 0.55331 | 0.56217 | 0.60821 | 0.49229 | 0.49229 | 0.56217 | 2627.2
4 | 14 | 15 | 0.55957 | 0.54716 | 0.61767 | 0.49714 | 0.49714 | 0.54716 | 2773
4 | 14 | 16 | 0.52425 | 0.53728 | 0.56681 | 0.51177 | 0.51177 | 0.53728 | 2818.3
4 | 14 | 17 | 0.50565 | 0.53458 | 0.54845 | 0.50288 | 0.50288 | 0.53458 | 2632.3
4 | 14 | 18 | 0.49699 | 0.53155 | 0.52881 | 0.48617 | 0.48617 | 0.53155 | 2383
4 | 14 | 19 | 0.4888 | 0.53271 | 0.51544 | 0.47996 | 0.47996 | 0.53271 | 2304.2
4 | 14 | 20 | 0.49102 | 0.54906 | 0.50206 | 0.47077 | 0.47077 | 0.54906 | 2201.8
4 | 14 | 21 | 0.46976 | 0.53408 | 0.48864 | 0.44229 | 0.44229 | 0.53408 | 2162.7
4 | 14 | 22 | 0.43745 | 0.50454 | 0.45895 | 0.40544 | 0.40544 | 0.50454 | 1866.9
4 | 14 | 23 | 0.4016 | 0.48107 | 0.43478 | 0.36891 | 0.36891 | 0.48107 | 1573.6
4 | 14 | 24 | 0.3753 | 0.46195 | 0.40461 | 0.34274 | 0.34274 | 0.46195 | 1318.5
4 | 15 | 1 | 0.35779 | 0.44972 | 0.38786 | 0.32656 | 0.32656 | 0.44972 | 1013.5
4 | 15 | 2 | 0.34774 | 0.4476 | 0.37296 | 0.31758 | 0.31758 | 0.4476 | 853.3
4 | 15 | 3 | 0.345 | 0.45061 | 0.36918 | 0.31456 | 0.31456 | 0.45061 | 742.8
4 | 15 | 4 | 0.35253 | 0.46181 | 0.37285 | 0.32029 | 0.32029 | 0.46181 | 810.99
4 | 15 | 5 | 0.3734 | 0.48723 | 0.39661 | 0.33714 | 0.33714 | 0.48723 | 812.2
4 | 15 | 6 | 0.40197 | 0.52283 | 0.4278 | 0.36428 | 0.36428 | 0.52283 | 1021
4 | 15 | 7 | 0.42231 | 0.54463 | 0.44973 | 0.38166 | 0.38166 | 0.54463 | 1183.6
4 | 15 | 8 | 0.43059 | 0.54399 | 0.46028 | 0.38842 | 0.38842 | 0.54399 | 1374.7
4 | 15 | 9 | 0.42795 | 0.53395 | 0.45977 | 0.38476 | 0.38476 | 0.53395 | 1439.1
4 | 15 | 10 | 0.42246 | 0.52452 | 0.45585 | 0.37898 | 0.37898 | 0.52452 | 1267.5
4 | 15 | 11 | 0.41764 | 0.51506 | 0.45267 | 0.37455 | 0.37455 | 0.51506 | 1189.5
4 | 15 | 12 | 0.41653 | 0.5032 | 0.4495 | 0.37124 | 0.37124 | 0.5032 | 1140.3
4 | 15 | 13 | 0.41532 | 0.4958 | 0.45716 | 0.37102 | 0.37102 | 0.4958 | 1195.5
4 | 15 | 14 | 0.41692 | 0.49262 | 0.45729 | 0.37151 | 0.37151 | 0.49262 | 1101
4 | 15 | 15 | 0.42331 | 0.48939 | 0.45886 | 0.37752 | 0.37752 | 0.48939 | 1246
4 | 15 | 16 | 0.43702 | 0.49517 | 0.47545 | 0.3919 | 0.3919 | 0.49517 | 1369.1
4 | 15 | 17 | 0.45203 | 0.50231 | 0.4897 | 0.4063 | 0.4063 | 0.50231 | 1498
4 | 15 | 18 | 0.45589 | 0.50406 | 0.4821 | 0.41616 | 0.41616 | 0.50406 | 1653.7
4 | 15 | 19 | 0.45472 | 0.50589 | 0.47736 | 0.42059 | 0.42059 | 0.50589 | 1674.9
4 | 15 | 20 | 0.46039 | 0.51786 | 0.47473 | 0.42844 | 0.42844 | 0.51786 | 1762.99
4 | 15 | 21 | 0.44616 | 0.5057 | 0.46039 | 0.41232 | 0.41232 | 0.5057 | 1883.6
4 | 15 | 22 | 0.42336 | 0.48257 | 0.4426 | 0.38764 | 0.38764 | 0.48257 | 1699.1
4 | 15 | 23 | 0.39781 | 0.4566 | 0.41597 | 0.36002 | 0.36002 | 0.4566 | 1550.9
4 | 15 | 24 | 0.37401 | 0.43394 | 0.39511 | 0.33812 | 0.33812 | 0.43394 | 1420
4 | 16 | 1 | 0.35743 | 0.42268 | 0.3764 | 0.32503 | 0.32503 | 0.42268 | 1154.5
4 | 16 | 2 | 0.34708 | 0.41456 | 0.36658 | 0.31801 | 0.31801 | 0.41456 | 986.5
4 | 16 | 3 | 0.34201 | 0.41383 | 0.36324 | 0.31623 | 0.31623 | 0.41383 | 815.3
4 | 16 | 4 | 0.34397 | 0.41469 | 0.36074 | 0.31903 | 0.31903 | 0.41469 | 769.99
4 | 16 | 5 | 0.35133 | 0.4245 | 0.36735 | 0.32835 | 0.32835 | 0.4245 | 784.69
4 | 16 | 6 | 0.3641 | 0.43999 | 0.37738 | 0.34286 | 0.34286 | 0.43999 | 704.9
4 | 16 | 7 | 0.37581 | 0.45651 | 0.38448 | 0.36492 | 0.36492 | 0.45651 | 981.89
4 | 16 | 8 | 0.39036 | 0.47731 | 0.40291 | 0.37805 | 0.37805 | 0.47731 | 1029.3
4 | 16 | 9 | 0.40299 | 0.48921 | 0.41283 | 0.38018 | 0.38018 | 0.48921 | 1018.8
4 | 16 | 10 | 0.40443 | 0.4929 | 0.41437 | 0.37753 | 0.37753 | 0.4929 | 1117.5
4 | 16 | 11 | 0.40081 | 0.49588 | 0.40285 | 0.36769 | 0.36769 | 0.49588 | 1054
4 | 16 | 12 | 0.40139 | 0.49624 | 0.40986 | 0.3579 | 0.3579 | 0.49624 | 967.9
4 | 16 | 13 | 0.40404 | 0.49376 | 0.40874 | 0.35563 | 0.35563 | 0.49376 | 965.9
4 | 16 | 14 | 0.41209 | 0.49221 | 0.41623 | 0.36098 | 0.36098 | 0.49221 | 1108.2
4 | 16 | 15 | 0.42251 | 0.4971 | 0.43456 | 0.36417 | 0.36417 | 0.4971 | 1269.6
4 | 16 | 16 | 0.44483 | 0.50246 | 0.45269 | 0.38296 | 0.38296 | 0.50246 | 1513.79
4 | 16 | 17 | 0.46346 | 0.50803 | 0.47121 | 0.4032 | 0.4032 | 0.50803 | 1650.1
4 | 16 | 18 | 0.46579 | 0.5087 | 0.47585 | 0.41705 | 0.41705 | 0.5087 | 1824.9
4 | 16 | 19 | 0.46638 | 0.51071 | 0.47727 | 0.42617 | 0.42617 | 0.51071 | 2061.8
4 | 16 | 20 | 0.46846 | 0.52088 | 0.4806 | 0.42784 | 0.42784 | 0.52088 | 1739.7
4 | 16 | 21 | 0.45033 | 0.50943 | 0.46734 | 0.40746 | 0.40746 | 0.50943 | 1602.1
4 | 16 | 22 | 0.42302 | 0.48564 | 0.44382 | 0.3803 | 0.3803 | 0.48564 | 1456.6
4 | 16 | 23 | 0.39473 | 0.46112 | 0.42338 | 0.34886 | 0.34886 | 0.46112 | 1295.3
4 | 16 | 24 | 0.37054 | 0.44149 | 0.38997 | 0.32398 | 0.32398 | 0.44149 | 1320.6
4 | 17 | 1 | 0.35272 | 0.43191 | 0.38261 | 0.31019 | 0.31019 | 0.43191 | 1253.7
4 | 17 | 2 | 0.34099 | 0.42891 | 0.36145 | 0.30176 | 0.30176 | 0.42891 | 1134.9
4 | 17 | 3 | 0.33518 | 0.42676 | 0.35616 | 0.30085 | 0.30085 | 0.42676 | 993.29
4 | 17 | 4 | 0.33635 | 0.4323 | 0.35911 | 0.30249 | 0.30249 | 0.4323 | 879
4 | 17 | 5 | 0.34517 | 0.44618 | 0.3591 | 0.31284 | 0.31284 | 0.44618 | 801.9
4 | 17 | 6 | 0.35443 | 0.46388 | 0.36459 | 0.32665 | 0.32665 | 0.46388 | 664
4 | 17 | 7 | 0.36985 | 0.48691 | 0.36808 | 0.34709 | 0.34709 | 0.48691 | 816.09
4 | 17 | 8 | 0.38541 | 0.51097 | 0.38537 | 0.35974 | 0.35974 | 0.51097 | 882.19
4 | 17 | 9 | 0.39561 | 0.52338 | 0.38881 | 0.36465 | 0.36465 | 0.52338 | 911.7
4 | 17 | 10 | 0.3962 | 0.52638 | 0.38139 | 0.36108 | 0.36108 | 0.52638 | 984.59
4 | 17 | 11 | 0.39644 | 0.52352 | 0.38125 | 0.35648 | 0.35648 | 0.52352 | 1090.3
4 | 17 | 12 | 0.39518 | 0.51013 | 0.38269 | 0.35532 | 0.35532 | 0.51013 | 1074.2
4 | 17 | 13 | 0.39028 | 0.49037 | 0.38199 | 0.34844 | 0.34844 | 0.49037 | 1134.7
4 | 17 | 14 | 0.38547 | 0.471 | 0.3783 | 0.34225 | 0.34225 | 0.471 | 1111.2
4 | 17 | 15 | 0.37953 | 0.46015 | 0.38225 | 0.33588 | 0.33588 | 0.46015 | 1104.7
4 | 17 | 16 | 0.38625 | 0.45653 | 0.39475 | 0.34176 | 0.34176 | 0.45653 | 945.5
4 | 17 | 17 | 0.39796 | 0.46237 | 0.41015 | 0.35379 | 0.35379 | 0.46237 | 1027
4 | 17 | 18 | 0.41371 | 0.47302 | 0.43048 | 0.37145 | 0.37145 | 0.47302 | 1366.9
4 | 17 | 19 | 0.43439 | 0.49477 | 0.44675 | 0.39703 | 0.39703 | 0.49477 | 1413.8
4 | 17 | 20 | 0.45949 | 0.52644 | 0.46713 | 0.42067 | 0.42067 | 0.52644 | 1511.3
4 | 17 | 21 | 0.45619 | 0.52862 | 0.46201 | 0.41415 | 0.41415 | 0.52862 | 1790
4 | 17 | 22 | 0.43778 | 0.51674 | 0.44296 | 0.39723 | 0.39723 | 0.51674 | 2275.8
4 | 17 | 23 | 0.41491 | 0.50365 | 0.42482 | 0.37554 | 0.37554 | 0.50365 | 2509.9
4 | 17 | 24 | 0.39767 | 0.49598 | 0.40745 | 0.36261 | 0.36261 | 0.49598 | 2347.7
4 | 18 | 1 | 0.38956 | 0.50101 | 0.39287 | 0.3584 | 0.3584 | 0.50101 | 2118.9
4 | 18 | 2 | 0.3876 | 0.50232 | 0.38716 | 0.36011 | 0.36011 | 0.50232 | 1652
4 | 18 | 3 | 0.39176 | 0.50873 | 0.38775 | 0.36622 | 0.36622 | 0.50873 | 1299.3
4 | 18 | 4 | 0.40743 | 0.52263 | 0.40188 | 0.3842 | 0.3842 | 0.52263 | 754.79
4 | 18 | 5 | 0.4376 | 0.549 | 0.43605 | 0.41472 | 0.41472 | 0.549 | 716.19
4 | 18 | 6 | 0.47548 | 0.58835 | 0.48088 | 0.45642 | 0.45642 | 0.58835 | 1004.7
4 | 18 | 7 | 0.50109 | 0.61939 | 0.51103 | 0.47613 | 0.47613 | 0.61939 | 1274
4 | 18 | 8 | 0.51835 | 0.64104 | 0.53413 | 0.48309 | 0.48309 | 0.64104 | 1414.8
4 | 18 | 9 | 0.52889 | 0.65469 | 0.55847 | 0.48617 | 0.48617 | 0.65469 | 1430
4 | 18 | 10 | 0.53589 | 0.67462 | 0.5651 | 0.49028 | 0.49028 | 0.67462 | 1603
4 | 18 | 11 | 0.54441 | 0.68016 | 0.57251 | 0.48916 | 0.48916 | 0.68016 | 1690.6
4 | 18 | 12 | 0.54732 | 0.68083 | 0.58607 | 0.49467 | 0.49467 | 0.68083 | 1974.4
4 | 18 | 13 | 0.54783 | 0.68806 | 0.58219 | 0.49575 | 0.49575 | 0.68806 | 1949.1
4 | 18 | 14 | 0.54949 | 0.68118 | 0.57186 | 0.49502 | 0.49502 | 0.68118 | 2030.9
4 | 18 | 15 | 0.5513 | 0.677 | 0.57648 | 0.49954 | 0.49954 | 0.677 | 1984.9
4 | 18 | 16 | 0.5594 | 0.67816 | 0.57319 | 0.51368 | 0.51368 | 0.67816 | 1998
4 | 18 | 17 | 0.56605 | 0.68048 | 0.57379 | 0.53031 | 0.53031 | 0.68048 | 2107.19
4 | 18 | 18 | 0.57461 | 0.68477 | 0.57743 | 0.54027 | 0.54027 | 0.68477 | 2262.9
4 | 18 | 19 | 0.58523 | 0.68749 | 0.56985 | 0.54654 | 0.54654 | 0.68749 | 2359.5
4 | 18 | 20 | 0.57565 | 0.68616 | 0.55785 | 0.53449 | 0.53449 | 0.68616 | 2467.2
4 | 18 | 21 | 0.54613 | 0.66057 | 0.54485 | 0.50369 | 0.50369 | 0.66057 | 2331.8
4 | 18 | 22 | 0.50932 | 0.63084 | 0.51488 | 0.46427 | 0.46427 | 0.63084 | 2019.2
4 | 18 | 23 | 0.47908 | 0.60191 | 0.49065 | 0.43074 | 0.43074 | 0.60191 | 1642.6
4 | 18 | 24 | 0.46196 | 0.58691 | 0.46418 | 0.41435 | 0.41435 | 0.58691 | 1434.19
4 | 19 | 1 | 0.44945 | 0.5767 | 0.44171 | 0.41218 | 0.41218 | 0.5767 | 1420.39
4 | 19 | 2 | 0.44329 | 0.57252 | 0.44009 | 0.41239 | 0.41239 | 0.57252 | 1363.99
4 | 19 | 3 | 0.44578 | 0.57852 | 0.43579 | 0.41623 | 0.41623 | 0.57852 | 1267.3
4 | 19 | 4 | 0.45812 | 0.58752 | 0.45141 | 0.42807 | 0.42807 | 0.58752 | 1200.9
4 | 19 | 5 | 0.49101 | 0.61512 | 0.48588 | 0.46238 | 0.46238 | 0.61512 | 1323.3
4 | 19 | 6 | 0.53937 | 0.6585 | 0.5356 | 0.50181 | 0.50181 | 0.6585 | 1777.89
4 | 19 | 7 | 0.551 | 0.67951 | 0.56161 | 0.5054 | 0.5054 | 0.67951 | 2048.6
4 | 19 | 8 | 0.53403 | 0.68217 | 0.54685 | 0.48184 | 0.48184 | 0.68217 | 1914.4
4 | 19 | 9 | 0.51025 | 0.68178 | 0.53663 | 0.46496 | 0.46496 | 0.68178 | 1467.2
4 | 19 | 10 | 0.50868 | 0.67307 | 0.53748 | 0.45425 | 0.45425 | 0.67307 | 1028.9
4 | 19 | 11 | 0.49149 | 0.67454 | 0.53336 | 0.45562 | 0.45562 | 0.67454 | 816.8
4 | 19 | 12 | 0.48633 | 0.67386 | 0.50863 | 0.45267 | 0.45267 | 0.67386 | 727.4
4 | 19 | 13 | 0.48473 | 0.66354 | 0.52363 | 0.45401 | 0.45401 | 0.66354 | 1043.6
4 | 19 | 14 | 0.47753 | 0.65157 | 0.50415 | 0.45097 | 0.45097 | 0.65157 | 1068.5
4 | 19 | 15 | 0.48226 | 0.64709 | 0.50883 | 0.44438 | 0.44438 | 0.64709 | 1043.4
4 | 19 | 16 | 0.49374 | 0.64853 | 0.52414 | 0.44289 | 0.44289 | 0.64853 | 1019
4 | 19 | 17 | 0.51409 | 0.65567 | 0.53531 | 0.46474 | 0.46474 | 0.65567 | 1175.1
4 | 19 | 18 | 0.52923 | 0.65712 | 0.54328 | 0.47905 | 0.47905 | 0.65712 | 1404.2
4 | 19 | 19 | 0.54468 | 0.66516 | 0.5465 | 0.50232 | 0.50232 | 0.66516 | 1599
4 | 19 | 20 | 0.56067 | 0.68252 | 0.54935 | 0.51704 | 0.51704 | 0.68252 | 1525.1
4 | 19 | 21 | 0.54312 | 0.65885 | 0.53386 | 0.49994 | 0.49994 | 0.65885 | 1724.19
4 | 19 | 22 | 0.50712 | 0.63341 | 0.50754 | 0.47232 | 0.47232 | 0.63341 | 1650.69
4 | 19 | 23 | 0.47373 | 0.60895 | 0.4773 | 0.44423 | 0.44423 | 0.60895 | 1445.4
4 | 19 | 24 | 0.45337 | 0.5911 | 0.45354 | 0.4286 | 0.4286 | 0.5911 | 1330.4
4 | 20 | 1 | 0.44366 | 0.58245 | 0.44569 | 0.42188 | 0.42188 | 0.58245 | 1187.39
4 | 20 | 2 | 0.4406 | 0.58326 | 0.43887 | 0.42166 | 0.42166 | 0.58326 | 1245.4
4 | 20 | 3 | 0.44581 | 0.5909 | 0.43585 | 0.4257 | 0.4257 | 0.5909 | 1273.5
4 | 20 | 4 | 0.46436 | 0.60499 | 0.45937 | 0.44135 | 0.44135 | 0.60499 | 1236.49
4 | 20 | 5 | 0.50363 | 0.63676 | 0.48819 | 0.47534 | 0.47534 | 0.63676 | 1359.9
4 | 20 | 6 | 0.55318 | 0.68182 | 0.5497 | 0.51194 | 0.51194 | 0.68182 | 1631.3
4 | 20 | 7 | 0.56013 | 0.69488 | 0.56574 | 0.51217 | 0.51217 | 0.69488 | 1853
4 | 20 | 8 | 0.52612 | 0.66535 | 0.5482 | 0.48092 | 0.48092 | 0.66535 | 1916.69
4 | 20 | 9 | 0.49423 | 0.64065 | 0.52391 | 0.45165 | 0.45165 | 0.64065 | 1574.4
4 | 20 | 10 | 0.47022 | 0.61915 | 0.50379 | 0.43007 | 0.43007 | 0.61915 | 1140.8
4 | 20 | 11 | 0.45368 | 0.59746 | 0.48408 | 0.41179 | 0.41179 | 0.59746 | 800.09
4 | 20 | 12 | 0.44268 | 0.57494 | 0.47711 | 0.39613 | 0.39613 | 0.57494 | 768.2
4 | 20 | 13 | 0.43303 | 0.56568 | 0.46804 | 0.3871 | 0.3871 | 0.56568 | 628.39
4 | 20 | 14 | 0.42603 | 0.554 | 0.46392 | 0.37745 | 0.37745 | 0.554 | 465.19
4 | 20 | 15 | 0.42575 | 0.54815 | 0.45673 | 0.3766 | 0.3766 | 0.54815 | 672.4
4 | 20 | 16 | 0.43695 | 0.54604 | 0.47146 | 0.38553 | 0.38553 | 0.54604 | 772.4
4 | 20 | 17 | 0.45243 | 0.54868 | 0.48062 | 0.40318 | 0.40318 | 0.54868 | 914.19
4 | 20 | 18 | 0.46418 | 0.55409 | 0.48463 | 0.4218 | 0.4218 | 0.55409 | 1304.6
4 | 20 | 19 | 0.48003 | 0.5658 | 0.49368 | 0.44221 | 0.44221 | 0.5658 | 1276.1
4 | 20 | 20 | 0.50125 | 0.57896 | 0.50244 | 0.46254 | 0.46254 | 0.57896 | 1332.7
4 | 20 | 21 | 0.48878 | 0.56866 | 0.49124 | 0.44877 | 0.44877 | 0.56866 | 1529
4 | 20 | 22 | 0.4573 | 0.54086 | 0.46614 | 0.42295 | 0.42295 | 0.54086 | 1394
4 | 20 | 23 | 0.427 | 0.52241 | 0.43853 | 0.39841 | 0.39841 | 0.52241 | 1148.29
4 | 20 | 24 | 0.40577 | 0.50536 | 0.41639 | 0.38511 | 0.38511 | 0.50536 | 1387.4
4 | 21 | 1 | 0.39552 | 0.49715 | 0.40008 | 0.38092 | 0.38092 | 0.49715 | 1298.6
4 | 21 | 2 | 0.39087 | 0.48692 | 0.39191 | 0.38142 | 0.38142 | 0.48692 | 1327.3
4 | 21 | 3 | 0.39122 | 0.4936 | 0.39509 | 0.38645 | 0.38645 | 0.4936 | 1455
4 | 21 | 4 | 0.40624 | 0.50737 | 0.40777 | 0.40143 | 0.40143 | 0.50737 | 1516.9
4 | 21 | 5 | 0.43825 | 0.5382 | 0.43822 | 0.4329 | 0.4329 | 0.5382 | 1699.9
4 | 21 | 6 | 0.48332 | 0.58185 | 0.48785 | 0.47257 | 0.47257 | 0.58185 | 1667.5
4 | 21 | 7 | 0.49629 | 0.60037 | 0.5196 | 0.47491 | 0.47491 | 0.60037 | 1462.8
4 | 21 | 8 | 0.49209 | 0.60161 | 0.51682 | 0.44697 | 0.44697 | 0.60161 | 1476.4
4 | 21 | 9 | 0.4714 | 0.60353 | 0.50615 | 0.42991 | 0.42991 | 0.60353 | 1208.3
4 | 21 | 10 | 0.46987 | 0.59751 | 0.50759 | 0.42174 | 0.42174 | 0.59751 | 887
4 | 21 | 11 | 0.45272 | 0.59134 | 0.49065 | 0.41632 | 0.41632 | 0.59134 | 811.5
4 | 21 | 12 | 0.44385 | 0.59225 | 0.4806 | 0.40459 | 0.40459 | 0.59225 | 603.9
4 | 21 | 13 | 0.45442 | 0.59122 | 0.49756 | 0.39481 | 0.39481 | 0.59122 | 506.3
4 | 21 | 14 | 0.44975 | 0.58409 | 0.50211 | 0.39496 | 0.39496 | 0.58409 | 639.9
4 | 21 | 15 | 0.44367 | 0.57579 | 0.48069 | 0.40001 | 0.40001 | 0.57579 | 607.3
4 | 21 | 16 | 0.45716 | 0.57671 | 0.49141 | 0.40752 | 0.40752 | 0.57671 | 504.79
4 | 21 | 17 | 0.47368 | 0.57741 | 0.50982 | 0.42478 | 0.42478 | 0.57741 | 730.59
4 | 21 | 18 | 0.47948 | 0.57425 | 0.49988 | 0.43431 | 0.43431 | 0.57425 | 904.79
4 | 21 | 19 | 0.48644 | 0.57105 | 0.49367 | 0.44458 | 0.44458 | 0.57105 | 1061.2
4 | 21 | 20 | 0.49455 | 0.58339 | 0.50067 | 0.45308 | 0.45308 | 0.58339 | 1104.3
4 | 21 | 21 | 0.47595 | 0.57191 | 0.48299 | 0.43331 | 0.43331 | 0.57191 | 1201.7
4 | 21 | 22 | 0.44252 | 0.54217 | 0.45465 | 0.40313 | 0.40313 | 0.54217 | 1047.9
4 | 21 | 23 | 0.40946 | 0.51242 | 0.42883 | 0.37394 | 0.37394 | 0.51242 | 848
4 | 21 | 24 | 0.38746 | 0.49259 | 0.39822 | 0.3531 | 0.3531 | 0.49259 | 450.39
4 | 22 | 1 | 0.37434 | 0.48297 | 0.38733 | 0.34223 | 0.34223 | 0.48297 | 1049.1
4 | 22 | 2 | 0.36864 | 0.48839 | 0.37814 | 0.33809 | 0.33809 | 0.48839 | 1129.3
4 | 22 | 3 | 0.36996 | 0.48998 | 0.37592 | 0.33947 | 0.33947 | 0.48998 | 1062
4 | 22 | 4 | 0.3832 | 0.50141 | 0.38869 | 0.35282 | 0.35282 | 0.50141 | 1090.9
4 | 22 | 5 | 0.41247 | 0.5293 | 0.41652 | 0.37995 | 0.37995 | 0.5293 | 1250.3
4 | 22 | 6 | 0.45462 | 0.5687 | 0.46114 | 0.41735 | 0.41735 | 0.5687 | 1402.4
4 | 22 | 7 | 0.46884 | 0.57952 | 0.48863 | 0.42575 | 0.42575 | 0.57952 | 1563.9
4 | 22 | 8 | 0.45881 | 0.57165 | 0.48654 | 0.41317 | 0.41317 | 0.57165 | 1615.3
4 | 22 | 9 | 0.44436 | 0.56221 | 0.48299 | 0.3993 | 0.3993 | 0.56221 | 1377.9
4 | 22 | 10 | 0.43757 | 0.54434 | 0.47939 | 0.38899 | 0.38899 | 0.54434 | 1150.1
4 | 22 | 11 | 0.43082 | 0.54301 | 0.47058 | 0.38332 | 0.38332 | 0.54301 | 915.99
4 | 22 | 12 | 0.42794 | 0.54089 | 0.4672 | 0.37979 | 0.37979 | 0.54089 | 1052.3
4 | 22 | 13 | 0.42766 | 0.53621 | 0.47213 | 0.37832 | 0.37832 | 0.53621 | 1018
4 | 22 | 14 | 0.4289 | 0.53261 | 0.47362 | 0.38474 | 0.38474 | 0.53261 | 972.7
4 | 22 | 15 | 0.436 | 0.52338 | 0.47756 | 0.39672 | 0.39672 | 0.52338 | 1080.4
4 | 22 | 16 | 0.45485 | 0.53685 | 0.50464 | 0.4035 | 0.4035 | 0.53685 | 1168.5
4 | 22 | 17 | 0.46544 | 0.53676 | 0.50858 | 0.41358 | 0.41358 | 0.53676 | 1182.99
4 | 22 | 18 | 0.46155 | 0.5355 | 0.49418 | 0.42008 | 0.42008 | 0.5355 | 1438.8
4 | 22 | 19 | 0.46072 | 0.53458 | 0.49424 | 0.42262 | 0.42262 | 0.53458 | 1375.4
4 | 22 | 20 | 0.47006 | 0.5482 | 0.48942 | 0.43177 | 0.43177 | 0.5482 | 1475.4
4 | 22 | 21 | 0.4552 | 0.53509 | 0.47709 | 0.41538 | 0.41538 | 0.53509 | 1639.4
4 | 22 | 22 | 0.42917 | 0.49961 | 0.45163 | 0.39015 | 0.39015 | 0.49961 | 1601.5
4 | 22 | 23 | 0.40017 | 0.46863 | 0.42925 | 0.3622 | 0.3622 | 0.46863 | 1405.8
4 | 22 | 24 | 0.37533 | 0.45548 | 0.40401 | 0.34175 | 0.34175 | 0.45548 | 1068.7
4 | 23 | 1 | 0.35963 | 0.44097 | 0.38788 | 0.32779 | 0.32779 | 0.44097 | 978.8
4 | 23 | 2 | 0.35019 | 0.43864 | 0.36636 | 0.32309 | 0.32309 | 0.43864 | 732.39
4 | 23 | 3 | 0.3453 | 0.43486 | 0.36867 | 0.32142 | 0.32142 | 0.43486 | 730.09
4 | 23 | 4 | 0.34842 | 0.43213 | 0.36815 | 0.32542 | 0.32542 | 0.43213 | 744.09
4 | 23 | 5 | 0.35927 | 0.44197 | 0.371 | 0.33843 | 0.33843 | 0.44197 | 799.79
4 | 23 | 6 | 0.37397 | 0.4599 | 0.38076 | 0.35562 | 0.35562 | 0.4599 | 912.59
4 | 23 | 7 | 0.39391 | 0.47795 | 0.39242 | 0.37534 | 0.37534 | 0.47795 | 796.49
4 | 23 | 8 | 0.4134 | 0.49716 | 0.41348 | 0.38671 | 0.38671 | 0.49716 | 990.2
4 | 23 | 9 | 0.42141 | 0.50326 | 0.42509 | 0.38938 | 0.38938 | 0.50326 | 1050.6
4 | 23 | 10 | 0.41929 | 0.50472 | 0.42067 | 0.38664 | 0.38664 | 0.50472 | 975.9
4 | 23 | 11 | 0.40821 | 0.4995 | 0.41734 | 0.37763 | 0.37763 | 0.4995 | 1079.2
4 | 23 | 12 | 0.40342 | 0.49634 | 0.41267 | 0.3738 | 0.3738 | 0.49634 | 977.29
4 | 23 | 13 | 0.40099 | 0.50085 | 0.4195 | 0.3689 | 0.3689 | 0.50085 | 813
4 | 23 | 14 | 0.40059 | 0.50683 | 0.42437 | 0.36819 | 0.36819 | 0.50683 | 646.1
4 | 23 | 15 | 0.40535 | 0.51335 | 0.43272 | 0.36831 | 0.36831 | 0.51335 | 770.1
4 | 23 | 16 | 0.41289 | 0.52959 | 0.45063 | 0.37539 | 0.37539 | 0.52959 | 657.3
4 | 23 | 17 | 0.42538 | 0.54476 | 0.47629 | 0.38309 | 0.38309 | 0.54476 | 697.9
4 | 23 | 18 | 0.43883 | 0.54972 | 0.48113 | 0.3934 | 0.3934 | 0.54972 | 769.5
4 | 23 | 19 | 0.44383 | 0.54552 | 0.48137 | 0.40428 | 0.40428 | 0.54552 | 1020
4 | 23 | 20 | 0.45465 | 0.55015 | 0.48958 | 0.41716 | 0.41716 | 0.55015 | 1020
4 | 23 | 21 | 0.44394 | 0.53418 | 0.4693 | 0.40526 | 0.40526 | 0.53418 | 1257.2
4 | 23 | 22 | 0.42019 | 0.50111 | 0.45527 | 0.38192 | 0.38192 | 0.50111 | 1257.2
4 | 23 | 23 | 0.39385 | 0.46779 | 0.42794 | 0.35771 | 0.35771 | 0.46779 | 1151.69
4 | 23 | 24 | 0.37212 | 0.4414 | 0.40301 | 0.33714 | 0.33714 | 0.4414 | 1145.9
4 | 24 | 1 | 0.35567 | 0.42171 | 0.39171 | 0.32629 | 0.32629 | 0.42171 | 1239.5
4 | 24 | 2 | 0.34553 | 0.40997 | 0.36897 | 0.31941 | 0.31941 | 0.40997 | 1137.19
4 | 24 | 3 | 0.34069 | 0.40288 | 0.36669 | 0.31642 | 0.31642 | 0.40288 | 1077
4 | 24 | 4 | 0.34156 | 0.40312 | 0.36202 | 0.32053 | 0.32053 | 0.40312 | 1052.8
4 | 24 | 5 | 0.34869 | 0.40668 | 0.36453 | 0.32718 | 0.32718 | 0.40668 | 1011.9
4 | 24 | 6 | 0.35553 | 0.41551 | 0.36941 | 0.33704 | 0.33704 | 0.41551 | 840.5
4 | 24 | 7 | 0.36557 | 0.43283 | 0.37484 | 0.35011 | 0.35011 | 0.43283 | 735.1
4 | 24 | 8 | 0.37802 | 0.45617 | 0.3845 | 0.35764 | 0.35764 | 0.45617 | 808.39
4 | 24 | 9 | 0.38781 | 0.47636 | 0.39766 | 0.3622 | 0.3622 | 0.47636 | 1012.9
4 | 24 | 10 | 0.39402 | 0.48898 | 0.40418 | 0.36255 | 0.36255 | 0.48898 | 1012.9
4 | 24 | 11 | 0.40082 | 0.50257 | 0.41587 | 0.36169 | 0.36169 | 0.50257 | 1161.8
4 | 24 | 12 | 0.40691 | 0.51412 | 0.43204 | 0.36645 | 0.36645 | 0.51412 | 1244.4
4 | 24 | 13 | 0.41442 | 0.5301 | 0.44784 | 0.36871 | 0.36871 | 0.5301 | 1028.7
4 | 24 | 14 | 0.42443 | 0.5452 | 0.46268 | 0.3735 | 0.3735 | 0.5452 | 873.6
4 | 24 | 15 | 0.44148 | 0.56558 | 0.48268 | 0.38132 | 0.38132 | 0.56558 | 945.7
4 | 24 | 16 | 0.46389 | 0.58323 | 0.50441 | 0.39612 | 0.39612 | 0.58323 | 949.3
4 | 24 | 17 | 0.4848 | 0.60213 | 0.52575 | 0.41229 | 0.41229 | 0.60213 | 1033.7
4 | 24 | 18 | 0.49038 | 0.60912 | 0.54218 | 0.42318 | 0.42318 | 0.60912 | 1348.6
4 | 24 | 19 | 0.48873 | 0.60343 | 0.53251 | 0.4304 | 0.4304 | 0.60343 | 1565.89
4 | 24 | 20 | 0.49638 | 0.60526 | 0.5323 | 0.43975 | 0.43975 | 0.60526 | 1625.8
4 | 24 | 21 | 0.47534 | 0.58398 | 0.50902 | 0.41779 | 0.41779 | 0.58398 | 1648.7
4 | 24 | 22 | 0.4347 | 0.53818 | 0.47872 | 0.38347 | 0.38347 | 0.53818 | 1257.2
4 | 24 | 23 | 0.39746 | 0.49723 | 0.43874 | 0.35139 | 0.35139 | 0.49723 | 1151.69
4 | 24 | 24 | 0.3689 | 0.46738 | 0.40752 | 0.32911 | 0.32911 | 0.46738 | 1145.9
4 | 25 | 1 | 0.35032 | 0.44874 | 0.39007 | 0.31732 | 0.31732 | 0.44874 | 1239.5
4 | 25 | 2 | 0.34184 | 0.44238 | 0.37413 | 0.31312 | 0.31312 | 0.44238 | 1137.19
4 | 25 | 3 | 0.33937 | 0.43833 | 0.36878 | 0.31453 | 0.31453 | 0.43833 | 749.09
4 | 25 | 4 | 0.3464 | 0.44139 | 0.38246 | 0.32526 | 0.32526 | 0.44139 | 568.59
4 | 25 | 5 | 0.37256 | 0.46779 | 0.40511 | 0.35382 | 0.35382 | 0.46779 | 443.9
4 | 25 | 6 | 0.41413 | 0.5033 | 0.44661 | 0.3994 | 0.3994 | 0.5033 | 509.5
4 | 25 | 7 | 0.43982 | 0.52841 | 0.48146 | 0.41902 | 0.41902 | 0.52841 | 712.39
4 | 25 | 8 | 0.45096 | 0.54261 | 0.49465 | 0.42069 | 0.42069 | 0.54261 | 641.8
4 | 25 | 9 | 0.45409 | 0.55808 | 0.50331 | 0.41915 | 0.41915 | 0.55808 | 660.8
4 | 25 | 10 | 0.4541 | 0.57376 | 0.50897 | 0.41662 | 0.41662 | 0.57376 | 563.59
4 | 25 | 11 | 0.45134 | 0.58902 | 0.49538 | 0.41084 | 0.41084 | 0.58902 | 806.4
4 | 25 | 12 | 0.44715 | 0.59796 | 0.48842 | 0.40444 | 0.40444 | 0.59796 | 342
4 | 25 | 13 | 0.44176 | 0.60869 | 0.48033 | 0.40187 | 0.40187 | 0.60869 | 102.79
4 | 25 | 14 | 0.44301 | 0.61315 | 0.48565 | 0.40531 | 0.40531 | 0.61315 | -51.19
4 | 25 | 15 | 0.4446 | 0.61987 | 0.49031 | 0.41311 | 0.41311 | 0.61987 | 134.39
4 | 25 | 16 | 0.45562 | 0.62775 | 0.51015 | 0.42668 | 0.42668 | 0.62775 | 274.49
4 | 25 | 17 | 0.46938 | 0.63235 | 0.52882 | 0.44026 | 0.44026 | 0.63235 | 624.5
4 | 25 | 18 | 0.47671 | 0.62676 | 0.5231 | 0.44696 | 0.44696 | 0.62676 | 960.39
4 | 25 | 19 | 0.48411 | 0.61974 | 0.51387 | 0.45677 | 0.45677 | 0.61974 | 1078.4
4 | 25 | 20 | 0.4942 | 0.61563 | 0.51683 | 0.46123 | 0.46123 | 0.61563 | 1078.4
4 | 25 | 21 | 0.47441 | 0.59336 | 0.49537 | 0.4387 | 0.4387 | 0.59336 | 1045.7
4 | 25 | 22 | 0.4372 | 0.54332 | 0.46175 | 0.40306 | 0.40306 | 0.54332 | 1045.7
4 | 25 | 23 | 0.40107 | 0.49951 | 0.42953 | 0.36947 | 0.36947 | 0.49951 | 762.4
4 | 25 | 24 | 0.3747 | 0.47345 | 0.40368 | 0.34723 | 0.34723 | 0.47345 | 608.4
4 | 26 | 1 | 0.35949 | 0.45751 | 0.38418 | 0.33469 | 0.33469 | 0.45751 | 864.89
4 | 26 | 2 | 0.35166 | 0.44773 | 0.37655 | 0.32775 | 0.32775 | 0.44773 | 846.7
4 | 26 | 3 | 0.34892 | 0.44255 | 0.36846 | 0.32739 | 0.32739 | 0.44255 | 817.39
4 | 26 | 4 | 0.35749 | 0.44882 | 0.37922 | 0.33284 | 0.33284 | 0.44882 | 795.2
4 | 26 | 5 | 0.38187 | 0.46267 | 0.41058 | 0.35697 | 0.35697 | 0.46267 | 751.69
4 | 26 | 6 | 0.42345 | 0.51078 | 0.4507 | 0.39959 | 0.39959 | 0.51078 | 495.6
4 | 26 | 7 | 0.45107 | 0.52442 | 0.48335 | 0.41881 | 0.41881 | 0.52442 | 696.89
4 | 26 | 8 | 0.4588 | 0.53371 | 0.49925 | 0.4196 | 0.4196 | 0.53371 | 909.19
4 | 26 | 9 | 0.46209 | 0.53815 | 0.5039 | 0.42053 | 0.42053 | 0.53815 | 1138.9
4 | 26 | 10 | 0.46145 | 0.55319 | 0.51641 | 0.41535 | 0.41535 | 0.55319 | 1092.9
4 | 26 | 11 | 0.46056 | 0.55266 | 0.50096 | 0.41372 | 0.41372 | 0.55266 | 733.09
4 | 26 | 12 | 0.45829 | 0.55021 | 0.51616 | 0.41932 | 0.41932 | 0.55021 | 388.29
4 | 26 | 13 | 0.46601 | 0.55232 | 0.5273 | 0.42333 | 0.42333 | 0.55232 | 440.39
4 | 26 | 14 | 0.47383 | 0.5469 | 0.54408 | 0.42738 | 0.42738 | 0.5469 | 596.69
4 | 26 | 15 | 0.47416 | 0.54357 | 0.53092 | 0.44791 | 0.44791 | 0.54357 | 690.19
4 | 26 | 16 | 0.47803 | 0.5479 | 0.53444 | 0.45843 | 0.45843 | 0.5479 | 783.59
4 | 26 | 17 | 0.48594 | 0.55887 | 0.53232 | 0.46487 | 0.46487 | 0.55887 | 797.29
4 | 26 | 18 | 0.49148 | 0.55791 | 0.52333 | 0.46265 | 0.46265 | 0.55791 | 979.99
4 | 26 | 19 | 0.49526 | 0.55736 | 0.51662 | 0.46508 | 0.46508 | 0.55736 | 1163
4 | 26 | 20 | 0.49373 | 0.56672 | 0.50716 | 0.45854 | 0.45854 | 0.56672 | 1216.4
4 | 26 | 21 | 0.47237 | 0.55295 | 0.48918 | 0.43369 | 0.43369 | 0.55295 | 1149.39
4 | 26 | 22 | 0.43665 | 0.51651 | 0.46171 | 0.3976 | 0.3976 | 0.51651 | 817.29
4 | 26 | 23 | 0.40108 | 0.49154 | 0.42573 | 0.36464 | 0.36464 | 0.49154 | 817.29
4 | 26 | 24 | 0.37639 | 0.47374 | 0.39681 | 0.34032 | 0.34032 | 0.47374 | 389.5
4 | 27 | 1 | 0.36253 | 0.47395 | 0.37679 | 0.32401 | 0.32401 | 0.47395 | 333.79
4 | 27 | 2 | 0.35533 | 0.47357 | 0.37122 | 0.31848 | 0.31848 | 0.47357 | 487.09
4 | 27 | 3 | 0.35716 | 0.47213 | 0.37052 | 0.31795 | 0.31795 | 0.47213 | 433.2
4 | 27 | 4 | 0.37044 | 0.49015 | 0.38165 | 0.32924 | 0.32924 | 0.49015 | 364.79
4 | 27 | 5 | 0.40141 | 0.52083 | 0.40992 | 0.35685 | 0.35685 | 0.52083 | 492.19
4 | 27 | 6 | 0.44852 | 0.56369 | 0.45935 | 0.40627 | 0.40627 | 0.56369 | 796.49
4 | 27 | 7 | 0.46901 | 0.59307 | 0.48583 | 0.42244 | 0.42244 | 0.59307 | 591.8
4 | 27 | 8 | 0.46125 | 0.58832 | 0.48811 | 0.4112 | 0.4112 | 0.58832 | 744.3
4 | 27 | 9 | 0.4481 | 0.5781 | 0.47989 | 0.40102 | 0.40102 | 0.5781 | 696.09
4 | 27 | 10 | 0.44691 | 0.57911 | 0.47596 | 0.39339 | 0.39339 | 0.57911 | 586.7
4 | 27 | 11 | 0.44791 | 0.57435 | 0.47184 | 0.39147 | 0.39147 | 0.57435 | 429.19
4 | 27 | 12 | 0.44271 | 0.57007 | 0.4687 | 0.3927 | 0.3927 | 0.57007 | 455.39
4 | 27 | 13 | 0.43673 | 0.55716 | 0.47249 | 0.39173 | 0.39173 | 0.55716 | 505.8
4 | 27 | 14 | 0.43424 | 0.55209 | 0.47041 | 0.38954 | 0.38954 | 0.55209 | 205.7
4 | 27 | 15 | 0.43494 | 0.55028 | 0.47028 | 0.39186 | 0.39186 | 0.55028 | 189.39
4 | 27 | 16 | 0.43692 | 0.5531 | 0.47369 | 0.40126 | 0.40126 | 0.5531 | 172.3
4 | 27 | 17 | 0.44807 | 0.55678 | 0.48399 | 0.41534 | 0.41534 | 0.55678 | 153.49
4 | 27 | 18 | 0.46045 | 0.56798 | 0.48103 | 0.43222 | 0.43222 | 0.56798 | 411.6
4 | 27 | 19 | 0.47769 | 0.58111 | 0.49342 | 0.45275 | 0.45275 | 0.58111 | 466.7
4 | 27 | 20 | 0.50406 | 0.60175 | 0.49841 | 0.47518 | 0.47518 | 0.60175 | 575.69
4 | 27 | 21 | 0.49687 | 0.59079 | 0.4971 | 0.46242 | 0.46242 | 0.59079 | 804.49
4 | 27 | 22 | 0.4685 | 0.56859 | 0.46698 | 0.43346 | 0.43346 | 0.56859 | 971.59
4 | 27 | 23 | 0.43886 | 0.54823 | 0.44627 | 0.40627 | 0.40627 | 0.54823 | 1020.8
4 | 27 | 24 | 0.42013 | 0.53361 | 0.42267 | 0.38997 | 0.38997 | 0.53361 | 797.59
4 | 28 | 1 | 0.40984 | 0.52999 | 0.40599 | 0.38482 | 0.38482 | 0.52999 | 751.59
4 | 28 | 2 | 0.40882 | 0.5313 | 0.40587 | 0.38598 | 0.38598 | 0.5313 | 702.8
4 | 28 | 3 | 0.41465 | 0.53822 | 0.41015 | 0.39247 | 0.39247 | 0.53822 | 609.19
4 | 28 | 4 | 0.43359 | 0.54964 | 0.41752 | 0.4102 | 0.4102 | 0.54964 | 614.89
4 | 28 | 5 | 0.46885 | 0.58219 | 0.46132 | 0.44707 | 0.44707 | 0.58219 | 795.79
4 | 28 | 6 | 0.525 | 0.6287 | 0.5074 | 0.50487 | 0.50487 | 0.6287 | 619.3
4 | 28 | 7 | 0.55188 | 0.64913 | 0.5489 | 0.52208 | 0.52208 | 0.64913 | 794.09
4 | 28 | 8 | 0.54251 | 0.64137 | 0.54711 | 0.51089 | 0.51089 | 0.64137 | 1030.2
4 | 28 | 9 | 0.50679 | 0.62044 | 0.52408 | 0.48426 | 0.48426 | 0.62044 | 888.9
4 | 28 | 10 | 0.48045 | 0.60389 | 0.50255 | 0.45375 | 0.45375 | 0.60389 | 465.9
4 | 28 | 11 | 0.46224 | 0.58137 | 0.48855 | 0.43287 | 0.43287 | 0.58137 | -17.09
4 | 28 | 12 | 0.44873 | 0.57181 | 0.47888 | 0.41813 | 0.41813 | 0.57181 | 107.29
4 | 28 | 13 | 0.43906 | 0.55893 | 0.4693 | 0.40666 | 0.40666 | 0.55893 | 80.09
4 | 28 | 14 | 0.43053 | 0.54881 | 0.46249 | 0.39734 | 0.39734 | 0.54881 | 146.89
4 | 28 | 15 | 0.4287 | 0.53916 | 0.4614 | 0.3937 | 0.3937 | 0.53916 | 138.49
4 | 28 | 16 | 0.43778 | 0.53821 | 0.46711 | 0.40385 | 0.40385 | 0.53821 | 178.4
4 | 28 | 17 | 0.45171 | 0.5404 | 0.48425 | 0.42229 | 0.42229 | 0.5404 | 454.7
4 | 28 | 18 | 0.46315 | 0.54122 | 0.48393 | 0.44018 | 0.44018 | 0.54122 | 542.19
4 | 28 | 19 | 0.47873 | 0.55514 | 0.49645 | 0.46161 | 0.46161 | 0.55514 | 656.7
4 | 28 | 20 | 0.50019 | 0.57896 | 0.50387 | 0.48344 | 0.48344 | 0.57896 | 906.59
4 | 28 | 21 | 0.49132 | 0.57286 | 0.49492 | 0.4723 | 0.4723 | 0.57286 | 1348.89
4 | 28 | 22 | 0.46362 | 0.5501 | 0.46667 | 0.44837 | 0.44837 | 0.5501 | 1458.4
4 | 28 | 23 | 0.43355 | 0.529 | 0.44467 | 0.42268 | 0.42268 | 0.529 | 1278.2
4 | 28 | 24 | 0.41598 | 0.5169 | 0.41692 | 0.40883 | 0.40883 | 0.5169 | 1280.3
4 | 29 | 1 | 0.40734 | 0.50898 | 0.40262 | 0.40287 | 0.40287 | 0.50898 | 1476
4 | 29 | 2 | 0.40674 | 0.51099 | 0.39963 | 0.40506 | 0.40506 | 0.51099 | 1402.49
4 | 29 | 3 | 0.41414 | 0.51663 | 0.40279 | 0.41274 | 0.41274 | 0.51663 | 1508.1
4 | 29 | 4 | 0.43496 | 0.53393 | 0.4148 | 0.43 | 0.43 | 0.53393 | 1539.4
4 | 29 | 5 | 0.47187 | 0.56759 | 0.45854 | 0.46692 | 0.46692 | 0.56759 | 1743.6
4 | 29 | 6 | 0.51917 | 0.61464 | 0.50052 | 0.51608 | 0.51608 | 0.61464 | 1788.6
4 | 29 | 7 | 0.52929 | 0.62832 | 0.53056 | 0.5143 | 0.5143 | 0.62832 | 2007.8
4 | 29 | 8 | 0.50344 | 0.6055 | 0.51135 | 0.48062 | 0.48062 | 0.6055 | 2111.1
4 | 29 | 9 | 0.47533 | 0.58475 | 0.49201 | 0.4505 | 0.4505 | 0.58475 | 1709.2
4 | 29 | 10 | 0.4531 | 0.56687 | 0.47314 | 0.42593 | 0.42593 | 0.56687 | 1264.5
4 | 29 | 11 | 0.44038 | 0.55034 | 0.4649 | 0.40835 | 0.40835 | 0.55034 | 1038
4 | 29 | 12 | 0.42989 | 0.53871 | 0.45243 | 0.39505 | 0.39505 | 0.53871 | 1074.2
4 | 29 | 13 | 0.42266 | 0.52866 | 0.45387 | 0.38516 | 0.38516 | 0.52866 | 960.99
4 | 29 | 14 | 0.4153 | 0.51681 | 0.44695 | 0.38461 | 0.38461 | 0.51681 | 899.9
4 | 29 | 15 | 0.41448 | 0.51035 | 0.44517 | 0.37154 | 0.37154 | 0.51035 | 885.19
4 | 29 | 16 | 0.4262 | 0.51103 | 0.45401 | 0.38883 | 0.38883 | 0.51103 | 933.6
4 | 29 | 17 | 0.43916 | 0.50821 | 0.47349 | 0.40087 | 0.40087 | 0.50821 | 1048
4 | 29 | 18 | 0.44625 | 0.50913 | 0.4685 | 0.41637 | 0.41637 | 0.50913 | 1219.1
4 | 29 | 19 | 0.45258 | 0.51405 | 0.46759 | 0.42825 | 0.42825 | 0.51405 | 1298.49
4 | 29 | 20 | 0.46732 | 0.52894 | 0.47379 | 0.44604 | 0.44604 | 0.52894 | 1415.9
4 | 29 | 21 | 0.4604 | 0.51976 | 0.46575 | 0.4393 | 0.4393 | 0.51976 | 1634.9
4 | 29 | 22 | 0.43878 | 0.50053 | 0.44708 | 0.41923 | 0.41923 | 0.50053 | 1690.7
4 | 29 | 23 | 0.41578 | 0.47938 | 0.434 | 0.40061 | 0.40061 | 0.47938 | 1641.9
4 | 29 | 24 | 0.4002 | 0.46419 | 0.40595 | 0.38641 | 0.38641 | 0.46419 | 1454.7
4 | 30 | 1 | 0.38997 | 0.46269 | 0.39323 | 0.38136 | 0.38136 | 0.46269 | 1559.6
4 | 30 | 2 | 0.38622 | 0.45991 | 0.38592 | 0.38086 | 0.38086 | 0.45991 | 1541.7
4 | 30 | 3 | 0.38748 | 0.46447 | 0.38486 | 0.3865 | 0.3865 | 0.46447 | 1466.5
4 | 30 | 4 | 0.39665 | 0.47545 | 0.39272 | 0.39783 | 0.39783 | 0.47545 | 1488.3
4 | 30 | 5 | 0.41569 | 0.49093 | 0.39959 | 0.4188 | 0.4188 | 0.49093 | 1584.9
4 | 30 | 6 | 0.43345 | 0.5114 | 0.41595 | 0.44049 | 0.44049 | 0.5114 | 1789.3
4 | 30 | 7 | 0.44264 | 0.52464 | 0.42105 | 0.44471 | 0.44471 | 0.52464 | 1896.9
4 | 30 | 8 | 0.43498 | 0.52462 | 0.42582 | 0.42736 | 0.42736 | 0.52462 | 2003.9
4 | 30 | 9 | 0.42316 | 0.51754 | 0.4183 | 0.4075 | 0.4075 | 0.51754 | 1749.1
4 | 30 | 10 | 0.41015 | 0.5047 | 0.41003 | 0.38668 | 0.38668 | 0.5047 | 1388
4 | 30 | 11 | 0.39992 | 0.49165 | 0.40232 | 0.36908 | 0.36908 | 0.49165 | 925.9
4 | 30 | 12 | 0.39224 | 0.48397 | 0.40181 | 0.36042 | 0.36042 | 0.48397 | 750.89
4 | 30 | 13 | 0.3872 | 0.47754 | 0.39067 | 0.35299 | 0.35299 | 0.47754 | 641.29
4 | 30 | 14 | 0.38493 | 0.47224 | 0.39266 | 0.34989 | 0.34989 | 0.47224 | 661.99
4 | 30 | 15 | 0.38953 | 0.47412 | 0.40504 | 0.35414 | 0.35414 | 0.47412 | 722.59
4 | 30 | 16 | 0.40213 | 0.47775 | 0.41242 | 0.36735 | 0.36735 | 0.47775 | 755.3
4 | 30 | 17 | 0.41623 | 0.48562 | 0.42144 | 0.38372 | 0.38372 | 0.48562 | 844.3
4 | 30 | 18 | 0.42398 | 0.488 | 0.4308 | 0.39737 | 0.39737 | 0.488 | 906.2
4 | 30 | 19 | 0.42936 | 0.48849 | 0.44482 | 0.40752 | 0.40752 | 0.48849 | 1097.8
4 | 30 | 20 | 0.44532 | 0.50228 | 0.457 | 0.4214 | 0.4214 | 0.50228 | 1184.59
4 | 30 | 21 | 0.43857 | 0.49314 | 0.45102 | 0.4117 | 0.4117 | 0.49314 | 1336.5
4 | 30 | 22 | 0.41783 | 0.47195 | 0.43207 | 0.39108 | 0.39108 | 0.47195 | 1208.3
4 | 30 | 23 | 0.39643 | 0.44557 | 0.41407 | 0.36871 | 0.36871 | 0.44557 | 1150.7
4 | 30 | 24 | 0.37858 | 0.42845 | 0.39253 | 0.35355 | 0.35355 | 0.42845 | 1440.5
5 | 1 | 1 | 0.36608 | 0.41821 | 0.37694 | 0.34358 | 0.34358 | 0.41821 | 1789.3
5 | 1 | 2 | 0.35745 | 0.41485 | 0.36765 | 0.34009 | 0.34009 | 0.41485 | 1587.3
5 | 1 | 3 | 0.35741 | 0.41101 | 0.36115 | 0.34359 | 0.34359 | 0.41101 | 1434.6
5 | 1 | 4 | 0.36196 | 0.4125 | 0.36236 | 0.35315 | 0.35315 | 0.4125 | 1390.5
5 | 1 | 5 | 0.37185 | 0.42308 | 0.36886 | 0.3669 | 0.3669 | 0.42308 | 1457
5 | 1 | 6 | 0.37932 | 0.43547 | 0.37096 | 0.38014 | 0.38014 | 0.43547 | 1477.5
5 | 1 | 7 | 0.38812 | 0.45258 | 0.3868 | 0.38709 | 0.38709 | 0.45258 | 1360.7
5 | 1 | 8 | 0.39902 | 0.47023 | 0.39907 | 0.39085 | 0.39085 | 0.47023 | 1428.09
5 | 1 | 9 | 0.41201 | 0.48493 | 0.41612 | 0.39244 | 0.39244 | 0.48493 | 1566.2
5 | 1 | 10 | 0.42293 | 0.48901 | 0.43304 | 0.39114 | 0.39114 | 0.48901 | 1757.2
5 | 1 | 11 | 0.42836 | 0.49575 | 0.43055 | 0.38534 | 0.38534 | 0.49575 | 1860.7
5 | 1 | 12 | 0.42659 | 0.50172 | 0.429 | 0.38424 | 0.38424 | 0.50172 | 1694.89
5 | 1 | 13 | 0.4342 | 0.50552 | 0.44092 | 0.38366 | 0.38366 | 0.50552 | 1649.3
5 | 1 | 14 | 0.44959 | 0.50159 | 0.46442 | 0.38581 | 0.38581 | 0.50159 | 1605.7
5 | 1 | 15 | 0.45508 | 0.49884 | 0.46133 | 0.4018 | 0.4018 | 0.49884 | 1584.3
5 | 1 | 16 | 0.45369 | 0.50187 | 0.45104 | 0.41725 | 0.41725 | 0.50187 | 1567.4
5 | 1 | 17 | 0.4519 | 0.51011 | 0.45359 | 0.41929 | 0.41929 | 0.51011 | 1481.5
5 | 1 | 18 | 0.45964 | 0.5136 | 0.45999 | 0.42065 | 0.42065 | 0.5136 | 1373.6
5 | 1 | 19 | 0.46489 | 0.51891 | 0.47023 | 0.42958 | 0.42958 | 0.51891 | 1386.3
5 | 1 | 20 | 0.47661 | 0.52957 | 0.48439 | 0.43803 | 0.43803 | 0.52957 | 1302.9
5 | 1 | 21 | 0.46219 | 0.5138 | 0.47019 | 0.41857 | 0.41857 | 0.5138 | 1475
5 | 1 | 22 | 0.43183 | 0.48682 | 0.45555 | 0.38762 | 0.38762 | 0.48682 | 1338.2
5 | 1 | 23 | 0.39994 | 0.46102 | 0.4253 | 0.357 | 0.357 | 0.46102 | 1082.9
5 | 1 | 24 | 0.37842 | 0.44362 | 0.39521 | 0.33833 | 0.33833 | 0.44362 | 1093.3
5 | 2 | 1 | 0.3646 | 0.43571 | 0.38074 | 0.32856 | 0.32856 | 0.43571 | 941.69
5 | 2 | 2 | 0.35667 | 0.43488 | 0.37349 | 0.32348 | 0.32348 | 0.43488 | 652.4
5 | 2 | 3 | 0.3554 | 0.43371 | 0.37196 | 0.32425 | 0.32425 | 0.43371 | 568.4
5 | 2 | 4 | 0.36588 | 0.44859 | 0.38542 | 0.3343 | 0.3343 | 0.44859 | 504.19
5 | 2 | 5 | 0.39481 | 0.47272 | 0.41193 | 0.36362 | 0.36362 | 0.47272 | 655.3
5 | 2 | 6 | 0.42994 | 0.51803 | 0.45132 | 0.40694 | 0.40694 | 0.51803 | 874.69
5 | 2 | 7 | 0.44663 | 0.54112 | 0.47735 | 0.42591 | 0.42591 | 0.54112 | 956.59
5 | 2 | 8 | 0.44342 | 0.55136 | 0.48072 | 0.42583 | 0.42583 | 0.55136 | 1046.4
5 | 2 | 9 | 0.43944 | 0.54949 | 0.47529 | 0.42537 | 0.42537 | 0.54949 | 861.6
5 | 2 | 10 | 0.43667 | 0.54919 | 0.48133 | 0.41721 | 0.41721 | 0.54919 | 1023.6
5 | 2 | 11 | 0.4331 | 0.54598 | 0.48098 | 0.40419 | 0.40419 | 0.54598 | 922.69
5 | 2 | 12 | 0.4383 | 0.54486 | 0.48703 | 0.39678 | 0.39678 | 0.54486 | 608.7
5 | 2 | 13 | 0.4425 | 0.54762 | 0.49093 | 0.39992 | 0.39992 | 0.54762 | 388.59
5 | 2 | 14 | 0.44917 | 0.54671 | 0.49886 | 0.40647 | 0.40647 | 0.54671 | 510.7
5 | 2 | 15 | 0.45975 | 0.54925 | 0.50911 | 0.42287 | 0.42287 | 0.54925 | 689.1
5 | 2 | 16 | 0.47713 | 0.55887 | 0.52562 | 0.44172 | 0.44172 | 0.55887 | 801.1
5 | 2 | 17 | 0.49726 | 0.5702 | 0.54319 | 0.461 | 0.461 | 0.5702 | 1088.3
5 | 2 | 18 | 0.50882 | 0.57541 | 0.53979 | 0.47576 | 0.47576 | 0.57541 | 1364.8
5 | 2 | 19 | 0.50956 | 0.5762 | 0.53744 | 0.47885 | 0.47885 | 0.5762 | 1626.2
5 | 2 | 20 | 0.51656 | 0.58032 | 0.53471 | 0.48404 | 0.48404 | 0.58032 | 1704.1
5 | 2 | 21 | 0.49663 | 0.55905 | 0.51504 | 0.45869 | 0.45869 | 0.55905 | 1795
5 | 2 | 22 | 0.4552 | 0.51861 | 0.48085 | 0.41744 | 0.41744 | 0.51861 | 1645.9
5 | 2 | 23 | 0.41261 | 0.48392 | 0.44133 | 0.37897 | 0.37897 | 0.48392 | 1322
5 | 2 | 24 | 0.38116 | 0.45496 | 0.41435 | 0.35096 | 0.35096 | 0.45496 | 1010.99
5 | 3 | 1 | 0.36298 | 0.44653 | 0.39368 | 0.3354 | 0.3354 | 0.44653 | 1124.5
5 | 3 | 2 | 0.35149 | 0.44335 | 0.38137 | 0.32544 | 0.32544 | 0.44335 | 1239.8
5 | 3 | 3 | 0.34781 | 0.44245 | 0.37736 | 0.32368 | 0.32368 | 0.44245 | 1295.09
5 | 3 | 4 | 0.35413 | 0.45012 | 0.37807 | 0.32972 | 0.32972 | 0.45012 | 1258
5 | 3 | 5 | 0.37768 | 0.4778 | 0.40719 | 0.35224 | 0.35224 | 0.4778 | 1332.4
5 | 3 | 6 | 0.41641 | 0.51544 | 0.45121 | 0.39198 | 0.39198 | 0.51544 | 1271.1
5 | 3 | 7 | 0.44573 | 0.5337 | 0.48939 | 0.41559 | 0.41559 | 0.5337 | 1159.3
5 | 3 | 8 | 0.45958 | 0.54485 | 0.50346 | 0.42241 | 0.42241 | 0.54485 | 1154.8
5 | 3 | 9 | 0.46494 | 0.54347 | 0.51475 | 0.41879 | 0.41879 | 0.54347 | 1253
5 | 3 | 10 | 0.46643 | 0.54741 | 0.52029 | 0.40699 | 0.40699 | 0.54741 | 1229.8
5 | 3 | 11 | 0.46122 | 0.55181 | 0.51454 | 0.39887 | 0.39887 | 0.55181 | 1082.4
5 | 3 | 12 | 0.45085 | 0.55558 | 0.50717 | 0.39469 | 0.39469 | 0.55558 | 992.89
5 | 3 | 13 | 0.44274 | 0.56489 | 0.50476 | 0.39334 | 0.39334 | 0.56489 | 1049.5
5 | 3 | 14 | 0.44247 | 0.56242 | 0.49686 | 0.39862 | 0.39862 | 0.56242 | 850.99
5 | 3 | 15 | 0.44901 | 0.56675 | 0.50825 | 0.40904 | 0.40904 | 0.56675 | 766.89
5 | 3 | 16 | 0.46445 | 0.57466 | 0.52346 | 0.42337 | 0.42337 | 0.57466 | 846.4
5 | 3 | 17 | 0.48398 | 0.58712 | 0.53775 | 0.43638 | 0.43638 | 0.58712 | 1124.1
5 | 3 | 18 | 0.49045 | 0.5767 | 0.52896 | 0.44607 | 0.44607 | 0.5767 | 1339.9
5 | 3 | 19 | 0.49111 | 0.56379 | 0.52108 | 0.45509 | 0.45509 | 0.56379 | 1451.9
5 | 3 | 20 | 0.50034 | 0.56219 | 0.52015 | 0.46299 | 0.46299 | 0.56219 | 1576.5
5 | 3 | 21 | 0.47974 | 0.54123 | 0.50624 | 0.44069 | 0.44069 | 0.54123 | 1670.3
5 | 3 | 22 | 0.43979 | 0.51361 | 0.47637 | 0.40393 | 0.40393 | 0.51361 | 1505.2
5 | 3 | 23 | 0.39999 | 0.47381 | 0.43829 | 0.37088 | 0.37088 | 0.47381 | 898.4
5 | 3 | 24 | 0.37363 | 0.44687 | 0.41352 | 0.34912 | 0.34912 | 0.44687 | 766.69
5 | 4 | 1 | 0.35759 | 0.44326 | 0.39245 | 0.33611 | 0.33611 | 0.44326 | 992.6
5 | 4 | 2 | 0.34832 | 0.43967 | 0.38709 | 0.3305 | 0.3305 | 0.43967 | 1082.7
5 | 4 | 3 | 0.34528 | 0.43648 | 0.38291 | 0.3301 | 0.3301 | 0.43648 | 980.3
5 | 4 | 4 | 0.35333 | 0.44472 | 0.38966 | 0.33784 | 0.33784 | 0.44472 | 918.79
5 | 4 | 5 | 0.37864 | 0.46885 | 0.41699 | 0.363 | 0.363 | 0.46885 | 929.8
5 | 4 | 6 | 0.42101 | 0.50235 | 0.45464 | 0.4023 | 0.4023 | 0.50235 | 1045.4
5 | 4 | 7 | 0.44825 | 0.52281 | 0.49322 | 0.42162 | 0.42162 | 0.52281 | 961.69
5 | 4 | 8 | 0.45886 | 0.5378 | 0.51725 | 0.42703 | 0.42703 | 0.5378 | 810.59
5 | 4 | 9 | 0.46623 | 0.53916 | 0.52448 | 0.42879 | 0.42879 | 0.53916 | 555.29
5 | 4 | 10 | 0.46636 | 0.54503 | 0.53044 | 0.4262 | 0.4262 | 0.54503 | 545.2
5 | 4 | 11 | 0.46524 | 0.55099 | 0.5323 | 0.41969 | 0.41969 | 0.55099 | 605.9
5 | 4 | 12 | 0.46187 | 0.55055 | 0.53065 | 0.41844 | 0.41844 | 0.55055 | 557.79
5 | 4 | 13 | 0.45657 | 0.55557 | 0.5324 | 0.41644 | 0.41644 | 0.55557 | 516.8
5 | 4 | 14 | 0.46262 | 0.55612 | 0.54084 | 0.41848 | 0.41848 | 0.55612 | 435.3
5 | 4 | 15 | 0.46774 | 0.55306 | 0.5374 | 0.42327 | 0.42327 | 0.55306 | 474.59
5 | 4 | 16 | 0.4763 | 0.55469 | 0.56192 | 0.44026 | 0.44026 | 0.55469 | 570.8
5 | 4 | 17 | 0.48841 | 0.5647 | 0.56886 | 0.45446 | 0.45446 | 0.5647 | 784.49
5 | 4 | 18 | 0.48989 | 0.56646 | 0.56748 | 0.46165 | 0.46165 | 0.56646 | 1061.2
5 | 4 | 19 | 0.49386 | 0.56202 | 0.55138 | 0.462 | 0.462 | 0.56202 | 1252.7
5 | 4 | 20 | 0.5038 | 0.56794 | 0.54866 | 0.46978 | 0.46978 | 0.56794 | 1284.6
5 | 4 | 21 | 0.49018 | 0.54875 | 0.52305 | 0.44913 | 0.44913 | 0.54875 | 1362.4
5 | 4 | 22 | 0.45055 | 0.51169 | 0.49238 | 0.41112 | 0.41112 | 0.51169 | 1215.8
5 | 4 | 23 | 0.40844 | 0.4826 | 0.45732 | 0.37476 | 0.37476 | 0.4826 | 858.89
5 | 4 | 24 | 0.38326 | 0.46079 | 0.41723 | 0.3512 | 0.3512 | 0.46079 | 548.89
5 | 5 | 1 | 0.36422 | 0.45009 | 0.39901 | 0.33564 | 0.33564 | 0.45009 | 532
5 | 5 | 2 | 0.3529 | 0.43957 | 0.38699 | 0.32726 | 0.32726 | 0.43957 | 397.3
5 | 5 | 3 | 0.34917 | 0.43299 | 0.38553 | 0.32583 | 0.32583 | 0.43299 | 243.9
5 | 5 | 4 | 0.35698 | 0.43725 | 0.38199 | 0.33193 | 0.33193 | 0.43725 | 196.99
5 | 5 | 5 | 0.38121 | 0.46833 | 0.41705 | 0.35447 | 0.35447 | 0.46833 | 275.79
5 | 5 | 6 | 0.41763 | 0.50617 | 0.45018 | 0.39271 | 0.39271 | 0.50617 | 363.7
5 | 5 | 7 | 0.4476 | 0.53102 | 0.4811 | 0.41407 | 0.41407 | 0.53102 | 651.7
5 | 5 | 8 | 0.45602 | 0.53821 | 0.49445 | 0.41788 | 0.41788 | 0.53821 | 873.49
5 | 5 | 9 | 0.45671 | 0.54425 | 0.50139 | 0.41901 | 0.41901 | 0.54425 | 862.09
5 | 5 | 10 | 0.45874 | 0.54284 | 0.50896 | 0.4174 | 0.4174 | 0.54284 | 663.49
5 | 5 | 11 | 0.4538 | 0.53703 | 0.51421 | 0.41593 | 0.41593 | 0.53703 | 807.39
5 | 5 | 12 | 0.4494 | 0.54439 | 0.51348 | 0.41649 | 0.41649 | 0.54439 | 800.4
5 | 5 | 13 | 0.45182 | 0.54849 | 0.50991 | 0.41663 | 0.41663 | 0.54849 | 744.49
5 | 5 | 14 | 0.45092 | 0.54155 | 0.50453 | 0.41389 | 0.41389 | 0.54155 | 793.7
5 | 5 | 15 | 0.45072 | 0.54467 | 0.5085 | 0.41566 | 0.41566 | 0.54467 | 721.9
5 | 5 | 16 | 0.46182 | 0.54586 | 0.52255 | 0.42403 | 0.42403 | 0.54586 | 681.8
5 | 5 | 17 | 0.4714 | 0.54808 | 0.52384 | 0.43686 | 0.43686 | 0.54808 | 927.49
5 | 5 | 18 | 0.47367 | 0.54716 | 0.51102 | 0.44373 | 0.44373 | 0.54716 | 1099.5
5 | 5 | 19 | 0.4768 | 0.54871 | 0.50852 | 0.44644 | 0.44644 | 0.54871 | 1304.69
5 | 5 | 20 | 0.48923 | 0.56426 | 0.5061 | 0.45794 | 0.45794 | 0.56426 | 1288.8
5 | 5 | 21 | 0.47433 | 0.54412 | 0.48978 | 0.43934 | 0.43934 | 0.54412 | 1400.8
5 | 5 | 22 | 0.44057 | 0.51259 | 0.46507 | 0.40334 | 0.40334 | 0.51259 | 1280.8
5 | 5 | 23 | 0.40637 | 0.48263 | 0.4339 | 0.37114 | 0.37114 | 0.48263 | 1214.9
5 | 5 | 24 | 0.37925 | 0.45579 | 0.4006 | 0.3483 | 0.3483 | 0.45579 | 1451
5 | 6 | 1 | 0.36115 | 0.44301 | 0.3873 | 0.33361 | 0.33361 | 0.44301 | 1595.2
5 | 6 | 2 | 0.35182 | 0.4333 | 0.38165 | 0.32808 | 0.32808 | 0.4333 | 1608.6
5 | 6 | 3 | 0.35094 | 0.42961 | 0.37388 | 0.32697 | 0.32697 | 0.42961 | 1457.7
5 | 6 | 4 | 0.35727 | 0.4371 | 0.38451 | 0.33341 | 0.33341 | 0.4371 | 1467.1
5 | 6 | 5 | 0.38108 | 0.4588 | 0.41593 | 0.35816 | 0.35816 | 0.4588 | 1558.6
5 | 6 | 6 | 0.41843 | 0.49943 | 0.4498 | 0.39492 | 0.39492 | 0.49943 | 1521.5
5 | 6 | 7 | 0.45026 | 0.52278 | 0.49458 | 0.4181 | 0.4181 | 0.52278 | 1413.2
5 | 6 | 8 | 0.46922 | 0.53984 | 0.51223 | 0.42832 | 0.42832 | 0.53984 | 1354.5
5 | 6 | 9 | 0.48031 | 0.54918 | 0.52371 | 0.43367 | 0.43367 | 0.54918 | 1320.5
5 | 6 | 10 | 0.48524 | 0.55753 | 0.53141 | 0.43164 | 0.43164 | 0.55753 | 1208.3
5 | 6 | 11 | 0.48566 | 0.56177 | 0.5344 | 0.42969 | 0.42969 | 0.56177 | 1190.1
5 | 6 | 12 | 0.48677 | 0.562 | 0.53452 | 0.42864 | 0.42864 | 0.562 | 1409
5 | 6 | 13 | 0.48678 | 0.55911 | 0.53756 | 0.42856 | 0.42856 | 0.55911 | 1540.6
5 | 6 | 14 | 0.48429 | 0.5523 | 0.53402 | 0.42603 | 0.42603 | 0.5523 | 1648.8
5 | 6 | 15 | 0.48571 | 0.5498 | 0.52587 | 0.42876 | 0.42876 | 0.5498 | 1532.9
5 | 6 | 16 | 0.49167 | 0.54959 | 0.53209 | 0.43596 | 0.43596 | 0.54959 | 1521.39
5 | 6 | 17 | 0.49458 | 0.55067 | 0.53283 | 0.44252 | 0.44252 | 0.55067 | 1506.7
5 | 6 | 18 | 0.49013 | 0.54753 | 0.51143 | 0.44926 | 0.44926 | 0.54753 | 1658.9
5 | 6 | 19 | 0.48578 | 0.54234 | 0.50614 | 0.45106 | 0.45106 | 0.54234 | 1743.69
5 | 6 | 20 | 0.48359 | 0.54817 | 0.49629 | 0.44728 | 0.44728 | 0.54817 | 1696
5 | 6 | 21 | 0.46682 | 0.53307 | 0.48052 | 0.43016 | 0.43016 | 0.53307 | 1622.8
5 | 6 | 22 | 0.4423 | 0.50849 | 0.46494 | 0.40448 | 0.40448 | 0.50849 | 1406.2
5 | 6 | 23 | 0.4185 | 0.47962 | 0.43388 | 0.38187 | 0.38187 | 0.47962 | 1205.7
5 | 6 | 24 | 0.3962 | 0.46217 | 0.41724 | 0.36143 | 0.36143 | 0.46217 | 1802.89
5 | 7 | 1 | 0.38346 | 0.44968 | 0.39782 | 0.35002 | 0.35002 | 0.44968 | 2147.3
5 | 7 | 2 | 0.37531 | 0.44319 | 0.39027 | 0.34378 | 0.34378 | 0.44319 | 2061.2
5 | 7 | 3 | 0.37231 | 0.44015 | 0.38616 | 0.34305 | 0.34305 | 0.44015 | 1960.9
5 | 7 | 4 | 0.37349 | 0.44289 | 0.38204 | 0.34663 | 0.34663 | 0.44289 | 1901.7
5 | 7 | 5 | 0.3827 | 0.44959 | 0.38928 | 0.35645 | 0.35645 | 0.44959 | 1922.5
5 | 7 | 6 | 0.39643 | 0.46824 | 0.39961 | 0.37338 | 0.37338 | 0.46824 | 2034.29
5 | 7 | 7 | 0.4175 | 0.48939 | 0.41359 | 0.39581 | 0.39581 | 0.48939 | 1948.7
5 | 7 | 8 | 0.44825 | 0.51234 | 0.41585 | 0.42463 | 0.42463 | 0.51234 | 1870.5
5 | 7 | 9 | 0.46852 | 0.52934 | 0.45438 | 0.44619 | 0.44619 | 0.52934 | 1994.6
5 | 7 | 10 | 0.48095 | 0.54147 | 0.47015 | 0.4585 | 0.4585 | 0.54147 | 2216.4
5 | 7 | 11 | 0.48724 | 0.54381 | 0.47944 | 0.46294 | 0.46294 | 0.54381 | 2398.2
5 | 7 | 12 | 0.48648 | 0.54091 | 0.4833 | 0.46151 | 0.46151 | 0.54091 | 2497.6
5 | 7 | 13 | 0.48271 | 0.53543 | 0.47723 | 0.45846 | 0.45846 | 0.53543 | 2433.2
5 | 7 | 14 | 0.48171 | 0.53031 | 0.47919 | 0.45469 | 0.45469 | 0.53031 | 2515.6
5 | 7 | 15 | 0.479 | 0.53165 | 0.47455 | 0.45372 | 0.45372 | 0.53165 | 2530.8
5 | 7 | 16 | 0.48308 | 0.53361 | 0.48156 | 0.46177 | 0.46177 | 0.53361 | 2571.2
5 | 7 | 17 | 0.48785 | 0.53965 | 0.48263 | 0.46902 | 0.46902 | 0.53965 | 2653.9
5 | 7 | 18 | 0.49395 | 0.53948 | 0.48262 | 0.47222 | 0.47222 | 0.53948 | 2744.6
5 | 7 | 19 | 0.49829 | 0.54457 | 0.49093 | 0.47845 | 0.47845 | 0.54457 | 2807.2
5 | 7 | 20 | 0.50759 | 0.55385 | 0.49883 | 0.48092 | 0.48092 | 0.55385 | 2830.59
5 | 7 | 21 | 0.49659 | 0.54489 | 0.49011 | 0.46666 | 0.46666 | 0.54489 | 2942.4
5 | 7 | 22 | 0.47506 | 0.52202 | 0.47359 | 0.44411 | 0.44411 | 0.52202 | 2844.9
5 | 7 | 23 | 0.44968 | 0.49718 | 0.45557 | 0.41959 | 0.41959 | 0.49718 | 2601.2
5 | 7 | 24 | 0.42981 | 0.47891 | 0.43457 | 0.40092 | 0.40092 | 0.47891 | 2453.1
5 | 8 | 1 | 0.41506 | 0.46956 | 0.41939 | 0.38995 | 0.38995 | 0.46956 | 2310.49
5 | 8 | 2 | 0.40798 | 0.46483 | 0.4072 | 0.38641 | 0.38641 | 0.46483 | 2187.7
5 | 8 | 3 | 0.40403 | 0.46011 | 0.40466 | 0.38337 | 0.38337 | 0.46011 | 2117.4
5 | 8 | 4 | 0.40567 | 0.46246 | 0.40489 | 0.38597 | 0.38597 | 0.46246 | 2073.2
5 | 8 | 5 | 0.4158 | 0.47272 | 0.40945 | 0.39632 | 0.39632 | 0.47272 | 2103.4
5 | 8 | 6 | 0.42742 | 0.48614 | 0.42063 | 0.41143 | 0.41143 | 0.48614 | 2073.3
5 | 8 | 7 | 0.4447 | 0.50256 | 0.43414 | 0.43469 | 0.43469 | 0.50256 | 2088.7
5 | 8 | 8 | 0.46402 | 0.51843 | 0.4471 | 0.45953 | 0.45953 | 0.51843 | 2249.4
5 | 8 | 9 | 0.47455 | 0.52257 | 0.45649 | 0.4743 | 0.4743 | 0.52257 | 2467.1
5 | 8 | 10 | 0.47463 | 0.51862 | 0.45781 | 0.47131 | 0.47131 | 0.51862 | 2612.6
5 | 8 | 11 | 0.47117 | 0.50755 | 0.45489 | 0.46533 | 0.46533 | 0.50755 | 2583.4
5 | 8 | 12 | 0.46173 | 0.49664 | 0.46034 | 0.46412 | 0.46412 | 0.49664 | 2509.6
5 | 8 | 13 | 0.44908 | 0.48528 | 0.45157 | 0.4568 | 0.4568 | 0.48528 | 2520.3
5 | 8 | 14 | 0.445 | 0.4767 | 0.44061 | 0.44153 | 0.44153 | 0.4767 | 2382.9
5 | 8 | 15 | 0.43755 | 0.47102 | 0.43839 | 0.43819 | 0.43819 | 0.47102 | 2273.4
5 | 8 | 16 | 0.4321 | 0.47864 | 0.43969 | 0.44185 | 0.44185 | 0.47864 | 2194.7
5 | 8 | 17 | 0.44116 | 0.48549 | 0.44272 | 0.4471 | 0.4471 | 0.48549 | 2164.1
5 | 8 | 18 | 0.4515 | 0.49355 | 0.45437 | 0.45241 | 0.45241 | 0.49355 | 2287.1
5 | 8 | 19 | 0.46424 | 0.50126 | 0.47384 | 0.46375 | 0.46375 | 0.50126 | 2287.1
5 | 8 | 20 | 0.4862 | 0.52173 | 0.48461 | 0.48014 | 0.48014 | 0.52173 | 2357.1
5 | 8 | 21 | 0.48593 | 0.52235 | 0.49023 | 0.46956 | 0.46956 | 0.52235 | 2509.4
5 | 8 | 22 | 0.45994 | 0.49928 | 0.46837 | 0.44167 | 0.44167 | 0.49928 | 2430
5 | 8 | 23 | 0.43377 | 0.48044 | 0.44645 | 0.41454 | 0.41454 | 0.48044 | 2300.8
5 | 8 | 24 | 0.4157 | 0.46577 | 0.42277 | 0.39548 | 0.39548 | 0.46577 | 2295.7
5 | 9 | 1 | 0.40462 | 0.46342 | 0.41433 | 0.38374 | 0.38374 | 0.46342 | 2480.8
5 | 9 | 2 | 0.40131 | 0.46541 | 0.40585 | 0.37843 | 0.37843 | 0.46541 | 2465
5 | 9 | 3 | 0.4022 | 0.47315 | 0.41274 | 0.37958 | 0.37958 | 0.47315 | 2403.8
5 | 9 | 4 | 0.41662 | 0.48932 | 0.42668 | 0.39294 | 0.39294 | 0.48932 | 2419
5 | 9 | 5 | 0.44812 | 0.52683 | 0.45991 | 0.42497 | 0.42497 | 0.52683 | 2622.7
5 | 9 | 6 | 0.49086 | 0.57091 | 0.50148 | 0.46956 | 0.46956 | 0.57091 | 2883.49
5 | 9 | 7 | 0.50056 | 0.58505 | 0.52352 | 0.47279 | 0.47279 | 0.58505 | 3175.89
5 | 9 | 8 | 0.48111 | 0.57371 | 0.51395 | 0.45217 | 0.45217 | 0.57371 | 3089.5
5 | 9 | 9 | 0.46276 | 0.55893 | 0.4931 | 0.43196 | 0.43196 | 0.55893 | 2737.59
5 | 9 | 10 | 0.44804 | 0.55019 | 0.48101 | 0.4196 | 0.4196 | 0.55019 | 2379.5
5 | 9 | 11 | 0.43902 | 0.54109 | 0.47027 | 0.40838 | 0.40838 | 0.54109 | 2214.5
5 | 9 | 12 | 0.43342 | 0.53973 | 0.46584 | 0.39961 | 0.39961 | 0.53973 | 2193.3
5 | 9 | 13 | 0.42938 | 0.53415 | 0.45838 | 0.39291 | 0.39291 | 0.53415 | 2045.9
5 | 9 | 14 | 0.42619 | 0.52805 | 0.4621 | 0.38905 | 0.38905 | 0.52805 | 1736.89
5 | 9 | 15 | 0.42899 | 0.52984 | 0.46308 | 0.39254 | 0.39254 | 0.52984 | 1682.9
5 | 9 | 16 | 0.44443 | 0.53499 | 0.47551 | 0.40805 | 0.40805 | 0.53499 | 1951.5
5 | 9 | 17 | 0.46057 | 0.54663 | 0.49139 | 0.42791 | 0.42791 | 0.54663 | 1974
5 | 9 | 18 | 0.4732 | 0.55429 | 0.49457 | 0.44448 | 0.44448 | 0.55429 | 2186.4
5 | 9 | 19 | 0.48165 | 0.55555 | 0.49491 | 0.45757 | 0.45757 | 0.55555 | 2351.5
5 | 9 | 20 | 0.49321 | 0.56687 | 0.49414 | 0.47222 | 0.47222 | 0.56687 | 2429.5
5 | 9 | 21 | 0.48075 | 0.55202 | 0.4895 | 0.45312 | 0.45312 | 0.55202 | 2546.7
5 | 9 | 22 | 0.44521 | 0.51996 | 0.4547 | 0.41829 | 0.41829 | 0.51996 | 2449.9
5 | 9 | 23 | 0.4071 | 0.48804 | 0.42912 | 0.38588 | 0.38588 | 0.48804 | 2131.59
5 | 9 | 24 | 0.38231 | 0.46628 | 0.40019 | 0.36596 | 0.36596 | 0.46628 | 2042.4
5 | 10 | 1 | 0.36833 | 0.45809 | 0.38695 | 0.35517 | 0.35517 | 0.45809 | 2128.8
5 | 10 | 2 | 0.36363 | 0.4568 | 0.38111 | 0.35218 | 0.35218 | 0.4568 | 2029.3
5 | 10 | 3 | 0.3641 | 0.46194 | 0.38049 | 0.35406 | 0.35406 | 0.46194 | 1947.4
5 | 10 | 4 | 0.3773 | 0.47671 | 0.39151 | 0.36548 | 0.36548 | 0.47671 | 1954.7
5 | 10 | 5 | 0.40718 | 0.49868 | 0.41942 | 0.39343 | 0.39343 | 0.49868 | 2115.2
5 | 10 | 6 | 0.45019 | 0.54471 | 0.47246 | 0.43546 | 0.43546 | 0.54471 | 2373.4
5 | 10 | 7 | 0.46471 | 0.55861 | 0.49586 | 0.44484 | 0.44484 | 0.55861 | 2484.4
5 | 10 | 8 | 0.45496 | 0.55814 | 0.48941 | 0.43406 | 0.43406 | 0.55814 | 2514.6
5 | 10 | 9 | 0.44224 | 0.54482 | 0.48346 | 0.42083 | 0.42083 | 0.54482 | 2195.9
5 | 10 | 10 | 0.43274 | 0.54458 | 0.47589 | 0.40982 | 0.40982 | 0.54458 | 1881.1
5 | 10 | 11 | 0.42894 | 0.54155 | 0.46895 | 0.40351 | 0.40351 | 0.54155 | 1584.1
5 | 10 | 12 | 0.42696 | 0.54308 | 0.46945 | 0.40057 | 0.40057 | 0.54308 | 1313.9
5 | 10 | 13 | 0.42667 | 0.54633 | 0.46883 | 0.40312 | 0.40312 | 0.54633 | 940.69
5 | 10 | 14 | 0.42908 | 0.55275 | 0.46998 | 0.40416 | 0.40416 | 0.55275 | 760.6
5 | 10 | 15 | 0.43627 | 0.55292 | 0.47436 | 0.40917 | 0.40917 | 0.55292 | 727.29
5 | 10 | 16 | 0.45326 | 0.56148 | 0.49608 | 0.4249 | 0.4249 | 0.56148 | 678.5
5 | 10 | 17 | 0.47417 | 0.57339 | 0.50328 | 0.44386 | 0.44386 | 0.57339 | 805.59
5 | 10 | 18 | 0.48346 | 0.57533 | 0.5049 | 0.45236 | 0.45236 | 0.57533 | 1133.7
5 | 10 | 19 | 0.48607 | 0.57166 | 0.50301 | 0.46092 | 0.46092 | 0.57166 | 1361
5 | 10 | 20 | 0.49432 | 0.57074 | 0.50084 | 0.47158 | 0.47158 | 0.57074 | 1459.2
5 | 10 | 21 | 0.47988 | 0.55704 | 0.48989 | 0.45442 | 0.45442 | 0.55704 | 1565
5 | 10 | 22 | 0.44252 | 0.51187 | 0.4551 | 0.41801 | 0.41801 | 0.51187 | 1455.1
5 | 10 | 23 | 0.40248 | 0.47826 | 0.42493 | 0.38457 | 0.38457 | 0.47826 | 1414.49
5 | 10 | 24 | 0.3753 | 0.45666 | 0.39734 | 0.36115 | 0.36115 | 0.45666 | 1314.2
5 | 11 | 1 | 0.36051 | 0.44682 | 0.3777 | 0.3499 | 0.3499 | 0.44682 | 1453.4
5 | 11 | 2 | 0.35168 | 0.4461 | 0.37322 | 0.345 | 0.345 | 0.4461 | 1260.9
5 | 11 | 3 | 0.35107 | 0.44254 | 0.37015 | 0.34653 | 0.34653 | 0.44254 | 1497.1
5 | 11 | 4 | 0.36166 | 0.45816 | 0.3805 | 0.3563 | 0.3563 | 0.45816 | 1575.4
5 | 11 | 5 | 0.38764 | 0.48005 | 0.40533 | 0.38119 | 0.38119 | 0.48005 | 1697
5 | 11 | 6 | 0.42733 | 0.51923 | 0.45301 | 0.42214 | 0.42214 | 0.51923 | 1814.9
5 | 11 | 7 | 0.44928 | 0.54095 | 0.47493 | 0.4325 | 0.4325 | 0.54095 | 1877.9
5 | 11 | 8 | 0.44536 | 0.5449 | 0.48167 | 0.42372 | 0.42372 | 0.5449 | 1847.7
5 | 11 | 9 | 0.43676 | 0.54013 | 0.47606 | 0.41876 | 0.41876 | 0.54013 | 1896.2
5 | 11 | 10 | 0.43082 | 0.54359 | 0.47346 | 0.42032 | 0.42032 | 0.54359 | 1737.3
5 | 11 | 11 | 0.43521 | 0.54788 | 0.48133 | 0.40999 | 0.40999 | 0.54788 | 1524.2
5 | 11 | 12 | 0.43941 | 0.55534 | 0.48723 | 0.42622 | 0.42622 | 0.55534 | 1396.3
5 | 11 | 13 | 0.44985 | 0.55649 | 0.49614 | 0.4284 | 0.4284 | 0.55649 | 1267.3
5 | 11 | 14 | 0.45785 | 0.56527 | 0.50772 | 0.42179 | 0.42179 | 0.56527 | 1150.2
5 | 11 | 15 | 0.46579 | 0.58123 | 0.51355 | 0.43993 | 0.43993 | 0.58123 | 1126.4
5 | 11 | 16 | 0.47612 | 0.58849 | 0.52246 | 0.4453 | 0.4453 | 0.58849 | 1311.3
5 | 11 | 17 | 0.48689 | 0.61049 | 0.52316 | 0.45334 | 0.45334 | 0.61049 | 1296.6
5 | 11 | 18 | 0.49063 | 0.60941 | 0.5127 | 0.45951 | 0.45951 | 0.60941 | 1489.2
5 | 11 | 19 | 0.49348 | 0.60666 | 0.51038 | 0.46457 | 0.46457 | 0.60666 | 1541.79
5 | 11 | 20 | 0.50278 | 0.60177 | 0.50873 | 0.47325 | 0.47325 | 0.60177 | 1828.9
5 | 11 | 21 | 0.49012 | 0.5766 | 0.50136 | 0.45514 | 0.45514 | 0.5766 | 1980.39
5 | 11 | 22 | 0.45163 | 0.53934 | 0.47236 | 0.42078 | 0.42078 | 0.53934 | 1876.4
5 | 11 | 23 | 0.41078 | 0.48997 | 0.43839 | 0.38469 | 0.38469 | 0.48997 | 1718.19
5 | 11 | 24 | 0.38119 | 0.45735 | 0.408 | 0.36022 | 0.36022 | 0.45735 | 1516.6
5 | 12 | 1 | 0.36305 | 0.44582 | 0.38538 | 0.34785 | 0.34785 | 0.44582 | 1555.9
5 | 12 | 2 | 0.3536 | 0.43983 | 0.37735 | 0.3432 | 0.3432 | 0.43983 | 1636.7
5 | 12 | 3 | 0.34989 | 0.43603 | 0.37702 | 0.34195 | 0.34195 | 0.43603 | 1571.4
5 | 12 | 4 | 0.35695 | 0.44943 | 0.38458 | 0.34932 | 0.34932 | 0.44943 | 1523
5 | 12 | 5 | 0.3806 | 0.47456 | 0.40815 | 0.37538 | 0.37538 | 0.47456 | 1597.8
5 | 12 | 6 | 0.41914 | 0.50835 | 0.44463 | 0.4162 | 0.4162 | 0.50835 | 1756.6
5 | 12 | 7 | 0.44745 | 0.53324 | 0.48718 | 0.43921 | 0.43921 | 0.53324 | 2021.1
5 | 12 | 8 | 0.46309 | 0.54252 | 0.50863 | 0.44269 | 0.44269 | 0.54252 | 1599
5 | 12 | 9 | 0.46443 | 0.54325 | 0.51604 | 0.44622 | 0.44622 | 0.54325 | 1291.7
5 | 12 | 10 | 0.45912 | 0.55746 | 0.51043 | 0.4408 | 0.4408 | 0.55746 | 1095.39
5 | 12 | 11 | 0.46605 | 0.5657 | 0.52355 | 0.44082 | 0.44082 | 0.5657 | 886.6
5 | 12 | 12 | 0.47591 | 0.57505 | 0.53641 | 0.43809 | 0.43809 | 0.57505 | 876.09
5 | 12 | 13 | 0.47583 | 0.58675 | 0.52384 | 0.4412 | 0.4412 | 0.58675 | 1020.1
5 | 12 | 14 | 0.47762 | 0.6031 | 0.52533 | 0.44409 | 0.44409 | 0.6031 | 855.19
5 | 12 | 15 | 0.49547 | 0.60658 | 0.538 | 0.4499 | 0.4499 | 0.60658 | 835.2
5 | 12 | 16 | 0.51179 | 0.62164 | 0.54965 | 0.4597 | 0.4597 | 0.62164 | 1019.4
5 | 12 | 17 | 0.51438 | 0.62745 | 0.557 | 0.46918 | 0.46918 | 0.62745 | 1179.7
5 | 12 | 18 | 0.5144 | 0.62747 | 0.5377 | 0.4753 | 0.4753 | 0.62747 | 1375.99
5 | 12 | 19 | 0.51347 | 0.61553 | 0.52815 | 0.47861 | 0.47861 | 0.61553 | 1234.8
5 | 12 | 20 | 0.51979 | 0.6158 | 0.53301 | 0.48501 | 0.48501 | 0.6158 | 1249.7
5 | 12 | 21 | 0.50912 | 0.60006 | 0.51522 | 0.46789 | 0.46789 | 0.60006 | 1346.6
5 | 12 | 22 | 0.4718 | 0.55495 | 0.49021 | 0.43113 | 0.43113 | 0.55495 | 1255.4
5 | 12 | 23 | 0.42903 | 0.50923 | 0.45199 | 0.39571 | 0.39571 | 0.50923 | 895.89
5 | 12 | 24 | 0.39602 | 0.47707 | 0.42588 | 0.37084 | 0.37084 | 0.47707 | 610.99
5 | 13 | 1 | 0.37718 | 0.46158 | 0.40875 | 0.35705 | 0.35705 | 0.46158 | 773.3
5 | 13 | 2 | 0.36731 | 0.44624 | 0.39426 | 0.34916 | 0.34916 | 0.44624 | 857.4
5 | 13 | 3 | 0.36361 | 0.446 | 0.39053 | 0.34596 | 0.34596 | 0.446 | 797.4
5 | 13 | 4 | 0.36866 | 0.45703 | 0.40048 | 0.35076 | 0.35076 | 0.45703 | 824.79
5 | 13 | 5 | 0.39165 | 0.47075 | 0.4296 | 0.37449 | 0.37449 | 0.47075 | 889.09
5 | 13 | 6 | 0.42866 | 0.50623 | 0.46009 | 0.40837 | 0.40837 | 0.50623 | 1059.1
5 | 13 | 7 | 0.45863 | 0.54051 | 0.50738 | 0.43554 | 0.43554 | 0.54051 | 1188.9
5 | 13 | 8 | 0.47702 | 0.55273 | 0.52511 | 0.44655 | 0.44655 | 0.55273 | 1330.09
5 | 13 | 9 | 0.48575 | 0.57107 | 0.53546 | 0.44893 | 0.44893 | 0.57107 | 1253.6
5 | 13 | 10 | 0.49396 | 0.5777 | 0.54248 | 0.44852 | 0.44852 | 0.5777 | 1283.1
5 | 13 | 11 | 0.49779 | 0.59873 | 0.54803 | 0.44848 | 0.44848 | 0.59873 | 1237.9
5 | 13 | 12 | 0.49733 | 0.59606 | 0.54966 | 0.44608 | 0.44608 | 0.59606 | 1156.09
5 | 13 | 13 | 0.49623 | 0.60458 | 0.55125 | 0.44948 | 0.44948 | 0.60458 | 1119.39
5 | 13 | 14 | 0.49681 | 0.60748 | 0.54894 | 0.44875 | 0.44875 | 0.60748 | 982.8
5 | 13 | 15 | 0.49955 | 0.61169 | 0.54685 | 0.45272 | 0.45272 | 0.61169 | 886.39
5 | 13 | 16 | 0.51001 | 0.6132 | 0.55457 | 0.46317 | 0.46317 | 0.6132 | 761.09
5 | 13 | 17 | 0.52043 | 0.61493 | 0.55995 | 0.47114 | 0.47114 | 0.61493 | 810.6
5 | 13 | 18 | 0.51961 | 0.60727 | 0.55047 | 0.47265 | 0.47265 | 0.60727 | 1083.1
5 | 13 | 19 | 0.51779 | 0.59352 | 0.54105 | 0.47107 | 0.47107 | 0.59352 | 1208.4
5 | 13 | 20 | 0.51926 | 0.58674 | 0.53414 | 0.47195 | 0.47195 | 0.58674 | 1243
5 | 13 | 21 | 0.50763 | 0.56783 | 0.52575 | 0.46082 | 0.46082 | 0.56783 | 1377.8
5 | 13 | 22 | 0.47865 | 0.53411 | 0.49989 | 0.43163 | 0.43163 | 0.53411 | 1288.9
5 | 13 | 23 | 0.44418 | 0.49435 | 0.48108 | 0.40575 | 0.40575 | 0.49435 | 1015.7
5 | 13 | 24 | 0.41533 | 0.46414 | 0.44913 | 0.37072 | 0.37072 | 0.46414 | 785.4
5 | 14 | 1 | 0.39372 | 0.44192 | 0.42958 | 0.35375 | 0.35375 | 0.44192 | 754.99
5 | 14 | 2 | 0.37877 | 0.42824 | 0.41269 | 0.3435 | 0.3435 | 0.42824 | 716.9
5 | 14 | 3 | 0.36982 | 0.4235 | 0.40389 | 0.33815 | 0.33815 | 0.4235 | 943
5 | 14 | 4 | 0.36713 | 0.42256 | 0.40091 | 0.33788 | 0.33788 | 0.42256 | 1018.6
5 | 14 | 5 | 0.37325 | 0.42704 | 0.40679 | 0.34322 | 0.34322 | 0.42704 | 1059.5
5 | 14 | 6 | 0.38026 | 0.43714 | 0.40666 | 0.35359 | 0.35359 | 0.43714 | 1050.4
5 | 14 | 7 | 0.39925 | 0.45821 | 0.42631 | 0.37464 | 0.37464 | 0.45821 | 1147
5 | 14 | 8 | 0.427 | 0.48705 | 0.45605 | 0.39965 | 0.39965 | 0.48705 | 1273.4
5 | 14 | 9 | 0.45325 | 0.51437 | 0.4755 | 0.42276 | 0.42276 | 0.51437 | 1358.2
5 | 14 | 10 | 0.4684 | 0.53246 | 0.49584 | 0.43504 | 0.43504 | 0.53246 | 1632.3
5 | 14 | 11 | 0.47931 | 0.55008 | 0.50438 | 0.44302 | 0.44302 | 0.55008 | 1711.9
5 | 14 | 12 | 0.48346 | 0.56455 | 0.50329 | 0.44451 | 0.44451 | 0.56455 | 1624.8
5 | 14 | 13 | 0.48001 | 0.57603 | 0.50012 | 0.44341 | 0.44341 | 0.57603 | 1649.9
5 | 14 | 14 | 0.47966 | 0.58871 | 0.49972 | 0.43208 | 0.43208 | 0.58871 | 1562.1
5 | 14 | 15 | 0.48236 | 0.59944 | 0.49996 | 0.42657 | 0.42657 | 0.59944 | 1556.9
5 | 14 | 16 | 0.48455 | 0.60241 | 0.5026 | 0.43504 | 0.43504 | 0.60241 | 1494.1
5 | 14 | 17 | 0.48862 | 0.60234 | 0.50162 | 0.44156 | 0.44156 | 0.60234 | 1240.59
5 | 14 | 18 | 0.48832 | 0.59267 | 0.50611 | 0.44252 | 0.44252 | 0.59267 | 1396.69
5 | 14 | 19 | 0.48677 | 0.5743 | 0.50474 | 0.43527 | 0.43527 | 0.5743 | 1484.2
5 | 14 | 20 | 0.49418 | 0.568 | 0.51227 | 0.44717 | 0.44717 | 0.568 | 1551.6
5 | 14 | 21 | 0.48795 | 0.553 | 0.50724 | 0.43499 | 0.43499 | 0.553 | 1564
5 | 14 | 22 | 0.46411 | 0.5182 | 0.4868 | 0.4083 | 0.4083 | 0.5182 | 1675.7
5 | 14 | 23 | 0.43592 | 0.4793 | 0.46285 | 0.37983 | 0.37983 | 0.4793 | 1555.7
5 | 14 | 24 | 0.40789 | 0.45029 | 0.43595 | 0.356 | 0.356 | 0.45029 | 1406.5
5 | 15 | 1 | 0.38723 | 0.4279 | 0.42259 | 0.33988 | 0.33988 | 0.4279 | 1218.39
5 | 15 | 2 | 0.37372 | 0.41391 | 0.39917 | 0.33051 | 0.33051 | 0.41391 | 1259.5
5 | 15 | 3 | 0.36494 | 0.40784 | 0.39353 | 0.32535 | 0.32535 | 0.40784 | 1137.2
5 | 15 | 4 | 0.3606 | 0.40442 | 0.39343 | 0.32454 | 0.32454 | 0.40442 | 1174.1
5 | 15 | 5 | 0.36468 | 0.40752 | 0.38644 | 0.32898 | 0.32898 | 0.40752 | 1171.1
5 | 15 | 6 | 0.36558 | 0.41169 | 0.39443 | 0.33389 | 0.33389 | 0.41169 | 1205.3
5 | 15 | 7 | 0.38287 | 0.43304 | 0.40015 | 0.35437 | 0.35437 | 0.43304 | 1241.2
5 | 15 | 8 | 0.4098 | 0.46571 | 0.42765 | 0.37901 | 0.37901 | 0.46571 | 1255.1
5 | 15 | 9 | 0.43543 | 0.48868 | 0.44568 | 0.40232 | 0.40232 | 0.48868 | 1374.1
5 | 15 | 10 | 0.45427 | 0.50954 | 0.46623 | 0.41586 | 0.41586 | 0.50954 | 1590.7
5 | 15 | 11 | 0.46735 | 0.53227 | 0.47217 | 0.42439 | 0.42439 | 0.53227 | 1743.99
5 | 15 | 12 | 0.47773 | 0.55531 | 0.4779 | 0.4305 | 0.4305 | 0.55531 | 1725.7
5 | 15 | 13 | 0.48498 | 0.57771 | 0.49636 | 0.4362 | 0.4362 | 0.57771 | 1693.9
5 | 15 | 14 | 0.50288 | 0.59492 | 0.51396 | 0.44366 | 0.44366 | 0.59492 | 1800
5 | 15 | 15 | 0.52362 | 0.61547 | 0.537 | 0.4582 | 0.4582 | 0.61547 | 2002.4
5 | 15 | 16 | 0.54899 | 0.62694 | 0.55973 | 0.4815 | 0.4815 | 0.62694 | 2200.2
5 | 15 | 17 | 0.57606 | 0.63341 | 0.58684 | 0.50483 | 0.50483 | 0.63341 | 2595
5 | 15 | 18 | 0.58008 | 0.62947 | 0.58891 | 0.51306 | 0.51306 | 0.62947 | 2937.4
5 | 15 | 19 | 0.57112 | 0.61544 | 0.57594 | 0.51073 | 0.51073 | 0.61544 | 3115.29
5 | 15 | 20 | 0.56578 | 0.60428 | 0.57292 | 0.51133 | 0.51133 | 0.60428 | 3058.4
5 | 15 | 21 | 0.54759 | 0.58483 | 0.5578 | 0.48785 | 0.48785 | 0.58483 | 3009.1
5 | 15 | 22 | 0.50861 | 0.54161 | 0.52681 | 0.44704 | 0.44704 | 0.54161 | 2945.7
5 | 15 | 23 | 0.46297 | 0.49842 | 0.4958 | 0.40594 | 0.40594 | 0.49842 | 2592.4
5 | 15 | 24 | 0.42669 | 0.47034 | 0.46184 | 0.37675 | 0.37675 | 0.47034 | 2140.3
5 | 16 | 1 | 0.40163 | 0.45297 | 0.43401 | 0.35736 | 0.35736 | 0.45297 | 1933.9
5 | 16 | 2 | 0.38703 | 0.44533 | 0.41754 | 0.34368 | 0.34368 | 0.44533 | 1689.89
5 | 16 | 3 | 0.37917 | 0.44063 | 0.41651 | 0.33766 | 0.33766 | 0.44063 | 1517.9
5 | 16 | 4 | 0.38526 | 0.44603 | 0.4253 | 0.34363 | 0.34363 | 0.44603 | 1461.5
5 | 16 | 5 | 0.40514 | 0.46747 | 0.44985 | 0.36457 | 0.36457 | 0.46747 | 1407.7
5 | 16 | 6 | 0.44316 | 0.50039 | 0.4928 | 0.40079 | 0.40079 | 0.50039 | 1572.7
5 | 16 | 7 | 0.47341 | 0.53258 | 0.5252 | 0.43058 | 0.43058 | 0.53258 | 1791.9
5 | 16 | 8 | 0.4909 | 0.54845 | 0.54807 | 0.44402 | 0.44402 | 0.54845 | 1845.5
5 | 16 | 9 | 0.50713 | 0.55447 | 0.57139 | 0.4684 | 0.4684 | 0.55447 | 1889.2
5 | 16 | 10 | 0.51462 | 0.56157 | 0.5796 | 0.48766 | 0.48766 | 0.56157 | 2107.09
5 | 16 | 11 | 0.52003 | 0.56942 | 0.58627 | 0.49292 | 0.49292 | 0.56942 | 2239.7
5 | 16 | 12 | 0.53334 | 0.5711 | 0.58714 | 0.50196 | 0.50196 | 0.5711 | 2362.3
5 | 16 | 13 | 0.52116 | 0.57035 | 0.5714 | 0.50974 | 0.50974 | 0.57035 | 2292.5
5 | 16 | 14 | 0.52083 | 0.57172 | 0.58471 | 0.51318 | 0.51318 | 0.57172 | 2059.2
5 | 16 | 15 | 0.54145 | 0.58287 | 0.59614 | 0.52338 | 0.52338 | 0.58287 | 2257.8
5 | 16 | 16 | 0.58162 | 0.58557 | 0.6286 | 0.54449 | 0.54449 | 0.58557 | 2556.69
5 | 16 | 17 | 0.58219 | 0.59066 | 0.60298 | 0.57167 | 0.57167 | 0.59066 | 3135.6
5 | 16 | 18 | 0.56926 | 0.59341 | 0.58424 | 0.55873 | 0.55873 | 0.59341 | 3012
5 | 16 | 19 | 0.55134 | 0.57905 | 0.56308 | 0.531 | 0.531 | 0.57905 | 3027
5 | 16 | 20 | 0.53779 | 0.56892 | 0.54241 | 0.51953 | 0.51953 | 0.56892 | 2860.9
5 | 16 | 21 | 0.51551 | 0.55242 | 0.52641 | 0.49162 | 0.49162 | 0.55242 | 2668.2
5 | 16 | 22 | 0.47265 | 0.51233 | 0.49297 | 0.45702 | 0.45702 | 0.51233 | 2455.89
5 | 16 | 23 | 0.42528 | 0.47756 | 0.45033 | 0.4029 | 0.4029 | 0.47756 | 2017.3
5 | 16 | 24 | 0.39029 | 0.45426 | 0.42212 | 0.36328 | 0.36328 | 0.45426 | 1476
5 | 17 | 1 | 0.3691 | 0.44741 | 0.39706 | 0.34376 | 0.34376 | 0.44741 | 1689.4
5 | 17 | 2 | 0.35642 | 0.44225 | 0.38536 | 0.33248 | 0.33248 | 0.44225 | 1483.7
5 | 17 | 3 | 0.35079 | 0.43845 | 0.3762 | 0.32891 | 0.32891 | 0.43845 | 1318.8
5 | 17 | 4 | 0.35619 | 0.44586 | 0.38621 | 0.33396 | 0.33396 | 0.44586 | 1302.6
5 | 17 | 5 | 0.3761 | 0.4721 | 0.41012 | 0.35412 | 0.35412 | 0.4721 | 1650.8
5 | 17 | 6 | 0.41004 | 0.50618 | 0.44782 | 0.39509 | 0.39509 | 0.50618 | 1889.3
5 | 17 | 7 | 0.43672 | 0.52828 | 0.48399 | 0.40769 | 0.40769 | 0.52828 | 1980.9
5 | 17 | 8 | 0.44916 | 0.5392 | 0.49966 | 0.41478 | 0.41478 | 0.5392 | 1898.2
5 | 17 | 9 | 0.45412 | 0.54635 | 0.51107 | 0.41271 | 0.41271 | 0.54635 | 1441.3
5 | 17 | 10 | 0.45947 | 0.54996 | 0.51196 | 0.42569 | 0.42569 | 0.54996 | 1425.6
5 | 17 | 11 | 0.46919 | 0.55466 | 0.52015 | 0.43428 | 0.43428 | 0.55466 | 1384.49
5 | 17 | 12 | 0.48507 | 0.56683 | 0.53286 | 0.4434 | 0.4434 | 0.56683 | 1455.4
5 | 17 | 13 | 0.50286 | 0.56961 | 0.5458 | 0.45694 | 0.45694 | 0.56961 | 1657.8
5 | 17 | 14 | 0.51335 | 0.57874 | 0.56482 | 0.47161 | 0.47161 | 0.57874 | 1820.2
5 | 17 | 15 | 0.53157 | 0.58353 | 0.5754 | 0.48901 | 0.48901 | 0.58353 | 2013.5
5 | 17 | 16 | 0.54997 | 0.5898 | 0.58932 | 0.51108 | 0.51108 | 0.5898 | 2253.1
5 | 17 | 17 | 0.56444 | 0.60655 | 0.60037 | 0.52861 | 0.52861 | 0.60655 | 2402.5
5 | 17 | 18 | 0.56391 | 0.60519 | 0.59171 | 0.53518 | 0.53518 | 0.60519 | 2699.2
5 | 17 | 19 | 0.55513 | 0.59689 | 0.5767 | 0.52581 | 0.52581 | 0.59689 | 2671.6
5 | 17 | 20 | 0.54749 | 0.58895 | 0.56077 | 0.51824 | 0.51824 | 0.58895 | 2563.59
5 | 17 | 21 | 0.52932 | 0.57826 | 0.54812 | 0.49305 | 0.49305 | 0.57826 | 2697.4
5 | 17 | 22 | 0.48256 | 0.52919 | 0.50845 | 0.44378 | 0.44378 | 0.52919 | 2936.1
5 | 17 | 23 | 0.43271 | 0.49501 | 0.46487 | 0.39641 | 0.39641 | 0.49501 | 3201.39
5 | 17 | 24 | 0.39406 | 0.46839 | 0.4304 | 0.36442 | 0.36442 | 0.46839 | 2687.4
5 | 18 | 1 | 0.37172 | 0.45435 | 0.40603 | 0.3431 | 0.3431 | 0.45435 | 2312
5 | 18 | 2 | 0.35946 | 0.44218 | 0.38482 | 0.33291 | 0.33291 | 0.44218 | 2196.4
5 | 18 | 3 | 0.35173 | 0.44686 | 0.3782 | 0.32762 | 0.32762 | 0.44686 | 2060.1
5 | 18 | 4 | 0.35572 | 0.45353 | 0.38642 | 0.3308 | 0.3308 | 0.45353 | 1906.3
5 | 18 | 5 | 0.37421 | 0.4814 | 0.40873 | 0.35088 | 0.35088 | 0.4814 | 1774.5
5 | 18 | 6 | 0.41026 | 0.50867 | 0.43678 | 0.38605 | 0.38605 | 0.50867 | 1525.8
5 | 18 | 7 | 0.4335 | 0.52758 | 0.47174 | 0.40138 | 0.40138 | 0.52758 | 1781.5
5 | 18 | 8 | 0.44204 | 0.53664 | 0.48067 | 0.40127 | 0.40127 | 0.53664 | 1701.2
5 | 18 | 9 | 0.44284 | 0.53236 | 0.48692 | 0.40605 | 0.40605 | 0.53236 | 1523.6
5 | 18 | 10 | 0.44502 | 0.54432 | 0.48265 | 0.40749 | 0.40749 | 0.54432 | 1372.69
5 | 18 | 11 | 0.45055 | 0.54942 | 0.48974 | 0.41076 | 0.41076 | 0.54942 | 1469.5
5 | 18 | 12 | 0.45346 | 0.55076 | 0.49589 | 0.41535 | 0.41535 | 0.55076 | 1474.2
5 | 18 | 13 | 0.4598 | 0.55795 | 0.50444 | 0.41702 | 0.41702 | 0.55795 | 1553
5 | 18 | 14 | 0.47923 | 0.55414 | 0.52593 | 0.43333 | 0.43333 | 0.55414 | 1717.3
5 | 18 | 15 | 0.50391 | 0.56184 | 0.55786 | 0.45258 | 0.45258 | 0.56184 | 2129.3
5 | 18 | 16 | 0.51563 | 0.57162 | 0.55894 | 0.47875 | 0.47875 | 0.57162 | 2294.79
5 | 18 | 17 | 0.51354 | 0.57276 | 0.54945 | 0.49437 | 0.49437 | 0.57276 | 2465.8
5 | 18 | 18 | 0.50365 | 0.57008 | 0.53967 | 0.48701 | 0.48701 | 0.57008 | 2394.6
5 | 18 | 19 | 0.50238 | 0.57054 | 0.52523 | 0.48064 | 0.48064 | 0.57054 | 2102.49
5 | 18 | 20 | 0.51084 | 0.57925 | 0.52774 | 0.48298 | 0.48298 | 0.57925 | 2018
5 | 18 | 21 | 0.49769 | 0.56404 | 0.51585 | 0.46322 | 0.46322 | 0.56404 | 2139.1
5 | 18 | 22 | 0.46188 | 0.52395 | 0.48999 | 0.42387 | 0.42387 | 0.52395 | 2011.2
5 | 18 | 23 | 0.42141 | 0.49076 | 0.44841 | 0.3871 | 0.3871 | 0.49076 | 1652
5 | 18 | 24 | 0.3912 | 0.4646 | 0.42198 | 0.35879 | 0.35879 | 0.4646 | 1183.1
5 | 19 | 1 | 0.37309 | 0.44641 | 0.39951 | 0.34435 | 0.34435 | 0.44641 | 1048.5
5 | 19 | 2 | 0.3604 | 0.44274 | 0.38809 | 0.33565 | 0.33565 | 0.44274 | 1157.7
5 | 19 | 3 | 0.35618 | 0.44408 | 0.38354 | 0.33361 | 0.33361 | 0.44408 | 1272.5
5 | 19 | 4 | 0.36245 | 0.44504 | 0.39155 | 0.338 | 0.338 | 0.44504 | 1140.1
5 | 19 | 5 | 0.38367 | 0.47991 | 0.41415 | 0.36143 | 0.36143 | 0.47991 | 1157.2
5 | 19 | 6 | 0.41681 | 0.51282 | 0.45451 | 0.39857 | 0.39857 | 0.51282 | 1302.7
5 | 19 | 7 | 0.4455 | 0.53165 | 0.48803 | 0.41744 | 0.41744 | 0.53165 | 1230
5 | 19 | 8 | 0.45618 | 0.54813 | 0.50739 | 0.42214 | 0.42214 | 0.54813 | 1267.8
5 | 19 | 9 | 0.46639 | 0.55711 | 0.51607 | 0.43077 | 0.43077 | 0.55711 | 1016.6
5 | 19 | 10 | 0.47555 | 0.56809 | 0.53461 | 0.43989 | 0.43989 | 0.56809 | 854.3
5 | 19 | 11 | 0.48824 | 0.57182 | 0.5463 | 0.44509 | 0.44509 | 0.57182 | 865.19
5 | 19 | 12 | 0.51134 | 0.58802 | 0.56436 | 0.45962 | 0.45962 | 0.58802 | 1314.2
5 | 19 | 13 | 0.53194 | 0.59142 | 0.59084 | 0.47887 | 0.47887 | 0.59142 | 1707.2
5 | 19 | 14 | 0.54704 | 0.61042 | 0.60448 | 0.49911 | 0.49911 | 0.61042 | 1944.2
5 | 19 | 15 | 0.56798 | 0.62127 | 0.61571 | 0.52078 | 0.52078 | 0.62127 | 2224.2
5 | 19 | 16 | 0.59474 | 0.63969 | 0.63727 | 0.54538 | 0.54538 | 0.63969 | 2326.7
5 | 19 | 17 | 0.61545 | 0.65218 | 0.65129 | 0.56818 | 0.56818 | 0.65218 | 2433.1
5 | 19 | 18 | 0.61654 | 0.64165 | 0.63913 | 0.57825 | 0.57825 | 0.64165 | 2632.7
5 | 19 | 19 | 0.60074 | 0.63177 | 0.61759 | 0.56951 | 0.56951 | 0.63177 | 2681.5
5 | 19 | 20 | 0.59022 | 0.61837 | 0.59783 | 0.55719 | 0.55719 | 0.61837 | 2658.4
5 | 19 | 21 | 0.5686 | 0.61569 | 0.57949 | 0.52529 | 0.52529 | 0.61569 | 2439.4
5 | 19 | 22 | 0.5196 | 0.56375 | 0.542 | 0.47319 | 0.47319 | 0.56375 | 2230.4
5 | 19 | 23 | 0.46698 | 0.5224 | 0.49612 | 0.42315 | 0.42315 | 0.5224 | 1988.5
5 | 19 | 24 | 0.42544 | 0.48944 | 0.45659 | 0.38656 | 0.38656 | 0.48944 | 1720.2
5 | 20 | 1 | 0.39893 | 0.46577 | 0.43215 | 0.36418 | 0.36418 | 0.46577 | 1579.8
5 | 20 | 2 | 0.38111 | 0.45194 | 0.41672 | 0.35097 | 0.35097 | 0.45194 | 1774
5 | 20 | 3 | 0.37422 | 0.44526 | 0.40744 | 0.34681 | 0.34681 | 0.44526 | 1509.6
5 | 20 | 4 | 0.37774 | 0.45315 | 0.41795 | 0.35043 | 0.35043 | 0.45315 | 1426.1
5 | 20 | 5 | 0.3977 | 0.47713 | 0.44372 | 0.37074 | 0.37074 | 0.47713 | 1365.2
5 | 20 | 6 | 0.43579 | 0.50641 | 0.48246 | 0.40709 | 0.40709 | 0.50641 | 1639.9
5 | 20 | 7 | 0.47024 | 0.53763 | 0.52484 | 0.43613 | 0.43613 | 0.53763 | 2002.09
5 | 20 | 8 | 0.49327 | 0.55731 | 0.55734 | 0.45841 | 0.45841 | 0.55731 | 2188.7
5 | 20 | 9 | 0.51496 | 0.57052 | 0.59087 | 0.48201 | 0.48201 | 0.57052 | 2332.5
5 | 20 | 10 | 0.54837 | 0.57753 | 0.61611 | 0.50269 | 0.50269 | 0.57753 | 2306.6
5 | 20 | 11 | 0.57695 | 0.5906 | 0.64689 | 0.53574 | 0.53574 | 0.5906 | 2220.9
5 | 20 | 12 | 0.60746 | 0.60685 | 0.67163 | 0.56354 | 0.56354 | 0.60685 | 2337.9
5 | 20 | 13 | 0.64689 | 0.61778 | 0.71512 | 0.58639 | 0.58639 | 0.61778 | 2456.7
5 | 20 | 14 | 0.6736 | 0.62566 | 0.7302 | 0.61739 | 0.61739 | 0.62566 | 2728.49
5 | 20 | 15 | 0.7095 | 0.64436 | 0.74913 | 0.63693 | 0.63693 | 0.64436 | 3060.1
5 | 20 | 16 | 0.72637 | 0.66101 | 0.76731 | 0.6637 | 0.6637 | 0.66101 | 3548
5 | 20 | 17 | 0.72497 | 0.67698 | 0.79047 | 0.67477 | 0.67477 | 0.67698 | 3621.5
5 | 20 | 18 | 0.7128 | 0.67374 | 0.78023 | 0.66528 | 0.66528 | 0.67374 | 3314.3
5 | 20 | 19 | 0.69543 | 0.65737 | 0.75757 | 0.64729 | 0.64729 | 0.65737 | 3096.6
5 | 20 | 20 | 0.6848 | 0.64748 | 0.73423 | 0.63461 | 0.63461 | 0.64748 | 2557.8
5 | 20 | 21 | 0.66498 | 0.63231 | 0.71496 | 0.60654 | 0.60654 | 0.63231 | 2342.8
5 | 20 | 22 | 0.62449 | 0.59295 | 0.68076 | 0.5627 | 0.5627 | 0.59295 | 2399.9
5 | 20 | 23 | 0.58255 | 0.55165 | 0.64927 | 0.51628 | 0.51628 | 0.55165 | 2383.2
5 | 20 | 24 | 0.54352 | 0.51271 | 0.61467 | 0.4748 | 0.4748 | 0.51271 | 1932.6
5 | 21 | 1 | 0.51371 | 0.4897 | 0.58462 | 0.44482 | 0.44482 | 0.4897 | 1863.4
5 | 21 | 2 | 0.49203 | 0.47046 | 0.55275 | 0.43185 | 0.43185 | 0.47046 | 2071.59
5 | 21 | 3 | 0.47472 | 0.45783 | 0.52917 | 0.41515 | 0.41515 | 0.45783 | 2276.3
5 | 21 | 4 | 0.46284 | 0.4526 | 0.51432 | 0.40889 | 0.40889 | 0.4526 | 2394.5
5 | 21 | 5 | 0.45506 | 0.45381 | 0.49961 | 0.4104 | 0.4104 | 0.45381 | 2288.7
5 | 21 | 6 | 0.4554 | 0.46137 | 0.49398 | 0.41562 | 0.41562 | 0.46137 | 2146.2
5 | 21 | 7 | 0.49371 | 0.49093 | 0.5236 | 0.45653 | 0.45653 | 0.49093 | 1981
5 | 21 | 8 | 0.55314 | 0.54055 | 0.56704 | 0.50336 | 0.50336 | 0.54055 | 2120.8
5 | 21 | 9 | 0.61091 | 0.58636 | 0.61664 | 0.55505 | 0.55505 | 0.58636 | 2478.5
5 | 21 | 10 | 0.66436 | 0.62723 | 0.6585 | 0.60583 | 0.60583 | 0.62723 | 2675.4
5 | 21 | 11 | 0.70476 | 0.66561 | 0.69572 | 0.64138 | 0.64138 | 0.66561 | 2860.3
5 | 21 | 12 | 0.73518 | 0.69038 | 0.72293 | 0.67431 | 0.67431 | 0.69038 | 3037.5
5 | 21 | 13 | 0.7579 | 0.71069 | 0.73999 | 0.71142 | 0.71142 | 0.71069 | 2863.3
5 | 21 | 14 | 0.77781 | 0.72743 | 0.7657 | 0.73772 | 0.73772 | 0.72743 | 2913.6
5 | 21 | 15 | 0.79747 | 0.74391 | 0.78183 | 0.76371 | 0.76371 | 0.74391 | 3022.9
5 | 21 | 16 | 0.81076 | 0.75823 | 0.79625 | 0.78294 | 0.78294 | 0.75823 | 3147.8
5 | 21 | 17 | 0.81614 | 0.76472 | 0.80466 | 0.79379 | 0.79379 | 0.76472 | 3214.9
5 | 21 | 18 | 0.80348 | 0.75666 | 0.80676 | 0.79134 | 0.79134 | 0.75666 | 3327.29
5 | 21 | 19 | 0.77402 | 0.72734 | 0.79064 | 0.75173 | 0.75173 | 0.72734 | 3289.2
5 | 21 | 20 | 0.74543 | 0.69764 | 0.7699 | 0.7119 | 0.7119 | 0.69764 | 3100.7
5 | 21 | 21 | 0.71572 | 0.66669 | 0.73801 | 0.67884 | 0.67884 | 0.66669 | 2798.79
5 | 21 | 22 | 0.66709 | 0.61794 | 0.70595 | 0.61936 | 0.61936 | 0.61794 | 2655.3
5 | 21 | 23 | 0.62165 | 0.56748 | 0.67296 | 0.56069 | 0.56069 | 0.56748 | 2399.1
5 | 21 | 24 | 0.57971 | 0.52933 | 0.6345 | 0.50339 | 0.50339 | 0.52933 | 2293.5
5 | 22 | 1 | 0.54961 | 0.49797 | 0.59048 | 0.4867 | 0.4867 | 0.49797 | 2442.9
5 | 22 | 2 | 0.52 | 0.47377 | 0.56749 | 0.46367 | 0.46367 | 0.47377 | 3022.2
5 | 22 | 3 | 0.50104 | 0.4588 | 0.54395 | 0.4438 | 0.4438 | 0.4588 | 3104.2
5 | 22 | 4 | 0.48914 | 0.45116 | 0.52415 | 0.43338 | 0.43338 | 0.45116 | 2891.2
5 | 22 | 5 | 0.4821 | 0.44913 | 0.51612 | 0.42813 | 0.42813 | 0.44913 | 2503.3
5 | 22 | 6 | 0.47817 | 0.4518 | 0.50989 | 0.43118 | 0.43118 | 0.4518 | 2288.3
5 | 22 | 7 | 0.4997 | 0.47697 | 0.52434 | 0.46354 | 0.46354 | 0.47697 | 2259.9
5 | 22 | 8 | 0.52943 | 0.52104 | 0.52931 | 0.50831 | 0.50831 | 0.52104 | 2447.9
5 | 22 | 9 | 0.56461 | 0.5648 | 0.56065 | 0.54271 | 0.54271 | 0.5648 | 2774.5
5 | 22 | 10 | 0.61628 | 0.60434 | 0.59733 | 0.57719 | 0.57719 | 0.60434 | 2902.8
5 | 22 | 11 | 0.66452 | 0.63818 | 0.63725 | 0.61219 | 0.61219 | 0.63818 | 2706.6
5 | 22 | 12 | 0.70384 | 0.66008 | 0.67336 | 0.64322 | 0.64322 | 0.66008 | 3057
5 | 22 | 13 | 0.73517 | 0.67829 | 0.7018 | 0.67389 | 0.67389 | 0.67829 | 3484.2
5 | 22 | 14 | 0.76357 | 0.68376 | 0.74308 | 0.70341 | 0.70341 | 0.68376 | 3451.9
5 | 22 | 15 | 0.79649 | 0.68204 | 0.76778 | 0.73224 | 0.73224 | 0.68204 | 3449.6
5 | 22 | 16 | 0.81983 | 0.67202 | 0.79203 | 0.7602 | 0.7602 | 0.67202 | 3654.5
5 | 22 | 17 | 0.77719 | 0.65777 | 0.75024 | 0.77972 | 0.77972 | 0.65777 | 3790.3
5 | 22 | 18 | 0.71101 | 0.64045 | 0.71563 | 0.75189 | 0.75189 | 0.64045 | 3541.2
5 | 22 | 19 | 0.68418 | 0.6176 | 0.6996 | 0.69633 | 0.69633 | 0.6176 | 3115.2
5 | 22 | 20 | 0.67035 | 0.60058 | 0.67572 | 0.65779 | 0.65779 | 0.60058 | 3017.2
5 | 22 | 21 | 0.63603 | 0.58002 | 0.6479 | 0.61249 | 0.61249 | 0.58002 | 2992.9
5 | 22 | 22 | 0.58883 | 0.53897 | 0.6206 | 0.55207 | 0.55207 | 0.53897 | 2740.3
5 | 22 | 23 | 0.53936 | 0.50401 | 0.57185 | 0.49495 | 0.49495 | 0.50401 | 2539.8
5 | 22 | 24 | 0.49405 | 0.4811 | 0.52724 | 0.45259 | 0.45259 | 0.4811 | 2376.4
5 | 23 | 1 | 0.46033 | 0.45967 | 0.49973 | 0.42726 | 0.42726 | 0.45967 | 2418.1
5 | 23 | 2 | 0.43761 | 0.44538 | 0.46965 | 0.40739 | 0.40739 | 0.44538 | 1967.9
5 | 23 | 3 | 0.42044 | 0.44464 | 0.45253 | 0.39396 | 0.39396 | 0.44464 | 2016.5
5 | 23 | 4 | 0.41808 | 0.45126 | 0.45808 | 0.39142 | 0.39142 | 0.45126 | 2060.2
5 | 23 | 5 | 0.43195 | 0.47248 | 0.47538 | 0.40424 | 0.40424 | 0.47248 | 2161.8
5 | 23 | 6 | 0.45657 | 0.50263 | 0.50612 | 0.43302 | 0.43302 | 0.50263 | 2195.9
5 | 23 | 7 | 0.48031 | 0.5291 | 0.5304 | 0.45149 | 0.45149 | 0.5291 | 2139.5
5 | 23 | 8 | 0.48854 | 0.5389 | 0.53909 | 0.45932 | 0.45932 | 0.5389 | 2514.6
5 | 23 | 9 | 0.49354 | 0.54743 | 0.54376 | 0.46339 | 0.46339 | 0.54743 | 2418.3
5 | 23 | 10 | 0.49828 | 0.55924 | 0.54869 | 0.46567 | 0.46567 | 0.55924 | 2442.8
5 | 23 | 11 | 0.50514 | 0.56567 | 0.54858 | 0.47401 | 0.47401 | 0.56567 | 2423.79
5 | 23 | 12 | 0.51614 | 0.56864 | 0.5641 | 0.48227 | 0.48227 | 0.56864 | 2344.6
5 | 23 | 13 | 0.53146 | 0.56952 | 0.59009 | 0.49487 | 0.49487 | 0.56952 | 2444.2
5 | 23 | 14 | 0.55179 | 0.56877 | 0.59944 | 0.50967 | 0.50967 | 0.56877 | 2643.8
5 | 23 | 15 | 0.56552 | 0.56105 | 0.60934 | 0.5345 | 0.5345 | 0.56105 | 2876
5 | 23 | 16 | 0.5703 | 0.56484 | 0.6007 | 0.55689 | 0.55689 | 0.56484 | 3077
5 | 23 | 17 | 0.56831 | 0.56749 | 0.59115 | 0.56263 | 0.56263 | 0.56749 | 3158.5
5 | 23 | 18 | 0.55499 | 0.55952 | 0.57233 | 0.54656 | 0.54656 | 0.55952 | 3140.6
5 | 23 | 19 | 0.54513 | 0.56412 | 0.5537 | 0.53214 | 0.53214 | 0.56412 | 2985.29
5 | 23 | 20 | 0.54456 | 0.56677 | 0.54207 | 0.52346 | 0.52346 | 0.56677 | 3003
5 | 23 | 21 | 0.52183 | 0.5513 | 0.52824 | 0.49977 | 0.49977 | 0.5513 | 3028.6
5 | 23 | 22 | 0.47914 | 0.51368 | 0.49339 | 0.44973 | 0.44973 | 0.51368 | 2926.3
5 | 23 | 23 | 0.43636 | 0.48511 | 0.459 | 0.40772 | 0.40772 | 0.48511 | 2430.8
5 | 23 | 24 | 0.40176 | 0.46296 | 0.4252 | 0.37819 | 0.37819 | 0.46296 | 2094.1
5 | 24 | 1 | 0.38171 | 0.45148 | 0.40356 | 0.36201 | 0.36201 | 0.45148 | 2229.69
5 | 24 | 2 | 0.37017 | 0.4434 | 0.39517 | 0.35116 | 0.35116 | 0.4434 | 2071.39
5 | 24 | 3 | 0.36577 | 0.44329 | 0.39098 | 0.34692 | 0.34692 | 0.44329 | 1837.2
5 | 24 | 4 | 0.37091 | 0.45004 | 0.40013 | 0.35137 | 0.35137 | 0.45004 | 1724.1
5 | 24 | 5 | 0.39234 | 0.47538 | 0.42397 | 0.37196 | 0.37196 | 0.47538 | 1765.5
5 | 24 | 6 | 0.42768 | 0.50823 | 0.46629 | 0.4066 | 0.4066 | 0.50823 | 1906
5 | 24 | 7 | 0.45815 | 0.53112 | 0.50133 | 0.42857 | 0.42857 | 0.53112 | 1975.4
5 | 24 | 8 | 0.47254 | 0.54323 | 0.51784 | 0.43968 | 0.43968 | 0.54323 | 2114.79
5 | 24 | 9 | 0.48026 | 0.54439 | 0.53194 | 0.45007 | 0.45007 | 0.54439 | 2212.4
5 | 24 | 10 | 0.48383 | 0.55243 | 0.53429 | 0.45658 | 0.45658 | 0.55243 | 2213.9
5 | 24 | 11 | 0.48574 | 0.55743 | 0.53866 | 0.4537 | 0.4537 | 0.55743 | 2200.1
5 | 24 | 12 | 0.48453 | 0.56213 | 0.54282 | 0.44651 | 0.44651 | 0.56213 | 2304.1
5 | 24 | 13 | 0.48028 | 0.56124 | 0.53018 | 0.44239 | 0.44239 | 0.56124 | 2194.8
5 | 24 | 14 | 0.47882 | 0.55771 | 0.52637 | 0.43778 | 0.43778 | 0.55771 | 2213.3
5 | 24 | 15 | 0.47787 | 0.5631 | 0.52454 | 0.44028 | 0.44028 | 0.5631 | 2200.9
5 | 24 | 16 | 0.48221 | 0.56908 | 0.51909 | 0.44903 | 0.44903 | 0.56908 | 2221.6
5 | 24 | 17 | 0.48803 | 0.57197 | 0.52709 | 0.46419 | 0.46419 | 0.57197 | 2338.7
5 | 24 | 18 | 0.49108 | 0.56737 | 0.50905 | 0.46432 | 0.46432 | 0.56737 | 2405.5
5 | 24 | 19 | 0.48954 | 0.56007 | 0.50408 | 0.4629 | 0.4629 | 0.56007 | 2393.49
5 | 24 | 20 | 0.4954 | 0.56845 | 0.50401 | 0.4642 | 0.4642 | 0.56845 | 2380.3
5 | 24 | 21 | 0.48371 | 0.55039 | 0.49225 | 0.45138 | 0.45138 | 0.55039 | 2660.59
5 | 24 | 22 | 0.4504 | 0.51487 | 0.46459 | 0.41711 | 0.41711 | 0.51487 | 2597
5 | 24 | 23 | 0.41284 | 0.49134 | 0.43378 | 0.38194 | 0.38194 | 0.49134 | 2309.3
5 | 24 | 24 | 0.38587 | 0.46635 | 0.40571 | 0.35711 | 0.35711 | 0.46635 | 2394.29
5 | 25 | 1 | 0.36875 | 0.45032 | 0.38371 | 0.34307 | 0.34307 | 0.45032 | 2279.7
5 | 25 | 2 | 0.35713 | 0.44415 | 0.376 | 0.3336 | 0.3336 | 0.44415 | 2196.6
5 | 25 | 3 | 0.35316 | 0.44102 | 0.37648 | 0.33291 | 0.33291 | 0.44102 | 2092
5 | 25 | 4 | 0.35939 | 0.4517 | 0.38036 | 0.33974 | 0.33974 | 0.4517 | 2031.9
5 | 25 | 5 | 0.38098 | 0.4731 | 0.40705 | 0.36013 | 0.36013 | 0.4731 | 2083.7
5 | 25 | 6 | 0.41509 | 0.50605 | 0.45153 | 0.39483 | 0.39483 | 0.50605 | 2050.7
5 | 25 | 7 | 0.44026 | 0.52761 | 0.48006 | 0.4127 | 0.4127 | 0.52761 | 2058.6
5 | 25 | 8 | 0.45328 | 0.53158 | 0.49805 | 0.41865 | 0.41865 | 0.53158 | 2192.4
5 | 25 | 9 | 0.45884 | 0.53393 | 0.50693 | 0.42522 | 0.42522 | 0.53393 | 2028.8
5 | 25 | 10 | 0.46235 | 0.54376 | 0.51209 | 0.4278 | 0.4278 | 0.54376 | 1860.5
5 | 25 | 11 | 0.46501 | 0.55357 | 0.50615 | 0.42594 | 0.42594 | 0.55357 | 1910.1
5 | 25 | 12 | 0.46817 | 0.55456 | 0.50869 | 0.43326 | 0.43326 | 0.55456 | 1849.4
5 | 25 | 13 | 0.47319 | 0.56275 | 0.52268 | 0.43819 | 0.43819 | 0.56275 | 1645.4
5 | 25 | 14 | 0.48121 | 0.5719 | 0.5153 | 0.44377 | 0.44377 | 0.5719 | 1537
5 | 25 | 15 | 0.49042 | 0.5846 | 0.52102 | 0.45558 | 0.45558 | 0.5846 | 1544.5
5 | 25 | 16 | 0.50893 | 0.59796 | 0.53403 | 0.46796 | 0.46796 | 0.59796 | 1654.4
5 | 25 | 17 | 0.5181 | 0.60363 | 0.537 | 0.47926 | 0.47926 | 0.60363 | 1985.3
5 | 25 | 18 | 0.51399 | 0.59478 | 0.52413 | 0.47951 | 0.47951 | 0.59478 | 2174.5
5 | 25 | 19 | 0.50756 | 0.59233 | 0.51603 | 0.47414 | 0.47414 | 0.59233 | 2186.2
5 | 25 | 20 | 0.51057 | 0.58749 | 0.51458 | 0.4779 | 0.4779 | 0.58749 | 2181.4
5 | 25 | 21 | 0.49632 | 0.57873 | 0.50433 | 0.46023 | 0.46023 | 0.57873 | 2386.5
5 | 25 | 22 | 0.45881 | 0.53985 | 0.47574 | 0.42082 | 0.42082 | 0.53985 | 2345.6
5 | 25 | 23 | 0.4191 | 0.50128 | 0.44098 | 0.38322 | 0.38322 | 0.50128 | 2095.1
5 | 25 | 24 | 0.38891 | 0.46981 | 0.4078 | 0.35765 | 0.35765 | 0.46981 | 2019.1
5 | 26 | 1 | 0.37066 | 0.46079 | 0.39452 | 0.34143 | 0.34143 | 0.46079 | 1943.89
5 | 26 | 2 | 0.35984 | 0.44028 | 0.38345 | 0.33455 | 0.33455 | 0.44028 | 1794.8
5 | 26 | 3 | 0.35703 | 0.4428 | 0.3768 | 0.33138 | 0.33138 | 0.4428 | 1890.8
5 | 26 | 4 | 0.36176 | 0.4458 | 0.38363 | 0.33731 | 0.33731 | 0.4458 | 1879.6
5 | 26 | 5 | 0.38547 | 0.4664 | 0.41 | 0.35775 | 0.35775 | 0.4664 | 1690.89
5 | 26 | 6 | 0.42051 | 0.5073 | 0.45346 | 0.39364 | 0.39364 | 0.5073 | 1646.2
5 | 26 | 7 | 0.44701 | 0.52658 | 0.48086 | 0.41784 | 0.41784 | 0.52658 | 1575.9
5 | 26 | 8 | 0.46022 | 0.54155 | 0.50486 | 0.42531 | 0.42531 | 0.54155 | 1231.8
5 | 26 | 9 | 0.46853 | 0.54869 | 0.51588 | 0.4284 | 0.4284 | 0.54869 | 1030.69
5 | 26 | 10 | 0.47432 | 0.5602 | 0.52105 | 0.42558 | 0.42558 | 0.5602 | 892.2
5 | 26 | 11 | 0.48189 | 0.57418 | 0.54122 | 0.4462 | 0.4462 | 0.57418 | 932.8
5 | 26 | 12 | 0.48896 | 0.59238 | 0.55211 | 0.45761 | 0.45761 | 0.59238 | 1046.1
5 | 26 | 13 | 0.4979 | 0.61417 | 0.55245 | 0.46711 | 0.46711 | 0.61417 | 1186.1
5 | 26 | 14 | 0.50534 | 0.62622 | 0.56281 | 0.46985 | 0.46985 | 0.62622 | 1395.9
5 | 26 | 15 | 0.51137 | 0.63678 | 0.56419 | 0.46797 | 0.46797 | 0.63678 | 1437.6
5 | 26 | 16 | 0.52472 | 0.64432 | 0.57315 | 0.48227 | 0.48227 | 0.64432 | 1650.2
5 | 26 | 17 | 0.53289 | 0.63722 | 0.58076 | 0.50908 | 0.50908 | 0.63722 | 1711.1
5 | 26 | 18 | 0.53375 | 0.62485 | 0.55894 | 0.49056 | 0.49056 | 0.62485 | 1737.8
5 | 26 | 19 | 0.53233 | 0.61331 | 0.55248 | 0.49125 | 0.49125 | 0.61331 | 1774.09
5 | 26 | 20 | 0.53716 | 0.60888 | 0.55185 | 0.49542 | 0.49542 | 0.60888 | 1762.4
5 | 26 | 21 | 0.52714 | 0.60058 | 0.53909 | 0.47987 | 0.47987 | 0.60058 | 1829.59
5 | 26 | 22 | 0.49301 | 0.56369 | 0.51388 | 0.44561 | 0.44561 | 0.56369 | 1814.4
5 | 26 | 23 | 0.45422 | 0.51866 | 0.47949 | 0.41026 | 0.41026 | 0.51866 | 1578.1
5 | 26 | 24 | 0.42215 | 0.49118 | 0.45392 | 0.38211 | 0.38211 | 0.49118 | 1392.7
5 | 27 | 1 | 0.40335 | 0.48084 | 0.43208 | 0.36711 | 0.36711 | 0.48084 | 1191.6
5 | 27 | 2 | 0.39113 | 0.46785 | 0.42385 | 0.35497 | 0.35497 | 0.46785 | 1376.1
5 | 27 | 3 | 0.38651 | 0.4649 | 0.41722 | 0.35152 | 0.35152 | 0.4649 | 1299.79
5 | 27 | 4 | 0.39249 | 0.47132 | 0.42688 | 0.35593 | 0.35593 | 0.47132 | 1243.7
5 | 27 | 5 | 0.41602 | 0.48956 | 0.45388 | 0.37564 | 0.37564 | 0.48956 | 1313.8
5 | 27 | 6 | 0.4519 | 0.52236 | 0.49479 | 0.40846 | 0.40846 | 0.52236 | 1572.9
5 | 27 | 7 | 0.48466 | 0.54265 | 0.54077 | 0.43929 | 0.43929 | 0.54265 | 1625
5 | 27 | 8 | 0.50909 | 0.55977 | 0.56479 | 0.46184 | 0.46184 | 0.55977 | 1539.59
5 | 27 | 9 | 0.52155 | 0.57156 | 0.58173 | 0.4802 | 0.4802 | 0.57156 | 1610.19
5 | 27 | 10 | 0.53314 | 0.57624 | 0.59611 | 0.49519 | 0.49519 | 0.57624 | 1782
5 | 27 | 11 | 0.54727 | 0.58589 | 0.61152 | 0.50792 | 0.50792 | 0.58589 | 1901.2
5 | 27 | 12 | 0.56712 | 0.58423 | 0.62257 | 0.51916 | 0.51916 | 0.58423 | 1879.4
5 | 27 | 13 | 0.55598 | 0.58915 | 0.58342 | 0.54848 | 0.54848 | 0.58915 | 2003.49
5 | 27 | 14 | 0.53261 | 0.59503 | 0.5799 | 0.5503 | 0.5503 | 0.59503 | 1930.9
5 | 27 | 15 | 0.53461 | 0.6036 | 0.57372 | 0.5214 | 0.5214 | 0.6036 | 1810.7
5 | 27 | 16 | 0.542 | 0.60764 | 0.58808 | 0.50975 | 0.50975 | 0.60764 | 1710.3
5 | 27 | 17 | 0.55242 | 0.6048 | 0.59891 | 0.51094 | 0.51094 | 0.6048 | 1697.3
5 | 27 | 18 | 0.54458 | 0.59357 | 0.58764 | 0.51338 | 0.51338 | 0.59357 | 1866.1
5 | 27 | 19 | 0.538 | 0.57676 | 0.57292 | 0.50976 | 0.50976 | 0.57676 | 1801.59
5 | 27 | 20 | 0.54048 | 0.56692 | 0.56773 | 0.50892 | 0.50892 | 0.56692 | 1954.39
5 | 27 | 21 | 0.52814 | 0.55264 | 0.5479 | 0.49626 | 0.49626 | 0.55264 | 2079.99
5 | 27 | 22 | 0.49733 | 0.51782 | 0.51837 | 0.46704 | 0.46704 | 0.51782 | 2175.3
5 | 27 | 23 | 0.45692 | 0.48211 | 0.4797 | 0.43035 | 0.43035 | 0.48211 | 2018.7
5 | 27 | 24 | 0.4227 | 0.45431 | 0.45418 | 0.39857 | 0.39857 | 0.45431 | 2012.2
5 | 28 | 1 | 0.39846 | 0.43655 | 0.4289 | 0.37594 | 0.37594 | 0.43655 | 2266.9
5 | 28 | 2 | 0.38144 | 0.42667 | 0.41755 | 0.3615 | 0.3615 | 0.42667 | 2231.5
5 | 28 | 3 | 0.37426 | 0.41824 | 0.40175 | 0.35412 | 0.35412 | 0.41824 | 1985.6
5 | 28 | 4 | 0.37103 | 0.41814 | 0.40023 | 0.35222 | 0.35222 | 0.41814 | 1871.2
5 | 28 | 5 | 0.37234 | 0.42202 | 0.39473 | 0.3558 | 0.3558 | 0.42202 | 1821.9
5 | 28 | 6 | 0.377 | 0.42731 | 0.40892 | 0.36189 | 0.36189 | 0.42731 | 1844.7
5 | 28 | 7 | 0.39903 | 0.44295 | 0.42212 | 0.38425 | 0.38425 | 0.44295 | 1878.7
5 | 28 | 8 | 0.42783 | 0.46886 | 0.44582 | 0.41419 | 0.41419 | 0.46886 | 2097.6
5 | 28 | 9 | 0.45346 | 0.48896 | 0.46409 | 0.44594 | 0.44594 | 0.48896 | 2520.3
5 | 28 | 10 | 0.47434 | 0.50241 | 0.4791 | 0.46629 | 0.46629 | 0.50241 | 2954
5 | 28 | 11 | 0.49424 | 0.51156 | 0.49054 | 0.48255 | 0.48255 | 0.51156 | 3040.9
5 | 28 | 12 | 0.50565 | 0.51666 | 0.5012 | 0.49843 | 0.49843 | 0.51666 | 2739.2
5 | 28 | 13 | 0.51689 | 0.52088 | 0.50541 | 0.51389 | 0.51389 | 0.52088 | 2692.9
5 | 28 | 14 | 0.52095 | 0.52609 | 0.51667 | 0.51896 | 0.51896 | 0.52609 | 2816.6
5 | 28 | 15 | 0.53948 | 0.53295 | 0.5276 | 0.53117 | 0.53117 | 0.53295 | 2807.3
5 | 28 | 16 | 0.55487 | 0.53737 | 0.53384 | 0.55495 | 0.55495 | 0.53737 | 3152.3
5 | 28 | 17 | 0.55785 | 0.54265 | 0.54402 | 0.57256 | 0.57256 | 0.54265 | 3319.4
5 | 28 | 18 | 0.55585 | 0.54496 | 0.54407 | 0.57396 | 0.57396 | 0.54496 | 3314.5
5 | 28 | 19 | 0.54696 | 0.53657 | 0.54539 | 0.55585 | 0.55585 | 0.53657 | 3410
5 | 28 | 20 | 0.53489 | 0.52901 | 0.53685 | 0.5334 | 0.5334 | 0.52901 | 3256.2
5 | 28 | 21 | 0.52669 | 0.52289 | 0.52365 | 0.51524 | 0.51524 | 0.52289 | 3381.6
5 | 28 | 22 | 0.49485 | 0.49124 | 0.50728 | 0.47691 | 0.47691 | 0.49124 | 3505
5 | 28 | 23 | 0.45866 | 0.45916 | 0.47557 | 0.43285 | 0.43285 | 0.45916 | 3492.5
5 | 28 | 24 | 0.42517 | 0.43464 | 0.45156 | 0.3961 | 0.3961 | 0.43464 | 3444.9
5 | 29 | 1 | 0.39974 | 0.41605 | 0.42624 | 0.37246 | 0.37246 | 0.41605 | 3148.8
5 | 29 | 2 | 0.38073 | 0.40288 | 0.4082 | 0.35454 | 0.35454 | 0.40288 | 2836.4
5 | 29 | 3 | 0.36982 | 0.39809 | 0.39655 | 0.34475 | 0.34475 | 0.39809 | 2571.1
5 | 29 | 4 | 0.363 | 0.39585 | 0.39354 | 0.33996 | 0.33996 | 0.39585 | 2402.4
5 | 29 | 5 | 0.36059 | 0.39765 | 0.38974 | 0.33817 | 0.33817 | 0.39765 | 2315
5 | 29 | 6 | 0.36322 | 0.40249 | 0.38778 | 0.34563 | 0.34563 | 0.40249 | 2290.7
5 | 29 | 7 | 0.3825 | 0.4218 | 0.40197 | 0.37028 | 0.37028 | 0.4218 | 2226.6
5 | 29 | 8 | 0.41529 | 0.45039 | 0.42786 | 0.40938 | 0.40938 | 0.45039 | 2154.4
5 | 29 | 9 | 0.44468 | 0.47843 | 0.44759 | 0.44337 | 0.44337 | 0.47843 | 2459.8
5 | 29 | 10 | 0.47354 | 0.49354 | 0.46714 | 0.46793 | 0.46793 | 0.49354 | 2514.1
5 | 29 | 11 | 0.4997 | 0.51453 | 0.48931 | 0.49103 | 0.49103 | 0.51453 | 2571.5
5 | 29 | 12 | 0.52143 | 0.53568 | 0.50893 | 0.51214 | 0.51214 | 0.53568 | 2860.4
5 | 29 | 13 | 0.5463 | 0.5536 | 0.53473 | 0.53095 | 0.53095 | 0.5536 | 2962.9
5 | 29 | 14 | 0.56222 | 0.57036 | 0.54853 | 0.54923 | 0.54923 | 0.57036 | 3224.6
5 | 29 | 15 | 0.57809 | 0.5918 | 0.56426 | 0.56611 | 0.56611 | 0.5918 | 3482.2
5 | 29 | 16 | 0.59612 | 0.61354 | 0.58352 | 0.58565 | 0.58565 | 0.61354 | 3692
5 | 29 | 17 | 0.61071 | 0.63171 | 0.60514 | 0.60544 | 0.60544 | 0.63171 | 3825
5 | 29 | 18 | 0.61396 | 0.63478 | 0.61015 | 0.60681 | 0.60681 | 0.63478 | 4128.9
5 | 29 | 19 | 0.59886 | 0.61883 | 0.59954 | 0.58659 | 0.58659 | 0.61883 | 4283.9
5 | 29 | 20 | 0.57715 | 0.59238 | 0.59054 | 0.55575 | 0.55575 | 0.59238 | 4171.79
5 | 29 | 21 | 0.56029 | 0.57499 | 0.57154 | 0.53087 | 0.53087 | 0.57499 | 3910
5 | 29 | 22 | 0.52172 | 0.53576 | 0.5434 | 0.48743 | 0.48743 | 0.53576 | 3933.99
5 | 29 | 23 | 0.48087 | 0.49311 | 0.50821 | 0.44126 | 0.44126 | 0.49311 | 3607
5 | 29 | 24 | 0.4431 | 0.46239 | 0.47825 | 0.40354 | 0.40354 | 0.46239 | 3517.9
5 | 30 | 1 | 0.41554 | 0.43635 | 0.45329 | 0.37745 | 0.37745 | 0.43635 | 3140.4
5 | 30 | 2 | 0.39775 | 0.42131 | 0.43131 | 0.36229 | 0.36229 | 0.42131 | 2749.9
5 | 30 | 3 | 0.38617 | 0.41252 | 0.42713 | 0.35128 | 0.35128 | 0.41252 | 2429.79
5 | 30 | 4 | 0.38662 | 0.41046 | 0.42047 | 0.3491 | 0.3491 | 0.41046 | 2195
5 | 30 | 5 | 0.38803 | 0.41148 | 0.43155 | 0.35167 | 0.35167 | 0.41148 | 2205.9
5 | 30 | 6 | 0.39214 | 0.41916 | 0.43584 | 0.3619 | 0.3619 | 0.41916 | 2196.1
5 | 30 | 7 | 0.41695 | 0.43698 | 0.45951 | 0.39262 | 0.39262 | 0.43698 | 2065.9
5 | 30 | 8 | 0.45869 | 0.47402 | 0.48902 | 0.44082 | 0.44082 | 0.47402 | 1779.6
5 | 30 | 9 | 0.50549 | 0.52081 | 0.52512 | 0.48991 | 0.48991 | 0.52081 | 2025.5
5 | 30 | 10 | 0.55695 | 0.56288 | 0.56807 | 0.53666 | 0.53666 | 0.56288 | 2364.6
5 | 30 | 11 | 0.60124 | 0.60227 | 0.60444 | 0.57629 | 0.57629 | 0.60227 | 2519.59
5 | 30 | 12 | 0.64027 | 0.63843 | 0.63614 | 0.60626 | 0.60626 | 0.63843 | 2452.99
5 | 30 | 13 | 0.67742 | 0.66596 | 0.6701 | 0.63533 | 0.63533 | 0.66596 | 2535.9
5 | 30 | 14 | 0.71073 | 0.69063 | 0.69662 | 0.6644 | 0.6644 | 0.69063 | 2856.5
5 | 30 | 15 | 0.74205 | 0.71665 | 0.72513 | 0.69411 | 0.69411 | 0.71665 | 3203.79
5 | 30 | 16 | 0.77253 | 0.73789 | 0.75386 | 0.72351 | 0.72351 | 0.73789 | 3746.5
5 | 30 | 17 | 0.79292 | 0.75317 | 0.76884 | 0.74267 | 0.74267 | 0.75317 | 3961.8
5 | 30 | 18 | 0.78971 | 0.75347 | 0.77279 | 0.73995 | 0.73995 | 0.75347 | 4041.4
5 | 30 | 19 | 0.76691 | 0.73718 | 0.75201 | 0.71479 | 0.71479 | 0.73718 | 4026.4
5 | 30 | 20 | 0.73711 | 0.70546 | 0.72968 | 0.67664 | 0.67664 | 0.70546 | 3935.2
5 | 30 | 21 | 0.70655 | 0.67287 | 0.70766 | 0.63858 | 0.63858 | 0.67287 | 3633.7
5 | 30 | 22 | 0.64641 | 0.61446 | 0.66887 | 0.57419 | 0.57419 | 0.61446 | 3452
5 | 30 | 23 | 0.58088 | 0.5662 | 0.60982 | 0.50978 | 0.50978 | 0.5662 | 3004.6
5 | 30 | 24 | 0.52761 | 0.52657 | 0.56451 | 0.46079 | 0.46079 | 0.52657 | 2513.5
5 | 31 | 1 | 0.48403 | 0.50588 | 0.53065 | 0.43015 | 0.43015 | 0.50588 | 2253.4
5 | 31 | 2 | 0.4605 | 0.49063 | 0.50768 | 0.41149 | 0.41149 | 0.49063 | 2908.8
5 | 31 | 3 | 0.44413 | 0.48138 | 0.49127 | 0.40207 | 0.40207 | 0.48138 | 2663.49
5 | 31 | 4 | 0.44411 | 0.48057 | 0.50211 | 0.40121 | 0.40121 | 0.48057 | 2365.7
5 | 31 | 5 | 0.46047 | 0.4904 | 0.52605 | 0.41595 | 0.41595 | 0.4904 | 2296.6
5 | 31 | 6 | 0.49847 | 0.52523 | 0.5692 | 0.46282 | 0.46282 | 0.52523 | 2415.59
5 | 31 | 7 | 0.55205 | 0.57015 | 0.61092 | 0.509 | 0.509 | 0.57015 | 2297.9
5 | 31 | 8 | 0.59613 | 0.61195 | 0.65407 | 0.55617 | 0.55617 | 0.61195 | 1868.4
5 | 31 | 9 | 0.64523 | 0.65152 | 0.69386 | 0.60192 | 0.60192 | 0.65152 | 1928.4
5 | 31 | 10 | 0.6936 | 0.70057 | 0.73295 | 0.65395 | 0.65395 | 0.70057 | 2239.6
5 | 31 | 11 | 0.73602 | 0.74436 | 0.77484 | 0.70058 | 0.70058 | 0.74436 | 2384.7
5 | 31 | 12 | 0.77127 | 0.77741 | 0.80301 | 0.73508 | 0.73508 | 0.77741 | 2514.39
5 | 31 | 13 | 0.80116 | 0.80656 | 0.8299 | 0.76228 | 0.76228 | 0.80656 | 2573.7
5 | 31 | 14 | 0.83412 | 0.82367 | 0.86142 | 0.79662 | 0.79662 | 0.82367 | 2898.8
5 | 31 | 15 | 0.86345 | 0.8388 | 0.87812 | 0.81859 | 0.81859 | 0.8388 | 2711.2
5 | 31 | 16 | 0.89179 | 0.85323 | 0.90333 | 0.84259 | 0.84259 | 0.85323 | 2732.19
5 | 31 | 17 | 0.90103 | 0.85164 | 0.90992 | 0.86728 | 0.86728 | 0.85164 | 2808.7
5 | 31 | 18 | 0.87599 | 0.85322 | 0.88492 | 0.85287 | 0.85287 | 0.85322 | 2895.99
5 | 31 | 19 | 0.84741 | 0.82737 | 0.84756 | 0.81975 | 0.81975 | 0.82737 | 2720
5 | 31 | 20 | 0.81662 | 0.78995 | 0.81389 | 0.77809 | 0.77809 | 0.78995 | 2584.8
5 | 31 | 21 | 0.77723 | 0.75726 | 0.78991 | 0.72494 | 0.72494 | 0.75726 | 2580.59
5 | 31 | 22 | 0.71039 | 0.68975 | 0.7361 | 0.6587 | 0.6587 | 0.68975 | 2356.5
5 | 31 | 23 | 0.63873 | 0.62707 | 0.6836 | 0.5812 | 0.5812 | 0.62707 | 1910.5
5 | 31 | 24 | 0.58514 | 0.57502 | 0.62587 | 0.52454 | 0.52454 | 0.57502 | 1488.8
6 | 1 | 1 | 0.54629 | 0.54729 | 0.59078 | 0.4873 | 0.4873 | 0.54729 | 1331
6 | 1 | 2 | 0.51999 | 0.53008 | 0.56028 | 0.47042 | 0.47042 | 0.53008 | 1794.1
6 | 1 | 3 | 0.50218 | 0.51608 | 0.54843 | 0.45926 | 0.45926 | 0.51608 | 1795.8
6 | 1 | 4 | 0.49911 | 0.51131 | 0.54327 | 0.45533 | 0.45533 | 0.51131 | 1896.59
6 | 1 | 5 | 0.51227 | 0.52212 | 0.56881 | 0.47021 | 0.47021 | 0.52212 | 1914.7
6 | 1 | 6 | 0.54906 | 0.55475 | 0.60637 | 0.51084 | 0.51084 | 0.55475 | 2087.59
6 | 1 | 7 | 0.60188 | 0.59876 | 0.65548 | 0.5564 | 0.5564 | 0.59876 | 2449.89
6 | 1 | 8 | 0.65013 | 0.63566 | 0.69993 | 0.59701 | 0.59701 | 0.63566 | 2778.4
6 | 1 | 9 | 0.69436 | 0.673 | 0.7367 | 0.62265 | 0.62265 | 0.673 | 2830
6 | 1 | 10 | 0.74046 | 0.71629 | 0.77572 | 0.64846 | 0.64846 | 0.71629 | 2596.4
6 | 1 | 11 | 0.78092 | 0.75718 | 0.76654 | 0.67489 | 0.67489 | 0.75718 | 2706.7
6 | 1 | 12 | 0.81243 | 0.78575 | 0.76813 | 0.7015 | 0.7015 | 0.78575 | 2970.4
6 | 1 | 13 | 0.83539 | 0.81296 | 0.86229 | 0.72579 | 0.72579 | 0.81296 | 3124.5
6 | 1 | 14 | 0.85589 | 0.83304 | 0.87774 | 0.74789 | 0.74789 | 0.83304 | 2849.6
6 | 1 | 15 | 0.88072 | 0.84249 | 0.89211 | 0.76257 | 0.76257 | 0.84249 | 2972.2
6 | 1 | 16 | 0.90433 | 0.85504 | 0.917 | 0.7705 | 0.7705 | 0.85504 | 3259
6 | 1 | 17 | 0.91568 | 0.85578 | 0.91789 | 0.76673 | 0.76673 | 0.85578 | 3432.39
6 | 1 | 18 | 0.90247 | 0.84137 | 0.89969 | 0.74227 | 0.74227 | 0.84137 | 3733.7
6 | 1 | 19 | 0.87004 | 0.81128 | 0.85825 | 0.70238 | 0.70238 | 0.81128 | 3848.6
6 | 1 | 20 | 0.83608 | 0.77262 | 0.83642 | 0.66478 | 0.66478 | 0.77262 | 3761.8
6 | 1 | 21 | 0.79789 | 0.73348 | 0.80244 | 0.62642 | 0.62642 | 0.73348 | 3495.5
6 | 1 | 22 | 0.72928 | 0.67452 | 0.74665 | 0.5667 | 0.5667 | 0.67452 | 3199.89
6 | 1 | 23 | 0.65916 | 0.61442 | 0.67832 | 0.50738 | 0.50738 | 0.61442 | 2883.8
6 | 1 | 24 | 0.59925 | 0.58159 | 0.63179 | 0.46954 | 0.46954 | 0.58159 | 3257.5
6 | 2 | 1 | 0.55481 | 0.54414 | 0.59315 | 0.43859 | 0.43859 | 0.54414 | 2846.2
6 | 2 | 2 | 0.52145 | 0.52262 | 0.56375 | 0.42045 | 0.42045 | 0.52262 | 2553.89
6 | 2 | 3 | 0.50185 | 0.50577 | 0.54333 | 0.40936 | 0.40936 | 0.50577 | 2411.4
6 | 2 | 4 | 0.49757 | 0.51374 | 0.5461 | 0.40857 | 0.40857 | 0.51374 | 2411.59
6 | 2 | 5 | 0.51413 | 0.53231 | 0.56984 | 0.42587 | 0.42587 | 0.53231 | 2373.8
6 | 2 | 6 | 0.54345 | 0.55429 | 0.59812 | 0.4624 | 0.4624 | 0.55429 | 2477.5
6 | 2 | 7 | 0.57251 | 0.57904 | 0.64195 | 0.49146 | 0.49146 | 0.57904 | 2651.7
6 | 2 | 8 | 0.59545 | 0.60342 | 0.66916 | 0.51026 | 0.51026 | 0.60342 | 2705.7
6 | 2 | 9 | 0.62363 | 0.63107 | 0.70043 | 0.53329 | 0.53329 | 0.63107 | 2749.6
6 | 2 | 10 | 0.66143 | 0.66215 | 0.73993 | 0.56309 | 0.56309 | 0.66215 | 2876.3
6 | 2 | 11 | 0.69892 | 0.68421 | 0.77226 | 0.60231 | 0.60231 | 0.68421 | 2864.19
6 | 2 | 12 | 0.73921 | 0.70888 | 0.80752 | 0.65295 | 0.65295 | 0.70888 | 3315.3
6 | 2 | 13 | 0.77606 | 0.72328 | 0.83598 | 0.69957 | 0.69957 | 0.72328 | 3778.2
6 | 2 | 14 | 0.79637 | 0.72755 | 0.85843 | 0.73625 | 0.73625 | 0.72755 | 4055.9
6 | 2 | 15 | 0.80479 | 0.72639 | 0.83779 | 0.76227 | 0.76227 | 0.72639 | 4285.49
6 | 2 | 16 | 0.79199 | 0.71678 | 0.79092 | 0.78174 | 0.78174 | 0.71678 | 4477
6 | 2 | 17 | 0.75803 | 0.70098 | 0.757 | 0.77075 | 0.77075 | 0.70098 | 4286.99
6 | 2 | 18 | 0.724 | 0.69973 | 0.71064 | 0.73241 | 0.73241 | 0.69973 | 3966.7
6 | 2 | 19 | 0.70379 | 0.66604 | 0.69649 | 0.67186 | 0.67186 | 0.66604 | 3696.1
6 | 2 | 20 | 0.68321 | 0.65504 | 0.68514 | 0.63215 | 0.63215 | 0.65504 | 3430
6 | 2 | 21 | 0.66094 | 0.63383 | 0.66992 | 0.59822 | 0.59822 | 0.63383 | 3235.9
6 | 2 | 22 | 0.61283 | 0.58652 | 0.63286 | 0.5494 | 0.5494 | 0.58652 | 3293.4
6 | 2 | 23 | 0.5612 | 0.54562 | 0.58519 | 0.49849 | 0.49849 | 0.54562 | 3217.9
6 | 2 | 24 | 0.51652 | 0.51401 | 0.54682 | 0.4583 | 0.4583 | 0.51401 | 2933.9
6 | 3 | 1 | 0.4846 | 0.488 | 0.51058 | 0.43492 | 0.43492 | 0.488 | 3120.99
6 | 3 | 2 | 0.46136 | 0.47686 | 0.48985 | 0.41688 | 0.41688 | 0.47686 | 3182.9
6 | 3 | 3 | 0.44909 | 0.46609 | 0.47514 | 0.40746 | 0.40746 | 0.46609 | 2891.8
6 | 3 | 4 | 0.45003 | 0.46961 | 0.48276 | 0.41071 | 0.41071 | 0.46961 | 2739.5
6 | 3 | 5 | 0.46538 | 0.47647 | 0.50274 | 0.42997 | 0.42997 | 0.47647 | 2721.4
6 | 3 | 6 | 0.4945 | 0.50482 | 0.52587 | 0.46671 | 0.46671 | 0.50482 | 2642.8
6 | 3 | 7 | 0.52392 | 0.5304 | 0.55465 | 0.49853 | 0.49853 | 0.5304 | 2677
6 | 3 | 8 | 0.53719 | 0.54054 | 0.57209 | 0.51628 | 0.51628 | 0.54054 | 2661.7
6 | 3 | 9 | 0.54792 | 0.55428 | 0.57402 | 0.53498 | 0.53498 | 0.55428 | 2388.2
6 | 3 | 10 | 0.55724 | 0.58048 | 0.58704 | 0.55219 | 0.55219 | 0.58048 | 2473.29
6 | 3 | 11 | 0.56082 | 0.5928 | 0.58495 | 0.56572 | 0.56572 | 0.5928 | 2669.9
6 | 3 | 12 | 0.57528 | 0.60369 | 0.60034 | 0.58071 | 0.58071 | 0.60369 | 2717.1
6 | 3 | 13 | 0.58784 | 0.61163 | 0.60749 | 0.59433 | 0.59433 | 0.61163 | 2827.2
6 | 3 | 14 | 0.60134 | 0.6253 | 0.62071 | 0.60153 | 0.60153 | 0.6253 | 2920.3
6 | 3 | 15 | 0.61833 | 0.63398 | 0.63557 | 0.60928 | 0.60928 | 0.63398 | 2967.3
6 | 3 | 16 | 0.63021 | 0.64258 | 0.64039 | 0.61844 | 0.61844 | 0.64258 | 2974.2
6 | 3 | 17 | 0.63946 | 0.64114 | 0.65339 | 0.62499 | 0.62499 | 0.64114 | 3080.6
6 | 3 | 18 | 0.62929 | 0.63546 | 0.62948 | 0.61431 | 0.61431 | 0.63546 | 3172.09
6 | 3 | 19 | 0.60494 | 0.61701 | 0.60949 | 0.58727 | 0.58727 | 0.61701 | 3166.9
6 | 3 | 20 | 0.57762 | 0.59244 | 0.58021 | 0.55321 | 0.55321 | 0.59244 | 3087.3
6 | 3 | 21 | 0.56176 | 0.5744 | 0.56538 | 0.53006 | 0.53006 | 0.5744 | 3025.9
6 | 3 | 22 | 0.52365 | 0.53588 | 0.53661 | 0.48579 | 0.48579 | 0.53588 | 2898.7
6 | 3 | 23 | 0.47954 | 0.49575 | 0.49759 | 0.44086 | 0.44086 | 0.49575 | 2766.7
6 | 3 | 24 | 0.43979 | 0.46412 | 0.46462 | 0.40127 | 0.40127 | 0.46412 | 2576
6 | 4 | 1 | 0.41067 | 0.44229 | 0.43665 | 0.37675 | 0.37675 | 0.44229 | 2495.6
6 | 4 | 2 | 0.3929 | 0.42843 | 0.41898 | 0.36052 | 0.36052 | 0.42843 | 2825.9
6 | 4 | 3 | 0.38222 | 0.42137 | 0.40361 | 0.35136 | 0.35136 | 0.42137 | 2814.1
6 | 4 | 4 | 0.37774 | 0.41843 | 0.40554 | 0.34993 | 0.34993 | 0.41843 | 2663
6 | 4 | 5 | 0.37713 | 0.42167 | 0.40339 | 0.34918 | 0.34918 | 0.42167 | 2587
6 | 4 | 6 | 0.3833 | 0.42985 | 0.40063 | 0.35961 | 0.35961 | 0.42985 | 2583.2
6 | 4 | 7 | 0.40691 | 0.44923 | 0.42685 | 0.38572 | 0.38572 | 0.44923 | 2433.3
6 | 4 | 8 | 0.43969 | 0.47529 | 0.45595 | 0.41558 | 0.41558 | 0.47529 | 2549
6 | 4 | 9 | 0.4751 | 0.49641 | 0.48132 | 0.44764 | 0.44764 | 0.49641 | 2826.6
6 | 4 | 10 | 0.5042 | 0.51262 | 0.5039 | 0.47421 | 0.47421 | 0.51262 | 3011.2
6 | 4 | 11 | 0.52987 | 0.52736 | 0.52408 | 0.52659 | 0.52659 | 0.52736 | 2936.09
6 | 4 | 12 | 0.55456 | 0.54016 | 0.54 | 0.52408 | 0.52408 | 0.54016 | 2414.89
6 | 4 | 13 | 0.5713 | 0.55459 | 0.54973 | 0.54697 | 0.54697 | 0.55459 | 2447.3
6 | 4 | 14 | 0.5893 | 0.57076 | 0.56377 | 0.5696 | 0.5696 | 0.57076 | 2660.5
6 | 4 | 15 | 0.61279 | 0.59059 | 0.58912 | 0.59613 | 0.59613 | 0.59059 | 2798.5
6 | 4 | 16 | 0.64005 | 0.61 | 0.60623 | 0.62061 | 0.62061 | 0.61 | 2870.2
6 | 4 | 17 | 0.66007 | 0.62416 | 0.63213 | 0.63902 | 0.63902 | 0.62416 | 3264.3
6 | 4 | 18 | 0.66069 | 0.62413 | 0.63584 | 0.63632 | 0.63632 | 0.62413 | 3409.3
6 | 4 | 19 | 0.636 | 0.60391 | 0.62116 | 0.60633 | 0.60633 | 0.60391 | 3455.6
6 | 4 | 20 | 0.59824 | 0.57209 | 0.59063 | 0.56212 | 0.56212 | 0.57209 | 3381.2
6 | 4 | 21 | 0.57048 | 0.55537 | 0.57021 | 0.53154 | 0.53154 | 0.55537 | 3316
6 | 4 | 22 | 0.52789 | 0.51796 | 0.54479 | 0.48354 | 0.48354 | 0.51796 | 3266.6
6 | 4 | 23 | 0.48439 | 0.47788 | 0.50435 | 0.43782 | 0.43782 | 0.47788 | 2960.7
6 | 4 | 24 | 0.44491 | 0.44581 | 0.46803 | 0.39686 | 0.39686 | 0.44581 | 3015.9
6 | 5 | 1 | 0.41409 | 0.42505 | 0.44528 | 0.37044 | 0.37044 | 0.42505 | 2769
6 | 5 | 2 | 0.39498 | 0.41221 | 0.41743 | 0.3552 | 0.3552 | 0.41221 | 3018
6 | 5 | 3 | 0.3817 | 0.40415 | 0.40926 | 0.34471 | 0.34471 | 0.40415 | 2830.2
6 | 5 | 4 | 0.37458 | 0.40262 | 0.3991 | 0.3413 | 0.3413 | 0.40262 | 2648.6
6 | 5 | 5 | 0.37068 | 0.40212 | 0.39824 | 0.33896 | 0.33896 | 0.40212 | 2541.1
6 | 5 | 6 | 0.37195 | 0.40271 | 0.39493 | 0.34411 | 0.34411 | 0.40271 | 2499.9
6 | 5 | 7 | 0.38897 | 0.42134 | 0.40962 | 0.36541 | 0.36541 | 0.42134 | 2258.2
6 | 5 | 8 | 0.4149 | 0.44449 | 0.42245 | 0.3949 | 0.3949 | 0.44449 | 2303.7
6 | 5 | 9 | 0.43654 | 0.46825 | 0.44587 | 0.41564 | 0.41564 | 0.46825 | 2517.1
6 | 5 | 10 | 0.45675 | 0.48569 | 0.45425 | 0.4297 | 0.4297 | 0.48569 | 2760
6 | 5 | 11 | 0.47289 | 0.50252 | 0.47307 | 0.43863 | 0.43863 | 0.50252 | 2919.5
6 | 5 | 12 | 0.49005 | 0.51993 | 0.48559 | 0.44664 | 0.44664 | 0.51993 | 2813.9
6 | 5 | 13 | 0.50654 | 0.53391 | 0.50072 | 0.45822 | 0.45822 | 0.53391 | 2798.09
6 | 5 | 14 | 0.52755 | 0.55084 | 0.5195 | 0.475 | 0.475 | 0.55084 | 2496.39
6 | 5 | 15 | 0.55417 | 0.57445 | 0.54227 | 0.49859 | 0.49859 | 0.57445 | 2196.69
6 | 5 | 16 | 0.58394 | 0.60282 | 0.57026 | 0.52356 | 0.52356 | 0.60282 | 2518.3
6 | 5 | 17 | 0.60997 | 0.62434 | 0.59696 | 0.54741 | 0.54741 | 0.62434 | 2749.3
6 | 5 | 18 | 0.61891 | 0.6308 | 0.60184 | 0.55153 | 0.55153 | 0.6308 | 2948.09
6 | 5 | 19 | 0.60082 | 0.61923 | 0.59993 | 0.53151 | 0.53151 | 0.61923 | 3126
6 | 5 | 20 | 0.57732 | 0.59295 | 0.57571 | 0.50901 | 0.50901 | 0.59295 | 3029.8
6 | 5 | 21 | 0.55837 | 0.57362 | 0.57261 | 0.4883 | 0.4883 | 0.57362 | 2805.5
6 | 5 | 22 | 0.51193 | 0.5315 | 0.53158 | 0.44211 | 0.44211 | 0.5315 | 2677.5
6 | 5 | 23 | 0.4599 | 0.48963 | 0.49233 | 0.39475 | 0.39475 | 0.48963 | 2216.6
6 | 5 | 24 | 0.41333 | 0.46439 | 0.44561 | 0.36361 | 0.36361 | 0.46439 | 2188.8
6 | 6 | 1 | 0.38697 | 0.45541 | 0.41825 | 0.34404 | 0.34404 | 0.45541 | 2545.1
6 | 6 | 2 | 0.37078 | 0.44412 | 0.40472 | 0.33465 | 0.33465 | 0.44412 | 2545.7
6 | 6 | 3 | 0.36649 | 0.43839 | 0.39653 | 0.33054 | 0.33054 | 0.43839 | 2344.5
6 | 6 | 4 | 0.37137 | 0.44805 | 0.40512 | 0.33609 | 0.33609 | 0.44805 | 2225.5
6 | 6 | 5 | 0.3895 | 0.46351 | 0.43411 | 0.35525 | 0.35525 | 0.46351 | 2258.7
6 | 6 | 6 | 0.42241 | 0.49284 | 0.46753 | 0.38977 | 0.38977 | 0.49284 | 2334.6
6 | 6 | 7 | 0.45621 | 0.52656 | 0.50645 | 0.41485 | 0.41485 | 0.52656 | 2437.3
6 | 6 | 8 | 0.47945 | 0.54247 | 0.52857 | 0.43169 | 0.43169 | 0.54247 | 2187.1
6 | 6 | 9 | 0.49064 | 0.56506 | 0.5453 | 0.44527 | 0.44527 | 0.56506 | 1918.4
6 | 6 | 10 | 0.50809 | 0.59462 | 0.55036 | 0.45726 | 0.45726 | 0.59462 | 1744.29
6 | 6 | 11 | 0.51971 | 0.61305 | 0.55992 | 0.47299 | 0.47299 | 0.61305 | 1712.9
6 | 6 | 12 | 0.53716 | 0.62946 | 0.57515 | 0.48929 | 0.48929 | 0.62946 | 1843.6
6 | 6 | 13 | 0.55471 | 0.65511 | 0.58364 | 0.50635 | 0.50635 | 0.65511 | 1749.5
6 | 6 | 14 | 0.56758 | 0.67559 | 0.60769 | 0.53015 | 0.53015 | 0.67559 | 1695.8
6 | 6 | 15 | 0.59441 | 0.69216 | 0.62439 | 0.55681 | 0.55681 | 0.69216 | 1754.5
6 | 6 | 16 | 0.62367 | 0.69679 | 0.65301 | 0.58577 | 0.58577 | 0.69679 | 2127.9
6 | 6 | 17 | 0.64143 | 0.70294 | 0.67378 | 0.60552 | 0.60552 | 0.70294 | 2593.4
6 | 6 | 18 | 0.64044 | 0.69283 | 0.65106 | 0.60209 | 0.60209 | 0.69283 | 2862.7
6 | 6 | 19 | 0.61378 | 0.67159 | 0.62818 | 0.574 | 0.574 | 0.67159 | 2863.7
6 | 6 | 20 | 0.58628 | 0.64807 | 0.59931 | 0.54961 | 0.54961 | 0.64807 | 2871.1
6 | 6 | 21 | 0.56649 | 0.63435 | 0.57331 | 0.52161 | 0.52161 | 0.63435 | 2653.1
6 | 6 | 22 | 0.51908 | 0.58943 | 0.54011 | 0.47218 | 0.47218 | 0.58943 | 2446.9
6 | 6 | 23 | 0.46694 | 0.54662 | 0.49163 | 0.42274 | 0.42274 | 0.54662 | 2036
6 | 6 | 24 | 0.43324 | 0.51111 | 0.46208 | 0.38741 | 0.38741 | 0.51111 | 1679.5
6 | 7 | 1 | 0.40982 | 0.48243 | 0.4316 | 0.36831 | 0.36831 | 0.48243 | 1953.2
6 | 7 | 2 | 0.39485 | 0.46982 | 0.4242 | 0.35483 | 0.35483 | 0.46982 | 1835.5
6 | 7 | 3 | 0.38858 | 0.46998 | 0.41823 | 0.34924 | 0.34924 | 0.46998 | 1678.1
6 | 7 | 4 | 0.39191 | 0.47229 | 0.42364 | 0.35355 | 0.35355 | 0.47229 | 1632.2
6 | 7 | 5 | 0.40955 | 0.48931 | 0.45426 | 0.37061 | 0.37061 | 0.48931 | 1701.5
6 | 7 | 6 | 0.44524 | 0.5165 | 0.49586 | 0.40762 | 0.40762 | 0.5165 | 1873.2
6 | 7 | 7 | 0.48288 | 0.53305 | 0.53558 | 0.4385 | 0.4385 | 0.53305 | 1732.9
6 | 7 | 8 | 0.50822 | 0.5456 | 0.56401 | 0.45922 | 0.45922 | 0.5456 | 1761.8
6 | 7 | 9 | 0.5271 | 0.57032 | 0.58482 | 0.48228 | 0.48228 | 0.57032 | 1765.89
6 | 7 | 10 | 0.55192 | 0.58252 | 0.607 | 0.50498 | 0.50498 | 0.58252 | 1972.09
6 | 7 | 11 | 0.57691 | 0.59372 | 0.63387 | 0.52884 | 0.52884 | 0.59372 | 2087.5
6 | 7 | 12 | 0.60597 | 0.60218 | 0.6629 | 0.54764 | 0.54764 | 0.60218 | 2338.8
6 | 7 | 13 | 0.62246 | 0.60255 | 0.6675 | 0.57125 | 0.57125 | 0.60255 | 2747.5
6 | 7 | 14 | 0.62544 | 0.60194 | 0.66694 | 0.58869 | 0.58869 | 0.60194 | 2683.4
6 | 7 | 15 | 0.62842 | 0.59867 | 0.66666 | 0.60219 | 0.60219 | 0.59867 | 2603.4
6 | 7 | 16 | 0.6278 | 0.60796 | 0.66442 | 0.61925 | 0.61925 | 0.60796 | 2683.7
6 | 7 | 17 | 0.62452 | 0.61537 | 0.65474 | 0.6173 | 0.6173 | 0.61537 | 2742.3
6 | 7 | 18 | 0.61101 | 0.62035 | 0.6402 | 0.60297 | 0.60297 | 0.62035 | 2799
6 | 7 | 19 | 0.59872 | 0.61556 | 0.62349 | 0.58278 | 0.58278 | 0.61556 | 2697.7
6 | 7 | 20 | 0.59647 | 0.60858 | 0.61633 | 0.56949 | 0.56949 | 0.60858 | 2746.1
6 | 7 | 21 | 0.57955 | 0.60208 | 0.60362 | 0.55082 | 0.55082 | 0.60208 | 2791.39
6 | 7 | 22 | 0.54095 | 0.56579 | 0.56611 | 0.50914 | 0.50914 | 0.56579 | 2687.29
6 | 7 | 23 | 0.49496 | 0.53114 | 0.52823 | 0.46771 | 0.46771 | 0.53114 | 2461.9
6 | 7 | 24 | 0.45928 | 0.49939 | 0.48989 | 0.43789 | 0.43789 | 0.49939 | 2087.7
6 | 8 | 1 | 0.43488 | 0.47634 | 0.46946 | 0.42036 | 0.42036 | 0.47634 | 2066
6 | 8 | 2 | 0.42061 | 0.46483 | 0.44803 | 0.40818 | 0.40818 | 0.46483 | 1970.9
6 | 8 | 3 | 0.41244 | 0.45862 | 0.44281 | 0.40153 | 0.40153 | 0.45862 | 1917.4
6 | 8 | 4 | 0.41671 | 0.46505 | 0.45856 | 0.40363 | 0.40363 | 0.46505 | 2020.6
6 | 8 | 5 | 0.43496 | 0.4772 | 0.4742 | 0.42102 | 0.42102 | 0.4772 | 2071.5
6 | 8 | 6 | 0.47481 | 0.504 | 0.52806 | 0.46413 | 0.46413 | 0.504 | 2281.9
6 | 8 | 7 | 0.52055 | 0.54018 | 0.57322 | 0.50678 | 0.50678 | 0.54018 | 2288.2
6 | 8 | 8 | 0.55613 | 0.55935 | 0.60212 | 0.54141 | 0.54141 | 0.55935 | 2381.2
6 | 8 | 9 | 0.57782 | 0.58247 | 0.6257 | 0.57628 | 0.57628 | 0.58247 | 2741.4
6 | 8 | 10 | 0.6051 | 0.6074 | 0.64601 | 0.61007 | 0.61007 | 0.6074 | 2767.3
6 | 8 | 11 | 0.63291 | 0.62744 | 0.67264 | 0.64337 | 0.64337 | 0.62744 | 2989.1
6 | 8 | 12 | 0.66857 | 0.64988 | 0.70298 | 0.67294 | 0.67294 | 0.64988 | 3163.6
6 | 8 | 13 | 0.691 | 0.67365 | 0.73047 | 0.69855 | 0.69855 | 0.67365 | 3298.1
6 | 8 | 14 | 0.72064 | 0.69694 | 0.75947 | 0.72199 | 0.72199 | 0.69694 | 3559.5
6 | 8 | 15 | 0.75067 | 0.71528 | 0.78443 | 0.74744 | 0.74744 | 0.71528 | 3675.39
6 | 8 | 16 | 0.77388 | 0.73483 | 0.80332 | 0.77316 | 0.77316 | 0.73483 | 3979.7
6 | 8 | 17 | 0.78084 | 0.7364 | 0.81754 | 0.78782 | 0.78782 | 0.7364 | 4274.8
6 | 8 | 18 | 0.75251 | 0.72387 | 0.78283 | 0.77613 | 0.77613 | 0.72387 | 4185.99
6 | 8 | 19 | 0.71752 | 0.70248 | 0.7386 | 0.73942 | 0.73942 | 0.70248 | 3878.6
6 | 8 | 20 | 0.687 | 0.67627 | 0.70148 | 0.70793 | 0.70793 | 0.67627 | 3498.6
6 | 8 | 21 | 0.64283 | 0.65324 | 0.6728 | 0.67218 | 0.67218 | 0.65324 | 3290.89
6 | 8 | 22 | 0.59212 | 0.59565 | 0.62751 | 0.60962 | 0.60962 | 0.59565 | 3104.4
6 | 8 | 23 | 0.5419 | 0.5498 | 0.57675 | 0.54867 | 0.54867 | 0.5498 | 2769.6
6 | 8 | 24 | 0.505 | 0.519 | 0.54026 | 0.49979 | 0.49979 | 0.519 | 2480.19
6 | 9 | 1 | 0.47736 | 0.50047 | 0.51078 | 0.47066 | 0.47066 | 0.50047 | 2566
6 | 9 | 2 | 0.46007 | 0.48592 | 0.50047 | 0.4566 | 0.4566 | 0.48592 | 2405.1
6 | 9 | 3 | 0.4509 | 0.48017 | 0.4861 | 0.45066 | 0.45066 | 0.48017 | 2211
6 | 9 | 4 | 0.45579 | 0.48358 | 0.49482 | 0.45347 | 0.45347 | 0.48358 | 2176
6 | 9 | 5 | 0.47395 | 0.49948 | 0.52379 | 0.47233 | 0.47233 | 0.49948 | 2129.3
6 | 9 | 6 | 0.50667 | 0.52407 | 0.55592 | 0.50992 | 0.50992 | 0.52407 | 2345
6 | 9 | 7 | 0.5478 | 0.55175 | 0.6051 | 0.54336 | 0.54336 | 0.55175 | 2458.3
6 | 9 | 8 | 0.58382 | 0.57165 | 0.64013 | 0.57411 | 0.57411 | 0.57165 | 2534.2
6 | 9 | 9 | 0.6098 | 0.59317 | 0.66093 | 0.603 | 0.603 | 0.59317 | 2799.5
6 | 9 | 10 | 0.62529 | 0.60307 | 0.663 | 0.62706 | 0.62706 | 0.60307 | 3024.3
6 | 9 | 11 | 0.6321 | 0.61238 | 0.66111 | 0.64494 | 0.64494 | 0.61238 | 2970.3
6 | 9 | 12 | 0.63957 | 0.61667 | 0.67407 | 0.65865 | 0.65865 | 0.61667 | 2766
6 | 9 | 13 | 0.64749 | 0.61909 | 0.68207 | 0.66847 | 0.66847 | 0.61909 | 2816
6 | 9 | 14 | 0.65681 | 0.61522 | 0.68732 | 0.67776 | 0.67776 | 0.61522 | 2877
6 | 9 | 15 | 0.655 | 0.61287 | 0.68788 | 0.69027 | 0.69027 | 0.61287 | 2703.9
6 | 9 | 16 | 0.65809 | 0.61723 | 0.69079 | 0.69493 | 0.69493 | 0.61723 | 2587.4
6 | 9 | 17 | 0.65832 | 0.6209 | 0.68859 | 0.69504 | 0.69504 | 0.6209 | 2604.9
6 | 9 | 18 | 0.64358 | 0.61262 | 0.66936 | 0.6819 | 0.6819 | 0.61262 | 2682.4
6 | 9 | 19 | 0.62275 | 0.59996 | 0.64048 | 0.64829 | 0.64829 | 0.59996 | 2652.9
6 | 9 | 20 | 0.59214 | 0.57939 | 0.60535 | 0.60345 | 0.60345 | 0.57939 | 2488.1
6 | 9 | 21 | 0.57467 | 0.56936 | 0.58132 | 0.57203 | 0.57203 | 0.56936 | 2340.2
6 | 9 | 22 | 0.52851 | 0.53481 | 0.54975 | 0.5162 | 0.5162 | 0.53481 | 2452.4
6 | 9 | 23 | 0.47343 | 0.49431 | 0.50194 | 0.46091 | 0.46091 | 0.49431 | 2384.8
6 | 9 | 24 | 0.43103 | 0.46323 | 0.46346 | 0.41913 | 0.41913 | 0.46323 | 1810.2
6 | 10 | 1 | 0.4059 | 0.44422 | 0.43478 | 0.39156 | 0.39156 | 0.44422 | 1842.3
6 | 10 | 2 | 0.38656 | 0.43597 | 0.41453 | 0.37355 | 0.37355 | 0.43597 | 1892.7
6 | 10 | 3 | 0.37614 | 0.43267 | 0.40662 | 0.36334 | 0.36334 | 0.43267 | 1678.3
6 | 10 | 4 | 0.37626 | 0.43722 | 0.41514 | 0.3643 | 0.3643 | 0.43722 | 1588.4
6 | 10 | 5 | 0.39176 | 0.4509 | 0.43358 | 0.37607 | 0.37607 | 0.4509 | 1601.9
6 | 10 | 6 | 0.42298 | 0.47791 | 0.46956 | 0.40804 | 0.40804 | 0.47791 | 1748.7
6 | 10 | 7 | 0.45795 | 0.50326 | 0.50918 | 0.4402 | 0.4402 | 0.50326 | 1852.3
6 | 10 | 8 | 0.48262 | 0.52325 | 0.53369 | 0.46385 | 0.46385 | 0.52325 | 1946.1
6 | 10 | 9 | 0.50072 | 0.54056 | 0.55026 | 0.48464 | 0.48464 | 0.54056 | 2069.5
6 | 10 | 10 | 0.51736 | 0.55623 | 0.56388 | 0.50285 | 0.50285 | 0.55623 | 2080.9
6 | 10 | 11 | 0.52983 | 0.56687 | 0.57392 | 0.52107 | 0.52107 | 0.56687 | 2043.8
6 | 10 | 12 | 0.54708 | 0.58013 | 0.58485 | 0.54166 | 0.54166 | 0.58013 | 1834.5
6 | 10 | 13 | 0.56992 | 0.5918 | 0.6011 | 0.56551 | 0.56551 | 0.5918 | 1993.3
6 | 10 | 14 | 0.58992 | 0.60379 | 0.61675 | 0.58781 | 0.58781 | 0.60379 | 2269.6
6 | 10 | 15 | 0.61458 | 0.61147 | 0.64076 | 0.61172 | 0.61172 | 0.61147 | 2486.8
6 | 10 | 16 | 0.63565 | 0.61733 | 0.65561 | 0.63411 | 0.63411 | 0.61733 | 2918.7
6 | 10 | 17 | 0.64081 | 0.61583 | 0.66231 | 0.63577 | 0.63577 | 0.61583 | 3189.19
6 | 10 | 18 | 0.62485 | 0.60013 | 0.63721 | 0.62196 | 0.62196 | 0.60013 | 3301.7
6 | 10 | 19 | 0.5965 | 0.58533 | 0.60765 | 0.58883 | 0.58883 | 0.58533 | 3204
6 | 10 | 20 | 0.58089 | 0.57229 | 0.59257 | 0.56788 | 0.56788 | 0.57229 | 2990.69
6 | 10 | 21 | 0.56827 | 0.56023 | 0.5824 | 0.54639 | 0.54639 | 0.56023 | 2776.4
6 | 10 | 22 | 0.53217 | 0.52496 | 0.5544 | 0.50678 | 0.50678 | 0.52496 | 2801.6
6 | 10 | 23 | 0.49232 | 0.48683 | 0.51563 | 0.46413 | 0.46413 | 0.48683 | 2670.5
6 | 10 | 24 | 0.45471 | 0.46168 | 0.48945 | 0.4277 | 0.4277 | 0.46168 | 2459.7
6 | 11 | 1 | 0.4267 | 0.43928 | 0.45868 | 0.39991 | 0.39991 | 0.43928 | 2451.3
6 | 11 | 2 | 0.4077 | 0.42977 | 0.44112 | 0.38349 | 0.38349 | 0.42977 | 2776.1
6 | 11 | 3 | 0.39967 | 0.42278 | 0.42515 | 0.37377 | 0.37377 | 0.42278 | 2806.2
6 | 11 | 4 | 0.39423 | 0.41999 | 0.42086 | 0.36896 | 0.36896 | 0.41999 | 2783.3
6 | 11 | 5 | 0.39625 | 0.42752 | 0.42144 | 0.37125 | 0.37125 | 0.42752 | 2802.7
6 | 11 | 6 | 0.40207 | 0.43564 | 0.43243 | 0.37816 | 0.37816 | 0.43564 | 2821.9
6 | 11 | 7 | 0.42278 | 0.45177 | 0.44277 | 0.40598 | 0.40598 | 0.45177 | 2905.4
6 | 11 | 8 | 0.44805 | 0.47503 | 0.47085 | 0.43699 | 0.43699 | 0.47503 | 2984.09
6 | 11 | 9 | 0.47017 | 0.49261 | 0.48931 | 0.46529 | 0.46529 | 0.49261 | 2652.7
6 | 11 | 10 | 0.48686 | 0.50498 | 0.50478 | 0.48862 | 0.48862 | 0.50498 | 2749.8
6 | 11 | 11 | 0.49536 | 0.51276 | 0.51173 | 0.49761 | 0.49761 | 0.51276 | 2801.2
6 | 11 | 12 | 0.49942 | 0.51851 | 0.51823 | 0.49572 | 0.49572 | 0.51851 | 2437.19
6 | 11 | 13 | 0.4969 | 0.51963 | 0.51351 | 0.49568 | 0.49568 | 0.51963 | 2123.6
6 | 11 | 14 | 0.48449 | 0.52392 | 0.50436 | 0.48937 | 0.48937 | 0.52392 | 2004.7
6 | 11 | 15 | 0.48153 | 0.53196 | 0.50476 | 0.48752 | 0.48752 | 0.53196 | 1718.8
6 | 11 | 16 | 0.4809 | 0.54438 | 0.49895 | 0.49722 | 0.49722 | 0.54438 | 1506.5
6 | 11 | 17 | 0.49349 | 0.55611 | 0.51604 | 0.50985 | 0.50985 | 0.55611 | 1669.39
6 | 11 | 18 | 0.50249 | 0.56096 | 0.51623 | 0.51013 | 0.51013 | 0.56096 | 1866.8
6 | 11 | 19 | 0.50343 | 0.55071 | 0.51961 | 0.50094 | 0.50094 | 0.55071 | 1930.3
6 | 11 | 20 | 0.50211 | 0.53743 | 0.523 | 0.49221 | 0.49221 | 0.53743 | 1887.2
6 | 11 | 21 | 0.50136 | 0.53061 | 0.51972 | 0.48198 | 0.48198 | 0.53061 | 2019.1
6 | 11 | 22 | 0.47766 | 0.50243 | 0.50087 | 0.45263 | 0.45263 | 0.50243 | 2125.6
6 | 11 | 23 | 0.44915 | 0.47237 | 0.48134 | 0.41804 | 0.41804 | 0.47237 | 2180.1
6 | 11 | 24 | 0.42001 | 0.44635 | 0.45012 | 0.38755 | 0.38755 | 0.44635 | 2372.4
6 | 12 | 1 | 0.40026 | 0.42808 | 0.42777 | 0.36637 | 0.36637 | 0.42808 | 2644.3
6 | 12 | 2 | 0.3872 | 0.41822 | 0.41634 | 0.35551 | 0.35551 | 0.41822 | 2870.7
6 | 12 | 3 | 0.38035 | 0.40858 | 0.40622 | 0.34887 | 0.34887 | 0.40858 | 2727.9
6 | 12 | 4 | 0.37681 | 0.40654 | 0.40545 | 0.34851 | 0.34851 | 0.40654 | 2606.9
6 | 12 | 5 | 0.37883 | 0.4112 | 0.39902 | 0.35307 | 0.35307 | 0.4112 | 2514.4
6 | 12 | 6 | 0.38189 | 0.41211 | 0.40664 | 0.35941 | 0.35941 | 0.41211 | 2534
6 | 12 | 7 | 0.39983 | 0.43421 | 0.42233 | 0.38405 | 0.38405 | 0.43421 | 2603.6
6 | 12 | 8 | 0.42432 | 0.46227 | 0.44406 | 0.41769 | 0.41769 | 0.46227 | 2802.4
6 | 12 | 9 | 0.45626 | 0.48512 | 0.4759 | 0.4489 | 0.4489 | 0.48512 | 2600.1
6 | 12 | 10 | 0.48163 | 0.50358 | 0.49461 | 0.47498 | 0.47498 | 0.50358 | 2443.3
6 | 12 | 11 | 0.499 | 0.52355 | 0.5024 | 0.48631 | 0.48631 | 0.52355 | 2491.9
6 | 12 | 12 | 0.50299 | 0.53842 | 0.50247 | 0.49927 | 0.49927 | 0.53842 | 2430.2
6 | 12 | 13 | 0.52796 | 0.55716 | 0.53221 | 0.50066 | 0.50066 | 0.55716 | 2238.9
6 | 12 | 14 | 0.55098 | 0.57649 | 0.55641 | 0.50635 | 0.50635 | 0.57649 | 2180.2
6 | 12 | 15 | 0.58106 | 0.60353 | 0.59078 | 0.52179 | 0.52179 | 0.60353 | 2297.1
6 | 12 | 16 | 0.60764 | 0.62882 | 0.61608 | 0.55994 | 0.55994 | 0.62882 | 2594.09
6 | 12 | 17 | 0.63549 | 0.64884 | 0.64251 | 0.58888 | 0.58888 | 0.64884 | 2910.49
6 | 12 | 18 | 0.65085 | 0.65497 | 0.66016 | 0.59728 | 0.59728 | 0.65497 | 3199
6 | 12 | 19 | 0.645 | 0.64132 | 0.66513 | 0.59702 | 0.59702 | 0.64132 | 3482.5
6 | 12 | 20 | 0.6277 | 0.63276 | 0.64725 | 0.57778 | 0.57778 | 0.63276 | 3504
6 | 12 | 21 | 0.61604 | 0.61422 | 0.63992 | 0.55712 | 0.55712 | 0.61422 | 3458.49
6 | 12 | 22 | 0.57426 | 0.58408 | 0.61262 | 0.5111 | 0.5111 | 0.58408 | 3336.1
6 | 12 | 23 | 0.52624 | 0.54704 | 0.56453 | 0.46301 | 0.46301 | 0.54704 | 3072.7
6 | 12 | 24 | 0.48791 | 0.51269 | 0.53208 | 0.42813 | 0.42813 | 0.51269 | 3050.39
6 | 13 | 1 | 0.46134 | 0.50072 | 0.50661 | 0.40392 | 0.40392 | 0.50072 | 3287.4
6 | 13 | 2 | 0.44337 | 0.49044 | 0.48737 | 0.39128 | 0.39128 | 0.49044 | 3149.1
6 | 13 | 3 | 0.43646 | 0.48361 | 0.48743 | 0.38448 | 0.38448 | 0.48361 | 2945.5
6 | 13 | 4 | 0.44099 | 0.48899 | 0.49745 | 0.39095 | 0.39095 | 0.48899 | 2833.7
6 | 13 | 5 | 0.46111 | 0.50759 | 0.52586 | 0.41259 | 0.41259 | 0.50759 | 2849.89
6 | 13 | 6 | 0.5008 | 0.53567 | 0.56402 | 0.45047 | 0.45047 | 0.53567 | 2915.49
6 | 13 | 7 | 0.54356 | 0.57256 | 0.617 | 0.49368 | 0.49368 | 0.57256 | 2714.2
6 | 13 | 8 | 0.58181 | 0.60297 | 0.64316 | 0.5333 | 0.5333 | 0.60297 | 2826.2
6 | 13 | 9 | 0.61432 | 0.64055 | 0.68774 | 0.57864 | 0.57864 | 0.64055 | 2854.1
6 | 13 | 10 | 0.65579 | 0.68489 | 0.72184 | 0.61321 | 0.61321 | 0.68489 | 3019.5
6 | 13 | 11 | 0.70332 | 0.72551 | 0.75951 | 0.64747 | 0.64747 | 0.72551 | 3090.69
6 | 13 | 12 | 0.74303 | 0.76495 | 0.79157 | 0.6976 | 0.6976 | 0.76495 | 3387.6
6 | 13 | 13 | 0.77725 | 0.79074 | 0.81507 | 0.73652 | 0.73652 | 0.79074 | 3665
6 | 13 | 14 | 0.80012 | 0.81689 | 0.83871 | 0.77069 | 0.77069 | 0.81689 | 3566.3
6 | 13 | 15 | 0.82925 | 0.83703 | 0.86502 | 0.80089 | 0.80089 | 0.83703 | 3319.2
6 | 13 | 16 | 0.85331 | 0.84897 | 0.8861 | 0.82322 | 0.82322 | 0.84897 | 3645.6
6 | 13 | 17 | 0.86969 | 0.85879 | 0.90566 | 0.84401 | 0.84401 | 0.85879 | 4048.2
6 | 13 | 18 | 0.8594 | 0.85255 | 0.87787 | 0.84185 | 0.84185 | 0.85255 | 4261
6 | 13 | 19 | 0.83222 | 0.8225 | 0.83959 | 0.81005 | 0.81005 | 0.8225 | 4011.4
6 | 13 | 20 | 0.80135 | 0.79763 | 0.80314 | 0.77081 | 0.77081 | 0.79763 | 3897
6 | 13 | 21 | 0.76879 | 0.76414 | 0.77651 | 0.72519 | 0.72519 | 0.76414 | 3925.2
6 | 13 | 22 | 0.70616 | 0.70252 | 0.72466 | 0.66647 | 0.66647 | 0.70252 | 3782.29
6 | 13 | 23 | 0.63933 | 0.64658 | 0.6739 | 0.60078 | 0.60078 | 0.64658 | 3126.3
6 | 13 | 24 | 0.58594 | 0.60201 | 0.62323 | 0.54712 | 0.54712 | 0.60201 | 2956.79
6 | 14 | 1 | 0.5462 | 0.57271 | 0.58768 | 0.50991 | 0.50991 | 0.57271 | 2827
6 | 14 | 2 | 0.52042 | 0.5501 | 0.56447 | 0.48791 | 0.48791 | 0.5501 | 2576.6
6 | 14 | 3 | 0.50324 | 0.5393 | 0.55508 | 0.47333 | 0.47333 | 0.5393 | 2501.59
6 | 14 | 4 | 0.50491 | 0.52887 | 0.55596 | 0.46751 | 0.46751 | 0.52887 | 2345.7
6 | 14 | 5 | 0.52707 | 0.54191 | 0.59149 | 0.47833 | 0.47833 | 0.54191 | 2319.6
6 | 14 | 6 | 0.56296 | 0.56929 | 0.6377 | 0.50448 | 0.50448 | 0.56929 | 2567.9
6 | 14 | 7 | 0.58082 | 0.59512 | 0.67774 | 0.52618 | 0.52618 | 0.59512 | 2493.4
6 | 14 | 8 | 0.59138 | 0.60749 | 0.69711 | 0.5362 | 0.5362 | 0.60749 | 2595.29
6 | 14 | 9 | 0.58866 | 0.62837 | 0.70886 | 0.55247 | 0.55247 | 0.62837 | 2623.2
6 | 14 | 10 | 0.59313 | 0.65238 | 0.70535 | 0.57841 | 0.57841 | 0.65238 | 2258.3
6 | 14 | 11 | 0.603 | 0.6685 | 0.71894 | 0.58099 | 0.58099 | 0.6685 | 2427.9
6 | 14 | 12 | 0.61151 | 0.67729 | 0.72396 | 0.56949 | 0.56949 | 0.67729 | 2278.8
6 | 14 | 13 | 0.60424 | 0.68845 | 0.71052 | 0.57168 | 0.57168 | 0.68845 | 2104.6
6 | 14 | 14 | 0.61263 | 0.70308 | 0.69356 | 0.5806 | 0.5806 | 0.70308 | 1640.8
6 | 14 | 15 | 0.66069 | 0.71494 | 0.73337 | 0.60515 | 0.60515 | 0.71494 | 1305.5
6 | 14 | 16 | 0.70464 | 0.72419 | 0.76996 | 0.6401 | 0.6401 | 0.72419 | 1488.99
6 | 14 | 17 | 0.72558 | 0.74783 | 0.78181 | 0.66692 | 0.66692 | 0.74783 | 2060.5
6 | 14 | 18 | 0.72788 | 0.75049 | 0.76886 | 0.67422 | 0.67422 | 0.75049 | 2210.7
6 | 14 | 19 | 0.71173 | 0.73787 | 0.7404 | 0.65686 | 0.65686 | 0.73787 | 2324.6
6 | 14 | 20 | 0.6803 | 0.7117 | 0.70751 | 0.62397 | 0.62397 | 0.7117 | 2310.8
6 | 14 | 21 | 0.65596 | 0.69223 | 0.69249 | 0.59333 | 0.59333 | 0.69223 | 2079.4
6 | 14 | 22 | 0.59902 | 0.63653 | 0.63962 | 0.538 | 0.538 | 0.63653 | 1804.49
6 | 14 | 23 | 0.53943 | 0.58202 | 0.58558 | 0.48015 | 0.48015 | 0.58202 | 1814.3
6 | 14 | 24 | 0.49228 | 0.5423 | 0.54037 | 0.43966 | 0.43966 | 0.5423 | 1644.6
6 | 15 | 1 | 0.4617 | 0.51899 | 0.50768 | 0.413 | 0.413 | 0.51899 | 1762.2
6 | 15 | 2 | 0.44138 | 0.50671 | 0.48635 | 0.39432 | 0.39432 | 0.50671 | 1700.6
6 | 15 | 3 | 0.43092 | 0.50178 | 0.47416 | 0.38514 | 0.38514 | 0.50178 | 1526.8
6 | 15 | 4 | 0.43092 | 0.49238 | 0.48374 | 0.38698 | 0.38698 | 0.49238 | 1355.8
6 | 15 | 5 | 0.44628 | 0.51154 | 0.50523 | 0.40135 | 0.40135 | 0.51154 | 1204.6
6 | 15 | 6 | 0.48116 | 0.54076 | 0.55129 | 0.43411 | 0.43411 | 0.54076 | 1293.6
6 | 15 | 7 | 0.52521 | 0.5744 | 0.59836 | 0.4692 | 0.4692 | 0.5744 | 1612.2
6 | 15 | 8 | 0.56497 | 0.61669 | 0.61606 | 0.51076 | 0.51076 | 0.61669 | 1868.49
6 | 15 | 9 | 0.59514 | 0.66296 | 0.68013 | 0.54096 | 0.54096 | 0.66296 | 1994.1
6 | 15 | 10 | 0.63534 | 0.71102 | 0.69402 | 0.58511 | 0.58511 | 0.71102 | 1991.1
6 | 15 | 11 | 0.66897 | 0.77111 | 0.71986 | 0.61627 | 0.61627 | 0.77111 | 2020.4
6 | 15 | 12 | 0.70286 | 0.81548 | 0.7493 | 0.64246 | 0.64246 | 0.81548 | 1761.2
6 | 15 | 13 | 0.73396 | 0.85084 | 0.79505 | 0.66912 | 0.66912 | 0.85084 | 1634.6
6 | 15 | 14 | 0.76318 | 0.87288 | 0.83727 | 0.69688 | 0.69688 | 0.87288 | 1650.1
6 | 15 | 15 | 0.79423 | 0.88192 | 0.84183 | 0.72571 | 0.72571 | 0.88192 | 1554.4
6 | 15 | 16 | 0.81871 | 0.89403 | 0.86317 | 0.7395 | 0.7395 | 0.89403 | 1794.2
6 | 15 | 17 | 0.82843 | 0.89506 | 0.86672 | 0.74717 | 0.74717 | 0.89506 | 1895.99
6 | 15 | 18 | 0.81008 | 0.89576 | 0.83992 | 0.73582 | 0.73582 | 0.89576 | 2022.29
6 | 15 | 19 | 0.78062 | 0.86965 | 0.80955 | 0.6908 | 0.6908 | 0.86965 | 2003.5
6 | 15 | 20 | 0.74837 | 0.8346 | 0.77704 | 0.6516 | 0.6516 | 0.8346 | 2320.59
6 | 15 | 21 | 0.72352 | 0.81048 | 0.75445 | 0.61738 | 0.61738 | 0.81048 | 1922.1
6 | 15 | 22 | 0.66857 | 0.75533 | 0.71602 | 0.56278 | 0.56278 | 0.75533 | 1355.1
6 | 15 | 23 | 0.6078 | 0.69802 | 0.66393 | 0.50857 | 0.50857 | 0.69802 | 1035.8
6 | 15 | 24 | 0.5579 | 0.6454 | 0.60366 | 0.46672 | 0.46672 | 0.6454 | 1142.69
6 | 16 | 1 | 0.52042 | 0.61117 | 0.56925 | 0.43943 | 0.43943 | 0.61117 | 1512.1
6 | 16 | 2 | 0.49686 | 0.58143 | 0.54186 | 0.42368 | 0.42368 | 0.58143 | 1539.1
6 | 16 | 3 | 0.48236 | 0.57754 | 0.52449 | 0.41435 | 0.41435 | 0.57754 | 1697
6 | 16 | 4 | 0.48353 | 0.56837 | 0.52473 | 0.41906 | 0.41906 | 0.56837 | 1791.4
6 | 16 | 5 | 0.50558 | 0.58196 | 0.5515 | 0.43557 | 0.43557 | 0.58196 | 1883.5
6 | 16 | 6 | 0.53527 | 0.61219 | 0.58597 | 0.46395 | 0.46395 | 0.61219 | 1865.5
6 | 16 | 7 | 0.55852 | 0.65452 | 0.6135 | 0.4903 | 0.4903 | 0.65452 | 2045.29
6 | 16 | 8 | 0.5755 | 0.6978 | 0.63416 | 0.50993 | 0.50993 | 0.6978 | 1832.7
6 | 16 | 9 | 0.59004 | 0.73856 | 0.67912 | 0.52116 | 0.52116 | 0.73856 | 1688.1
6 | 16 | 10 | 0.59695 | 0.78988 | 0.67845 | 0.52679 | 0.52679 | 0.78988 | 1524.1
6 | 16 | 11 | 0.60671 | 0.8321 | 0.72539 | 0.5278 | 0.5278 | 0.8321 | 1592.3
6 | 16 | 12 | 0.6271 | 0.85565 | 0.74481 | 0.53522 | 0.53522 | 0.85565 | 1410.4
6 | 16 | 13 | 0.65212 | 0.87862 | 0.76167 | 0.55018 | 0.55018 | 0.87862 | 1280.39
6 | 16 | 14 | 0.68521 | 0.89572 | 0.7915 | 0.57656 | 0.57656 | 0.89572 | 1076.4
6 | 16 | 15 | 0.72828 | 0.88762 | 0.82157 | 0.60604 | 0.60604 | 0.88762 | 1323.6
6 | 16 | 16 | 0.749 | 0.88039 | 0.83889 | 0.63494 | 0.63494 | 0.88039 | 1569.7
6 | 16 | 17 | 0.73517 | 0.85951 | 0.83001 | 0.65122 | 0.65122 | 0.85951 | 1780.7
6 | 16 | 18 | 0.70897 | 0.84343 | 0.79102 | 0.64504 | 0.64504 | 0.84343 | 1605.9
6 | 16 | 19 | 0.70393 | 0.81322 | 0.76854 | 0.62204 | 0.62204 | 0.81322 | 1423.6
6 | 16 | 20 | 0.68568 | 0.78267 | 0.74405 | 0.60892 | 0.60892 | 0.78267 | 1559.89
6 | 16 | 21 | 0.66986 | 0.74775 | 0.72826 | 0.59107 | 0.59107 | 0.74775 | 1836
6 | 16 | 22 | 0.62767 | 0.688 | 0.68905 | 0.55042 | 0.55042 | 0.688 | 2098.1
6 | 16 | 23 | 0.57697 | 0.63785 | 0.63965 | 0.50232 | 0.50232 | 0.63785 | 2041
6 | 16 | 24 | 0.5379 | 0.59748 | 0.59016 | 0.47059 | 0.47059 | 0.59748 | 1934.7
6 | 17 | 1 | 0.50941 | 0.56499 | 0.55891 | 0.44613 | 0.44613 | 0.56499 | 2196.3
6 | 17 | 2 | 0.48773 | 0.54092 | 0.53665 | 0.4317 | 0.4317 | 0.54092 | 2171.3
6 | 17 | 3 | 0.47304 | 0.52745 | 0.5239 | 0.42668 | 0.42668 | 0.52745 | 2054.8
6 | 17 | 4 | 0.47013 | 0.52661 | 0.52447 | 0.42856 | 0.42856 | 0.52661 | 1981.3
6 | 17 | 5 | 0.48107 | 0.53854 | 0.54881 | 0.44349 | 0.44349 | 0.53854 | 1926.69
6 | 17 | 6 | 0.51591 | 0.56709 | 0.58388 | 0.47743 | 0.47743 | 0.56709 | 1978.9
6 | 17 | 7 | 0.57363 | 0.61705 | 0.64119 | 0.5233 | 0.5233 | 0.61705 | 1969.4
6 | 17 | 8 | 0.63396 | 0.67431 | 0.69937 | 0.57519 | 0.57519 | 0.67431 | 2371.6
6 | 17 | 9 | 0.69632 | 0.72196 | 0.74948 | 0.6431 | 0.6431 | 0.72196 | 2932.1
6 | 17 | 10 | 0.75283 | 0.7652 | 0.79899 | 0.70262 | 0.70262 | 0.7652 | 3374
6 | 17 | 11 | 0.80383 | 0.79262 | 0.85101 | 0.75878 | 0.75878 | 0.79262 | 3273.89
6 | 17 | 12 | 0.83593 | 0.8121 | 0.88143 | 0.79906 | 0.79906 | 0.8121 | 3013.6
6 | 17 | 13 | 0.86362 | 0.81732 | 0.90612 | 0.8297 | 0.8297 | 0.81732 | 2941.99
6 | 17 | 14 | 0.88068 | 0.81871 | 0.92302 | 0.855 | 0.855 | 0.81871 | 2798.6
6 | 17 | 15 | 0.8901 | 0.81843 | 0.93683 | 0.87968 | 0.87968 | 0.81843 | 2993.6
6 | 17 | 16 | 0.9002 | 0.8175 | 0.93726 | 0.88938 | 0.88938 | 0.8175 | 3127.2
6 | 17 | 17 | 0.89603 | 0.81525 | 0.93366 | 0.88941 | 0.88941 | 0.81525 | 3296.59
6 | 17 | 18 | 0.87143 | 0.79842 | 0.88998 | 0.85594 | 0.85594 | 0.79842 | 3468.49
6 | 17 | 19 | 0.82956 | 0.76324 | 0.83725 | 0.79903 | 0.79903 | 0.76324 | 3290
6 | 17 | 20 | 0.77395 | 0.71814 | 0.79099 | 0.74633 | 0.74633 | 0.71814 | 3173.4
6 | 17 | 21 | 0.73259 | 0.68441 | 0.75565 | 0.69909 | 0.69909 | 0.68441 | 3028.9
6 | 17 | 22 | 0.67264 | 0.63101 | 0.70363 | 0.63826 | 0.63826 | 0.63101 | 2650.1
6 | 17 | 23 | 0.60533 | 0.57807 | 0.64965 | 0.56853 | 0.56853 | 0.57807 | 2744
6 | 17 | 24 | 0.54264 | 0.53197 | 0.59509 | 0.51001 | 0.51001 | 0.53197 | 2994.9
6 | 18 | 1 | 0.49684 | 0.49927 | 0.54224 | 0.46756 | 0.46756 | 0.49927 | 3290.8
6 | 18 | 2 | 0.46083 | 0.47564 | 0.51539 | 0.42998 | 0.42998 | 0.47564 | 3042.2
6 | 18 | 3 | 0.44209 | 0.46151 | 0.48751 | 0.41052 | 0.41052 | 0.46151 | 3189
6 | 18 | 4 | 0.42996 | 0.45522 | 0.47588 | 0.39732 | 0.39732 | 0.45522 | 3075
6 | 18 | 5 | 0.42557 | 0.45238 | 0.4728 | 0.39323 | 0.39323 | 0.45238 | 2897.3
6 | 18 | 6 | 0.43072 | 0.45399 | 0.47166 | 0.40317 | 0.40317 | 0.45399 | 2832
6 | 18 | 7 | 0.45621 | 0.47305 | 0.49652 | 0.43584 | 0.43584 | 0.47305 | 2833.1
6 | 18 | 8 | 0.48013 | 0.49002 | 0.51256 | 0.46953 | 0.46953 | 0.49002 | 2882.7
6 | 18 | 9 | 0.48947 | 0.50432 | 0.51492 | 0.49169 | 0.49169 | 0.50432 | 2951.7
6 | 18 | 10 | 0.507 | 0.51653 | 0.52581 | 0.50126 | 0.50126 | 0.51653 | 2917.8
6 | 18 | 11 | 0.51717 | 0.51874 | 0.53612 | 0.50066 | 0.50066 | 0.51874 | 2739.49
6 | 18 | 12 | 0.51177 | 0.51905 | 0.53291 | 0.4992 | 0.4992 | 0.51905 | 2699.1
6 | 18 | 13 | 0.51023 | 0.52237 | 0.52372 | 0.49484 | 0.49484 | 0.52237 | 2708.2
6 | 18 | 14 | 0.50741 | 0.52963 | 0.52981 | 0.49239 | 0.49239 | 0.52963 | 2656
6 | 18 | 15 | 0.5115 | 0.53857 | 0.53611 | 0.49361 | 0.49361 | 0.53857 | 2465.79
6 | 18 | 16 | 0.52812 | 0.55456 | 0.55039 | 0.49705 | 0.49705 | 0.55456 | 2410.5
6 | 18 | 17 | 0.54819 | 0.56516 | 0.56154 | 0.51051 | 0.51051 | 0.56516 | 2571.9
6 | 18 | 18 | 0.55681 | 0.56308 | 0.56882 | 0.51662 | 0.51662 | 0.56308 | 2828.2
6 | 18 | 19 | 0.5452 | 0.54935 | 0.56031 | 0.50554 | 0.50554 | 0.54935 | 3016.9
6 | 18 | 20 | 0.52527 | 0.52958 | 0.54046 | 0.48529 | 0.48529 | 0.52958 | 3000.5
6 | 18 | 21 | 0.51551 | 0.51878 | 0.53658 | 0.47419 | 0.47419 | 0.51878 | 2920.3
6 | 18 | 22 | 0.48531 | 0.49203 | 0.51084 | 0.44339 | 0.44339 | 0.49203 | 3015.1
6 | 18 | 23 | 0.44889 | 0.45657 | 0.48217 | 0.40602 | 0.40602 | 0.45657 | 2966.2
6 | 18 | 24 | 0.41379 | 0.43256 | 0.44795 | 0.37457 | 0.37457 | 0.43256 | 2793
6 | 19 | 1 | 0.38767 | 0.41306 | 0.42829 | 0.3496 | 0.3496 | 0.41306 | 2661.6
6 | 19 | 2 | 0.36871 | 0.4013 | 0.40804 | 0.33563 | 0.33563 | 0.4013 | 2477.7
6 | 19 | 3 | 0.35983 | 0.39296 | 0.39286 | 0.32865 | 0.32865 | 0.39296 | 2326.8
6 | 19 | 4 | 0.35323 | 0.3937 | 0.3888 | 0.3249 | 0.3249 | 0.3937 | 2173.9
6 | 19 | 5 | 0.3503 | 0.39177 | 0.38335 | 0.32414 | 0.32414 | 0.39177 | 2085
6 | 19 | 6 | 0.35084 | 0.39255 | 0.38075 | 0.32757 | 0.32757 | 0.39255 | 2062
6 | 19 | 7 | 0.36407 | 0.40983 | 0.39706 | 0.34615 | 0.34615 | 0.40983 | 1908.6
6 | 19 | 8 | 0.38456 | 0.43559 | 0.40035 | 0.36794 | 0.36794 | 0.43559 | 1918.6
6 | 19 | 9 | 0.40158 | 0.45381 | 0.41876 | 0.38136 | 0.38136 | 0.45381 | 2102.09
6 | 19 | 10 | 0.41161 | 0.46008 | 0.428 | 0.38621 | 0.38621 | 0.46008 | 2228.69
6 | 19 | 11 | 0.42085 | 0.47024 | 0.4291 | 0.38979 | 0.38979 | 0.47024 | 2261.6
6 | 19 | 12 | 0.42875 | 0.47772 | 0.43951 | 0.39462 | 0.39462 | 0.47772 | 2118
6 | 19 | 13 | 0.43935 | 0.48598 | 0.44266 | 0.4015 | 0.4015 | 0.48598 | 2147.7
6 | 19 | 14 | 0.45263 | 0.49436 | 0.46443 | 0.41456 | 0.41456 | 0.49436 | 2098
6 | 19 | 15 | 0.47269 | 0.50986 | 0.48471 | 0.43576 | 0.43576 | 0.50986 | 2106.6
6 | 19 | 16 | 0.4985 | 0.5312 | 0.50972 | 0.46442 | 0.46442 | 0.5312 | 2374.7
6 | 19 | 17 | 0.52595 | 0.54632 | 0.53169 | 0.49288 | 0.49288 | 0.54632 | 2794.4
6 | 19 | 18 | 0.53435 | 0.55129 | 0.54013 | 0.50533 | 0.50533 | 0.55129 | 3204.39
6 | 19 | 19 | 0.52777 | 0.54494 | 0.54339 | 0.49776 | 0.49776 | 0.54494 | 3424.8
6 | 19 | 20 | 0.51386 | 0.53679 | 0.52976 | 0.48096 | 0.48096 | 0.53679 | 3496.5
6 | 19 | 21 | 0.50761 | 0.52904 | 0.52111 | 0.46957 | 0.46957 | 0.52904 | 3513.8
6 | 19 | 22 | 0.47535 | 0.49843 | 0.50022 | 0.43412 | 0.43412 | 0.49843 | 3474.7
6 | 19 | 23 | 0.43466 | 0.47119 | 0.46545 | 0.39316 | 0.39316 | 0.47119 | 3188.5
6 | 19 | 24 | 0.40065 | 0.44756 | 0.43606 | 0.36344 | 0.36344 | 0.44756 | 2726.7
6 | 20 | 1 | 0.37716 | 0.43187 | 0.4106 | 0.3432 | 0.3432 | 0.43187 | 2630
6 | 20 | 2 | 0.36235 | 0.41839 | 0.39913 | 0.33156 | 0.33156 | 0.41839 | 2426.7
6 | 20 | 3 | 0.3545 | 0.41931 | 0.3865 | 0.32867 | 0.32867 | 0.41931 | 2274.7
6 | 20 | 4 | 0.35609 | 0.42891 | 0.39075 | 0.33105 | 0.33105 | 0.42891 | 2152.6
6 | 20 | 5 | 0.36605 | 0.44616 | 0.39859 | 0.34325 | 0.34325 | 0.44616 | 2150
6 | 20 | 6 | 0.38052 | 0.46974 | 0.423 | 0.36651 | 0.36651 | 0.46974 | 2275.39
6 | 20 | 7 | 0.40527 | 0.50096 | 0.43788 | 0.39188 | 0.39188 | 0.50096 | 2340.4
6 | 20 | 8 | 0.43131 | 0.52112 | 0.45401 | 0.4119 | 0.4119 | 0.52112 | 2408.1
6 | 20 | 9 | 0.45213 | 0.53341 | 0.47234 | 0.42866 | 0.42866 | 0.53341 | 2221.2
6 | 20 | 10 | 0.46641 | 0.55441 | 0.49059 | 0.44032 | 0.44032 | 0.55441 | 1930.2
6 | 20 | 11 | 0.4839 | 0.5688 | 0.49949 | 0.45507 | 0.45507 | 0.5688 | 1646.9
6 | 20 | 12 | 0.50152 | 0.582 | 0.52108 | 0.46989 | 0.46989 | 0.582 | 1782.1
6 | 20 | 13 | 0.52033 | 0.59152 | 0.53667 | 0.48863 | 0.48863 | 0.59152 | 1815.69
6 | 20 | 14 | 0.54243 | 0.5978 | 0.54928 | 0.5117 | 0.5117 | 0.5978 | 1389.9
6 | 20 | 15 | 0.5714 | 0.60549 | 0.57836 | 0.54053 | 0.54053 | 0.60549 | 1588
6 | 20 | 16 | 0.60671 | 0.61331 | 0.60494 | 0.57254 | 0.57254 | 0.61331 | 2068.1
6 | 20 | 17 | 0.62949 | 0.62159 | 0.62602 | 0.60023 | 0.60023 | 0.62159 | 2395.6
6 | 20 | 18 | 0.63188 | 0.61703 | 0.61751 | 0.60834 | 0.60834 | 0.61703 | 2600.7
6 | 20 | 19 | 0.60845 | 0.59964 | 0.60179 | 0.58836 | 0.58836 | 0.59964 | 2716.4
6 | 20 | 20 | 0.57908 | 0.59521 | 0.58759 | 0.55791 | 0.55791 | 0.59521 | 2440.2
6 | 20 | 21 | 0.56034 | 0.58812 | 0.57445 | 0.53466 | 0.53466 | 0.58812 | 2400.8
6 | 20 | 22 | 0.51465 | 0.55161 | 0.54377 | 0.48018 | 0.48018 | 0.55161 | 2298.1
6 | 20 | 23 | 0.46733 | 0.51217 | 0.49526 | 0.42819 | 0.42819 | 0.51217 | 2067.4
6 | 20 | 24 | 0.42918 | 0.4799 | 0.46393 | 0.39281 | 0.39281 | 0.4799 | 2011.5
6 | 21 | 1 | 0.40292 | 0.46576 | 0.43331 | 0.37122 | 0.37122 | 0.46576 | 2572.4
6 | 21 | 2 | 0.38683 | 0.45344 | 0.41811 | 0.35803 | 0.35803 | 0.45344 | 2415.4
6 | 21 | 3 | 0.37739 | 0.44963 | 0.41163 | 0.3523 | 0.3523 | 0.44963 | 2221.5
6 | 21 | 4 | 0.38102 | 0.45634 | 0.41776 | 0.34953 | 0.34953 | 0.45634 | 2118.59
6 | 21 | 5 | 0.3983 | 0.47416 | 0.45017 | 0.36496 | 0.36496 | 0.47416 | 2133
6 | 21 | 6 | 0.4282 | 0.50038 | 0.48241 | 0.39623 | 0.39623 | 0.50038 | 2236.7
6 | 21 | 7 | 0.46117 | 0.52147 | 0.51928 | 0.42353 | 0.42353 | 0.52147 | 2161.3
6 | 21 | 8 | 0.48603 | 0.54863 | 0.55099 | 0.45216 | 0.45216 | 0.54863 | 1983.8
6 | 21 | 9 | 0.50235 | 0.57612 | 0.56555 | 0.47495 | 0.47495 | 0.57612 | 2071.9
6 | 21 | 10 | 0.51098 | 0.60092 | 0.58265 | 0.50219 | 0.50219 | 0.60092 | 2113.9
6 | 21 | 11 | 0.53599 | 0.62497 | 0.59855 | 0.5293 | 0.5293 | 0.62497 | 2271.19
6 | 21 | 12 | 0.53781 | 0.64979 | 0.60684 | 0.54841 | 0.54841 | 0.64979 | 2153.79
6 | 21 | 13 | 0.54963 | 0.68389 | 0.60526 | 0.55788 | 0.55788 | 0.68389 | 1962.3
6 | 21 | 14 | 0.58323 | 0.7136 | 0.63581 | 0.58181 | 0.58181 | 0.7136 | 1930.5
6 | 21 | 15 | 0.61704 | 0.75041 | 0.67151 | 0.60083 | 0.60083 | 0.75041 | 2209.3
6 | 21 | 16 | 0.65538 | 0.78094 | 0.69192 | 0.63312 | 0.63312 | 0.78094 | 2546.4
6 | 21 | 17 | 0.6849 | 0.803 | 0.70865 | 0.64456 | 0.64456 | 0.803 | 2937.8
6 | 21 | 18 | 0.68955 | 0.8009 | 0.70388 | 0.64079 | 0.64079 | 0.8009 | 3199.6
6 | 21 | 19 | 0.67016 | 0.78617 | 0.68331 | 0.62093 | 0.62093 | 0.78617 | 3173.6
6 | 21 | 20 | 0.64459 | 0.74894 | 0.64725 | 0.59503 | 0.59503 | 0.74894 | 3071
6 | 21 | 21 | 0.62502 | 0.71512 | 0.63509 | 0.58039 | 0.58039 | 0.71512 | 2904.7
6 | 21 | 22 | 0.5736 | 0.66462 | 0.59152 | 0.53121 | 0.53121 | 0.66462 | 2547.09
6 | 21 | 23 | 0.51842 | 0.60524 | 0.55097 | 0.4776 | 0.4776 | 0.60524 | 2081.8
6 | 21 | 24 | 0.47494 | 0.55518 | 0.50665 | 0.43695 | 0.43695 | 0.55518 | 1879.2
6 | 22 | 1 | 0.44461 | 0.52332 | 0.47418 | 0.4148 | 0.4148 | 0.52332 | 2137.6
6 | 22 | 2 | 0.42449 | 0.50269 | 0.4588 | 0.39948 | 0.39948 | 0.50269 | 2019.4
6 | 22 | 3 | 0.41392 | 0.49239 | 0.44766 | 0.38469 | 0.38469 | 0.49239 | 1822.4
6 | 22 | 4 | 0.41518 | 0.49323 | 0.45751 | 0.38573 | 0.38573 | 0.49323 | 1778.5
6 | 22 | 5 | 0.43211 | 0.51201 | 0.48289 | 0.39617 | 0.39617 | 0.51201 | 1760.7
6 | 22 | 6 | 0.46093 | 0.53432 | 0.51572 | 0.42154 | 0.42154 | 0.53432 | 1893.6
6 | 22 | 7 | 0.49853 | 0.57519 | 0.56422 | 0.4651 | 0.4651 | 0.57519 | 1988.2
6 | 22 | 8 | 0.5211 | 0.62157 | 0.58569 | 0.50005 | 0.50005 | 0.62157 | 1931.5
6 | 22 | 9 | 0.54579 | 0.66526 | 0.61763 | 0.5329 | 0.5329 | 0.66526 | 1893.09
6 | 22 | 10 | 0.58228 | 0.71224 | 0.65433 | 0.57082 | 0.57082 | 0.71224 | 2010.69
6 | 22 | 11 | 0.62097 | 0.75903 | 0.7051 | 0.60547 | 0.60547 | 0.75903 | 2274.3
6 | 22 | 12 | 0.65214 | 0.80549 | 0.73997 | 0.63896 | 0.63896 | 0.80549 | 2483.5
6 | 22 | 13 | 0.68749 | 0.82931 | 0.77808 | 0.65504 | 0.65504 | 0.82931 | 2990.1
6 | 22 | 14 | 0.71702 | 0.8622 | 0.78232 | 0.65906 | 0.65906 | 0.8622 | 3019.5
6 | 22 | 15 | 0.72818 | 0.86685 | 0.80354 | 0.64635 | 0.64635 | 0.86685 | 3148.29
6 | 22 | 16 | 0.70761 | 0.85681 | 0.78449 | 0.62385 | 0.62385 | 0.85681 | 3272.59
6 | 22 | 17 | 0.68317 | 0.8102 | 0.75629 | 0.6036 | 0.6036 | 0.8102 | 3041
6 | 22 | 18 | 0.65945 | 0.77913 | 0.71747 | 0.58059 | 0.58059 | 0.77913 | 2764.9
6 | 22 | 19 | 0.64075 | 0.7488 | 0.68559 | 0.5577 | 0.5577 | 0.7488 | 2592
6 | 22 | 20 | 0.62351 | 0.71718 | 0.67217 | 0.5527 | 0.5527 | 0.71718 | 2503.1
6 | 22 | 21 | 0.59601 | 0.67809 | 0.64105 | 0.53284 | 0.53284 | 0.67809 | 2322.1
6 | 22 | 22 | 0.55243 | 0.63925 | 0.59901 | 0.48851 | 0.48851 | 0.63925 | 2092.8
6 | 22 | 23 | 0.50639 | 0.59315 | 0.55784 | 0.44737 | 0.44737 | 0.59315 | 2074.5
6 | 22 | 24 | 0.46804 | 0.5516 | 0.5189 | 0.41489 | 0.41489 | 0.5516 | 1850.1
6 | 23 | 1 | 0.44267 | 0.53144 | 0.49516 | 0.39607 | 0.39607 | 0.53144 | 2108.1
6 | 23 | 2 | 0.4252 | 0.51351 | 0.47212 | 0.38228 | 0.38228 | 0.51351 | 1999.7
6 | 23 | 3 | 0.41597 | 0.50395 | 0.46495 | 0.37548 | 0.37548 | 0.50395 | 1864.3
6 | 23 | 4 | 0.42118 | 0.49323 | 0.4652 | 0.37794 | 0.37794 | 0.49323 | 1748.8
6 | 23 | 5 | 0.43759 | 0.51113 | 0.48961 | 0.39527 | 0.39527 | 0.51113 | 1760.8
6 | 23 | 6 | 0.46764 | 0.54136 | 0.52125 | 0.41878 | 0.41878 | 0.54136 | 1845
6 | 23 | 7 | 0.49775 | 0.57444 | 0.55897 | 0.44961 | 0.44961 | 0.57444 | 2061.8
6 | 23 | 8 | 0.51505 | 0.60176 | 0.57681 | 0.47667 | 0.47667 | 0.60176 | 2213.6
6 | 23 | 9 | 0.52449 | 0.62965 | 0.5852 | 0.49171 | 0.49171 | 0.62965 | 2312
6 | 23 | 10 | 0.53182 | 0.65543 | 0.59945 | 0.50284 | 0.50284 | 0.65543 | 2190.3
6 | 23 | 11 | 0.5367 | 0.67633 | 0.59713 | 0.50636 | 0.50636 | 0.67633 | 1875.8
6 | 23 | 12 | 0.53825 | 0.69292 | 0.60152 | 0.50815 | 0.50815 | 0.69292 | 1616.19
6 | 23 | 13 | 0.53509 | 0.69848 | 0.60382 | 0.50249 | 0.50249 | 0.69848 | 1486.8
6 | 23 | 14 | 0.52939 | 0.70015 | 0.59922 | 0.49314 | 0.49314 | 0.70015 | 1512.1
6 | 23 | 15 | 0.53629 | 0.72464 | 0.59728 | 0.49455 | 0.49455 | 0.72464 | 1455.6
6 | 23 | 16 | 0.55349 | 0.7391 | 0.59273 | 0.50738 | 0.50738 | 0.7391 | 1419.99
6 | 23 | 17 | 0.56007 | 0.74689 | 0.6021 | 0.53165 | 0.53165 | 0.74689 | 1444.5
6 | 23 | 18 | 0.55651 | 0.73753 | 0.58339 | 0.53981 | 0.53981 | 0.73753 | 1518
6 | 23 | 19 | 0.54876 | 0.71955 | 0.57959 | 0.53098 | 0.53098 | 0.71955 | 1733.1
6 | 23 | 20 | 0.54526 | 0.684 | 0.56905 | 0.52824 | 0.52824 | 0.684 | 1829.2
6 | 23 | 21 | 0.54032 | 0.65956 | 0.5577 | 0.51594 | 0.51594 | 0.65956 | 1602.7
6 | 23 | 22 | 0.50418 | 0.61292 | 0.53269 | 0.47738 | 0.47738 | 0.61292 | 1546.8
6 | 23 | 23 | 0.46233 | 0.55724 | 0.49348 | 0.43233 | 0.43233 | 0.55724 | 1335.8
6 | 23 | 24 | 0.4274 | 0.52295 | 0.45923 | 0.39818 | 0.39818 | 0.52295 | 1328.2
6 | 24 | 1 | 0.40415 | 0.49758 | 0.43565 | 0.37695 | 0.37695 | 0.49758 | 2132.7
6 | 24 | 2 | 0.38986 | 0.47818 | 0.42041 | 0.36347 | 0.36347 | 0.47818 | 2375.2
6 | 24 | 3 | 0.38307 | 0.46856 | 0.41182 | 0.35726 | 0.35726 | 0.46856 | 2267.29
6 | 24 | 4 | 0.38675 | 0.46726 | 0.42084 | 0.36031 | 0.36031 | 0.46726 | 2197.2
6 | 24 | 5 | 0.40107 | 0.47544 | 0.43894 | 0.37422 | 0.37422 | 0.47544 | 2231.89
6 | 24 | 6 | 0.42626 | 0.49781 | 0.4772 | 0.39736 | 0.39736 | 0.49781 | 2306.8
6 | 24 | 7 | 0.46192 | 0.52723 | 0.51763 | 0.42962 | 0.42962 | 0.52723 | 2172.1
6 | 24 | 8 | 0.49522 | 0.56091 | 0.54645 | 0.45686 | 0.45686 | 0.56091 | 1939
6 | 24 | 9 | 0.51495 | 0.58888 | 0.57243 | 0.47414 | 0.47414 | 0.58888 | 2029
6 | 24 | 10 | 0.53646 | 0.62328 | 0.58546 | 0.49625 | 0.49625 | 0.62328 | 1867.59
6 | 24 | 11 | 0.55717 | 0.65232 | 0.61247 | 0.51978 | 0.51978 | 0.65232 | 1984.6
6 | 24 | 12 | 0.57576 | 0.68443 | 0.62921 | 0.54485 | 0.54485 | 0.68443 | 1998.3
6 | 24 | 13 | 0.59735 | 0.71052 | 0.64199 | 0.56844 | 0.56844 | 0.71052 | 2234.59
6 | 24 | 14 | 0.61493 | 0.73025 | 0.66745 | 0.58995 | 0.58995 | 0.73025 | 2446
6 | 24 | 15 | 0.63625 | 0.75059 | 0.6717 | 0.61625 | 0.61625 | 0.75059 | 2394.9
6 | 24 | 16 | 0.66666 | 0.77036 | 0.68715 | 0.64742 | 0.64742 | 0.77036 | 2489.2
6 | 24 | 17 | 0.69021 | 0.7812 | 0.71373 | 0.6677 | 0.6677 | 0.7812 | 2636.6
6 | 24 | 18 | 0.6849 | 0.77267 | 0.70653 | 0.66729 | 0.66729 | 0.77267 | 2983.4
6 | 24 | 19 | 0.66256 | 0.74571 | 0.67863 | 0.64524 | 0.64524 | 0.74571 | 2981
6 | 24 | 20 | 0.62621 | 0.70405 | 0.64816 | 0.60722 | 0.60722 | 0.70405 | 2707.9
6 | 24 | 21 | 0.6037 | 0.66957 | 0.62681 | 0.57982 | 0.57982 | 0.66957 | 2307.29
6 | 24 | 22 | 0.56084 | 0.61865 | 0.59171 | 0.53288 | 0.53288 | 0.61865 | 2292.6
6 | 24 | 23 | 0.51326 | 0.56483 | 0.55465 | 0.483 | 0.483 | 0.56483 | 1936.3
6 | 24 | 24 | 0.47164 | 0.51918 | 0.515 | 0.43912 | 0.43912 | 0.51918 | 1705.8
6 | 25 | 1 | 0.44173 | 0.48767 | 0.48648 | 0.40981 | 0.40981 | 0.48767 | 1786.2
6 | 25 | 2 | 0.42152 | 0.46821 | 0.4635 | 0.39134 | 0.39134 | 0.46821 | 2523.1
6 | 25 | 3 | 0.40765 | 0.45767 | 0.45294 | 0.37868 | 0.37868 | 0.45767 | 2577.6
6 | 25 | 4 | 0.40347 | 0.44982 | 0.44602 | 0.37397 | 0.37397 | 0.44982 | 2527.5
6 | 25 | 5 | 0.40068 | 0.44924 | 0.4435 | 0.37403 | 0.37403 | 0.44924 | 2444.59
6 | 25 | 6 | 0.40779 | 0.457 | 0.44292 | 0.38428 | 0.38428 | 0.457 | 2413.79
6 | 25 | 7 | 0.43845 | 0.48569 | 0.47639 | 0.41786 | 0.41786 | 0.48569 | 2227.59
6 | 25 | 8 | 0.48488 | 0.52751 | 0.50881 | 0.46591 | 0.46591 | 0.52751 | 2319.9
6 | 25 | 9 | 0.5348 | 0.57533 | 0.55708 | 0.5139 | 0.5139 | 0.57533 | 2508.9
6 | 25 | 10 | 0.58461 | 0.62098 | 0.59209 | 0.55757 | 0.55757 | 0.62098 | 2475.2
6 | 25 | 11 | 0.62768 | 0.66222 | 0.62402 | 0.60132 | 0.60132 | 0.66222 | 2680.6
6 | 25 | 12 | 0.6587 | 0.70122 | 0.6629 | 0.632 | 0.632 | 0.70122 | 3045
6 | 25 | 13 | 0.68565 | 0.73049 | 0.67281 | 0.66041 | 0.66041 | 0.73049 | 3185.39
6 | 25 | 14 | 0.70758 | 0.75298 | 0.7011 | 0.68641 | 0.68641 | 0.75298 | 3308.6
6 | 25 | 15 | 0.73045 | 0.77431 | 0.7209 | 0.71119 | 0.71119 | 0.77431 | 3596.69
6 | 25 | 16 | 0.75066 | 0.78902 | 0.73686 | 0.74206 | 0.74206 | 0.78902 | 3728.3
6 | 25 | 17 | 0.76798 | 0.79588 | 0.74959 | 0.75439 | 0.75439 | 0.79588 | 3948
6 | 25 | 18 | 0.76412 | 0.78767 | 0.75536 | 0.75066 | 0.75066 | 0.78767 | 4096
6 | 25 | 19 | 0.74124 | 0.76219 | 0.73912 | 0.71928 | 0.71928 | 0.76219 | 4120.7
6 | 25 | 20 | 0.70318 | 0.72127 | 0.71046 | 0.67117 | 0.67117 | 0.72127 | 3826.5
6 | 25 | 21 | 0.67446 | 0.69388 | 0.69255 | 0.63403 | 0.63403 | 0.69388 | 3335.3
6 | 25 | 22 | 0.62988 | 0.65005 | 0.65461 | 0.58 | 0.58 | 0.65005 | 3173.4
6 | 25 | 23 | 0.57794 | 0.60392 | 0.61739 | 0.52482 | 0.52482 | 0.60392 | 2921.5
6 | 25 | 24 | 0.53039 | 0.55998 | 0.57014 | 0.47439 | 0.47439 | 0.55998 | 2616.5
6 | 26 | 1 | 0.49481 | 0.52005 | 0.53332 | 0.4365 | 0.4365 | 0.52005 | 2622.4
6 | 26 | 2 | 0.46706 | 0.50145 | 0.51161 | 0.41192 | 0.41192 | 0.50145 | 2515.3
6 | 26 | 3 | 0.44713 | 0.48941 | 0.4921 | 0.39602 | 0.39602 | 0.48941 | 2374.4
6 | 26 | 4 | 0.43612 | 0.48347 | 0.48137 | 0.388 | 0.388 | 0.48347 | 2206.5
6 | 26 | 5 | 0.43079 | 0.47984 | 0.47683 | 0.38255 | 0.38255 | 0.47984 | 2114.49
6 | 26 | 6 | 0.43228 | 0.48161 | 0.4702 | 0.39165 | 0.39165 | 0.48161 | 2068.1
6 | 26 | 7 | 0.45449 | 0.49921 | 0.48707 | 0.43038 | 0.43038 | 0.49921 | 1850.5
6 | 26 | 8 | 0.48863 | 0.54173 | 0.51968 | 0.48061 | 0.48061 | 0.54173 | 1909.89
6 | 26 | 9 | 0.5399 | 0.58613 | 0.56198 | 0.53218 | 0.53218 | 0.58613 | 2179.19
6 | 26 | 10 | 0.59427 | 0.61766 | 0.60302 | 0.57831 | 0.57831 | 0.61766 | 2636.2
6 | 26 | 11 | 0.64233 | 0.65186 | 0.64632 | 0.61662 | 0.61662 | 0.65186 | 3061
6 | 26 | 12 | 0.68226 | 0.68562 | 0.67423 | 0.65014 | 0.65014 | 0.68562 | 3209.39
6 | 26 | 13 | 0.71537 | 0.71363 | 0.70283 | 0.67752 | 0.67752 | 0.71363 | 3553
6 | 26 | 14 | 0.74321 | 0.73386 | 0.73031 | 0.70339 | 0.70339 | 0.73386 | 3634.7
6 | 26 | 15 | 0.76959 | 0.73733 | 0.75242 | 0.73232 | 0.73232 | 0.73733 | 3817.4
6 | 26 | 16 | 0.79301 | 0.73558 | 0.77621 | 0.7529 | 0.7529 | 0.73558 | 4088.1
6 | 26 | 17 | 0.79969 | 0.72238 | 0.79178 | 0.76519 | 0.76519 | 0.72238 | 4399.6
6 | 26 | 18 | 0.78127 | 0.70426 | 0.77075 | 0.75163 | 0.75163 | 0.70426 | 4516.79
6 | 26 | 19 | 0.74391 | 0.68681 | 0.73457 | 0.70983 | 0.70983 | 0.68681 | 4438.8
6 | 26 | 20 | 0.7113 | 0.66779 | 0.71248 | 0.66653 | 0.66653 | 0.66779 | 4116.8
6 | 26 | 21 | 0.68606 | 0.65144 | 0.6961 | 0.63518 | 0.63518 | 0.65144 | 3970.8
6 | 26 | 22 | 0.63979 | 0.61552 | 0.66298 | 0.58455 | 0.58455 | 0.61552 | 3829.39
6 | 26 | 23 | 0.58948 | 0.57952 | 0.61739 | 0.53177 | 0.53177 | 0.57952 | 3521.4
6 | 26 | 24 | 0.54531 | 0.54926 | 0.57828 | 0.48928 | 0.48928 | 0.54926 | 2952.5
6 | 27 | 1 | 0.51159 | 0.52944 | 0.54836 | 0.46051 | 0.46051 | 0.52944 | 2808.6
6 | 27 | 2 | 0.49016 | 0.51602 | 0.53098 | 0.44522 | 0.44522 | 0.51602 | 2837.9
6 | 27 | 3 | 0.47722 | 0.50827 | 0.52041 | 0.43839 | 0.43839 | 0.50827 | 2755.1
6 | 27 | 4 | 0.47971 | 0.51228 | 0.52784 | 0.44336 | 0.44336 | 0.51228 | 2581.4
6 | 27 | 5 | 0.49548 | 0.51936 | 0.55316 | 0.46087 | 0.46087 | 0.51936 | 2613.8
6 | 27 | 6 | 0.52414 | 0.55485 | 0.59001 | 0.49703 | 0.49703 | 0.55485 | 2746.19
6 | 27 | 7 | 0.5574 | 0.58155 | 0.62878 | 0.54344 | 0.54344 | 0.58155 | 2697.3
6 | 27 | 8 | 0.5874 | 0.60683 | 0.65672 | 0.58331 | 0.58331 | 0.60683 | 2566.7
6 | 27 | 9 | 0.6294 | 0.63292 | 0.6956 | 0.61347 | 0.61347 | 0.63292 | 2766.8
6 | 27 | 10 | 0.66665 | 0.65252 | 0.71407 | 0.65741 | 0.65741 | 0.65252 | 3175.6
6 | 27 | 11 | 0.6831 | 0.66932 | 0.71966 | 0.68932 | 0.68932 | 0.66932 | 3421.2
6 | 27 | 12 | 0.68166 | 0.67969 | 0.72849 | 0.70845 | 0.70845 | 0.67969 | 3536.79
6 | 27 | 13 | 0.67137 | 0.68858 | 0.70539 | 0.71874 | 0.71874 | 0.68858 | 3574.9
6 | 27 | 14 | 0.67152 | 0.69588 | 0.68955 | 0.70721 | 0.70721 | 0.69588 | 3346.79
6 | 27 | 15 | 0.676 | 0.70752 | 0.69954 | 0.7009 | 0.7009 | 0.70752 | 3120.89
6 | 27 | 16 | 0.6931 | 0.72499 | 0.70844 | 0.69377 | 0.69377 | 0.72499 | 3142.1
6 | 27 | 17 | 0.72202 | 0.73475 | 0.73365 | 0.67677 | 0.67677 | 0.73475 | 3011.2
6 | 27 | 18 | 0.72237 | 0.72565 | 0.71906 | 0.66817 | 0.66817 | 0.72565 | 3259.3
6 | 27 | 19 | 0.70359 | 0.70362 | 0.70793 | 0.64254 | 0.64254 | 0.70362 | 3504.5
6 | 27 | 20 | 0.66865 | 0.65324 | 0.67299 | 0.62078 | 0.62078 | 0.65324 | 3491.9
6 | 27 | 21 | 0.64019 | 0.62486 | 0.64726 | 0.59694 | 0.59694 | 0.62486 | 3320
6 | 27 | 22 | 0.58607 | 0.57717 | 0.59433 | 0.54907 | 0.54907 | 0.57717 | 3121.4
6 | 27 | 23 | 0.52654 | 0.5233 | 0.5486 | 0.49295 | 0.49295 | 0.5233 | 2921.2
6 | 27 | 24 | 0.47439 | 0.48834 | 0.49316 | 0.45009 | 0.45009 | 0.48834 | 2377.3
6 | 28 | 1 | 0.43783 | 0.46023 | 0.46104 | 0.42211 | 0.42211 | 0.46023 | 2940.4
6 | 28 | 2 | 0.41324 | 0.45639 | 0.43454 | 0.40016 | 0.40016 | 0.45639 | 3039
6 | 28 | 3 | 0.39755 | 0.44903 | 0.423 | 0.38439 | 0.38439 | 0.44903 | 2745.2
6 | 28 | 4 | 0.39669 | 0.45099 | 0.42397 | 0.38021 | 0.38021 | 0.45099 | 2546.7
6 | 28 | 5 | 0.40493 | 0.46369 | 0.44268 | 0.39007 | 0.39007 | 0.46369 | 2493.5
6 | 28 | 6 | 0.42904 | 0.48804 | 0.47458 | 0.41532 | 0.41532 | 0.48804 | 2631.9
6 | 28 | 7 | 0.46464 | 0.5189 | 0.51296 | 0.45109 | 0.45109 | 0.5189 | 2762.1
6 | 28 | 8 | 0.48777 | 0.54544 | 0.54053 | 0.47518 | 0.47518 | 0.54544 | 2964.8
6 | 28 | 9 | 0.50667 | 0.56302 | 0.55469 | 0.4958 | 0.4958 | 0.56302 | 2782.2
6 | 28 | 10 | 0.52082 | 0.58612 | 0.56361 | 0.51082 | 0.51082 | 0.58612 | 2809.2
6 | 28 | 11 | 0.53729 | 0.59595 | 0.57788 | 0.52672 | 0.52672 | 0.59595 | 2732.49
6 | 28 | 12 | 0.55496 | 0.62136 | 0.59343 | 0.54629 | 0.54629 | 0.62136 | 2548.6
6 | 28 | 13 | 0.57655 | 0.6385 | 0.61116 | 0.56824 | 0.56824 | 0.6385 | 2297.2
6 | 28 | 14 | 0.60109 | 0.65013 | 0.62817 | 0.59256 | 0.59256 | 0.65013 | 2146.5
6 | 28 | 15 | 0.63196 | 0.66847 | 0.65559 | 0.61916 | 0.61916 | 0.66847 | 2234.5
6 | 28 | 16 | 0.66149 | 0.69246 | 0.67853 | 0.64378 | 0.64378 | 0.69246 | 2617.8
6 | 28 | 17 | 0.67768 | 0.70911 | 0.69319 | 0.66208 | 0.66208 | 0.70911 | 3035.2
6 | 28 | 18 | 0.67422 | 0.69554 | 0.68115 | 0.66345 | 0.66345 | 0.69554 | 3097.7
6 | 28 | 19 | 0.64761 | 0.67308 | 0.65005 | 0.63836 | 0.63836 | 0.67308 | 3109.5
6 | 28 | 20 | 0.61451 | 0.65174 | 0.61922 | 0.59441 | 0.59441 | 0.65174 | 3115.3
6 | 28 | 21 | 0.59328 | 0.63008 | 0.60088 | 0.56505 | 0.56505 | 0.63008 | 3083.3
6 | 28 | 22 | 0.54509 | 0.58545 | 0.55999 | 0.51158 | 0.51158 | 0.58545 | 2917.3
6 | 28 | 23 | 0.49175 | 0.53533 | 0.52142 | 0.45772 | 0.45772 | 0.53533 | 2776.5
6 | 28 | 24 | 0.44874 | 0.4966 | 0.48134 | 0.41704 | 0.41704 | 0.4966 | 2151.1
6 | 29 | 1 | 0.42171 | 0.47573 | 0.45268 | 0.39289 | 0.39289 | 0.47573 | 2480.9
6 | 29 | 2 | 0.40431 | 0.4556 | 0.44129 | 0.37686 | 0.37686 | 0.4556 | 2652.29
6 | 29 | 3 | 0.39472 | 0.44791 | 0.43571 | 0.37098 | 0.37098 | 0.44791 | 2494.4
6 | 29 | 4 | 0.3963 | 0.44856 | 0.43615 | 0.37235 | 0.37235 | 0.44856 | 2366.29
6 | 29 | 5 | 0.41029 | 0.46978 | 0.46045 | 0.3877 | 0.3877 | 0.46978 | 2379
6 | 29 | 6 | 0.43642 | 0.48983 | 0.49454 | 0.41649 | 0.41649 | 0.48983 | 2550.29
6 | 29 | 7 | 0.47776 | 0.52101 | 0.53919 | 0.45143 | 0.45143 | 0.52101 | 2717.6
6 | 29 | 8 | 0.51061 | 0.55495 | 0.57167 | 0.48257 | 0.48257 | 0.55495 | 2810
6 | 29 | 9 | 0.53601 | 0.57071 | 0.5894 | 0.51407 | 0.51407 | 0.57071 | 2901.4
6 | 29 | 10 | 0.56646 | 0.60426 | 0.61477 | 0.546 | 0.546 | 0.60426 | 2619.9
6 | 29 | 11 | 0.5979 | 0.63509 | 0.63421 | 0.57423 | 0.57423 | 0.63509 | 2570.4
6 | 29 | 12 | 0.63364 | 0.66042 | 0.66021 | 0.60315 | 0.60315 | 0.66042 | 2595.5
6 | 29 | 13 | 0.66421 | 0.68557 | 0.68867 | 0.63642 | 0.63642 | 0.68557 | 2805.2
6 | 29 | 14 | 0.69948 | 0.7093 | 0.72117 | 0.66931 | 0.66931 | 0.7093 | 3042.7
6 | 29 | 15 | 0.72383 | 0.7352 | 0.74303 | 0.7019 | 0.7019 | 0.7352 | 3084.8
6 | 29 | 16 | 0.7509 | 0.76062 | 0.77052 | 0.735 | 0.735 | 0.76062 | 3244.2
6 | 29 | 17 | 0.77138 | 0.77127 | 0.79057 | 0.74882 | 0.74882 | 0.77127 | 3402.8
6 | 29 | 18 | 0.76984 | 0.77211 | 0.76838 | 0.74651 | 0.74651 | 0.77211 | 3783.8
6 | 29 | 19 | 0.74337 | 0.74613 | 0.75353 | 0.71243 | 0.71243 | 0.74613 | 3862.7
6 | 29 | 20 | 0.70795 | 0.701 | 0.71554 | 0.67566 | 0.67566 | 0.701 | 3652.79
6 | 29 | 21 | 0.68142 | 0.67213 | 0.69514 | 0.64078 | 0.64078 | 0.67213 | 3490.29
6 | 29 | 22 | 0.6288 | 0.62514 | 0.64813 | 0.58309 | 0.58309 | 0.62514 | 3375.2
6 | 29 | 23 | 0.57163 | 0.5685 | 0.60464 | 0.52055 | 0.52055 | 0.5685 | 3045.49
6 | 29 | 24 | 0.52379 | 0.51657 | 0.56182 | 0.4724 | 0.4724 | 0.51657 | 2808.9
6 | 30 | 1 | 0.4875 | 0.49974 | 0.52901 | 0.44225 | 0.44225 | 0.49974 | 2580.7
6 | 30 | 2 | 0.46385 | 0.47903 | 0.5051 | 0.42178 | 0.42178 | 0.47903 | 3188.19
6 | 30 | 3 | 0.44806 | 0.45936 | 0.49143 | 0.41044 | 0.41044 | 0.45936 | 2965.6
6 | 30 | 4 | 0.44652 | 0.46289 | 0.49573 | 0.4098 | 0.4098 | 0.46289 | 2591.7
6 | 30 | 5 | 0.45808 | 0.4737 | 0.51613 | 0.42304 | 0.42304 | 0.4737 | 2385.7
6 | 30 | 6 | 0.47955 | 0.49387 | 0.55882 | 0.45437 | 0.45437 | 0.49387 | 2311.8
6 | 30 | 7 | 0.52796 | 0.5276 | 0.60525 | 0.50496 | 0.50496 | 0.5276 | 2168.2
6 | 30 | 8 | 0.57534 | 0.55686 | 0.64305 | 0.55216 | 0.55216 | 0.55686 | 2090.4
6 | 30 | 9 | 0.61115 | 0.58863 | 0.67712 | 0.59934 | 0.59934 | 0.58863 | 2347.1
6 | 30 | 10 | 0.64841 | 0.62243 | 0.70048 | 0.64546 | 0.64546 | 0.62243 | 2463.39
6 | 30 | 11 | 0.68084 | 0.65869 | 0.72242 | 0.68451 | 0.68451 | 0.65869 | 2803.6
6 | 30 | 12 | 0.70963 | 0.69683 | 0.74545 | 0.71554 | 0.71554 | 0.69683 | 3014.6
6 | 30 | 13 | 0.73497 | 0.72826 | 0.76969 | 0.74457 | 0.74457 | 0.72826 | 3237.19
6 | 30 | 14 | 0.75966 | 0.75904 | 0.80101 | 0.76767 | 0.76767 | 0.75904 | 3530.5
6 | 30 | 15 | 0.78664 | 0.78672 | 0.81411 | 0.79029 | 0.79029 | 0.78672 | 3757.1
6 | 30 | 16 | 0.81206 | 0.80905 | 0.83517 | 0.80871 | 0.80871 | 0.80905 | 3430.49
6 | 30 | 17 | 0.82881 | 0.82198 | 0.85178 | 0.81952 | 0.81952 | 0.82198 | 3654.39
6 | 30 | 18 | 0.82312 | 0.81617 | 0.82939 | 0.81316 | 0.81316 | 0.81617 | 3672.6
6 | 30 | 19 | 0.79625 | 0.79294 | 0.79988 | 0.78165 | 0.78165 | 0.79294 | 3674.1
6 | 30 | 20 | 0.75208 | 0.74481 | 0.76733 | 0.73272 | 0.73272 | 0.74481 | 3565.7
6 | 30 | 21 | 0.7235 | 0.70817 | 0.74243 | 0.69839 | 0.69839 | 0.70817 | 3442.4
6 | 30 | 22 | 0.67235 | 0.65154 | 0.70606 | 0.64017 | 0.64017 | 0.65154 | 3557.19
6 | 30 | 23 | 0.61367 | 0.59198 | 0.65528 | 0.57794 | 0.57794 | 0.59198 | 3111.5
6 | 30 | 24 | 0.56555 | 0.54438 | 0.61057 | 0.5266 | 0.5266 | 0.54438 | 2737.4
7 | 1 | 1 | 0.52851 | 0.51218 | 0.57399 | 0.4901 | 0.4901 | 0.51218 | 2414
7 | 1 | 2 | 0.50399 | 0.4937 | 0.54793 | 0.46769 | 0.46769 | 0.4937 | 2182
7 | 1 | 3 | 0.48779 | 0.48121 | 0.53752 | 0.4568 | 0.4568 | 0.48121 | 1934.8
7 | 1 | 4 | 0.48656 | 0.47831 | 0.53786 | 0.45628 | 0.45628 | 0.47831 | 1804.8
7 | 1 | 5 | 0.49706 | 0.49025 | 0.56013 | 0.46815 | 0.46815 | 0.49025 | 1730
7 | 1 | 6 | 0.52141 | 0.51205 | 0.59239 | 0.50166 | 0.50166 | 0.51205 | 1825.6
7 | 1 | 7 | 0.57267 | 0.54682 | 0.64251 | 0.55944 | 0.55944 | 0.54682 | 1976.6
7 | 1 | 8 | 0.62505 | 0.59205 | 0.68573 | 0.61731 | 0.61731 | 0.59205 | 2243
7 | 1 | 9 | 0.67332 | 0.63314 | 0.7257 | 0.6703 | 0.6703 | 0.63314 | 2531.3
7 | 1 | 10 | 0.72588 | 0.6763 | 0.77441 | 0.72822 | 0.72822 | 0.6763 | 2735.7
7 | 1 | 11 | 0.77483 | 0.71389 | 0.80724 | 0.76581 | 0.76581 | 0.71389 | 3075.8
7 | 1 | 12 | 0.81643 | 0.73977 | 0.84525 | 0.80333 | 0.80333 | 0.73977 | 3427.4
7 | 1 | 13 | 0.85395 | 0.76135 | 0.8773 | 0.83564 | 0.83564 | 0.76135 | 3388.3
7 | 1 | 14 | 0.87677 | 0.76465 | 0.89256 | 0.85767 | 0.85767 | 0.76465 | 3374
7 | 1 | 15 | 0.83639 | 0.76742 | 0.87028 | 0.87074 | 0.87074 | 0.76742 | 3340.69
7 | 1 | 16 | 0.80742 | 0.77861 | 0.86591 | 0.84958 | 0.84958 | 0.77861 | 3120.7
7 | 1 | 17 | 0.82075 | 0.78125 | 0.87044 | 0.80987 | 0.80987 | 0.78125 | 3075.4
7 | 1 | 18 | 0.81396 | 0.77085 | 0.81986 | 0.79533 | 0.79533 | 0.77085 | 3416.5
7 | 1 | 19 | 0.77653 | 0.74367 | 0.78505 | 0.77701 | 0.77701 | 0.74367 | 3502.6
7 | 1 | 20 | 0.74604 | 0.71321 | 0.75641 | 0.74402 | 0.74402 | 0.71321 | 3191.5
7 | 1 | 21 | 0.72525 | 0.69052 | 0.74693 | 0.71734 | 0.71734 | 0.69052 | 3220.6
7 | 1 | 22 | 0.6825 | 0.64889 | 0.70592 | 0.66838 | 0.66838 | 0.64889 | 3347.2
7 | 1 | 23 | 0.63723 | 0.59862 | 0.66862 | 0.61652 | 0.61652 | 0.59862 | 3340.6
7 | 1 | 24 | 0.58923 | 0.54994 | 0.62566 | 0.57316 | 0.57316 | 0.54994 | 3276
7 | 2 | 1 | 0.55472 | 0.5208 | 0.58883 | 0.53829 | 0.53829 | 0.5208 | 3070.6
7 | 2 | 2 | 0.53256 | 0.50173 | 0.57167 | 0.51656 | 0.51656 | 0.50173 | 2998.8
7 | 2 | 3 | 0.51586 | 0.48972 | 0.55858 | 0.5016 | 0.5016 | 0.48972 | 2824.3
7 | 2 | 4 | 0.50984 | 0.48315 | 0.54965 | 0.49298 | 0.49298 | 0.48315 | 2892.59
7 | 2 | 5 | 0.51273 | 0.48263 | 0.54308 | 0.4935 | 0.4935 | 0.48263 | 2930.9
7 | 2 | 6 | 0.51428 | 0.4852 | 0.54454 | 0.50062 | 0.50062 | 0.4852 | 2958.39
7 | 2 | 7 | 0.53091 | 0.50629 | 0.56068 | 0.53708 | 0.53708 | 0.50629 | 2778.2
7 | 2 | 8 | 0.56667 | 0.54185 | 0.58897 | 0.58479 | 0.58479 | 0.54185 | 2831.5
7 | 2 | 9 | 0.62057 | 0.58589 | 0.62637 | 0.63696 | 0.63696 | 0.58589 | 3143.7
7 | 2 | 10 | 0.67866 | 0.62989 | 0.68023 | 0.68559 | 0.68559 | 0.62989 | 3548.8
7 | 2 | 11 | 0.73024 | 0.66688 | 0.71729 | 0.72465 | 0.72465 | 0.66688 | 3801.7
7 | 2 | 12 | 0.7669 | 0.69741 | 0.75294 | 0.75666 | 0.75666 | 0.69741 | 4121.29
7 | 2 | 13 | 0.79125 | 0.72172 | 0.76971 | 0.78454 | 0.78454 | 0.72172 | 4462.6
7 | 2 | 14 | 0.81852 | 0.73784 | 0.79608 | 0.81416 | 0.81416 | 0.73784 | 4662.69
7 | 2 | 15 | 0.82865 | 0.74826 | 0.80968 | 0.83533 | 0.83533 | 0.74826 | 4765.8
7 | 2 | 16 | 0.83465 | 0.7572 | 0.81794 | 0.84572 | 0.84572 | 0.7572 | 4899.6
7 | 2 | 17 | 0.83187 | 0.75287 | 0.81994 | 0.84228 | 0.84228 | 0.75287 | 4608.8
7 | 2 | 18 | 0.80525 | 0.73077 | 0.82145 | 0.80034 | 0.80034 | 0.73077 | 4461.8
7 | 2 | 19 | 0.78325 | 0.69654 | 0.79197 | 0.74769 | 0.74769 | 0.69654 | 4594
7 | 2 | 20 | 0.73722 | 0.66302 | 0.74773 | 0.71106 | 0.71106 | 0.66302 | 4434.6
7 | 2 | 21 | 0.68423 | 0.63448 | 0.69817 | 0.68062 | 0.68062 | 0.63448 | 4020.79
7 | 2 | 22 | 0.63843 | 0.59543 | 0.66134 | 0.63249 | 0.63249 | 0.59543 | 3618.9
7 | 2 | 23 | 0.59119 | 0.55727 | 0.62433 | 0.57516 | 0.57516 | 0.55727 | 3435.4
7 | 2 | 24 | 0.5519 | 0.52143 | 0.58284 | 0.53111 | 0.53111 | 0.52143 | 3142.3
7 | 3 | 1 | 0.51967 | 0.49624 | 0.56127 | 0.49626 | 0.49626 | 0.49624 | 3279.8
7 | 3 | 2 | 0.49583 | 0.47468 | 0.52145 | 0.47337 | 0.47337 | 0.47468 | 3371.09
7 | 3 | 3 | 0.47919 | 0.46346 | 0.5126 | 0.45907 | 0.45907 | 0.46346 | 3018.4
7 | 3 | 4 | 0.47246 | 0.45641 | 0.50415 | 0.45495 | 0.45495 | 0.45641 | 2793.8
7 | 3 | 5 | 0.47087 | 0.45666 | 0.50686 | 0.455 | 0.455 | 0.45666 | 2728.5
7 | 3 | 6 | 0.46986 | 0.45671 | 0.50361 | 0.461 | 0.461 | 0.45671 | 2749.5
7 | 3 | 7 | 0.48147 | 0.47341 | 0.52049 | 0.4845 | 0.4845 | 0.47341 | 2758.4
7 | 3 | 8 | 0.50371 | 0.50899 | 0.5336 | 0.52715 | 0.52715 | 0.50899 | 2850
7 | 3 | 9 | 0.52977 | 0.54529 | 0.55484 | 0.57179 | 0.57179 | 0.54529 | 2959.9
7 | 3 | 10 | 0.56069 | 0.57596 | 0.58014 | 0.60364 | 0.60364 | 0.57596 | 2993.6
7 | 3 | 11 | 0.58246 | 0.60895 | 0.59212 | 0.63296 | 0.63296 | 0.60895 | 3056.9
7 | 3 | 12 | 0.6096 | 0.6306 | 0.60422 | 0.65798 | 0.65798 | 0.6306 | 3139.8
7 | 3 | 13 | 0.63432 | 0.65444 | 0.61495 | 0.67385 | 0.67385 | 0.65444 | 3069
7 | 3 | 14 | 0.66041 | 0.67416 | 0.63061 | 0.68814 | 0.68814 | 0.67416 | 3187.8
7 | 3 | 15 | 0.69229 | 0.69566 | 0.66387 | 0.70814 | 0.70814 | 0.69566 | 3333.49
7 | 3 | 16 | 0.72128 | 0.71519 | 0.68971 | 0.73647 | 0.73647 | 0.71519 | 3587.6
7 | 3 | 17 | 0.73885 | 0.72548 | 0.71397 | 0.75561 | 0.75561 | 0.72548 | 3941.8
7 | 3 | 18 | 0.73826 | 0.71827 | 0.71278 | 0.75049 | 0.75049 | 0.71827 | 4195
7 | 3 | 19 | 0.71191 | 0.69169 | 0.70342 | 0.71657 | 0.71657 | 0.69169 | 4183.6
7 | 3 | 20 | 0.66698 | 0.64764 | 0.66829 | 0.6577 | 0.6577 | 0.64764 | 4213.4
7 | 3 | 21 | 0.63572 | 0.61019 | 0.65265 | 0.61554 | 0.61554 | 0.61019 | 3831.5
7 | 3 | 22 | 0.59771 | 0.57227 | 0.61884 | 0.5695 | 0.5695 | 0.57227 | 3606.99
7 | 3 | 23 | 0.55536 | 0.52874 | 0.58208 | 0.51803 | 0.51803 | 0.52874 | 3376.49
7 | 3 | 24 | 0.51128 | 0.48754 | 0.53861 | 0.47058 | 0.47058 | 0.48754 | 3156
7 | 4 | 1 | 0.47412 | 0.456 | 0.5112 | 0.43413 | 0.43413 | 0.456 | 3672.7
7 | 4 | 2 | 0.44804 | 0.43617 | 0.48219 | 0.40927 | 0.40927 | 0.43617 | 3422.8
7 | 4 | 3 | 0.4307 | 0.42586 | 0.463 | 0.39735 | 0.39735 | 0.42586 | 3183.69
7 | 4 | 4 | 0.42089 | 0.41884 | 0.46084 | 0.39055 | 0.39055 | 0.41884 | 2936.2
7 | 4 | 5 | 0.41738 | 0.41843 | 0.46164 | 0.38992 | 0.38992 | 0.41843 | 2815.9
7 | 4 | 6 | 0.41867 | 0.41903 | 0.46389 | 0.3988 | 0.3988 | 0.41903 | 2782.5
7 | 4 | 7 | 0.44174 | 0.44033 | 0.48472 | 0.43227 | 0.43227 | 0.44033 | 2749.2
7 | 4 | 8 | 0.47717 | 0.47791 | 0.50401 | 0.47769 | 0.47769 | 0.47791 | 2898.3
7 | 4 | 9 | 0.51794 | 0.51983 | 0.53744 | 0.52175 | 0.52175 | 0.51983 | 3248.3
7 | 4 | 10 | 0.55869 | 0.56498 | 0.56972 | 0.56095 | 0.56095 | 0.56498 | 3397.7
7 | 4 | 11 | 0.59415 | 0.60542 | 0.60155 | 0.59509 | 0.59509 | 0.60542 | 3383.8
7 | 4 | 12 | 0.6213 | 0.63713 | 0.6243 | 0.61909 | 0.61909 | 0.63713 | 3099.3
7 | 4 | 13 | 0.6471 | 0.66554 | 0.64907 | 0.63848 | 0.63848 | 0.66554 | 3225
7 | 4 | 14 | 0.67302 | 0.68791 | 0.67751 | 0.66737 | 0.66737 | 0.68791 | 3560.09
7 | 4 | 15 | 0.70248 | 0.7111 | 0.69893 | 0.69868 | 0.69868 | 0.7111 | 3666.8
7 | 4 | 16 | 0.72822 | 0.73219 | 0.72938 | 0.72971 | 0.72971 | 0.73219 | 3741.8
7 | 4 | 17 | 0.7453 | 0.74056 | 0.74705 | 0.7532 | 0.7532 | 0.74056 | 3818.89
7 | 4 | 18 | 0.73672 | 0.73082 | 0.7363 | 0.74104 | 0.74104 | 0.73082 | 4059.7
7 | 4 | 19 | 0.69623 | 0.70362 | 0.70845 | 0.70169 | 0.70169 | 0.70362 | 4088.1
7 | 4 | 20 | 0.65315 | 0.66117 | 0.66688 | 0.63887 | 0.63887 | 0.66117 | 4051.8
7 | 4 | 21 | 0.61973 | 0.6232 | 0.64264 | 0.59341 | 0.59341 | 0.6232 | 3692.5
7 | 4 | 22 | 0.58114 | 0.58721 | 0.60719 | 0.5536 | 0.5536 | 0.58721 | 3451.49
7 | 4 | 23 | 0.53333 | 0.54499 | 0.57263 | 0.50406 | 0.50406 | 0.54499 | 3032.09
7 | 4 | 24 | 0.4872 | 0.50627 | 0.53287 | 0.45686 | 0.45686 | 0.50627 | 2605.3
7 | 5 | 1 | 0.45539 | 0.47618 | 0.50458 | 0.42358 | 0.42358 | 0.47618 | 2550
7 | 5 | 2 | 0.43441 | 0.46132 | 0.49041 | 0.40323 | 0.40323 | 0.46132 | 2422.1
7 | 5 | 3 | 0.42686 | 0.4539 | 0.48656 | 0.39576 | 0.39576 | 0.4539 | 2326.2
7 | 5 | 4 | 0.43249 | 0.46363 | 0.49703 | 0.39934 | 0.39934 | 0.46363 | 2203.5
7 | 5 | 5 | 0.45221 | 0.47737 | 0.53103 | 0.41791 | 0.41791 | 0.47737 | 2244.5
7 | 5 | 6 | 0.47945 | 0.50916 | 0.56659 | 0.44988 | 0.44988 | 0.50916 | 2478.7
7 | 5 | 7 | 0.51848 | 0.53904 | 0.60081 | 0.48946 | 0.48946 | 0.53904 | 2738.1
7 | 5 | 8 | 0.55683 | 0.5743 | 0.64027 | 0.53487 | 0.53487 | 0.5743 | 3017.7
7 | 5 | 9 | 0.60653 | 0.60502 | 0.66215 | 0.58062 | 0.58062 | 0.60502 | 2910.3
7 | 5 | 10 | 0.64046 | 0.63192 | 0.70053 | 0.63874 | 0.63874 | 0.63192 | 3034.3
7 | 5 | 11 | 0.68634 | 0.65743 | 0.73698 | 0.68158 | 0.68158 | 0.65743 | 3207.4
7 | 5 | 12 | 0.73786 | 0.6727 | 0.78376 | 0.7204 | 0.7204 | 0.6727 | 3528.9
7 | 5 | 13 | 0.75245 | 0.6924 | 0.79815 | 0.74391 | 0.74391 | 0.6924 | 3674.3
7 | 5 | 14 | 0.74154 | 0.70361 | 0.78177 | 0.76577 | 0.76577 | 0.70361 | 3362.8
7 | 5 | 15 | 0.73117 | 0.71453 | 0.77541 | 0.7601 | 0.7601 | 0.71453 | 3286.4
7 | 5 | 16 | 0.72236 | 0.73616 | 0.79627 | 0.72357 | 0.72357 | 0.73616 | 3125.4
7 | 5 | 17 | 0.72614 | 0.75886 | 0.82394 | 0.70001 | 0.70001 | 0.75886 | 3132.79
7 | 5 | 18 | 0.73374 | 0.75285 | 0.81881 | 0.67981 | 0.67981 | 0.75285 | 3510.6
7 | 5 | 19 | 0.72514 | 0.7384 | 0.80383 | 0.66041 | 0.66041 | 0.7384 | 3795.9
7 | 5 | 20 | 0.70741 | 0.71462 | 0.77282 | 0.64433 | 0.64433 | 0.71462 | 3993
7 | 5 | 21 | 0.6939 | 0.69363 | 0.74965 | 0.6172 | 0.6172 | 0.69363 | 3821.79
7 | 5 | 22 | 0.64969 | 0.64568 | 0.70889 | 0.58046 | 0.58046 | 0.64568 | 3901.1
7 | 5 | 23 | 0.59836 | 0.59615 | 0.65502 | 0.53322 | 0.53322 | 0.59615 | 3645.4
7 | 5 | 24 | 0.55626 | 0.55911 | 0.61017 | 0.49608 | 0.49608 | 0.55911 | 3197.5
7 | 6 | 1 | 0.5236 | 0.53126 | 0.57499 | 0.47154 | 0.47154 | 0.53126 | 3140.5
7 | 6 | 2 | 0.50137 | 0.51593 | 0.5445 | 0.45646 | 0.45646 | 0.51593 | 2907.3
7 | 6 | 3 | 0.48018 | 0.50022 | 0.53555 | 0.45212 | 0.45212 | 0.50022 | 2606.8
7 | 6 | 4 | 0.47898 | 0.50109 | 0.53262 | 0.45505 | 0.45505 | 0.50109 | 2470.9
7 | 6 | 5 | 0.4929 | 0.52028 | 0.55876 | 0.47178 | 0.47178 | 0.52028 | 2307.6
7 | 6 | 6 | 0.51891 | 0.55192 | 0.60383 | 0.50429 | 0.50429 | 0.55192 | 2374.1
7 | 6 | 7 | 0.55647 | 0.58158 | 0.63917 | 0.54874 | 0.54874 | 0.58158 | 2549.9
7 | 6 | 8 | 0.59498 | 0.61633 | 0.68961 | 0.59049 | 0.59049 | 0.61633 | 2621.4
7 | 6 | 9 | 0.63931 | 0.65423 | 0.72867 | 0.63237 | 0.63237 | 0.65423 | 2659
7 | 6 | 10 | 0.69878 | 0.6951 | 0.77465 | 0.69131 | 0.69131 | 0.6951 | 3055.5
7 | 6 | 11 | 0.7317 | 0.73475 | 0.79061 | 0.74992 | 0.74992 | 0.73475 | 3605.7
7 | 6 | 12 | 0.74894 | 0.76338 | 0.81436 | 0.78584 | 0.78584 | 0.76338 | 3811.49
7 | 6 | 13 | 0.76803 | 0.78434 | 0.81631 | 0.81521 | 0.81521 | 0.78434 | 3944.2
7 | 6 | 14 | 0.7994 | 0.79333 | 0.84396 | 0.81505 | 0.81505 | 0.79333 | 3952.8
7 | 6 | 15 | 0.8229 | 0.79613 | 0.86972 | 0.82066 | 0.82066 | 0.79613 | 4308.4
7 | 6 | 16 | 0.85267 | 0.80201 | 0.89683 | 0.83796 | 0.83796 | 0.80201 | 4729
7 | 6 | 17 | 0.84462 | 0.80147 | 0.91655 | 0.86223 | 0.86223 | 0.80147 | 5048.8
7 | 6 | 18 | 0.80788 | 0.78139 | 0.88609 | 0.85018 | 0.85018 | 0.78139 | 5259.1
7 | 6 | 19 | 0.77748 | 0.75573 | 0.85721 | 0.80811 | 0.80811 | 0.75573 | 4905.7
7 | 6 | 20 | 0.75763 | 0.73434 | 0.81189 | 0.77125 | 0.77125 | 0.73434 | 4680.2
7 | 6 | 21 | 0.72072 | 0.71043 | 0.77826 | 0.73406 | 0.73406 | 0.71043 | 4322.59
7 | 6 | 22 | 0.6654 | 0.66022 | 0.71857 | 0.67345 | 0.67345 | 0.66022 | 3867.6
7 | 6 | 23 | 0.60986 | 0.60285 | 0.66404 | 0.61064 | 0.61064 | 0.60285 | 3122.19
7 | 6 | 24 | 0.567 | 0.5664 | 0.62718 | 0.56189 | 0.56189 | 0.5664 | 3092.6
7 | 7 | 1 | 0.53632 | 0.53735 | 0.59128 | 0.52605 | 0.52605 | 0.53735 | 3074.6
7 | 7 | 2 | 0.51467 | 0.52252 | 0.57106 | 0.4978 | 0.4978 | 0.52252 | 3165.5
7 | 7 | 3 | 0.50038 | 0.51482 | 0.56189 | 0.48264 | 0.48264 | 0.51482 | 3006.3
7 | 7 | 4 | 0.49959 | 0.51507 | 0.56186 | 0.47903 | 0.47903 | 0.51507 | 2907.5
7 | 7 | 5 | 0.50948 | 0.53306 | 0.59314 | 0.48967 | 0.48967 | 0.53306 | 2910.2
7 | 7 | 6 | 0.52728 | 0.55543 | 0.62273 | 0.51737 | 0.51737 | 0.55543 | 3064.4
7 | 7 | 7 | 0.55505 | 0.58403 | 0.64786 | 0.54533 | 0.54533 | 0.58403 | 3264.9
7 | 7 | 8 | 0.57494 | 0.61295 | 0.66127 | 0.56646 | 0.56646 | 0.61295 | 3133.7
7 | 7 | 9 | 0.59239 | 0.62413 | 0.67554 | 0.58964 | 0.58964 | 0.62413 | 2860.9
7 | 7 | 10 | 0.61726 | 0.64757 | 0.68444 | 0.61155 | 0.61155 | 0.64757 | 2807.9
7 | 7 | 11 | 0.647 | 0.67478 | 0.70414 | 0.63335 | 0.63335 | 0.67478 | 2808.8
7 | 7 | 12 | 0.6707 | 0.70666 | 0.72486 | 0.64251 | 0.64251 | 0.70666 | 2545.9
7 | 7 | 13 | 0.68167 | 0.73959 | 0.74132 | 0.65733 | 0.65733 | 0.73959 | 2801.4
7 | 7 | 14 | 0.6855 | 0.75808 | 0.74709 | 0.66907 | 0.66907 | 0.75808 | 2854.4
7 | 7 | 15 | 0.68716 | 0.77558 | 0.75152 | 0.67755 | 0.67755 | 0.77558 | 2791.69
7 | 7 | 16 | 0.6982 | 0.78884 | 0.75659 | 0.68357 | 0.68357 | 0.78884 | 2807.2
7 | 7 | 17 | 0.70667 | 0.79748 | 0.74739 | 0.69103 | 0.69103 | 0.79748 | 2795
7 | 7 | 18 | 0.70125 | 0.78614 | 0.73424 | 0.68476 | 0.68476 | 0.78614 | 2929
7 | 7 | 19 | 0.69229 | 0.76416 | 0.71409 | 0.66539 | 0.66539 | 0.76416 | 3063.7
7 | 7 | 20 | 0.67219 | 0.73423 | 0.69525 | 0.64257 | 0.64257 | 0.73423 | 3076.9
7 | 7 | 21 | 0.65536 | 0.7068 | 0.67531 | 0.62345 | 0.62345 | 0.7068 | 2863.5
7 | 7 | 22 | 0.6096 | 0.65462 | 0.63767 | 0.5769 | 0.5769 | 0.65462 | 2582
7 | 7 | 23 | 0.55892 | 0.59297 | 0.59525 | 0.52377 | 0.52377 | 0.59297 | 2337.2
7 | 7 | 24 | 0.51521 | 0.54898 | 0.54985 | 0.48018 | 0.48018 | 0.54898 | 1855.9
7 | 8 | 1 | 0.48704 | 0.5199 | 0.52074 | 0.44712 | 0.44712 | 0.5199 | 2294.5
7 | 8 | 2 | 0.46288 | 0.49924 | 0.50206 | 0.42757 | 0.42757 | 0.49924 | 2523.7
7 | 8 | 3 | 0.44798 | 0.48392 | 0.49279 | 0.41678 | 0.41678 | 0.48392 | 2508.69
7 | 8 | 4 | 0.4478 | 0.49215 | 0.4944 | 0.41465 | 0.41465 | 0.49215 | 2406.3
7 | 8 | 5 | 0.46397 | 0.50198 | 0.52039 | 0.42581 | 0.42581 | 0.50198 | 2395.89
7 | 8 | 6 | 0.49332 | 0.52823 | 0.55757 | 0.45446 | 0.45446 | 0.52823 | 2545.49
7 | 8 | 7 | 0.52574 | 0.55414 | 0.59789 | 0.49367 | 0.49367 | 0.55414 | 2753.7
7 | 8 | 8 | 0.55696 | 0.58446 | 0.62249 | 0.5291 | 0.5291 | 0.58446 | 2664.3
7 | 8 | 9 | 0.58402 | 0.6122 | 0.64673 | 0.55395 | 0.55395 | 0.6122 | 2754
7 | 8 | 10 | 0.62049 | 0.64102 | 0.67206 | 0.58623 | 0.58623 | 0.64102 | 2674.4
7 | 8 | 11 | 0.65532 | 0.67772 | 0.70588 | 0.61972 | 0.61972 | 0.67772 | 2906.4
7 | 8 | 12 | 0.69179 | 0.70887 | 0.73646 | 0.65659 | 0.65659 | 0.70887 | 3128.3
7 | 8 | 13 | 0.72524 | 0.73564 | 0.76248 | 0.69886 | 0.69886 | 0.73564 | 3200.29
7 | 8 | 14 | 0.74683 | 0.7476 | 0.79114 | 0.7288 | 0.7288 | 0.7476 | 3695.4
7 | 8 | 15 | 0.77317 | 0.75714 | 0.81129 | 0.75854 | 0.75854 | 0.75714 | 3962.19
7 | 8 | 16 | 0.79372 | 0.75571 | 0.81906 | 0.78383 | 0.78383 | 0.75571 | 4070.49
7 | 8 | 17 | 0.79597 | 0.73661 | 0.82719 | 0.80007 | 0.80007 | 0.73661 | 4218.29
7 | 8 | 18 | 0.7694 | 0.71383 | 0.79363 | 0.77984 | 0.77984 | 0.71383 | 4235.8
7 | 8 | 19 | 0.74264 | 0.69633 | 0.77337 | 0.74053 | 0.74053 | 0.69633 | 4144
7 | 8 | 20 | 0.72308 | 0.68032 | 0.74295 | 0.70942 | 0.70942 | 0.68032 | 4209.3
7 | 8 | 21 | 0.69891 | 0.6602 | 0.72708 | 0.67738 | 0.67738 | 0.6602 | 4287.5
7 | 8 | 22 | 0.65606 | 0.62037 | 0.69298 | 0.6292 | 0.6292 | 0.62037 | 3994.09
7 | 8 | 23 | 0.60982 | 0.58013 | 0.64513 | 0.5762 | 0.5762 | 0.58013 | 3634.2
7 | 8 | 24 | 0.56861 | 0.54675 | 0.60968 | 0.52968 | 0.52968 | 0.54675 | 3498.4
7 | 9 | 1 | 0.53332 | 0.5186 | 0.55881 | 0.49522 | 0.49522 | 0.5186 | 3358
7 | 9 | 2 | 0.50693 | 0.49634 | 0.53247 | 0.47305 | 0.47305 | 0.49634 | 3179.49
7 | 9 | 3 | 0.48793 | 0.48089 | 0.5117 | 0.45854 | 0.45854 | 0.48089 | 2836.3
7 | 9 | 4 | 0.48015 | 0.47201 | 0.49845 | 0.4515 | 0.4515 | 0.47201 | 2641.6
7 | 9 | 5 | 0.47978 | 0.47624 | 0.50113 | 0.45336 | 0.45336 | 0.47624 | 2699.7
7 | 9 | 6 | 0.48061 | 0.47998 | 0.49772 | 0.45919 | 0.45919 | 0.47998 | 2706
7 | 9 | 7 | 0.49461 | 0.49972 | 0.51403 | 0.4804 | 0.4804 | 0.49972 | 2709.79
7 | 9 | 8 | 0.51952 | 0.52969 | 0.54764 | 0.51263 | 0.51263 | 0.52969 | 2783.1
7 | 9 | 9 | 0.54278 | 0.5619 | 0.56477 | 0.54232 | 0.54232 | 0.5619 | 2906.8
7 | 9 | 10 | 0.55869 | 0.58892 | 0.58236 | 0.56146 | 0.56146 | 0.58892 | 3095.6
7 | 9 | 11 | 0.56639 | 0.6115 | 0.59489 | 0.56596 | 0.56596 | 0.6115 | 2985.69
7 | 9 | 12 | 0.5649 | 0.62382 | 0.59621 | 0.57006 | 0.57006 | 0.62382 | 2663.2
7 | 9 | 13 | 0.55351 | 0.63044 | 0.58688 | 0.55558 | 0.55558 | 0.63044 | 2649.5
7 | 9 | 14 | 0.54689 | 0.63628 | 0.56481 | 0.54597 | 0.54597 | 0.63628 | 2623.8
7 | 9 | 15 | 0.54518 | 0.63746 | 0.56476 | 0.54121 | 0.54121 | 0.63746 | 2423.7
7 | 9 | 16 | 0.54487 | 0.64143 | 0.56637 | 0.53964 | 0.53964 | 0.64143 | 2101.8
7 | 9 | 17 | 0.54747 | 0.64202 | 0.56633 | 0.53535 | 0.53535 | 0.64202 | 1984.7
7 | 9 | 18 | 0.54657 | 0.63415 | 0.56619 | 0.53747 | 0.53747 | 0.63415 | 1983.9
7 | 9 | 19 | 0.54265 | 0.61838 | 0.5616 | 0.52728 | 0.52728 | 0.61838 | 2075.4
7 | 9 | 20 | 0.54547 | 0.60222 | 0.56362 | 0.52166 | 0.52166 | 0.60222 | 1985.5
7 | 9 | 21 | 0.54437 | 0.59148 | 0.56379 | 0.51233 | 0.51233 | 0.59148 | 2044.3
7 | 9 | 22 | 0.52403 | 0.56026 | 0.54195 | 0.48875 | 0.48875 | 0.56026 | 2304.9
7 | 9 | 23 | 0.49265 | 0.52408 | 0.51787 | 0.45202 | 0.45202 | 0.52408 | 2763.2
7 | 9 | 24 | 0.46031 | 0.49024 | 0.49069 | 0.4193 | 0.4193 | 0.49024 | 2531.8
7 | 10 | 1 | 0.43869 | 0.46625 | 0.47003 | 0.39897 | 0.39897 | 0.46625 | 2997.9
7 | 10 | 2 | 0.42139 | 0.44913 | 0.45655 | 0.38412 | 0.38412 | 0.44913 | 3030.8
7 | 10 | 3 | 0.41203 | 0.4368 | 0.44749 | 0.37498 | 0.37498 | 0.4368 | 2853.7
7 | 10 | 4 | 0.40549 | 0.43065 | 0.44062 | 0.37251 | 0.37251 | 0.43065 | 2707.1
7 | 10 | 5 | 0.40456 | 0.43075 | 0.4385 | 0.37219 | 0.37219 | 0.43075 | 2637.3
7 | 10 | 6 | 0.40501 | 0.43037 | 0.43955 | 0.37836 | 0.37836 | 0.43037 | 2606.8
7 | 10 | 7 | 0.42775 | 0.45293 | 0.45028 | 0.4087 | 0.4087 | 0.45293 | 2575.7
7 | 10 | 8 | 0.46126 | 0.49228 | 0.47082 | 0.44959 | 0.44959 | 0.49228 | 2753.3
7 | 10 | 9 | 0.49216 | 0.52697 | 0.49932 | 0.48447 | 0.48447 | 0.52697 | 3166.4
7 | 10 | 10 | 0.52383 | 0.56172 | 0.52879 | 0.51288 | 0.51288 | 0.56172 | 3379
7 | 10 | 11 | 0.55209 | 0.59614 | 0.54373 | 0.53701 | 0.53701 | 0.59614 | 3593.3
7 | 10 | 12 | 0.57951 | 0.62867 | 0.56359 | 0.55257 | 0.55257 | 0.62867 | 3879.29
7 | 10 | 13 | 0.60407 | 0.65298 | 0.58453 | 0.5718 | 0.5718 | 0.65298 | 3915.9
7 | 10 | 14 | 0.62185 | 0.67449 | 0.59902 | 0.59166 | 0.59166 | 0.67449 | 3804.2
7 | 10 | 15 | 0.63796 | 0.69402 | 0.61443 | 0.60512 | 0.60512 | 0.69402 | 3732
7 | 10 | 16 | 0.65835 | 0.71407 | 0.62807 | 0.61571 | 0.61571 | 0.71407 | 3288
7 | 10 | 17 | 0.67794 | 0.73051 | 0.6518 | 0.6247 | 0.6247 | 0.73051 | 3433.1
7 | 10 | 18 | 0.68241 | 0.73047 | 0.6601 | 0.61854 | 0.61854 | 0.73047 | 3619.1
7 | 10 | 19 | 0.65797 | 0.70879 | 0.65204 | 0.59911 | 0.59911 | 0.70879 | 3563.49
7 | 10 | 20 | 0.62615 | 0.67416 | 0.62748 | 0.56975 | 0.56975 | 0.67416 | 3411.5
7 | 10 | 21 | 0.60348 | 0.65268 | 0.61672 | 0.54928 | 0.54928 | 0.65268 | 3298.3
7 | 10 | 22 | 0.55804 | 0.59902 | 0.57585 | 0.50219 | 0.50219 | 0.59902 | 3245.1
7 | 10 | 23 | 0.50471 | 0.55351 | 0.53697 | 0.4493 | 0.4493 | 0.55351 | 3698.9
7 | 10 | 24 | 0.46129 | 0.51635 | 0.49769 | 0.40942 | 0.40942 | 0.51635 | 3611.8
7 | 11 | 1 | 0.43007 | 0.4914 | 0.4705 | 0.38429 | 0.38429 | 0.4914 | 3226.8
7 | 11 | 2 | 0.41125 | 0.47859 | 0.4545 | 0.36796 | 0.36796 | 0.47859 | 3008.5
7 | 11 | 3 | 0.39865 | 0.47205 | 0.44817 | 0.36237 | 0.36237 | 0.47205 | 2778.5
7 | 11 | 4 | 0.40146 | 0.47425 | 0.45266 | 0.36525 | 0.36525 | 0.47425 | 2623.9
7 | 11 | 5 | 0.41605 | 0.49699 | 0.47602 | 0.38068 | 0.38068 | 0.49699 | 2554.2
7 | 11 | 6 | 0.44153 | 0.51761 | 0.51367 | 0.41172 | 0.41172 | 0.51761 | 2626.4
7 | 11 | 7 | 0.4821 | 0.5511 | 0.55376 | 0.45098 | 0.45098 | 0.5511 | 2629
7 | 11 | 8 | 0.51497 | 0.58703 | 0.57641 | 0.48213 | 0.48213 | 0.58703 | 2731.5
7 | 11 | 9 | 0.54283 | 0.61703 | 0.60165 | 0.50867 | 0.50867 | 0.61703 | 2823.29
7 | 11 | 10 | 0.56909 | 0.65686 | 0.61326 | 0.53619 | 0.53619 | 0.65686 | 2822.7
7 | 11 | 11 | 0.5971 | 0.68612 | 0.63503 | 0.55908 | 0.55908 | 0.68612 | 2692.29
7 | 11 | 12 | 0.62512 | 0.72466 | 0.6524 | 0.58755 | 0.58755 | 0.72466 | 2927.1
7 | 11 | 13 | 0.6486 | 0.75457 | 0.67848 | 0.61468 | 0.61468 | 0.75457 | 2965.8
7 | 11 | 14 | 0.67393 | 0.78276 | 0.7049 | 0.64714 | 0.64714 | 0.78276 | 3078.29
7 | 11 | 15 | 0.70307 | 0.80165 | 0.72157 | 0.67723 | 0.67723 | 0.80165 | 3565.4
7 | 11 | 16 | 0.73012 | 0.81793 | 0.74987 | 0.71076 | 0.71076 | 0.81793 | 3867.8
7 | 11 | 17 | 0.7469 | 0.83198 | 0.7666 | 0.73228 | 0.73228 | 0.83198 | 4142
7 | 11 | 18 | 0.74105 | 0.82497 | 0.74867 | 0.73098 | 0.73098 | 0.82497 | 4510.8
7 | 11 | 19 | 0.71024 | 0.79029 | 0.71434 | 0.70105 | 0.70105 | 0.79029 | 4450.5
7 | 11 | 20 | 0.66794 | 0.74635 | 0.67259 | 0.65116 | 0.65116 | 0.74635 | 4274.6
7 | 11 | 21 | 0.63876 | 0.7174 | 0.6499 | 0.61666 | 0.61666 | 0.7174 | 3980.7
7 | 11 | 22 | 0.58373 | 0.66216 | 0.60199 | 0.56103 | 0.56103 | 0.66216 | 3581.79
7 | 11 | 23 | 0.52652 | 0.60565 | 0.5495 | 0.5056 | 0.5056 | 0.60565 | 3100.89
7 | 11 | 24 | 0.47948 | 0.56191 | 0.51409 | 0.46128 | 0.46128 | 0.56191 | 2677.3
7 | 12 | 1 | 0.44611 | 0.53577 | 0.49529 | 0.43275 | 0.43275 | 0.53577 | 3037.7
7 | 12 | 2 | 0.43016 | 0.51485 | 0.47458 | 0.41488 | 0.41488 | 0.51485 | 2993.5
7 | 12 | 3 | 0.4215 | 0.50961 | 0.4638 | 0.40692 | 0.40692 | 0.50961 | 2690.5
7 | 12 | 4 | 0.42419 | 0.5075 | 0.47068 | 0.40851 | 0.40851 | 0.5075 | 2515.19
7 | 12 | 5 | 0.44218 | 0.52514 | 0.5052 | 0.42681 | 0.42681 | 0.52514 | 2528.4
7 | 12 | 6 | 0.4725 | 0.54789 | 0.53953 | 0.46308 | 0.46308 | 0.54789 | 2680.3
7 | 12 | 7 | 0.51681 | 0.58835 | 0.58367 | 0.50901 | 0.50901 | 0.58835 | 2793.8
7 | 12 | 8 | 0.55581 | 0.62516 | 0.62954 | 0.55309 | 0.55309 | 0.62516 | 2717.7
7 | 12 | 9 | 0.59502 | 0.66439 | 0.64575 | 0.59886 | 0.59886 | 0.66439 | 2443.8
7 | 12 | 10 | 0.64009 | 0.70215 | 0.69548 | 0.64366 | 0.64366 | 0.70215 | 2390.1
7 | 12 | 11 | 0.69094 | 0.74708 | 0.72756 | 0.68958 | 0.68958 | 0.74708 | 2638
7 | 12 | 12 | 0.74287 | 0.77778 | 0.77179 | 0.7287 | 0.7287 | 0.77778 | 3022.9
7 | 12 | 13 | 0.78347 | 0.80455 | 0.80935 | 0.7686 | 0.7686 | 0.80455 | 3581.3
7 | 12 | 14 | 0.82051 | 0.80917 | 0.83344 | 0.8046 | 0.8046 | 0.80917 | 3806.5
7 | 12 | 15 | 0.8546 | 0.81314 | 0.86734 | 0.83701 | 0.83701 | 0.81314 | 4005.1
7 | 12 | 16 | 0.8569 | 0.79337 | 0.89892 | 0.85793 | 0.85793 | 0.79337 | 4108.1
7 | 12 | 17 | 0.75798 | 0.77803 | 0.88744 | 0.85313 | 0.85313 | 0.77803 | 3872.1
7 | 12 | 18 | 0.70361 | 0.75648 | 0.72744 | 0.80594 | 0.80594 | 0.75648 | 3091.2
7 | 12 | 19 | 0.66102 | 0.74082 | 0.68514 | 0.75613 | 0.75613 | 0.74082 | 2445.3
7 | 12 | 20 | 0.63507 | 0.72032 | 0.66453 | 0.71056 | 0.71056 | 0.72032 | 2417.4
7 | 12 | 21 | 0.61094 | 0.69669 | 0.63241 | 0.67805 | 0.67805 | 0.69669 | 2495.8
7 | 12 | 22 | 0.57356 | 0.64841 | 0.60003 | 0.61889 | 0.61889 | 0.64841 | 2789.6
7 | 12 | 23 | 0.53216 | 0.60124 | 0.55784 | 0.56068 | 0.56068 | 0.60124 | 2521.3
7 | 12 | 24 | 0.49308 | 0.55162 | 0.52482 | 0.51327 | 0.51327 | 0.55162 | 2355
7 | 13 | 1 | 0.46676 | 0.5235 | 0.49256 | 0.48274 | 0.48274 | 0.5235 | 1957.2
7 | 13 | 2 | 0.44884 | 0.5055 | 0.48061 | 0.45953 | 0.45953 | 0.5055 | 1942.7
7 | 13 | 3 | 0.43807 | 0.50506 | 0.47663 | 0.44729 | 0.44729 | 0.50506 | 2019.59
7 | 13 | 4 | 0.43951 | 0.50496 | 0.47793 | 0.44433 | 0.44433 | 0.50496 | 2148.89
7 | 13 | 5 | 0.45542 | 0.5195 | 0.5024 | 0.45649 | 0.45649 | 0.5195 | 2185.1
7 | 13 | 6 | 0.48239 | 0.53903 | 0.548 | 0.48879 | 0.48879 | 0.53903 | 2346.69
7 | 13 | 7 | 0.52875 | 0.57263 | 0.58929 | 0.53524 | 0.53524 | 0.57263 | 2408.4
7 | 13 | 8 | 0.57201 | 0.61708 | 0.63544 | 0.58134 | 0.58134 | 0.61708 | 2739.7
7 | 13 | 9 | 0.61739 | 0.64873 | 0.67705 | 0.62513 | 0.62513 | 0.64873 | 3140
7 | 13 | 10 | 0.66 | 0.68853 | 0.72541 | 0.67238 | 0.67238 | 0.68853 | 3646.3
7 | 13 | 11 | 0.69522 | 0.72335 | 0.74619 | 0.71744 | 0.71744 | 0.72335 | 3651.39
7 | 13 | 12 | 0.73193 | 0.74751 | 0.71896 | 0.75669 | 0.75669 | 0.74751 | 3809.4
7 | 13 | 13 | 0.75937 | 0.77123 | 0.79373 | 0.79188 | 0.79188 | 0.77123 | 3817.19
7 | 13 | 14 | 0.77858 | 0.79174 | 0.80691 | 0.82066 | 0.82066 | 0.79174 | 3611.1
7 | 13 | 15 | 0.80059 | 0.81807 | 0.82785 | 0.83537 | 0.83537 | 0.81807 | 3662.3
7 | 13 | 16 | 0.82637 | 0.82553 | 0.8412 | 0.86158 | 0.86158 | 0.82553 | 3863.8
7 | 13 | 17 | 0.84053 | 0.82499 | 0.86208 | 0.87713 | 0.87713 | 0.82499 | 3716.5
7 | 13 | 18 | 0.83139 | 0.81609 | 0.8333 | 0.86725 | 0.86725 | 0.81609 | 3942.49
7 | 13 | 19 | 0.80407 | 0.78846 | 0.80928 | 0.83114 | 0.83114 | 0.78846 | 4001.3
7 | 13 | 20 | 0.7668 | 0.753 | 0.77482 | 0.77453 | 0.77453 | 0.753 | 4173.5
7 | 13 | 21 | 0.74005 | 0.7214 | 0.74959 | 0.74477 | 0.74477 | 0.7214 | 4338.8
7 | 13 | 22 | 0.68714 | 0.66507 | 0.70444 | 0.67544 | 0.67544 | 0.66507 | 4468.5
7 | 13 | 23 | 0.62937 | 0.61206 | 0.64676 | 0.61925 | 0.61925 | 0.61206 | 4500.6
7 | 13 | 24 | 0.5784 | 0.56149 | 0.59755 | 0.56624 | 0.56624 | 0.56149 | 3941.5
7 | 14 | 1 | 0.53922 | 0.5297 | 0.56015 | 0.52857 | 0.52857 | 0.5297 | 3467.6
7 | 14 | 2 | 0.51371 | 0.50938 | 0.52967 | 0.50676 | 0.50676 | 0.50938 | 3200.1
7 | 14 | 3 | 0.49297 | 0.49027 | 0.51615 | 0.49335 | 0.49335 | 0.49027 | 2963.3
7 | 14 | 4 | 0.48365 | 0.49089 | 0.50805 | 0.48913 | 0.48913 | 0.49089 | 2766.3
7 | 14 | 5 | 0.49025 | 0.51021 | 0.52928 | 0.5012 | 0.5012 | 0.51021 | 2616.1
7 | 14 | 6 | 0.50883 | 0.52796 | 0.56324 | 0.52814 | 0.52814 | 0.52796 | 2664.7
7 | 14 | 7 | 0.55516 | 0.56143 | 0.60416 | 0.5714 | 0.5714 | 0.56143 | 2823.6
7 | 14 | 8 | 0.5999 | 0.59873 | 0.64265 | 0.61539 | 0.61539 | 0.59873 | 2932.6
7 | 14 | 9 | 0.64139 | 0.63089 | 0.67488 | 0.66538 | 0.66538 | 0.63089 | 3057.9
7 | 14 | 10 | 0.68144 | 0.65557 | 0.70287 | 0.70891 | 0.70891 | 0.65557 | 3610.4
7 | 14 | 11 | 0.70991 | 0.68721 | 0.73223 | 0.74477 | 0.74477 | 0.68721 | 4030.5
7 | 14 | 12 | 0.73817 | 0.71659 | 0.75291 | 0.77509 | 0.77509 | 0.71659 | 4280.3
7 | 14 | 13 | 0.76585 | 0.74525 | 0.77354 | 0.80339 | 0.80339 | 0.74525 | 4222.2
7 | 14 | 14 | 0.78556 | 0.76284 | 0.79846 | 0.82513 | 0.82513 | 0.76284 | 3782.19
7 | 14 | 15 | 0.80627 | 0.78412 | 0.8158 | 0.84968 | 0.84968 | 0.78412 | 3726.4
7 | 14 | 16 | 0.82691 | 0.79164 | 0.8294 | 0.86746 | 0.86746 | 0.79164 | 3896.2
7 | 14 | 17 | 0.83282 | 0.80069 | 0.83284 | 0.87166 | 0.87166 | 0.80069 | 3922.99
7 | 14 | 18 | 0.81789 | 0.78571 | 0.78813 | 0.85117 | 0.85117 | 0.78571 | 3826.8
7 | 14 | 19 | 0.78396 | 0.757 | 0.75593 | 0.815 | 0.815 | 0.757 | 4199.09
7 | 14 | 20 | 0.75166 | 0.72011 | 0.73606 | 0.77168 | 0.77168 | 0.72011 | 4016.4
7 | 14 | 21 | 0.72104 | 0.68809 | 0.71719 | 0.73185 | 0.73185 | 0.68809 | 4205.9
7 | 14 | 22 | 0.66047 | 0.63207 | 0.67231 | 0.66595 | 0.66595 | 0.63207 | 3983.59
7 | 14 | 23 | 0.59717 | 0.57682 | 0.62199 | 0.60125 | 0.60125 | 0.57682 | 3585.9
7 | 14 | 24 | 0.54228 | 0.53714 | 0.57051 | 0.54475 | 0.54475 | 0.53714 | 3504.6
7 | 15 | 1 | 0.50399 | 0.5043 | 0.5351 | 0.50722 | 0.50722 | 0.5043 | 3229
7 | 15 | 2 | 0.47836 | 0.48654 | 0.51773 | 0.48348 | 0.48348 | 0.48654 | 2943.7
7 | 15 | 3 | 0.46321 | 0.47527 | 0.50208 | 0.46527 | 0.46527 | 0.47527 | 2690.5
7 | 15 | 4 | 0.46052 | 0.47477 | 0.50584 | 0.45556 | 0.45556 | 0.47477 | 2689.9
7 | 15 | 5 | 0.47161 | 0.48746 | 0.52256 | 0.46426 | 0.46426 | 0.48746 | 2657.39
7 | 15 | 6 | 0.49229 | 0.50525 | 0.55862 | 0.48393 | 0.48393 | 0.50525 | 2770.19
7 | 15 | 7 | 0.5301 | 0.53632 | 0.59127 | 0.51893 | 0.51893 | 0.53632 | 2931.9
7 | 15 | 8 | 0.57233 | 0.56795 | 0.62343 | 0.55422 | 0.55422 | 0.56795 | 3147.7
7 | 15 | 9 | 0.61025 | 0.59906 | 0.65604 | 0.59181 | 0.59181 | 0.59906 | 3392.9
7 | 15 | 10 | 0.64971 | 0.63334 | 0.68826 | 0.62772 | 0.62772 | 0.63334 | 3516.9
7 | 15 | 11 | 0.68684 | 0.66926 | 0.72338 | 0.66244 | 0.66244 | 0.66926 | 3577.1
7 | 15 | 12 | 0.72149 | 0.70054 | 0.74502 | 0.69818 | 0.69818 | 0.70054 | 4062.4
7 | 15 | 13 | 0.75078 | 0.72453 | 0.7656 | 0.72645 | 0.72645 | 0.72453 | 4292.5
7 | 15 | 14 | 0.76851 | 0.74775 | 0.78864 | 0.76732 | 0.76732 | 0.74775 | 4382.5
7 | 15 | 15 | 0.78418 | 0.76805 | 0.80157 | 0.7818 | 0.7818 | 0.76805 | 4596.2
7 | 15 | 16 | 0.79921 | 0.78128 | 0.81173 | 0.79417 | 0.79417 | 0.78128 | 4681.1
7 | 15 | 17 | 0.80642 | 0.78618 | 0.82088 | 0.79982 | 0.79982 | 0.78618 | 4795.3
7 | 15 | 18 | 0.78822 | 0.76859 | 0.80102 | 0.78395 | 0.78395 | 0.76859 | 4996.3
7 | 15 | 19 | 0.75825 | 0.73042 | 0.7632 | 0.74772 | 0.74772 | 0.73042 | 4995.5
7 | 15 | 20 | 0.71953 | 0.6924 | 0.73002 | 0.70568 | 0.70568 | 0.6924 | 4913.4
7 | 15 | 21 | 0.69066 | 0.66268 | 0.70325 | 0.67483 | 0.67483 | 0.66268 | 4617.3
7 | 15 | 22 | 0.64577 | 0.6161 | 0.66448 | 0.62323 | 0.62323 | 0.6161 | 4381.5
7 | 15 | 23 | 0.59422 | 0.56622 | 0.62464 | 0.56777 | 0.56777 | 0.56622 | 4315.6
7 | 15 | 24 | 0.54506 | 0.52617 | 0.58466 | 0.51658 | 0.51658 | 0.52617 | 3980.5
7 | 16 | 1 | 0.51046 | 0.49354 | 0.55372 | 0.48605 | 0.48605 | 0.49354 | 3428
7 | 16 | 2 | 0.48165 | 0.47524 | 0.52813 | 0.46211 | 0.46211 | 0.47524 | 3164
7 | 16 | 3 | 0.46457 | 0.46114 | 0.51278 | 0.44803 | 0.44803 | 0.46114 | 2954.6
7 | 16 | 4 | 0.45371 | 0.45943 | 0.50093 | 0.44116 | 0.44116 | 0.45943 | 2739.09
7 | 16 | 5 | 0.45439 | 0.46311 | 0.50053 | 0.44317 | 0.44317 | 0.46311 | 2677.09
7 | 16 | 6 | 0.46135 | 0.46701 | 0.50111 | 0.45173 | 0.45173 | 0.46701 | 2653.3
7 | 16 | 7 | 0.4887 | 0.48401 | 0.52502 | 0.47743 | 0.47743 | 0.48401 | 2481.4
7 | 16 | 8 | 0.53546 | 0.50967 | 0.56801 | 0.52496 | 0.52496 | 0.50967 | 2571
7 | 16 | 9 | 0.58613 | 0.53677 | 0.61467 | 0.57247 | 0.57247 | 0.53677 | 2977.6
7 | 16 | 10 | 0.63326 | 0.56038 | 0.65165 | 0.61584 | 0.61584 | 0.56038 | 3293.4
7 | 16 | 11 | 0.67574 | 0.5768 | 0.68709 | 0.65792 | 0.65792 | 0.5768 | 3567.8
7 | 16 | 12 | 0.70862 | 0.59314 | 0.71625 | 0.69545 | 0.69545 | 0.59314 | 3970.59
7 | 16 | 13 | 0.72577 | 0.60571 | 0.72441 | 0.72774 | 0.72774 | 0.60571 | 4255.7
7 | 16 | 14 | 0.71081 | 0.61971 | 0.71149 | 0.7528 | 0.7528 | 0.61971 | 4334
7 | 16 | 15 | 0.67119 | 0.64004 | 0.71879 | 0.7692 | 0.7692 | 0.64004 | 4158.39
7 | 16 | 16 | 0.66094 | 0.66163 | 0.73388 | 0.77167 | 0.77167 | 0.66163 | 3872.2
7 | 16 | 17 | 0.65442 | 0.67312 | 0.71298 | 0.74141 | 0.74141 | 0.67312 | 3923.8
7 | 16 | 18 | 0.6409 | 0.66737 | 0.6815 | 0.70145 | 0.70145 | 0.66737 | 3887.3
7 | 16 | 19 | 0.63199 | 0.65112 | 0.66307 | 0.66173 | 0.66173 | 0.65112 | 3710.4
7 | 16 | 20 | 0.61868 | 0.63386 | 0.64766 | 0.63799 | 0.63799 | 0.63386 | 3778.7
7 | 16 | 21 | 0.60631 | 0.61848 | 0.63866 | 0.61078 | 0.61078 | 0.61848 | 3669.8
7 | 16 | 22 | 0.57834 | 0.58724 | 0.60966 | 0.56892 | 0.56892 | 0.58724 | 3461.9
7 | 16 | 23 | 0.53808 | 0.54634 | 0.57971 | 0.52475 | 0.52475 | 0.54634 | 3164.39
7 | 16 | 24 | 0.49927 | 0.51602 | 0.55156 | 0.48703 | 0.48703 | 0.51602 | 2849.5
7 | 17 | 1 | 0.47213 | 0.49407 | 0.52571 | 0.45711 | 0.45711 | 0.49407 | 3028.7
7 | 17 | 2 | 0.45146 | 0.47354 | 0.50928 | 0.43669 | 0.43669 | 0.47354 | 2881.7
7 | 17 | 3 | 0.43935 | 0.46084 | 0.4904 | 0.42448 | 0.42448 | 0.46084 | 2634.3
7 | 17 | 4 | 0.43006 | 0.45495 | 0.48938 | 0.41631 | 0.41631 | 0.45495 | 2484.3
7 | 17 | 5 | 0.42863 | 0.45183 | 0.48101 | 0.41653 | 0.41653 | 0.45183 | 2428.6
7 | 17 | 6 | 0.43105 | 0.45468 | 0.48097 | 0.42157 | 0.42157 | 0.45468 | 2362.79
7 | 17 | 7 | 0.45787 | 0.47114 | 0.50353 | 0.46062 | 0.46062 | 0.47114 | 2206.9
7 | 17 | 8 | 0.49596 | 0.50911 | 0.52753 | 0.5125 | 0.5125 | 0.50911 | 2309.9
7 | 17 | 9 | 0.5432 | 0.54486 | 0.559 | 0.56544 | 0.56544 | 0.54486 | 2693
7 | 17 | 10 | 0.58756 | 0.5788 | 0.60085 | 0.60441 | 0.60441 | 0.5788 | 2940.5
7 | 17 | 11 | 0.63326 | 0.61444 | 0.6403 | 0.65396 | 0.65396 | 0.61444 | 3211.2
7 | 17 | 12 | 0.67182 | 0.64097 | 0.67524 | 0.70156 | 0.70156 | 0.64097 | 3620.2
7 | 17 | 13 | 0.69077 | 0.66368 | 0.71569 | 0.72669 | 0.72669 | 0.66368 | 3905.2
7 | 17 | 14 | 0.71 | 0.67154 | 0.73105 | 0.74431 | 0.74431 | 0.67154 | 4080.99
7 | 17 | 15 | 0.7198 | 0.6742 | 0.74836 | 0.7614 | 0.7614 | 0.6742 | 4331.9
7 | 17 | 16 | 0.73099 | 0.67617 | 0.75433 | 0.7682 | 0.7682 | 0.67617 | 4493.4
7 | 17 | 17 | 0.74066 | 0.67196 | 0.75926 | 0.767 | 0.767 | 0.67196 | 4582.2
7 | 17 | 18 | 0.74291 | 0.66544 | 0.75402 | 0.7475 | 0.7475 | 0.66544 | 4690.8
7 | 17 | 19 | 0.73051 | 0.65293 | 0.74317 | 0.72054 | 0.72054 | 0.65293 | 4730.9
7 | 17 | 20 | 0.72334 | 0.64074 | 0.72192 | 0.70474 | 0.70474 | 0.64074 | 4555.5
7 | 17 | 21 | 0.70348 | 0.62438 | 0.69924 | 0.67874 | 0.67874 | 0.62438 | 4343.1
7 | 17 | 22 | 0.65791 | 0.58875 | 0.65813 | 0.62861 | 0.62861 | 0.58875 | 4130
7 | 17 | 23 | 0.60335 | 0.55057 | 0.61639 | 0.58198 | 0.58198 | 0.55057 | 3771.4
7 | 17 | 24 | 0.55665 | 0.52478 | 0.58023 | 0.53687 | 0.53687 | 0.52478 | 3388.8
7 | 18 | 1 | 0.52615 | 0.51183 | 0.55105 | 0.51126 | 0.51126 | 0.51183 | 3339.5
7 | 18 | 2 | 0.497 | 0.49913 | 0.53061 | 0.4941 | 0.4941 | 0.49913 | 3150
7 | 18 | 3 | 0.48361 | 0.49458 | 0.52764 | 0.48413 | 0.48413 | 0.49458 | 2920.49
7 | 18 | 4 | 0.48904 | 0.49905 | 0.53955 | 0.48678 | 0.48678 | 0.49905 | 2860.5
7 | 18 | 5 | 0.51284 | 0.52275 | 0.57568 | 0.50837 | 0.50837 | 0.52275 | 2960.8
7 | 18 | 6 | 0.54167 | 0.54821 | 0.6134 | 0.54401 | 0.54401 | 0.54821 | 3207.4
7 | 18 | 7 | 0.5813 | 0.58195 | 0.65914 | 0.58935 | 0.58935 | 0.58195 | 3553.79
7 | 18 | 8 | 0.61702 | 0.60321 | 0.68526 | 0.63342 | 0.63342 | 0.60321 | 3695.7
7 | 18 | 9 | 0.65182 | 0.63227 | 0.72164 | 0.68306 | 0.68306 | 0.63227 | 3709.1
7 | 18 | 10 | 0.70669 | 0.6538 | 0.76939 | 0.74076 | 0.74076 | 0.6538 | 3901.8
7 | 18 | 11 | 0.75791 | 0.68262 | 0.80959 | 0.78317 | 0.78317 | 0.68262 | 4122.3
7 | 18 | 12 | 0.80926 | 0.70042 | 0.85342 | 0.82101 | 0.82101 | 0.70042 | 4362.9
7 | 18 | 13 | 0.84626 | 0.72142 | 0.8763 | 0.85106 | 0.85106 | 0.72142 | 4713.5
7 | 18 | 14 | 0.872 | 0.7291 | 0.90183 | 0.87675 | 0.87675 | 0.7291 | 4982
7 | 18 | 15 | 0.89541 | 0.72235 | 0.92228 | 0.89279 | 0.89279 | 0.72235 | 5046.1
7 | 18 | 16 | 0.87256 | 0.71525 | 0.91434 | 0.9111 | 0.9111 | 0.71525 | 5024.3
7 | 18 | 17 | 0.79923 | 0.72776 | 0.84913 | 0.91346 | 0.91346 | 0.72776 | 5047
7 | 18 | 18 | 0.76095 | 0.72182 | 0.79531 | 0.87583 | 0.87583 | 0.72182 | 4478.99
7 | 18 | 19 | 0.73833 | 0.7081 | 0.77732 | 0.81561 | 0.81561 | 0.7081 | 4139.5
7 | 18 | 20 | 0.71969 | 0.69211 | 0.7515 | 0.76983 | 0.76983 | 0.69211 | 4110.8
7 | 18 | 21 | 0.69943 | 0.67384 | 0.73804 | 0.72793 | 0.72793 | 0.67384 | 4177.9
7 | 18 | 22 | 0.65328 | 0.62936 | 0.69688 | 0.66771 | 0.66771 | 0.62936 | 3923.6
7 | 18 | 23 | 0.60031 | 0.58256 | 0.65705 | 0.60582 | 0.60582 | 0.58256 | 3375.7
7 | 18 | 24 | 0.55633 | 0.54279 | 0.60942 | 0.55927 | 0.55927 | 0.54279 | 3234.59
7 | 19 | 1 | 0.52325 | 0.522 | 0.57816 | 0.5274 | 0.5274 | 0.522 | 3182.9
7 | 19 | 2 | 0.50018 | 0.50386 | 0.55995 | 0.50604 | 0.50604 | 0.50386 | 3306.7
7 | 19 | 3 | 0.48429 | 0.50243 | 0.54757 | 0.49205 | 0.49205 | 0.50243 | 3074
7 | 19 | 4 | 0.48222 | 0.50932 | 0.55298 | 0.48816 | 0.48816 | 0.50932 | 2964.6
7 | 19 | 5 | 0.50221 | 0.52827 | 0.57606 | 0.50335 | 0.50335 | 0.52827 | 2967
7 | 19 | 6 | 0.52707 | 0.55753 | 0.61085 | 0.53348 | 0.53348 | 0.55753 | 3175.5
7 | 19 | 7 | 0.56218 | 0.58991 | 0.64633 | 0.57716 | 0.57716 | 0.58991 | 3225.89
7 | 19 | 8 | 0.60673 | 0.62616 | 0.6831 | 0.6237 | 0.6237 | 0.62616 | 3149.1
7 | 19 | 9 | 0.63928 | 0.65826 | 0.70866 | 0.66649 | 0.66649 | 0.65826 | 3242.3
7 | 19 | 10 | 0.66708 | 0.69543 | 0.72528 | 0.70979 | 0.70979 | 0.69543 | 3215.8
7 | 19 | 11 | 0.70704 | 0.73342 | 0.75042 | 0.73681 | 0.73681 | 0.73342 | 3311.4
7 | 19 | 12 | 0.7447 | 0.7631 | 0.77732 | 0.77958 | 0.77958 | 0.7631 | 3273.6
7 | 19 | 13 | 0.78297 | 0.79507 | 0.80451 | 0.81009 | 0.81009 | 0.79507 | 3441.1
7 | 19 | 14 | 0.80705 | 0.81161 | 0.82929 | 0.83626 | 0.83626 | 0.81161 | 3520.5
7 | 19 | 15 | 0.83085 | 0.83422 | 0.85444 | 0.85431 | 0.85431 | 0.83422 | 3584.2
7 | 19 | 16 | 0.85612 | 0.84799 | 0.86951 | 0.86839 | 0.86839 | 0.84799 | 3493.6
7 | 19 | 17 | 0.87408 | 0.85708 | 0.88998 | 0.88243 | 0.88243 | 0.85708 | 3426.5
7 | 19 | 18 | 0.86353 | 0.8566 | 0.86233 | 0.88436 | 0.88436 | 0.8566 | 3557.3
7 | 19 | 19 | 0.83569 | 0.83577 | 0.83697 | 0.85487 | 0.85487 | 0.83577 | 3558.1
7 | 19 | 20 | 0.79174 | 0.78964 | 0.80386 | 0.80353 | 0.80353 | 0.78964 | 3346.1
7 | 19 | 21 | 0.75207 | 0.75162 | 0.78179 | 0.75366 | 0.75366 | 0.75162 | 3566.5
7 | 19 | 22 | 0.6914 | 0.69737 | 0.73565 | 0.68492 | 0.68492 | 0.69737 | 3418.69
7 | 19 | 23 | 0.63294 | 0.6344 | 0.67759 | 0.62109 | 0.62109 | 0.6344 | 3242.1
7 | 19 | 24 | 0.58225 | 0.58992 | 0.62818 | 0.56718 | 0.56718 | 0.58992 | 3312.8
7 | 20 | 1 | 0.54617 | 0.56145 | 0.58477 | 0.52978 | 0.52978 | 0.56145 | 3776.5
7 | 20 | 2 | 0.51718 | 0.54302 | 0.56311 | 0.5018 | 0.5018 | 0.54302 | 3900.8
7 | 20 | 3 | 0.50032 | 0.52846 | 0.54675 | 0.48699 | 0.48699 | 0.52846 | 3563
7 | 20 | 4 | 0.49821 | 0.52565 | 0.54642 | 0.48383 | 0.48383 | 0.52565 | 3317.7
7 | 20 | 5 | 0.51208 | 0.53577 | 0.56975 | 0.49771 | 0.49771 | 0.53577 | 3257.5
7 | 20 | 6 | 0.5384 | 0.55827 | 0.60589 | 0.52807 | 0.52807 | 0.55827 | 3245.9
7 | 20 | 7 | 0.58733 | 0.59412 | 0.65489 | 0.58242 | 0.58242 | 0.59412 | 3270.6
7 | 20 | 8 | 0.63722 | 0.63798 | 0.69498 | 0.6396 | 0.6396 | 0.63798 | 3066.7
7 | 20 | 9 | 0.69056 | 0.69465 | 0.72862 | 0.69735 | 0.69735 | 0.69465 | 3336.5
7 | 20 | 10 | 0.74301 | 0.74463 | 0.76903 | 0.75996 | 0.75996 | 0.74463 | 3760.2
7 | 20 | 11 | 0.78566 | 0.7891 | 0.80416 | 0.80216 | 0.80216 | 0.7891 | 3980.5
7 | 20 | 12 | 0.82011 | 0.81817 | 0.83763 | 0.83824 | 0.83824 | 0.81817 | 3973
7 | 20 | 13 | 0.84664 | 0.85224 | 0.86775 | 0.86851 | 0.86851 | 0.85224 | 3832.3
7 | 20 | 14 | 0.87049 | 0.87009 | 0.89289 | 0.89171 | 0.89171 | 0.87009 | 3945.99
7 | 20 | 15 | 0.89082 | 0.88068 | 0.91431 | 0.91107 | 0.91107 | 0.88068 | 3992.7
7 | 20 | 16 | 0.91037 | 0.89688 | 0.92439 | 0.92348 | 0.92348 | 0.89688 | 4093.99
7 | 20 | 17 | 0.91956 | 0.90379 | 0.93985 | 0.93056 | 0.93056 | 0.90379 | 4139.7
7 | 20 | 18 | 0.91224 | 0.90142 | 0.91551 | 0.92992 | 0.92992 | 0.90142 | 4131
7 | 20 | 19 | 0.88778 | 0.87822 | 0.8945 | 0.89817 | 0.89817 | 0.87822 | 4134.6
7 | 20 | 20 | 0.85608 | 0.83725 | 0.85404 | 0.84902 | 0.84902 | 0.83725 | 3942.19
7 | 20 | 21 | 0.82375 | 0.80594 | 0.82546 | 0.81413 | 0.81413 | 0.80594 | 3772.59
7 | 20 | 22 | 0.76704 | 0.7483 | 0.77873 | 0.74931 | 0.74931 | 0.7483 | 3752.09
7 | 20 | 23 | 0.70515 | 0.6965 | 0.72349 | 0.68301 | 0.68301 | 0.6965 | 3596
7 | 20 | 24 | 0.64913 | 0.64788 | 0.68045 | 0.62956 | 0.62956 | 0.64788 | 3725.9
7 | 21 | 1 | 0.61124 | 0.60673 | 0.64582 | 0.59374 | 0.59374 | 0.60673 | 3717
7 | 21 | 2 | 0.58329 | 0.58332 | 0.6175 | 0.56802 | 0.56802 | 0.58332 | 3595.09
7 | 21 | 3 | 0.5642 | 0.5712 | 0.6085 | 0.55459 | 0.55459 | 0.5712 | 3401.9
7 | 21 | 4 | 0.56187 | 0.56764 | 0.60825 | 0.552 | 0.552 | 0.56764 | 3321.4
7 | 21 | 5 | 0.57888 | 0.58327 | 0.63293 | 0.56726 | 0.56726 | 0.58327 | 3282.9
7 | 21 | 6 | 0.60461 | 0.60487 | 0.67558 | 0.6019 | 0.6019 | 0.60487 | 3425.7
7 | 21 | 7 | 0.65429 | 0.63629 | 0.71792 | 0.66135 | 0.66135 | 0.63629 | 3668.79
7 | 21 | 8 | 0.70274 | 0.67437 | 0.75953 | 0.71764 | 0.71764 | 0.67437 | 3800.6
7 | 21 | 9 | 0.75769 | 0.71612 | 0.80731 | 0.77518 | 0.77518 | 0.71612 | 3813.3
7 | 21 | 10 | 0.8114 | 0.7559 | 0.84906 | 0.82047 | 0.82047 | 0.7559 | 3945
7 | 21 | 11 | 0.85436 | 0.79183 | 0.88863 | 0.86298 | 0.86298 | 0.79183 | 3906.4
7 | 21 | 12 | 0.889 | 0.82321 | 0.91345 | 0.90182 | 0.90182 | 0.82321 | 4047.6
7 | 21 | 13 | 0.9078 | 0.84145 | 0.92563 | 0.93144 | 0.93144 | 0.84145 | 4218.8
7 | 21 | 14 | 0.91107 | 0.86056 | 0.93796 | 0.94926 | 0.94926 | 0.86056 | 4502.09
7 | 21 | 15 | 0.92508 | 0.87569 | 0.92664 | 0.95044 | 0.95044 | 0.87569 | 4482.8
7 | 21 | 16 | 0.93588 | 0.87747 | 0.92525 | 0.94249 | 0.94249 | 0.87747 | 4510.9
7 | 21 | 17 | 0.93376 | 0.88467 | 0.89785 | 0.90642 | 0.90642 | 0.88467 | 4213.2
7 | 21 | 18 | 0.9141 | 0.87709 | 0.88382 | 0.88942 | 0.88942 | 0.87709 | 4180.3
7 | 21 | 19 | 0.88312 | 0.84682 | 0.86434 | 0.84442 | 0.84442 | 0.84682 | 4106
7 | 21 | 20 | 0.84067 | 0.80099 | 0.83557 | 0.80653 | 0.80653 | 0.80099 | 4009.79
7 | 21 | 21 | 0.80953 | 0.77064 | 0.80991 | 0.76178 | 0.76178 | 0.77064 | 3725.99
7 | 21 | 22 | 0.75254 | 0.71698 | 0.76634 | 0.70535 | 0.70535 | 0.71698 | 4145.1
7 | 21 | 23 | 0.69314 | 0.66054 | 0.71516 | 0.64625 | 0.64625 | 0.66054 | 3988.6
7 | 21 | 24 | 0.63931 | 0.6146 | 0.66111 | 0.5979 | 0.5979 | 0.6146 | 4265.7
7 | 22 | 1 | 0.59946 | 0.5791 | 0.61705 | 0.5638 | 0.5638 | 0.5791 | 3898.59
7 | 22 | 2 | 0.5682 | 0.5547 | 0.59129 | 0.53938 | 0.53938 | 0.5547 | 3671.1
7 | 22 | 3 | 0.54522 | 0.54505 | 0.57271 | 0.52376 | 0.52376 | 0.54505 | 3337
7 | 22 | 4 | 0.53929 | 0.53412 | 0.57122 | 0.51857 | 0.51857 | 0.53412 | 3087.4
7 | 22 | 5 | 0.5467 | 0.54469 | 0.59483 | 0.52501 | 0.52501 | 0.54469 | 3020.6
7 | 22 | 6 | 0.56661 | 0.56204 | 0.62708 | 0.55211 | 0.55211 | 0.56204 | 3091.7
7 | 22 | 7 | 0.61075 | 0.59512 | 0.66796 | 0.59875 | 0.59875 | 0.59512 | 3240.6
7 | 22 | 8 | 0.66239 | 0.64454 | 0.71479 | 0.65508 | 0.65508 | 0.64454 | 3455.9
7 | 22 | 9 | 0.71271 | 0.69792 | 0.75181 | 0.71128 | 0.71128 | 0.69792 | 3791.6
7 | 22 | 10 | 0.76215 | 0.74639 | 0.79676 | 0.7623 | 0.7623 | 0.74639 | 4112.4
7 | 22 | 11 | 0.79903 | 0.78555 | 0.8147 | 0.80471 | 0.80471 | 0.78555 | 4015.4
7 | 22 | 12 | 0.82739 | 0.81839 | 0.8362 | 0.83869 | 0.83869 | 0.81839 | 4033.7
7 | 22 | 13 | 0.85533 | 0.84806 | 0.86503 | 0.86741 | 0.86741 | 0.84806 | 4505.1
7 | 22 | 14 | 0.88171 | 0.86474 | 0.88921 | 0.87979 | 0.87979 | 0.86474 | 5629.6
7 | 22 | 15 | 0.90509 | 0.87427 | 0.91694 | 0.90833 | 0.90833 | 0.87427 | 5625.7
7 | 22 | 16 | 0.92635 | 0.87877 | 0.9253 | 0.91548 | 0.91548 | 0.87877 | 5496.49
7 | 22 | 17 | 0.93313 | 0.87657 | 0.94369 | 0.91914 | 0.91914 | 0.87657 | 5393.7
7 | 22 | 18 | 0.92095 | 0.86561 | 0.92082 | 0.9242 | 0.9242 | 0.86561 | 5164
7 | 22 | 19 | 0.89795 | 0.83687 | 0.88343 | 0.88809 | 0.88809 | 0.83687 | 5241.3
7 | 22 | 20 | 0.85959 | 0.80278 | 0.8453 | 0.83879 | 0.83879 | 0.80278 | 5081.69
7 | 22 | 21 | 0.82473 | 0.77313 | 0.82106 | 0.79723 | 0.79723 | 0.77313 | 5219.7
7 | 22 | 22 | 0.76793 | 0.71847 | 0.77287 | 0.74298 | 0.74298 | 0.71847 | 5161.89
7 | 22 | 23 | 0.71001 | 0.66225 | 0.72783 | 0.68248 | 0.68248 | 0.66225 | 4655.3
7 | 22 | 24 | 0.65533 | 0.61464 | 0.67926 | 0.62754 | 0.62754 | 0.61464 | 4368.6
7 | 23 | 1 | 0.61228 | 0.57781 | 0.63857 | 0.58794 | 0.58794 | 0.57781 | 4031.7
7 | 23 | 2 | 0.57647 | 0.55127 | 0.61028 | 0.55561 | 0.55561 | 0.55127 | 3803.5
7 | 23 | 3 | 0.55303 | 0.53136 | 0.58501 | 0.53464 | 0.53464 | 0.53136 | 3931.2
7 | 23 | 4 | 0.53912 | 0.52019 | 0.56825 | 0.524 | 0.524 | 0.52019 | 3942.6
7 | 23 | 5 | 0.53216 | 0.51721 | 0.56482 | 0.51717 | 0.51717 | 0.51721 | 3731.5
7 | 23 | 6 | 0.53197 | 0.51621 | 0.55927 | 0.52016 | 0.52016 | 0.51621 | 3654.8
7 | 23 | 7 | 0.56694 | 0.54622 | 0.58824 | 0.56438 | 0.56438 | 0.54622 | 3472.3
7 | 23 | 8 | 0.62872 | 0.59884 | 0.63929 | 0.63081 | 0.63081 | 0.59884 | 3568.9
7 | 23 | 9 | 0.69632 | 0.66138 | 0.69507 | 0.69936 | 0.69936 | 0.66138 | 3707.1
7 | 23 | 10 | 0.75326 | 0.71893 | 0.74359 | 0.76024 | 0.76024 | 0.71893 | 4340.7
7 | 23 | 11 | 0.80263 | 0.7675 | 0.77738 | 0.80788 | 0.80788 | 0.7675 | 4638.1
7 | 23 | 12 | 0.83759 | 0.80301 | 0.80524 | 0.844 | 0.844 | 0.80301 | 4746.5
7 | 23 | 13 | 0.86477 | 0.82943 | 0.82173 | 0.87271 | 0.87271 | 0.82943 | 4963.8
7 | 23 | 14 | 0.88709 | 0.83825 | 0.84488 | 0.89623 | 0.89623 | 0.83825 | 5281.9
7 | 23 | 15 | 0.90814 | 0.80407 | 0.86688 | 0.91462 | 0.91462 | 0.80407 | 5240.3
7 | 23 | 16 | 0.92627 | 0.77412 | 0.88806 | 0.92588 | 0.92588 | 0.77412 | 5365.6
7 | 23 | 17 | 0.93788 | 0.75671 | 0.89761 | 0.93957 | 0.93957 | 0.75671 | 5293.49
7 | 23 | 18 | 0.92988 | 0.7335 | 0.89335 | 0.93391 | 0.93391 | 0.7335 | 5330.8
7 | 23 | 19 | 0.89684 | 0.69054 | 0.86389 | 0.89989 | 0.89989 | 0.69054 | 5427
7 | 23 | 20 | 0.84972 | 0.66339 | 0.81562 | 0.85135 | 0.85135 | 0.66339 | 5285.1
7 | 23 | 21 | 0.7892 | 0.64424 | 0.77165 | 0.80762 | 0.80762 | 0.64424 | 5017.5
7 | 23 | 22 | 0.7251 | 0.60668 | 0.72108 | 0.75097 | 0.75097 | 0.60668 | 4652.39
7 | 23 | 23 | 0.66485 | 0.56808 | 0.67641 | 0.68506 | 0.68506 | 0.56808 | 4238.09
7 | 23 | 24 | 0.61139 | 0.53462 | 0.63001 | 0.62291 | 0.62291 | 0.53462 | 4176
7 | 24 | 1 | 0.57012 | 0.50531 | 0.59879 | 0.5744 | 0.5744 | 0.50531 | 3857.1
7 | 24 | 2 | 0.53971 | 0.48369 | 0.56377 | 0.54009 | 0.54009 | 0.48369 | 3573.2
7 | 24 | 3 | 0.51289 | 0.46768 | 0.55431 | 0.51373 | 0.51373 | 0.46768 | 3637.2
7 | 24 | 4 | 0.49527 | 0.46136 | 0.53786 | 0.49829 | 0.49829 | 0.46136 | 3648.5
7 | 24 | 5 | 0.48818 | 0.46177 | 0.52456 | 0.49184 | 0.49184 | 0.46177 | 3438.3
7 | 24 | 6 | 0.48461 | 0.45998 | 0.51794 | 0.49554 | 0.49554 | 0.45998 | 3331.1
7 | 24 | 7 | 0.51444 | 0.4796 | 0.54861 | 0.53729 | 0.53729 | 0.4796 | 3110.4
7 | 24 | 8 | 0.57072 | 0.52025 | 0.58283 | 0.60764 | 0.60764 | 0.52025 | 3201.6
7 | 24 | 9 | 0.62916 | 0.56996 | 0.61504 | 0.67735 | 0.67735 | 0.56996 | 3172.9
7 | 24 | 10 | 0.69014 | 0.62562 | 0.65941 | 0.73705 | 0.73705 | 0.62562 | 3517.5
7 | 24 | 11 | 0.75277 | 0.67995 | 0.72077 | 0.78524 | 0.78524 | 0.67995 | 3974.8
7 | 24 | 12 | 0.80321 | 0.72861 | 0.76383 | 0.8297 | 0.8297 | 0.72861 | 3992
7 | 24 | 13 | 0.84672 | 0.77099 | 0.80038 | 0.86569 | 0.86569 | 0.77099 | 4327.19
7 | 24 | 14 | 0.87956 | 0.80171 | 0.83869 | 0.89297 | 0.89297 | 0.80171 | 4520.9
7 | 24 | 15 | 0.91017 | 0.82574 | 0.8662 | 0.91078 | 0.91078 | 0.82574 | 4812.7
7 | 24 | 16 | 0.93547 | 0.84883 | 0.88582 | 0.93126 | 0.93126 | 0.84883 | 4826.6
7 | 24 | 17 | 0.95078 | 0.85641 | 0.90443 | 0.94833 | 0.94833 | 0.85641 | 5070.39
7 | 24 | 18 | 0.94523 | 0.84306 | 0.90846 | 0.93937 | 0.93937 | 0.84306 | 5079.4
7 | 24 | 19 | 0.91368 | 0.8205 | 0.894 | 0.90957 | 0.90957 | 0.8205 | 5097.1
7 | 24 | 20 | 0.88623 | 0.79765 | 0.87988 | 0.8731 | 0.8731 | 0.79765 | 5056.5
7 | 24 | 21 | 0.86279 | 0.77304 | 0.86053 | 0.8306 | 0.8306 | 0.77304 | 5172.89
7 | 24 | 22 | 0.81302 | 0.73051 | 0.82726 | 0.77605 | 0.77605 | 0.73051 | 5269.5
7 | 24 | 23 | 0.75858 | 0.68562 | 0.77724 | 0.72044 | 0.72044 | 0.68562 | 5009.1
7 | 24 | 24 | 0.70958 | 0.64291 | 0.73019 | 0.67545 | 0.67545 | 0.64291 | 4683.3
7 | 25 | 1 | 0.66834 | 0.62198 | 0.70266 | 0.6401 | 0.6401 | 0.62198 | 4759.3
7 | 25 | 2 | 0.63766 | 0.60637 | 0.67202 | 0.61292 | 0.61292 | 0.60637 | 4507.9
7 | 25 | 3 | 0.61471 | 0.59279 | 0.65217 | 0.59897 | 0.59897 | 0.59279 | 4346.2
7 | 25 | 4 | 0.60728 | 0.59415 | 0.65008 | 0.59017 | 0.59017 | 0.59415 | 4069
7 | 25 | 5 | 0.61894 | 0.61152 | 0.67093 | 0.60057 | 0.60057 | 0.61152 | 3951.3
7 | 25 | 6 | 0.63684 | 0.63134 | 0.69833 | 0.6277 | 0.6277 | 0.63134 | 4039.8
7 | 25 | 7 | 0.66815 | 0.65375 | 0.72863 | 0.67147 | 0.67147 | 0.65375 | 4142.6
7 | 25 | 8 | 0.70284 | 0.68853 | 0.76512 | 0.71352 | 0.71352 | 0.68853 | 4085.3
7 | 25 | 9 | 0.75243 | 0.71802 | 0.804 | 0.7586 | 0.7586 | 0.71802 | 4156.6
7 | 25 | 10 | 0.78991 | 0.75357 | 0.84621 | 0.80104 | 0.80104 | 0.75357 | 4379.3
7 | 25 | 11 | 0.82284 | 0.77069 | 0.88066 | 0.8299 | 0.8299 | 0.77069 | 4316.29
7 | 25 | 12 | 0.85859 | 0.78416 | 0.90694 | 0.85384 | 0.85384 | 0.78416 | 4334.49
7 | 25 | 13 | 0.8781 | 0.79025 | 0.91337 | 0.87956 | 0.87956 | 0.79025 | 4618.3
7 | 25 | 14 | 0.88598 | 0.79379 | 0.93355 | 0.89979 | 0.89979 | 0.79379 | 4974.1
7 | 25 | 15 | 0.87586 | 0.79549 | 0.91544 | 0.91099 | 0.91099 | 0.79549 | 4969
7 | 25 | 16 | 0.85695 | 0.80321 | 0.82338 | 0.90887 | 0.90887 | 0.80321 | 4832.9
7 | 25 | 17 | 0.85906 | 0.81301 | 0.81363 | 0.89786 | 0.89786 | 0.81301 | 4264.3
7 | 25 | 18 | 0.84889 | 0.80264 | 0.79869 | 0.88338 | 0.88338 | 0.80264 | 4133.5
7 | 25 | 19 | 0.81205 | 0.77421 | 0.77917 | 0.82816 | 0.82816 | 0.77421 | 4250.99
7 | 25 | 20 | 0.78724 | 0.74839 | 0.7562 | 0.7815 | 0.7815 | 0.74839 | 4149
7 | 25 | 21 | 0.75309 | 0.7206 | 0.73251 | 0.73498 | 0.73498 | 0.7206 | 4047.4
7 | 25 | 22 | 0.70072 | 0.66713 | 0.68756 | 0.67232 | 0.67232 | 0.66713 | 4250.8
7 | 25 | 23 | 0.64393 | 0.61635 | 0.64076 | 0.61586 | 0.61586 | 0.61635 | 4168.3
7 | 25 | 24 | 0.59721 | 0.58044 | 0.60328 | 0.57133 | 0.57133 | 0.58044 | 4072.6
7 | 26 | 1 | 0.56163 | 0.54108 | 0.57314 | 0.5378 | 0.5378 | 0.54108 | 3667.3
7 | 26 | 2 | 0.54232 | 0.53081 | 0.55324 | 0.5176 | 0.5176 | 0.53081 | 3517.8
7 | 26 | 3 | 0.53045 | 0.51799 | 0.54828 | 0.5067 | 0.5067 | 0.51799 | 3349.9
7 | 26 | 4 | 0.53169 | 0.51871 | 0.5588 | 0.50496 | 0.50496 | 0.51871 | 3206.3
7 | 26 | 5 | 0.55259 | 0.53342 | 0.58341 | 0.52118 | 0.52118 | 0.53342 | 3221.6
7 | 26 | 6 | 0.57382 | 0.55488 | 0.62706 | 0.54781 | 0.54781 | 0.55488 | 3425.5
7 | 26 | 7 | 0.59595 | 0.58095 | 0.65349 | 0.57655 | 0.57655 | 0.58095 | 3694.8
7 | 26 | 8 | 0.61223 | 0.60279 | 0.67017 | 0.6033 | 0.6033 | 0.60279 | 3811.6
7 | 26 | 9 | 0.62535 | 0.62262 | 0.67663 | 0.63004 | 0.63004 | 0.62262 | 3902.59
7 | 26 | 10 | 0.63874 | 0.63934 | 0.69296 | 0.65286 | 0.65286 | 0.63934 | 3710.59
7 | 26 | 11 | 0.64871 | 0.66102 | 0.69716 | 0.67209 | 0.67209 | 0.66102 | 3829.2
7 | 26 | 12 | 0.65341 | 0.67807 | 0.70612 | 0.67818 | 0.67818 | 0.67807 | 3914.3
7 | 26 | 13 | 0.65622 | 0.68014 | 0.70655 | 0.66817 | 0.66817 | 0.68014 | 3947.3
7 | 26 | 14 | 0.66225 | 0.68303 | 0.71115 | 0.65736 | 0.65736 | 0.68303 | 3951.39
7 | 26 | 15 | 0.67809 | 0.6769 | 0.71297 | 0.66783 | 0.66783 | 0.6769 | 4057.29
7 | 26 | 16 | 0.68046 | 0.68236 | 0.71868 | 0.67871 | 0.67871 | 0.68236 | 4207
7 | 26 | 17 | 0.68441 | 0.68486 | 0.7219 | 0.67934 | 0.67934 | 0.68486 | 4151.9
7 | 26 | 18 | 0.67464 | 0.67998 | 0.69646 | 0.66698 | 0.66698 | 0.67998 | 4214.1
7 | 26 | 19 | 0.6655 | 0.66602 | 0.68101 | 0.64973 | 0.64973 | 0.66602 | 4071.2
7 | 26 | 20 | 0.65953 | 0.65788 | 0.67746 | 0.64185 | 0.64185 | 0.65788 | 4006.3
7 | 26 | 21 | 0.63744 | 0.65587 | 0.64543 | 0.61897 | 0.61897 | 0.65587 | 3974.3
7 | 26 | 22 | 0.59708 | 0.61582 | 0.61573 | 0.57658 | 0.57658 | 0.61582 | 3722.69
7 | 26 | 23 | 0.55328 | 0.57115 | 0.5813 | 0.53041 | 0.53041 | 0.57115 | 3375.9
7 | 26 | 24 | 0.51477 | 0.53262 | 0.53817 | 0.49305 | 0.49305 | 0.53262 | 3027.1
7 | 27 | 1 | 0.48559 | 0.51911 | 0.51175 | 0.46905 | 0.46905 | 0.51911 | 2868.4
7 | 27 | 2 | 0.46836 | 0.50549 | 0.50325 | 0.45377 | 0.45377 | 0.50549 | 2700.6
7 | 27 | 3 | 0.45999 | 0.49774 | 0.49896 | 0.44848 | 0.44848 | 0.49774 | 2692
7 | 27 | 4 | 0.46587 | 0.50045 | 0.50017 | 0.45267 | 0.45267 | 0.50045 | 2611.5
7 | 27 | 5 | 0.48932 | 0.52012 | 0.53615 | 0.47347 | 0.47347 | 0.52012 | 2657.5
7 | 27 | 6 | 0.51605 | 0.55412 | 0.57816 | 0.50449 | 0.50449 | 0.55412 | 2884.2
7 | 27 | 7 | 0.55446 | 0.58086 | 0.61714 | 0.53872 | 0.53872 | 0.58086 | 3147.49
7 | 27 | 8 | 0.58645 | 0.60701 | 0.63999 | 0.57274 | 0.57274 | 0.60701 | 3377.8
7 | 27 | 9 | 0.62292 | 0.64289 | 0.68094 | 0.60279 | 0.60279 | 0.64289 | 3636.2
7 | 27 | 10 | 0.66834 | 0.67663 | 0.71656 | 0.63468 | 0.63468 | 0.67663 | 3803.79
7 | 27 | 11 | 0.70713 | 0.70551 | 0.7487 | 0.68596 | 0.68596 | 0.70551 | 4074.49
7 | 27 | 12 | 0.74559 | 0.71837 | 0.78229 | 0.71101 | 0.71101 | 0.71837 | 4416
7 | 27 | 13 | 0.77431 | 0.74062 | 0.80697 | 0.75292 | 0.75292 | 0.74062 | 4820.7
7 | 27 | 14 | 0.81245 | 0.75104 | 0.847 | 0.78028 | 0.78028 | 0.75104 | 5007.3
7 | 27 | 15 | 0.81995 | 0.75031 | 0.85059 | 0.79802 | 0.79802 | 0.75031 | 5155.2
7 | 27 | 16 | 0.83426 | 0.76596 | 0.85797 | 0.8076 | 0.8076 | 0.76596 | 4974.09
7 | 27 | 17 | 0.84648 | 0.77558 | 0.86077 | 0.82717 | 0.82717 | 0.77558 | 5078.9
7 | 27 | 18 | 0.83475 | 0.7765 | 0.83734 | 0.80514 | 0.80514 | 0.7765 | 5254
7 | 27 | 19 | 0.81085 | 0.76163 | 0.81126 | 0.77076 | 0.77076 | 0.76163 | 5067.4
7 | 27 | 20 | 0.79703 | 0.74383 | 0.79628 | 0.75093 | 0.75093 | 0.74383 | 4874.4
7 | 27 | 21 | 0.77416 | 0.72461 | 0.77813 | 0.71787 | 0.71787 | 0.72461 | 4945.2
7 | 27 | 22 | 0.7256 | 0.67135 | 0.72708 | 0.66267 | 0.66267 | 0.67135 | 4996.59
7 | 27 | 23 | 0.66855 | 0.62307 | 0.67587 | 0.60931 | 0.60931 | 0.62307 | 4776
7 | 27 | 24 | 0.61835 | 0.58471 | 0.62175 | 0.5648 | 0.5648 | 0.58471 | 4539.5
7 | 28 | 1 | 0.57961 | 0.55833 | 0.59294 | 0.53567 | 0.53567 | 0.55833 | 3889
7 | 28 | 2 | 0.55474 | 0.54105 | 0.56652 | 0.51512 | 0.51512 | 0.54105 | 3696
7 | 28 | 3 | 0.53544 | 0.53461 | 0.55986 | 0.50379 | 0.50379 | 0.53461 | 3557.7
7 | 28 | 4 | 0.53457 | 0.53775 | 0.55788 | 0.50337 | 0.50337 | 0.53775 | 3335.2
7 | 28 | 5 | 0.55246 | 0.5552 | 0.58575 | 0.51997 | 0.51997 | 0.5552 | 3298.1
7 | 28 | 6 | 0.57671 | 0.5783 | 0.62675 | 0.54872 | 0.54872 | 0.5783 | 3509.6
7 | 28 | 7 | 0.61601 | 0.61219 | 0.66146 | 0.59551 | 0.59551 | 0.61219 | 3601.7
7 | 28 | 8 | 0.64881 | 0.63754 | 0.69721 | 0.63955 | 0.63955 | 0.63754 | 3890.9
7 | 28 | 9 | 0.68262 | 0.66984 | 0.73297 | 0.6823 | 0.6823 | 0.66984 | 4278.09
7 | 28 | 10 | 0.73885 | 0.70453 | 0.78047 | 0.74481 | 0.74481 | 0.70453 | 4346.1
7 | 28 | 11 | 0.78263 | 0.7363 | 0.82043 | 0.78754 | 0.78754 | 0.7363 | 4783.2
7 | 28 | 12 | 0.8201 | 0.75959 | 0.84797 | 0.82947 | 0.82947 | 0.75959 | 5182.8
7 | 28 | 13 | 0.85127 | 0.77893 | 0.88313 | 0.86053 | 0.86053 | 0.77893 | 5484.8
7 | 28 | 14 | 0.87345 | 0.7846 | 0.88829 | 0.89256 | 0.89256 | 0.7846 | 5424.5
7 | 28 | 15 | 0.88263 | 0.79548 | 0.89905 | 0.90749 | 0.90749 | 0.79548 | 5663.2
7 | 28 | 16 | 0.90564 | 0.81518 | 0.89838 | 0.91741 | 0.91741 | 0.81518 | 5481
7 | 28 | 17 | 0.91722 | 0.82217 | 0.90711 | 0.92172 | 0.92172 | 0.82217 | 5565.59
7 | 28 | 18 | 0.90881 | 0.81196 | 0.89616 | 0.89727 | 0.89727 | 0.81196 | 5459.4
7 | 28 | 19 | 0.86973 | 0.77992 | 0.85542 | 0.86083 | 0.86083 | 0.77992 | 5358.4
7 | 28 | 20 | 0.81185 | 0.74591 | 0.78873 | 0.81823 | 0.81823 | 0.74591 | 5084.69
7 | 28 | 21 | 0.75941 | 0.71395 | 0.7454 | 0.76509 | 0.76509 | 0.71395 | 4598.9
7 | 28 | 22 | 0.69411 | 0.66246 | 0.68986 | 0.70607 | 0.70607 | 0.66246 | 4442
7 | 28 | 23 | 0.62978 | 0.61032 | 0.64491 | 0.64197 | 0.64197 | 0.61032 | 4180.9
7 | 28 | 24 | 0.57826 | 0.57097 | 0.59782 | 0.58407 | 0.58407 | 0.57097 | 3501
7 | 29 | 1 | 0.54172 | 0.5427 | 0.56068 | 0.54136 | 0.54136 | 0.5427 | 3401.39
7 | 29 | 2 | 0.51417 | 0.52521 | 0.54374 | 0.50804 | 0.50804 | 0.52521 | 3241
7 | 29 | 3 | 0.49956 | 0.51635 | 0.53072 | 0.48906 | 0.48906 | 0.51635 | 2965.7
7 | 29 | 4 | 0.49612 | 0.51766 | 0.53217 | 0.48291 | 0.48291 | 0.51766 | 2744.3
7 | 29 | 5 | 0.51101 | 0.53227 | 0.55761 | 0.49112 | 0.49112 | 0.53227 | 2681.3
7 | 29 | 6 | 0.53401 | 0.55986 | 0.59754 | 0.51303 | 0.51303 | 0.55986 | 2815.8
7 | 29 | 7 | 0.56648 | 0.58669 | 0.63208 | 0.55031 | 0.55031 | 0.58669 | 2886.9
7 | 29 | 8 | 0.59701 | 0.60847 | 0.67034 | 0.60016 | 0.60016 | 0.60847 | 3112.1
7 | 29 | 9 | 0.6203 | 0.63218 | 0.69029 | 0.64602 | 0.64602 | 0.63218 | 3319
7 | 29 | 10 | 0.65408 | 0.65053 | 0.72813 | 0.68411 | 0.68411 | 0.65053 | 3289.8
7 | 29 | 11 | 0.68599 | 0.66095 | 0.75079 | 0.72281 | 0.72281 | 0.66095 | 3526.8
7 | 29 | 12 | 0.72863 | 0.67153 | 0.78757 | 0.75961 | 0.75961 | 0.67153 | 3805.2
7 | 29 | 13 | 0.7493 | 0.68371 | 0.79251 | 0.80005 | 0.80005 | 0.68371 | 4053.79
7 | 29 | 14 | 0.76032 | 0.69853 | 0.79977 | 0.8253 | 0.8253 | 0.69853 | 4116.8
7 | 29 | 15 | 0.77822 | 0.71336 | 0.80519 | 0.82554 | 0.82554 | 0.71336 | 4130.5
7 | 29 | 16 | 0.78455 | 0.72039 | 0.82479 | 0.80292 | 0.80292 | 0.72039 | 4524.8
7 | 29 | 17 | 0.7577 | 0.71441 | 0.8012 | 0.77795 | 0.77795 | 0.71441 | 4709.3
7 | 29 | 18 | 0.70672 | 0.7044 | 0.75154 | 0.74405 | 0.74405 | 0.7044 | 4490.9
7 | 29 | 19 | 0.67238 | 0.68198 | 0.70578 | 0.7113 | 0.7113 | 0.68198 | 4271.8
7 | 29 | 20 | 0.6567 | 0.66264 | 0.68615 | 0.69514 | 0.69514 | 0.66264 | 3930.39
7 | 29 | 21 | 0.64476 | 0.64306 | 0.66395 | 0.66911 | 0.66911 | 0.64306 | 3783.9
7 | 29 | 22 | 0.61149 | 0.60155 | 0.64113 | 0.62937 | 0.62937 | 0.60155 | 3890.4
7 | 29 | 23 | 0.57389 | 0.55903 | 0.61262 | 0.58306 | 0.58306 | 0.55903 | 3732.3
7 | 29 | 24 | 0.53843 | 0.52839 | 0.57157 | 0.54201 | 0.54201 | 0.52839 | 3379.9
7 | 30 | 1 | 0.51016 | 0.50282 | 0.54628 | 0.51138 | 0.51138 | 0.50282 | 3662
7 | 30 | 2 | 0.48935 | 0.48491 | 0.51967 | 0.48932 | 0.48932 | 0.48491 | 3877.49
7 | 30 | 3 | 0.47692 | 0.47317 | 0.50991 | 0.47471 | 0.47471 | 0.47317 | 3626.8
7 | 30 | 4 | 0.47142 | 0.46538 | 0.50521 | 0.46735 | 0.46735 | 0.46538 | 3450
7 | 30 | 5 | 0.47162 | 0.46759 | 0.50212 | 0.46736 | 0.46736 | 0.46759 | 3368.1
7 | 30 | 6 | 0.4705 | 0.46927 | 0.50331 | 0.46987 | 0.46987 | 0.46927 | 3368.2
7 | 30 | 7 | 0.4972 | 0.49009 | 0.52261 | 0.50227 | 0.50227 | 0.49009 | 3331.8
7 | 30 | 8 | 0.53603 | 0.52575 | 0.55583 | 0.55106 | 0.55106 | 0.52575 | 3546.1
7 | 30 | 9 | 0.57069 | 0.56574 | 0.58853 | 0.59393 | 0.59393 | 0.56574 | 3885.99
7 | 30 | 10 | 0.6059 | 0.59902 | 0.60857 | 0.62419 | 0.62419 | 0.59902 | 3845.9
7 | 30 | 11 | 0.63892 | 0.62984 | 0.63305 | 0.65176 | 0.65176 | 0.62984 | 3933.9
7 | 30 | 12 | 0.6662 | 0.65548 | 0.65289 | 0.68032 | 0.68032 | 0.65548 | 4190.8
7 | 30 | 13 | 0.69586 | 0.67436 | 0.66476 | 0.70138 | 0.70138 | 0.67436 | 4463.3
7 | 30 | 14 | 0.71796 | 0.69056 | 0.69045 | 0.72272 | 0.72272 | 0.69056 | 4705.3
7 | 30 | 15 | 0.73968 | 0.71417 | 0.7016 | 0.75398 | 0.75398 | 0.71417 | 4970.6
7 | 30 | 16 | 0.76021 | 0.7296 | 0.72837 | 0.77816 | 0.77816 | 0.7296 | 5087.29
7 | 30 | 17 | 0.77373 | 0.74021 | 0.7331 | 0.79116 | 0.79116 | 0.74021 | 5299.4
7 | 30 | 18 | 0.7668 | 0.72979 | 0.74236 | 0.78485 | 0.78485 | 0.72979 | 5409.7
7 | 30 | 19 | 0.73235 | 0.70468 | 0.71488 | 0.74907 | 0.74907 | 0.70468 | 5617.89
7 | 30 | 20 | 0.70204 | 0.66797 | 0.69123 | 0.70122 | 0.70122 | 0.66797 | 5373.3
7 | 30 | 21 | 0.67257 | 0.63812 | 0.66963 | 0.66058 | 0.66058 | 0.63812 | 5117.8
7 | 30 | 22 | 0.62562 | 0.59185 | 0.63784 | 0.60564 | 0.60564 | 0.59185 | 4803.2
7 | 30 | 23 | 0.57621 | 0.54931 | 0.59915 | 0.55063 | 0.55063 | 0.54931 | 4438.9
7 | 30 | 24 | 0.53299 | 0.51493 | 0.56607 | 0.50297 | 0.50297 | 0.51493 | 4052.3
7 | 31 | 1 | 0.49815 | 0.48483 | 0.53164 | 0.46952 | 0.46952 | 0.48483 | 4082.19
7 | 31 | 2 | 0.47285 | 0.46322 | 0.51172 | 0.44598 | 0.44598 | 0.46322 | 3746.09
7 | 31 | 3 | 0.45353 | 0.44931 | 0.49571 | 0.42835 | 0.42835 | 0.44931 | 3391.3
7 | 31 | 4 | 0.44419 | 0.43892 | 0.4834 | 0.41919 | 0.41919 | 0.43892 | 3133.6
7 | 31 | 5 | 0.44012 | 0.43807 | 0.48416 | 0.41683 | 0.41683 | 0.43807 | 2982
7 | 31 | 6 | 0.43796 | 0.43714 | 0.47493 | 0.418 | 0.418 | 0.43714 | 2943.49
7 | 31 | 7 | 0.45958 | 0.45486 | 0.49413 | 0.4549 | 0.4549 | 0.45486 | 2869.3
7 | 31 | 8 | 0.49621 | 0.4845 | 0.52482 | 0.50966 | 0.50966 | 0.4845 | 3004.1
7 | 31 | 9 | 0.54081 | 0.5147 | 0.56407 | 0.55817 | 0.55817 | 0.5147 | 3238.1
7 | 31 | 10 | 0.58571 | 0.54089 | 0.60798 | 0.60172 | 0.60172 | 0.54089 | 3256.9
7 | 31 | 11 | 0.64064 | 0.56538 | 0.64908 | 0.64654 | 0.64654 | 0.56538 | 3580
7 | 31 | 12 | 0.69395 | 0.58249 | 0.6804 | 0.69662 | 0.69662 | 0.58249 | 4248.09
7 | 31 | 13 | 0.72441 | 0.59195 | 0.69526 | 0.73715 | 0.73715 | 0.59195 | 4603.2
7 | 31 | 14 | 0.72518 | 0.59187 | 0.68497 | 0.75705 | 0.75705 | 0.59187 | 4830.3
7 | 31 | 15 | 0.71403 | 0.58798 | 0.66236 | 0.77295 | 0.77295 | 0.58798 | 4849.6
7 | 31 | 16 | 0.7009 | 0.59128 | 0.66356 | 0.77395 | 0.77395 | 0.59128 | 4683.49
7 | 31 | 17 | 0.68101 | 0.59455 | 0.65556 | 0.76114 | 0.76114 | 0.59455 | 4498.7
7 | 31 | 18 | 0.6554 | 0.59405 | 0.64003 | 0.7262 | 0.7262 | 0.59405 | 4018.4
7 | 31 | 19 | 0.63533 | 0.59044 | 0.63347 | 0.68471 | 0.68471 | 0.59044 | 3704.7
7 | 31 | 20 | 0.62579 | 0.58248 | 0.62552 | 0.65909 | 0.65909 | 0.58248 | 3443.4
7 | 31 | 21 | 0.60522 | 0.5745 | 0.6137 | 0.62701 | 0.62701 | 0.5745 | 3735.6
7 | 31 | 22 | 0.57117 | 0.54502 | 0.58359 | 0.58063 | 0.58063 | 0.54502 | 3701.6
7 | 31 | 23 | 0.5301 | 0.51709 | 0.55491 | 0.53392 | 0.53392 | 0.51709 | 3467.79
7 | 31 | 24 | 0.49342 | 0.50395 | 0.51923 | 0.49901 | 0.49901 | 0.50395 | 3083.7
8 | 1 | 1 | 0.47165 | 0.48954 | 0.50041 | 0.47653 | 0.47653 | 0.48954 | 3090.2
8 | 1 | 2 | 0.45841 | 0.47746 | 0.49333 | 0.46436 | 0.46436 | 0.47746 | 3143.5
8 | 1 | 3 | 0.45433 | 0.47588 | 0.49201 | 0.45955 | 0.45955 | 0.47588 | 2840.4
8 | 1 | 4 | 0.46023 | 0.48283 | 0.50226 | 0.46322 | 0.46322 | 0.48283 | 2653.09
8 | 1 | 5 | 0.48436 | 0.49904 | 0.53521 | 0.48405 | 0.48405 | 0.49904 | 2652.2
8 | 1 | 6 | 0.5118 | 0.532 | 0.57382 | 0.51423 | 0.51423 | 0.532 | 2931.4
8 | 1 | 7 | 0.54047 | 0.55536 | 0.60058 | 0.5482 | 0.5482 | 0.55536 | 3119.6
8 | 1 | 8 | 0.5674 | 0.58206 | 0.63338 | 0.57857 | 0.57857 | 0.58206 | 3244.8
8 | 1 | 9 | 0.60119 | 0.60268 | 0.65024 | 0.60645 | 0.60645 | 0.60268 | 3036.1
8 | 1 | 10 | 0.6336 | 0.63184 | 0.67369 | 0.63043 | 0.63043 | 0.63184 | 3151.4
8 | 1 | 11 | 0.66574 | 0.6532 | 0.70675 | 0.64932 | 0.64932 | 0.6532 | 3193.7
8 | 1 | 12 | 0.6852 | 0.67451 | 0.72193 | 0.67727 | 0.67727 | 0.67451 | 3349.69
8 | 1 | 13 | 0.70107 | 0.7014 | 0.73884 | 0.69968 | 0.69968 | 0.7014 | 3448.1
8 | 1 | 14 | 0.72838 | 0.72178 | 0.76219 | 0.71973 | 0.71973 | 0.72178 | 3733.3
8 | 1 | 15 | 0.7566 | 0.7422 | 0.7858 | 0.74429 | 0.74429 | 0.7422 | 4111.2
8 | 1 | 16 | 0.78569 | 0.76451 | 0.81339 | 0.7679 | 0.7679 | 0.76451 | 4413.2
8 | 1 | 17 | 0.81135 | 0.77341 | 0.83437 | 0.7893 | 0.7893 | 0.77341 | 4760.5
8 | 1 | 18 | 0.80722 | 0.76085 | 0.81301 | 0.79171 | 0.79171 | 0.76085 | 4833.39
8 | 1 | 19 | 0.77511 | 0.73569 | 0.78463 | 0.76159 | 0.76159 | 0.73569 | 4597.8
8 | 1 | 20 | 0.7447 | 0.71357 | 0.75833 | 0.72093 | 0.72093 | 0.71357 | 4119.5
8 | 1 | 21 | 0.71112 | 0.68881 | 0.73314 | 0.67933 | 0.67933 | 0.68881 | 3818.1
8 | 1 | 22 | 0.65649 | 0.64015 | 0.69344 | 0.62054 | 0.62054 | 0.64015 | 3568.2
8 | 1 | 23 | 0.60422 | 0.5994 | 0.64372 | 0.56197 | 0.56197 | 0.5994 | 3429.1
8 | 1 | 24 | 0.56127 | 0.55659 | 0.58854 | 0.51773 | 0.51773 | 0.55659 | 3086.39
8 | 2 | 1 | 0.52478 | 0.52833 | 0.5503 | 0.49234 | 0.49234 | 0.52833 | 3177.2
8 | 2 | 2 | 0.50255 | 0.5153 | 0.53532 | 0.47555 | 0.47555 | 0.5153 | 2921.6
8 | 2 | 3 | 0.4856 | 0.50549 | 0.52874 | 0.46455 | 0.46455 | 0.50549 | 2643.8
8 | 2 | 4 | 0.48583 | 0.50641 | 0.53181 | 0.46605 | 0.46605 | 0.50641 | 2481.7
8 | 2 | 5 | 0.50444 | 0.52227 | 0.56268 | 0.48303 | 0.48303 | 0.52227 | 2449.99
8 | 2 | 6 | 0.53076 | 0.55426 | 0.60415 | 0.51451 | 0.51451 | 0.55426 | 2633.3
8 | 2 | 7 | 0.57383 | 0.58126 | 0.64179 | 0.56152 | 0.56152 | 0.58126 | 2873.79
8 | 2 | 8 | 0.61814 | 0.62113 | 0.68539 | 0.61333 | 0.61333 | 0.62113 | 3036.6
8 | 2 | 9 | 0.66572 | 0.65915 | 0.71447 | 0.66463 | 0.66463 | 0.65915 | 3150.6
8 | 2 | 10 | 0.7134 | 0.69301 | 0.75776 | 0.71495 | 0.71495 | 0.69301 | 3530.09
8 | 2 | 11 | 0.76061 | 0.73493 | 0.79248 | 0.76753 | 0.76753 | 0.73493 | 4123.3
8 | 2 | 12 | 0.7986 | 0.76707 | 0.82145 | 0.80232 | 0.80232 | 0.76707 | 4132.8
8 | 2 | 13 | 0.82626 | 0.79591 | 0.83796 | 0.83496 | 0.83496 | 0.79591 | 3790
8 | 2 | 14 | 0.84651 | 0.8048 | 0.85225 | 0.86348 | 0.86348 | 0.8048 | 3505.8
8 | 2 | 15 | 0.86466 | 0.81853 | 0.86731 | 0.88649 | 0.88649 | 0.81853 | 3534.9
8 | 2 | 16 | 0.88063 | 0.82376 | 0.87844 | 0.9102 | 0.9102 | 0.82376 | 3750.6
8 | 2 | 17 | 0.89246 | 0.83582 | 0.88947 | 0.92307 | 0.92307 | 0.83582 | 4014.3
8 | 2 | 18 | 0.87872 | 0.82215 | 0.86509 | 0.91144 | 0.91144 | 0.82215 | 4079.79
8 | 2 | 19 | 0.84699 | 0.79015 | 0.82658 | 0.8588 | 0.8588 | 0.79015 | 3940.6
8 | 2 | 20 | 0.80375 | 0.7568 | 0.78655 | 0.80425 | 0.80425 | 0.7568 | 3799.3
8 | 2 | 21 | 0.76242 | 0.72344 | 0.75733 | 0.7574 | 0.7574 | 0.72344 | 3891.3
8 | 2 | 22 | 0.6988 | 0.66519 | 0.70844 | 0.68879 | 0.68879 | 0.66519 | 3804.7
8 | 2 | 23 | 0.63164 | 0.61233 | 0.65094 | 0.61898 | 0.61898 | 0.61233 | 3947.5
8 | 2 | 24 | 0.57496 | 0.5724 | 0.60801 | 0.56197 | 0.56197 | 0.5724 | 3685.8
8 | 3 | 1 | 0.53567 | 0.5379 | 0.56344 | 0.52362 | 0.52362 | 0.5379 | 3374.3
8 | 3 | 2 | 0.50897 | 0.51719 | 0.55015 | 0.4944 | 0.4944 | 0.51719 | 3080.7
8 | 3 | 3 | 0.49147 | 0.5046 | 0.52923 | 0.47778 | 0.47778 | 0.5046 | 2787.89
8 | 3 | 4 | 0.48838 | 0.50532 | 0.52676 | 0.47334 | 0.47334 | 0.50532 | 2569.09
8 | 3 | 5 | 0.49859 | 0.51866 | 0.55224 | 0.48251 | 0.48251 | 0.51866 | 2439.1
8 | 3 | 6 | 0.52259 | 0.53993 | 0.58074 | 0.50831 | 0.50831 | 0.53993 | 2390
8 | 3 | 7 | 0.56394 | 0.56844 | 0.62356 | 0.55038 | 0.55038 | 0.56844 | 2488.5
8 | 3 | 8 | 0.60657 | 0.60804 | 0.65995 | 0.60127 | 0.60127 | 0.60804 | 2694.6
8 | 3 | 9 | 0.64865 | 0.65602 | 0.69236 | 0.64798 | 0.64798 | 0.65602 | 2764.8
8 | 3 | 10 | 0.69084 | 0.70256 | 0.72594 | 0.69445 | 0.69445 | 0.70256 | 3114
8 | 3 | 11 | 0.73259 | 0.74632 | 0.75989 | 0.74433 | 0.74433 | 0.74632 | 3409.39
8 | 3 | 12 | 0.77434 | 0.78752 | 0.79474 | 0.78497 | 0.78497 | 0.78752 | 3450
8 | 3 | 13 | 0.80875 | 0.82066 | 0.82117 | 0.81904 | 0.81904 | 0.82066 | 3431.49
8 | 3 | 14 | 0.83791 | 0.8494 | 0.85464 | 0.84986 | 0.84986 | 0.8494 | 3850.4
8 | 3 | 15 | 0.86459 | 0.86863 | 0.87737 | 0.87673 | 0.87673 | 0.86863 | 3999.5
8 | 3 | 16 | 0.88769 | 0.88249 | 0.89481 | 0.89314 | 0.89314 | 0.88249 | 4367.09
8 | 3 | 17 | 0.90243 | 0.89282 | 0.90654 | 0.90682 | 0.90682 | 0.89282 | 4513.2
8 | 3 | 18 | 0.89548 | 0.8903 | 0.88406 | 0.9042 | 0.9042 | 0.8903 | 4557.9
8 | 3 | 19 | 0.86561 | 0.86231 | 0.85323 | 0.86289 | 0.86289 | 0.86231 | 4589.8
8 | 3 | 20 | 0.82763 | 0.82616 | 0.82099 | 0.81649 | 0.81649 | 0.82616 | 4408.6
8 | 3 | 21 | 0.78347 | 0.78838 | 0.78604 | 0.76739 | 0.76739 | 0.78838 | 4309.8
8 | 3 | 22 | 0.71756 | 0.72879 | 0.73279 | 0.70086 | 0.70086 | 0.72879 | 3954.4
8 | 3 | 23 | 0.65255 | 0.66873 | 0.67457 | 0.63267 | 0.63267 | 0.66873 | 4072
8 | 3 | 24 | 0.59906 | 0.62078 | 0.62599 | 0.57881 | 0.57881 | 0.62078 | 3947
8 | 4 | 1 | 0.56221 | 0.58486 | 0.5973 | 0.53696 | 0.53696 | 0.58486 | 3733.59
8 | 4 | 2 | 0.53464 | 0.56113 | 0.57906 | 0.50951 | 0.50951 | 0.56113 | 3400.3
8 | 4 | 3 | 0.52049 | 0.5447 | 0.56484 | 0.49457 | 0.49457 | 0.5447 | 3158.1
8 | 4 | 4 | 0.52044 | 0.54288 | 0.5717 | 0.48993 | 0.48993 | 0.54288 | 3023.1
8 | 4 | 5 | 0.5389 | 0.55702 | 0.5962 | 0.50175 | 0.50175 | 0.55702 | 3007.4
8 | 4 | 6 | 0.56208 | 0.57926 | 0.63252 | 0.5323 | 0.5323 | 0.57926 | 3102.6
8 | 4 | 7 | 0.61109 | 0.61373 | 0.67581 | 0.58388 | 0.58388 | 0.61373 | 3320.9
8 | 4 | 8 | 0.66462 | 0.66215 | 0.7216 | 0.64071 | 0.64071 | 0.66215 | 3421.99
8 | 4 | 9 | 0.71979 | 0.7094 | 0.768 | 0.71338 | 0.71338 | 0.7094 | 3686.8
8 | 4 | 10 | 0.77974 | 0.76039 | 0.82288 | 0.77735 | 0.77735 | 0.76039 | 4317.39
8 | 4 | 11 | 0.83366 | 0.81003 | 0.85894 | 0.82937 | 0.82937 | 0.81003 | 4704.5
8 | 4 | 12 | 0.8822 | 0.85465 | 0.90227 | 0.87549 | 0.87549 | 0.85465 | 4827.2
8 | 4 | 13 | 0.91907 | 0.88315 | 0.93374 | 0.921 | 0.921 | 0.88315 | 4756.89
8 | 4 | 14 | 0.94806 | 0.89351 | 0.96095 | 0.94537 | 0.94537 | 0.89351 | 4720.5
8 | 4 | 15 | 0.97424 | 0.88414 | 0.97751 | 0.95892 | 0.95892 | 0.88414 | 4600.2
8 | 4 | 16 | 0.98939 | 0.85295 | 0.99929 | 0.97214 | 0.97214 | 0.85295 | 4843.6
8 | 4 | 17 | 0.98298 | 0.81898 | 0.96852 | 0.98319 | 0.98319 | 0.81898 | 4991.8
8 | 4 | 18 | 0.84497 | 0.78629 | 0.87573 | 0.97943 | 0.97943 | 0.78629 | 4832.7
8 | 4 | 19 | 0.77561 | 0.75289 | 0.81144 | 0.92401 | 0.92401 | 0.75289 | 3868.2
8 | 4 | 20 | 0.74182 | 0.73167 | 0.77829 | 0.83515 | 0.83515 | 0.73167 | 3314.79
8 | 4 | 21 | 0.70212 | 0.70139 | 0.73725 | 0.75341 | 0.75341 | 0.70139 | 2955.1
8 | 4 | 22 | 0.65083 | 0.65642 | 0.69172 | 0.67789 | 0.67789 | 0.65642 | 3304.4
8 | 4 | 23 | 0.59984 | 0.61438 | 0.63916 | 0.61853 | 0.61853 | 0.61438 | 3254
8 | 4 | 24 | 0.55962 | 0.57663 | 0.59652 | 0.56778 | 0.56778 | 0.57663 | 3174.79
8 | 5 | 1 | 0.53031 | 0.55125 | 0.5616 | 0.52797 | 0.52797 | 0.55125 | 2656.2
8 | 5 | 2 | 0.50901 | 0.53013 | 0.54212 | 0.5012 | 0.5012 | 0.53013 | 2600.5
8 | 5 | 3 | 0.49903 | 0.52146 | 0.53801 | 0.48825 | 0.48825 | 0.52146 | 2329.1
8 | 5 | 4 | 0.49786 | 0.52139 | 0.53694 | 0.48712 | 0.48712 | 0.52139 | 2129.69
8 | 5 | 5 | 0.51484 | 0.53517 | 0.55856 | 0.50357 | 0.50357 | 0.53517 | 1966.3
8 | 5 | 6 | 0.53509 | 0.56236 | 0.59666 | 0.52619 | 0.52619 | 0.56236 | 1965
8 | 5 | 7 | 0.56456 | 0.58706 | 0.63493 | 0.55879 | 0.55879 | 0.58706 | 2028.6
8 | 5 | 8 | 0.59658 | 0.61476 | 0.66982 | 0.59709 | 0.59709 | 0.61476 | 2127.9
8 | 5 | 9 | 0.63855 | 0.64561 | 0.70762 | 0.63956 | 0.63956 | 0.64561 | 2379.7
8 | 5 | 10 | 0.68593 | 0.68131 | 0.74766 | 0.68964 | 0.68964 | 0.68131 | 2836.2
8 | 5 | 11 | 0.73255 | 0.72183 | 0.79119 | 0.73667 | 0.73667 | 0.72183 | 3294.8
8 | 5 | 12 | 0.77658 | 0.76017 | 0.82932 | 0.77867 | 0.77867 | 0.76017 | 3438.8
8 | 5 | 13 | 0.81387 | 0.78902 | 0.86042 | 0.81544 | 0.81544 | 0.78902 | 3575.59
8 | 5 | 14 | 0.8428 | 0.79987 | 0.88918 | 0.83979 | 0.83979 | 0.79987 | 3752.8
8 | 5 | 15 | 0.8703 | 0.81027 | 0.91229 | 0.84018 | 0.84018 | 0.81027 | 3941.09
8 | 5 | 16 | 0.89635 | 0.81242 | 0.89647 | 0.82889 | 0.82889 | 0.81242 | 4248.7
8 | 5 | 17 | 0.87733 | 0.79602 | 0.82424 | 0.82338 | 0.82338 | 0.79602 | 4209.5
8 | 5 | 18 | 0.80119 | 0.75323 | 0.76156 | 0.80442 | 0.80442 | 0.75323 | 3946.2
8 | 5 | 19 | 0.7401 | 0.7164 | 0.73253 | 0.76474 | 0.76474 | 0.7164 | 3471.29
8 | 5 | 20 | 0.71525 | 0.69628 | 0.71165 | 0.7374 | 0.7374 | 0.69628 | 3453.7
8 | 5 | 21 | 0.68576 | 0.67149 | 0.6867 | 0.70364 | 0.70364 | 0.67149 | 3528.5
8 | 5 | 22 | 0.64199 | 0.63164 | 0.64718 | 0.65039 | 0.65039 | 0.63164 | 3381.9
8 | 5 | 23 | 0.59504 | 0.59027 | 0.60929 | 0.59325 | 0.59325 | 0.59027 | 3137.6
8 | 5 | 24 | 0.55642 | 0.55484 | 0.57565 | 0.54557 | 0.54557 | 0.55484 | 2764.9
8 | 6 | 1 | 0.52656 | 0.53093 | 0.54855 | 0.5083 | 0.5083 | 0.53093 | 2970.2
8 | 6 | 2 | 0.50279 | 0.51177 | 0.52019 | 0.48305 | 0.48305 | 0.51177 | 2978.4
8 | 6 | 3 | 0.48596 | 0.5012 | 0.50707 | 0.4674 | 0.4674 | 0.5012 | 3220.19
8 | 6 | 4 | 0.47776 | 0.49555 | 0.49845 | 0.45957 | 0.45957 | 0.49555 | 3563.4
8 | 6 | 5 | 0.47983 | 0.50042 | 0.49734 | 0.46179 | 0.46179 | 0.50042 | 3395.6
8 | 6 | 6 | 0.4837 | 0.50414 | 0.50595 | 0.472 | 0.472 | 0.50414 | 3408.4
8 | 6 | 7 | 0.50241 | 0.52166 | 0.52177 | 0.50341 | 0.50341 | 0.52166 | 3418.8
8 | 6 | 8 | 0.53764 | 0.56206 | 0.56215 | 0.54681 | 0.54681 | 0.56206 | 3428.3
8 | 6 | 9 | 0.57537 | 0.59753 | 0.60145 | 0.59386 | 0.59386 | 0.59753 | 3160.6
8 | 6 | 10 | 0.6182 | 0.62882 | 0.63738 | 0.63255 | 0.63255 | 0.62882 | 2976.69
8 | 6 | 11 | 0.6642 | 0.66662 | 0.67425 | 0.68075 | 0.68075 | 0.66662 | 3412.7
8 | 6 | 12 | 0.71476 | 0.69792 | 0.72291 | 0.71632 | 0.71632 | 0.69792 | 3803.6
8 | 6 | 13 | 0.75007 | 0.72611 | 0.73939 | 0.74324 | 0.74324 | 0.72611 | 4095.49
8 | 6 | 14 | 0.77459 | 0.74707 | 0.7527 | 0.76396 | 0.76396 | 0.74707 | 4193.9
8 | 6 | 15 | 0.79926 | 0.76791 | 0.78044 | 0.7851 | 0.7851 | 0.76791 | 4161.4
8 | 6 | 16 | 0.82343 | 0.78384 | 0.79777 | 0.81769 | 0.81769 | 0.78384 | 4281.39
8 | 6 | 17 | 0.83959 | 0.79018 | 0.81562 | 0.83687 | 0.83687 | 0.79018 | 4541.39
8 | 6 | 18 | 0.83262 | 0.77583 | 0.80949 | 0.83044 | 0.83044 | 0.77583 | 4764.3
8 | 6 | 19 | 0.80479 | 0.74689 | 0.78221 | 0.79177 | 0.79177 | 0.74689 | 4701.6
8 | 6 | 20 | 0.78029 | 0.72288 | 0.77397 | 0.76991 | 0.76991 | 0.72288 | 4472.5
8 | 6 | 21 | 0.7545 | 0.69737 | 0.74533 | 0.73433 | 0.73433 | 0.69737 | 4244.49
8 | 6 | 22 | 0.70986 | 0.65697 | 0.69801 | 0.68526 | 0.68526 | 0.65697 | 4068.5
8 | 6 | 23 | 0.65954 | 0.61132 | 0.64476 | 0.63226 | 0.63226 | 0.61132 | 3730.2
8 | 6 | 24 | 0.60506 | 0.57101 | 0.60412 | 0.58504 | 0.58504 | 0.57101 | 3414.8
8 | 7 | 1 | 0.5628 | 0.54125 | 0.571 | 0.54731 | 0.54731 | 0.54125 | 3587.8
8 | 7 | 2 | 0.53202 | 0.52356 | 0.54953 | 0.5238 | 0.5238 | 0.52356 | 3318.5
8 | 7 | 3 | 0.51269 | 0.50961 | 0.53281 | 0.50749 | 0.50749 | 0.50961 | 3481.4
8 | 7 | 4 | 0.50077 | 0.50141 | 0.52493 | 0.49907 | 0.49907 | 0.50141 | 3691.5
8 | 7 | 5 | 0.49711 | 0.49955 | 0.5226 | 0.49706 | 0.49706 | 0.49955 | 3613.3
8 | 7 | 6 | 0.49659 | 0.50129 | 0.52995 | 0.50169 | 0.50169 | 0.50129 | 3607.3
8 | 7 | 7 | 0.513 | 0.51897 | 0.5354 | 0.53737 | 0.53737 | 0.51897 | 3426.2
8 | 7 | 8 | 0.55145 | 0.56268 | 0.56831 | 0.59396 | 0.59396 | 0.56268 | 3101.5
8 | 7 | 9 | 0.60677 | 0.61582 | 0.61366 | 0.65772 | 0.65772 | 0.61582 | 2922.4
8 | 7 | 10 | 0.66394 | 0.66634 | 0.66864 | 0.71334 | 0.71334 | 0.66634 | 3196.7
8 | 7 | 11 | 0.72783 | 0.71322 | 0.71117 | 0.7563 | 0.7563 | 0.71322 | 3794
8 | 7 | 12 | 0.77974 | 0.74936 | 0.7549 | 0.79076 | 0.79076 | 0.74936 | 4008.6
8 | 7 | 13 | 0.81679 | 0.77521 | 0.78217 | 0.81348 | 0.81348 | 0.77521 | 4194.6
8 | 7 | 14 | 0.84171 | 0.78851 | 0.80247 | 0.83459 | 0.83459 | 0.78851 | 4332.3
8 | 7 | 15 | 0.85679 | 0.80428 | 0.81965 | 0.85331 | 0.85331 | 0.80428 | 4590.8
8 | 7 | 16 | 0.86974 | 0.81943 | 0.84303 | 0.87196 | 0.87196 | 0.81943 | 4714.59
8 | 7 | 17 | 0.88883 | 0.83352 | 0.85245 | 0.88966 | 0.88966 | 0.83352 | 4729
8 | 7 | 18 | 0.88659 | 0.82309 | 0.85061 | 0.88151 | 0.88151 | 0.82309 | 4774.59
8 | 7 | 19 | 0.85627 | 0.78771 | 0.83195 | 0.84776 | 0.84776 | 0.78771 | 4778.29
8 | 7 | 20 | 0.82775 | 0.75529 | 0.80998 | 0.80979 | 0.80979 | 0.75529 | 4509.4
8 | 7 | 21 | 0.79383 | 0.73121 | 0.78535 | 0.76326 | 0.76326 | 0.73121 | 4219
8 | 7 | 22 | 0.74187 | 0.67745 | 0.74118 | 0.71011 | 0.71011 | 0.67745 | 3949.2
8 | 7 | 23 | 0.68263 | 0.63484 | 0.69798 | 0.65242 | 0.65242 | 0.63484 | 3658.5
8 | 7 | 24 | 0.63431 | 0.5979 | 0.66018 | 0.60423 | 0.60423 | 0.5979 | 3479.4
8 | 8 | 1 | 0.59802 | 0.56954 | 0.63334 | 0.57024 | 0.57024 | 0.56954 | 3534.8
8 | 8 | 2 | 0.57141 | 0.54297 | 0.60991 | 0.54626 | 0.54626 | 0.54297 | 3488.3
8 | 8 | 3 | 0.55558 | 0.53475 | 0.60374 | 0.53181 | 0.53181 | 0.53475 | 3290.1
8 | 8 | 4 | 0.55654 | 0.53732 | 0.60226 | 0.5298 | 0.5298 | 0.53732 | 2968.9
8 | 8 | 5 | 0.5721 | 0.56087 | 0.63847 | 0.54557 | 0.54557 | 0.56087 | 2764.19
8 | 8 | 6 | 0.59618 | 0.59061 | 0.66199 | 0.57488 | 0.57488 | 0.59061 | 2869.5
8 | 8 | 7 | 0.63905 | 0.61902 | 0.7096 | 0.62549 | 0.62549 | 0.61902 | 3055.8
8 | 8 | 8 | 0.68773 | 0.66791 | 0.74486 | 0.68029 | 0.68029 | 0.66791 | 2561.29
8 | 8 | 9 | 0.73889 | 0.71451 | 0.79275 | 0.74105 | 0.74105 | 0.71451 | 2445.2
8 | 8 | 10 | 0.79115 | 0.75963 | 0.83364 | 0.78984 | 0.78984 | 0.75963 | 2874.7
8 | 8 | 11 | 0.83877 | 0.80452 | 0.87038 | 0.83584 | 0.83584 | 0.80452 | 3374.3
8 | 8 | 12 | 0.87188 | 0.84927 | 0.90217 | 0.86786 | 0.86786 | 0.84927 | 3808.49
8 | 8 | 13 | 0.89349 | 0.8797 | 0.92432 | 0.88972 | 0.88972 | 0.8797 | 3884.59
8 | 8 | 14 | 0.90124 | 0.89033 | 0.9254 | 0.90633 | 0.90633 | 0.89033 | 4087.4
8 | 8 | 15 | 0.91109 | 0.89845 | 0.94757 | 0.92456 | 0.92456 | 0.89845 | 3821.99
8 | 8 | 16 | 0.90994 | 0.89527 | 0.91449 | 0.93555 | 0.93555 | 0.89527 | 3785.3
8 | 8 | 17 | 0.90307 | 0.90356 | 0.89467 | 0.94741 | 0.94741 | 0.90356 | 3625.8
8 | 8 | 18 | 0.88444 | 0.89255 | 0.85812 | 0.94639 | 0.94639 | 0.89255 | 3593.6
8 | 8 | 19 | 0.85931 | 0.86922 | 0.83972 | 0.91481 | 0.91481 | 0.86922 | 3490.6
8 | 8 | 20 | 0.83069 | 0.83748 | 0.82187 | 0.87537 | 0.87537 | 0.83748 | 3288.5
8 | 8 | 21 | 0.79438 | 0.7995 | 0.79389 | 0.8252 | 0.8252 | 0.7995 | 3332
8 | 8 | 22 | 0.73917 | 0.74333 | 0.74815 | 0.76033 | 0.76033 | 0.74333 | 3754.6
8 | 8 | 23 | 0.68032 | 0.68747 | 0.70442 | 0.70312 | 0.70312 | 0.68747 | 3450.3
8 | 8 | 24 | 0.63183 | 0.64494 | 0.65701 | 0.65115 | 0.65115 | 0.64494 | 2943.9
8 | 9 | 1 | 0.59603 | 0.61296 | 0.6308 | 0.61629 | 0.61629 | 0.61296 | 2984.1
8 | 9 | 2 | 0.5722 | 0.59129 | 0.61158 | 0.59443 | 0.59443 | 0.59129 | 2857.1
8 | 9 | 3 | 0.55937 | 0.57959 | 0.59424 | 0.58092 | 0.58092 | 0.57959 | 2604
8 | 9 | 4 | 0.55941 | 0.57934 | 0.59358 | 0.57885 | 0.57885 | 0.57934 | 2498.9
8 | 9 | 5 | 0.57392 | 0.59444 | 0.61864 | 0.59013 | 0.59013 | 0.59444 | 2232.7
8 | 9 | 6 | 0.59477 | 0.62458 | 0.6569 | 0.61494 | 0.61494 | 0.62458 | 2310.1
8 | 9 | 7 | 0.63955 | 0.65372 | 0.69409 | 0.66111 | 0.66111 | 0.65372 | 2602
8 | 9 | 8 | 0.69233 | 0.69638 | 0.74319 | 0.71855 | 0.71855 | 0.69638 | 2922.1
8 | 9 | 9 | 0.74767 | 0.73075 | 0.78145 | 0.77707 | 0.77707 | 0.73075 | 3116.1
8 | 9 | 10 | 0.80517 | 0.78082 | 0.83278 | 0.82855 | 0.82855 | 0.78082 | 3388.4
8 | 9 | 11 | 0.85567 | 0.81772 | 0.8735 | 0.87347 | 0.87347 | 0.81772 | 3842.9
8 | 9 | 12 | 0.90088 | 0.84696 | 0.90865 | 0.91126 | 0.91126 | 0.84696 | 4129.5
8 | 9 | 13 | 0.93554 | 0.86746 | 0.93857 | 0.9435 | 0.9435 | 0.86746 | 4175.6
8 | 9 | 14 | 0.95579 | 0.88598 | 0.97171 | 0.96798 | 0.96798 | 0.88598 | 4419.6
8 | 9 | 15 | 0.96972 | 0.88364 | 0.97662 | 0.98478 | 0.98478 | 0.88364 | 4577.49
8 | 9 | 16 | 0.98821 | 0.88596 | 0.98974 | 0.99309 | 0.99309 | 0.88596 | 4758.9
8 | 9 | 17 | 1 | 0.88191 | 1 | 1 | 1 | 0.88191 | 4619.4
8 | 9 | 18 | 0.98216 | 0.84398 | 0.97368 | 0.97532 | 0.97532 | 0.84398 | 4983.99
8 | 9 | 19 | 0.95069 | 0.80356 | 0.94208 | 0.94701 | 0.94701 | 0.80356 | 4930.69
8 | 9 | 20 | 0.91913 | 0.78438 | 0.90075 | 0.90721 | 0.90721 | 0.78438 | 4917.5
8 | 9 | 21 | 0.84472 | 0.74845 | 0.82631 | 0.84227 | 0.84227 | 0.74845 | 4710
8 | 9 | 22 | 0.76307 | 0.70138 | 0.76582 | 0.77254 | 0.77254 | 0.70138 | 4511.6
8 | 9 | 23 | 0.69696 | 0.65002 | 0.72702 | 0.70906 | 0.70906 | 0.65002 | 3908.1
8 | 9 | 24 | 0.6432 | 0.61172 | 0.66874 | 0.65266 | 0.65266 | 0.61172 | 3244.1
8 | 10 | 1 | 0.60401 | 0.57802 | 0.63197 | 0.61321 | 0.61321 | 0.57802 | 3395.8
8 | 10 | 2 | 0.57552 | 0.56444 | 0.61158 | 0.58386 | 0.58386 | 0.56444 | 3011.89
8 | 10 | 3 | 0.55746 | 0.557 | 0.59267 | 0.56486 | 0.56486 | 0.557 | 2709.79
8 | 10 | 4 | 0.55553 | 0.55511 | 0.60058 | 0.55794 | 0.55794 | 0.55511 | 2777.1
8 | 10 | 5 | 0.57172 | 0.57281 | 0.6248 | 0.56709 | 0.56709 | 0.57281 | 2776.6
8 | 10 | 6 | 0.59348 | 0.59981 | 0.66004 | 0.59059 | 0.59059 | 0.59981 | 2721
8 | 10 | 7 | 0.63087 | 0.62104 | 0.70306 | 0.63017 | 0.63017 | 0.62104 | 2771.9
8 | 10 | 8 | 0.67342 | 0.6542 | 0.75379 | 0.68005 | 0.68005 | 0.6542 | 3029.9
8 | 10 | 9 | 0.71919 | 0.67952 | 0.78875 | 0.73564 | 0.73564 | 0.67952 | 3495.5
8 | 10 | 10 | 0.77128 | 0.70848 | 0.82609 | 0.78317 | 0.78317 | 0.70848 | 3931.5
8 | 10 | 11 | 0.81611 | 0.73976 | 0.86274 | 0.82629 | 0.82629 | 0.73976 | 4411.6
8 | 10 | 12 | 0.85214 | 0.76455 | 0.89418 | 0.86871 | 0.86871 | 0.76455 | 4377
8 | 10 | 13 | 0.87617 | 0.78344 | 0.9142 | 0.88578 | 0.88578 | 0.78344 | 4555.79
8 | 10 | 14 | 0.89776 | 0.78966 | 0.93556 | 0.89742 | 0.89742 | 0.78966 | 4949.2
8 | 10 | 15 | 0.9149 | 0.78777 | 0.94929 | 0.90598 | 0.90598 | 0.78777 | 5193.49
8 | 10 | 16 | 0.92813 | 0.77551 | 0.92673 | 0.91402 | 0.91402 | 0.77551 | 5247.49
8 | 10 | 17 | 0.89351 | 0.75387 | 0.83131 | 0.92194 | 0.92194 | 0.75387 | 4949.1
8 | 10 | 18 | 0.82534 | 0.73397 | 0.782 | 0.89817 | 0.89817 | 0.73397 | 4404.2
8 | 10 | 19 | 0.77238 | 0.71054 | 0.75281 | 0.84594 | 0.84594 | 0.71054 | 3774.2
8 | 10 | 20 | 0.73489 | 0.695 | 0.72243 | 0.79823 | 0.79823 | 0.695 | 3587.8
8 | 10 | 21 | 0.6941 | 0.66737 | 0.69605 | 0.7486 | 0.7486 | 0.66737 | 3530.4
8 | 10 | 22 | 0.64692 | 0.62328 | 0.65066 | 0.68737 | 0.68737 | 0.62328 | 3579.49
8 | 10 | 23 | 0.59563 | 0.58398 | 0.61143 | 0.62592 | 0.62592 | 0.58398 | 3324.9
8 | 10 | 24 | 0.55664 | 0.55739 | 0.57574 | 0.57833 | 0.57833 | 0.55739 | 2863
8 | 11 | 1 | 0.52749 | 0.53256 | 0.54737 | 0.54568 | 0.54568 | 0.53256 | 2771.29
8 | 11 | 2 | 0.50896 | 0.5129 | 0.53109 | 0.52333 | 0.52333 | 0.5129 | 2600.7
8 | 11 | 3 | 0.49874 | 0.50884 | 0.52619 | 0.50883 | 0.50883 | 0.50884 | 2523.89
8 | 11 | 4 | 0.50237 | 0.50908 | 0.53117 | 0.50589 | 0.50589 | 0.50908 | 2522
8 | 11 | 5 | 0.52501 | 0.52469 | 0.56103 | 0.52116 | 0.52116 | 0.52469 | 2529.5
8 | 11 | 6 | 0.55433 | 0.55214 | 0.6031 | 0.55069 | 0.55069 | 0.55214 | 2710.1
8 | 11 | 7 | 0.58192 | 0.57009 | 0.63926 | 0.57772 | 0.57772 | 0.57009 | 2816.4
8 | 11 | 8 | 0.60167 | 0.59617 | 0.6477 | 0.61121 | 0.61121 | 0.59617 | 2855.9
8 | 11 | 9 | 0.60988 | 0.62679 | 0.66134 | 0.64071 | 0.64071 | 0.62679 | 2937.5
8 | 11 | 10 | 0.64038 | 0.65804 | 0.68427 | 0.67632 | 0.67632 | 0.65804 | 2954.69
8 | 11 | 11 | 0.6682 | 0.685 | 0.69407 | 0.70209 | 0.70209 | 0.685 | 3130.4
8 | 11 | 12 | 0.6972 | 0.70906 | 0.70397 | 0.72594 | 0.72594 | 0.70906 | 3300.8
8 | 11 | 13 | 0.72495 | 0.73146 | 0.72851 | 0.74191 | 0.74191 | 0.73146 | 3407.59
8 | 11 | 14 | 0.75672 | 0.74684 | 0.7506 | 0.76885 | 0.76885 | 0.74684 | 3364.99
8 | 11 | 15 | 0.78469 | 0.75889 | 0.77877 | 0.79494 | 0.79494 | 0.75889 | 3815.7
8 | 11 | 16 | 0.81351 | 0.76826 | 0.79479 | 0.81505 | 0.81505 | 0.76826 | 4174
8 | 11 | 17 | 0.82996 | 0.77109 | 0.81533 | 0.83238 | 0.83238 | 0.77109 | 4366.9
8 | 11 | 18 | 0.82048 | 0.75465 | 0.78817 | 0.8212 | 0.8212 | 0.75465 | 4612.6
8 | 11 | 19 | 0.78257 | 0.71771 | 0.76171 | 0.77435 | 0.77435 | 0.71771 | 4624.2
8 | 11 | 20 | 0.75072 | 0.69442 | 0.72119 | 0.73949 | 0.73949 | 0.69442 | 4366.8
8 | 11 | 21 | 0.71011 | 0.66179 | 0.6961 | 0.69054 | 0.69054 | 0.66179 | 4452.3
8 | 11 | 22 | 0.65904 | 0.61234 | 0.66296 | 0.63115 | 0.63115 | 0.61234 | 4113.4
8 | 11 | 23 | 0.60486 | 0.56946 | 0.60571 | 0.57393 | 0.57393 | 0.56946 | 3562.39
8 | 11 | 24 | 0.55447 | 0.53312 | 0.56272 | 0.52612 | 0.52612 | 0.53312 | 3102.9
8 | 12 | 1 | 0.51659 | 0.50427 | 0.52874 | 0.49178 | 0.49178 | 0.50427 | 3705.3
8 | 12 | 2 | 0.49225 | 0.48613 | 0.51099 | 0.46899 | 0.46899 | 0.48613 | 3724.2
8 | 12 | 3 | 0.479 | 0.47401 | 0.50255 | 0.455 | 0.455 | 0.47401 | 3482.3
8 | 12 | 4 | 0.4782 | 0.47364 | 0.49782 | 0.45425 | 0.45425 | 0.47364 | 3343.7
8 | 12 | 5 | 0.49003 | 0.48668 | 0.52145 | 0.46602 | 0.46602 | 0.48668 | 3358.1
8 | 12 | 6 | 0.50959 | 0.50866 | 0.55558 | 0.48746 | 0.48746 | 0.50866 | 3351.8
8 | 12 | 7 | 0.52986 | 0.52615 | 0.57396 | 0.50579 | 0.50579 | 0.52615 | 3177.5
8 | 12 | 8 | 0.56133 | 0.55211 | 0.59468 | 0.5302 | 0.5302 | 0.55211 | 2900.5
8 | 12 | 9 | 0.58539 | 0.57872 | 0.60059 | 0.56043 | 0.56043 | 0.57872 | 3089
8 | 12 | 10 | 0.6136 | 0.60167 | 0.63638 | 0.58347 | 0.58347 | 0.60167 | 3087
8 | 12 | 11 | 0.64172 | 0.62337 | 0.65557 | 0.60791 | 0.60791 | 0.62337 | 3349.39
8 | 12 | 12 | 0.66934 | 0.64417 | 0.6801 | 0.63875 | 0.63875 | 0.64417 | 3485.49
8 | 12 | 13 | 0.68711 | 0.65943 | 0.69119 | 0.66674 | 0.66674 | 0.65943 | 3697.2
8 | 12 | 14 | 0.70211 | 0.67375 | 0.70456 | 0.69393 | 0.69393 | 0.67375 | 3885.19
8 | 12 | 15 | 0.71826 | 0.68761 | 0.71891 | 0.70915 | 0.70915 | 0.68761 | 4133.2
8 | 12 | 16 | 0.73303 | 0.70155 | 0.73399 | 0.72683 | 0.72683 | 0.70155 | 4307.99
8 | 12 | 17 | 0.73959 | 0.70569 | 0.74075 | 0.73409 | 0.73409 | 0.70569 | 4526.6
8 | 12 | 18 | 0.71988 | 0.69562 | 0.70727 | 0.72324 | 0.72324 | 0.69562 | 4703.6
8 | 12 | 19 | 0.67648 | 0.66356 | 0.66602 | 0.68167 | 0.68167 | 0.66356 | 4609.19
8 | 12 | 20 | 0.63655 | 0.62975 | 0.6371 | 0.64111 | 0.64111 | 0.62975 | 4300.69
8 | 12 | 21 | 0.60055 | 0.59657 | 0.60122 | 0.5996 | 0.5996 | 0.59657 | 3802.3
8 | 12 | 22 | 0.55495 | 0.55028 | 0.56429 | 0.55074 | 0.55074 | 0.55028 | 3498.29
8 | 12 | 23 | 0.50855 | 0.51028 | 0.52849 | 0.49606 | 0.49606 | 0.51028 | 3237.5
8 | 12 | 24 | 0.46735 | 0.47938 | 0.49058 | 0.45257 | 0.45257 | 0.47938 | 2874.4
8 | 13 | 1 | 0.43431 | 0.45404 | 0.45939 | 0.41794 | 0.41794 | 0.45404 | 3478.3
8 | 13 | 2 | 0.41263 | 0.43914 | 0.44238 | 0.39629 | 0.39629 | 0.43914 | 3248.5
8 | 13 | 3 | 0.39976 | 0.42752 | 0.42382 | 0.38469 | 0.38469 | 0.42752 | 2939.79
8 | 13 | 4 | 0.39177 | 0.4264 | 0.41789 | 0.37789 | 0.37789 | 0.4264 | 2732.9
8 | 13 | 5 | 0.39323 | 0.42945 | 0.41629 | 0.37984 | 0.37984 | 0.42945 | 2626.2
8 | 13 | 6 | 0.3944 | 0.43431 | 0.41962 | 0.38388 | 0.38388 | 0.43431 | 2620.9
8 | 13 | 7 | 0.41053 | 0.44817 | 0.42846 | 0.40812 | 0.40812 | 0.44817 | 2662.8
8 | 13 | 8 | 0.43792 | 0.47467 | 0.45928 | 0.43864 | 0.43864 | 0.47467 | 2798.5
8 | 13 | 9 | 0.46628 | 0.50061 | 0.48223 | 0.46974 | 0.46974 | 0.50061 | 3049
8 | 13 | 10 | 0.49318 | 0.52606 | 0.49544 | 0.49433 | 0.49433 | 0.52606 | 3057.5
8 | 13 | 11 | 0.51579 | 0.54342 | 0.51648 | 0.51177 | 0.51177 | 0.54342 | 2901.49
8 | 13 | 12 | 0.53409 | 0.56059 | 0.52804 | 0.53084 | 0.53084 | 0.56059 | 2713.29
8 | 13 | 13 | 0.55369 | 0.57907 | 0.5407 | 0.54919 | 0.54919 | 0.57907 | 2918.5
8 | 13 | 14 | 0.57681 | 0.59996 | 0.55831 | 0.57474 | 0.57474 | 0.59996 | 3096.1
8 | 13 | 15 | 0.60558 | 0.61823 | 0.58093 | 0.60417 | 0.60417 | 0.61823 | 3446.7
8 | 13 | 16 | 0.6341 | 0.62954 | 0.61755 | 0.63743 | 0.63743 | 0.62954 | 3681.7
8 | 13 | 17 | 0.65364 | 0.63155 | 0.62497 | 0.65875 | 0.65875 | 0.63155 | 3703.2
8 | 13 | 18 | 0.64804 | 0.62105 | 0.6226 | 0.6573 | 0.6573 | 0.62105 | 3925.2
8 | 13 | 19 | 0.61458 | 0.59827 | 0.6037 | 0.61781 | 0.61781 | 0.59827 | 3973.99
8 | 13 | 20 | 0.59303 | 0.58412 | 0.58753 | 0.5793 | 0.5793 | 0.58412 | 3775.99
8 | 13 | 21 | 0.56799 | 0.56198 | 0.56888 | 0.5423 | 0.5423 | 0.56198 | 3565.9
8 | 13 | 22 | 0.5313 | 0.5277 | 0.54472 | 0.50043 | 0.50043 | 0.5277 | 3148.6
8 | 13 | 23 | 0.49359 | 0.49162 | 0.51274 | 0.45929 | 0.45929 | 0.49162 | 3161.4
8 | 13 | 24 | 0.45963 | 0.46547 | 0.48287 | 0.42429 | 0.42429 | 0.46547 | 2842.69
8 | 14 | 1 | 0.43382 | 0.4475 | 0.46713 | 0.3999 | 0.3999 | 0.4475 | 3225.49
8 | 14 | 2 | 0.41602 | 0.43503 | 0.44174 | 0.38416 | 0.38416 | 0.43503 | 3170.5
8 | 14 | 3 | 0.40429 | 0.42546 | 0.43068 | 0.37248 | 0.37248 | 0.42546 | 2909.99
8 | 14 | 4 | 0.39925 | 0.42415 | 0.43139 | 0.37092 | 0.37092 | 0.42415 | 2741.5
8 | 14 | 5 | 0.40183 | 0.4235 | 0.43101 | 0.37328 | 0.37328 | 0.4235 | 2660.5
8 | 14 | 6 | 0.40529 | 0.43006 | 0.43156 | 0.37729 | 0.37729 | 0.43006 | 2679.4
8 | 14 | 7 | 0.41528 | 0.44404 | 0.43668 | 0.39694 | 0.39694 | 0.44404 | 2734.2
8 | 14 | 8 | 0.43922 | 0.47445 | 0.46 | 0.43034 | 0.43034 | 0.47445 | 2848.4
8 | 14 | 9 | 0.47523 | 0.49999 | 0.49459 | 0.45943 | 0.45943 | 0.49999 | 3005.3
8 | 14 | 10 | 0.5159 | 0.52207 | 0.52321 | 0.48535 | 0.48535 | 0.52207 | 2790.3
8 | 14 | 11 | 0.55285 | 0.54262 | 0.54868 | 0.51501 | 0.51501 | 0.54262 | 2826.6
8 | 14 | 12 | 0.58364 | 0.55945 | 0.56614 | 0.54642 | 0.54642 | 0.55945 | 3116.3
8 | 14 | 13 | 0.61119 | 0.57268 | 0.58461 | 0.58143 | 0.58143 | 0.57268 | 3375.79
8 | 14 | 14 | 0.63699 | 0.57322 | 0.61012 | 0.61784 | 0.61784 | 0.57322 | 3426.9
8 | 14 | 15 | 0.65575 | 0.57281 | 0.62663 | 0.64425 | 0.64425 | 0.57281 | 3714.1
8 | 14 | 16 | 0.65723 | 0.57515 | 0.62443 | 0.66656 | 0.66656 | 0.57515 | 3996.5
8 | 14 | 17 | 0.65311 | 0.57785 | 0.62164 | 0.67851 | 0.67851 | 0.57785 | 4061.19
8 | 14 | 18 | 0.6374 | 0.57302 | 0.60834 | 0.66314 | 0.66314 | 0.57302 | 3877
8 | 14 | 19 | 0.62219 | 0.56687 | 0.60026 | 0.62983 | 0.62983 | 0.56687 | 3505.4
8 | 14 | 20 | 0.61852 | 0.56645 | 0.59546 | 0.60648 | 0.60648 | 0.56645 | 3282.09
8 | 14 | 21 | 0.59479 | 0.55087 | 0.58545 | 0.57111 | 0.57111 | 0.55087 | 3372.29
8 | 14 | 22 | 0.55383 | 0.52211 | 0.55856 | 0.52293 | 0.52293 | 0.52211 | 3151.2
8 | 14 | 23 | 0.51272 | 0.49206 | 0.51776 | 0.47517 | 0.47517 | 0.49206 | 3401.4
8 | 14 | 24 | 0.47556 | 0.4743 | 0.49598 | 0.43559 | 0.43559 | 0.4743 | 3164.6
8 | 15 | 1 | 0.44988 | 0.45993 | 0.46846 | 0.41213 | 0.41213 | 0.45993 | 2824.3
8 | 15 | 2 | 0.4329 | 0.45273 | 0.45296 | 0.39626 | 0.39626 | 0.45273 | 2528.19
8 | 15 | 3 | 0.42512 | 0.4482 | 0.44908 | 0.38895 | 0.38895 | 0.4482 | 2433.8
8 | 15 | 4 | 0.42921 | 0.45952 | 0.4614 | 0.39386 | 0.39386 | 0.45952 | 2223.6
8 | 15 | 5 | 0.44823 | 0.4796 | 0.48688 | 0.41389 | 0.41389 | 0.4796 | 2227.9
8 | 15 | 6 | 0.47667 | 0.51497 | 0.53269 | 0.44433 | 0.44433 | 0.51497 | 2458.4
8 | 15 | 7 | 0.49876 | 0.54296 | 0.55352 | 0.47201 | 0.47201 | 0.54296 | 2683.8
8 | 15 | 8 | 0.51871 | 0.55811 | 0.57363 | 0.49724 | 0.49724 | 0.55811 | 2613
8 | 15 | 9 | 0.52813 | 0.58341 | 0.5835 | 0.51807 | 0.51807 | 0.58341 | 2505.89
8 | 15 | 10 | 0.5448 | 0.59654 | 0.5938 | 0.53906 | 0.53906 | 0.59654 | 2429.9
8 | 15 | 11 | 0.55852 | 0.61237 | 0.61259 | 0.56595 | 0.56595 | 0.61237 | 2272.7
8 | 15 | 12 | 0.5858 | 0.62434 | 0.63347 | 0.5919 | 0.5919 | 0.62434 | 2513.4
8 | 15 | 13 | 0.61381 | 0.63127 | 0.65028 | 0.61814 | 0.61814 | 0.63127 | 2835.9
8 | 15 | 14 | 0.63464 | 0.63708 | 0.65067 | 0.64373 | 0.64373 | 0.63708 | 3149.5
8 | 15 | 15 | 0.65094 | 0.63784 | 0.64886 | 0.65719 | 0.65719 | 0.63784 | 3340.5
8 | 15 | 16 | 0.65927 | 0.6334 | 0.63905 | 0.6779 | 0.6779 | 0.6334 | 3425.5
8 | 15 | 17 | 0.66132 | 0.63143 | 0.64043 | 0.69364 | 0.69364 | 0.63143 | 3477.2
8 | 15 | 18 | 0.64779 | 0.61617 | 0.61644 | 0.6862 | 0.6862 | 0.61617 | 3499.9
8 | 15 | 19 | 0.62586 | 0.6024 | 0.59875 | 0.65233 | 0.65233 | 0.6024 | 3393.7
8 | 15 | 20 | 0.61461 | 0.60004 | 0.58812 | 0.61883 | 0.61883 | 0.60004 | 3146.6
8 | 15 | 21 | 0.58815 | 0.58007 | 0.56704 | 0.58513 | 0.58513 | 0.58007 | 3184.8
8 | 15 | 22 | 0.54555 | 0.54953 | 0.53158 | 0.53206 | 0.53206 | 0.54953 | 3029.99
8 | 15 | 23 | 0.50137 | 0.51443 | 0.50003 | 0.47871 | 0.47871 | 0.51443 | 2573
8 | 15 | 24 | 0.46278 | 0.49313 | 0.46803 | 0.43916 | 0.43916 | 0.49313 | 2440.6
8 | 16 | 1 | 0.43713 | 0.48082 | 0.44645 | 0.41357 | 0.41357 | 0.48082 | 3245.6
8 | 16 | 2 | 0.41981 | 0.46878 | 0.44192 | 0.39689 | 0.39689 | 0.46878 | 3050.2
8 | 16 | 3 | 0.41156 | 0.46436 | 0.43234 | 0.38751 | 0.38751 | 0.46436 | 2816.1
8 | 16 | 4 | 0.41535 | 0.47182 | 0.44291 | 0.38845 | 0.38845 | 0.47182 | 2678.7
8 | 16 | 5 | 0.43593 | 0.49192 | 0.47025 | 0.40541 | 0.40541 | 0.49192 | 2706.6
8 | 16 | 6 | 0.46415 | 0.52516 | 0.50934 | 0.43234 | 0.43234 | 0.52516 | 2949.79
8 | 16 | 7 | 0.48675 | 0.54454 | 0.54396 | 0.46274 | 0.46274 | 0.54454 | 3149.69
8 | 16 | 8 | 0.51268 | 0.56334 | 0.56322 | 0.49266 | 0.49266 | 0.56334 | 2941.4
8 | 16 | 9 | 0.53072 | 0.5775 | 0.57376 | 0.51726 | 0.51726 | 0.5775 | 2978
8 | 16 | 10 | 0.55662 | 0.59261 | 0.59016 | 0.53995 | 0.53995 | 0.59261 | 3008
8 | 16 | 11 | 0.58307 | 0.60897 | 0.6095 | 0.56426 | 0.56426 | 0.60897 | 3005.1
8 | 16 | 12 | 0.61073 | 0.62269 | 0.62399 | 0.58932 | 0.58932 | 0.62269 | 3072.9
8 | 16 | 13 | 0.63285 | 0.64468 | 0.64676 | 0.60955 | 0.60955 | 0.64468 | 3371.59
8 | 16 | 14 | 0.65184 | 0.66044 | 0.66055 | 0.634 | 0.634 | 0.66044 | 3466.89
8 | 16 | 15 | 0.67048 | 0.67596 | 0.66675 | 0.65514 | 0.65514 | 0.67596 | 3333
8 | 16 | 16 | 0.68963 | 0.68358 | 0.68856 | 0.67491 | 0.67491 | 0.68358 | 3595.69
8 | 16 | 17 | 0.70288 | 0.6874 | 0.69686 | 0.68971 | 0.68971 | 0.6874 | 3882.3
8 | 16 | 18 | 0.69351 | 0.68801 | 0.67593 | 0.68088 | 0.68088 | 0.68801 | 4107.7
8 | 16 | 19 | 0.66045 | 0.66356 | 0.65057 | 0.64681 | 0.64681 | 0.66356 | 4074.09
8 | 16 | 20 | 0.63847 | 0.65436 | 0.62084 | 0.61684 | 0.61684 | 0.65436 | 3813.5
8 | 16 | 21 | 0.60272 | 0.62264 | 0.58772 | 0.57676 | 0.57676 | 0.62264 | 3445.6
8 | 16 | 22 | 0.55406 | 0.58041 | 0.558 | 0.52138 | 0.52138 | 0.58041 | 3107.09
8 | 16 | 23 | 0.50381 | 0.53682 | 0.51213 | 0.47117 | 0.47117 | 0.53682 | 2823.8
8 | 16 | 24 | 0.4617 | 0.4982 | 0.477 | 0.43107 | 0.43107 | 0.4982 | 2566.99
8 | 17 | 1 | 0.43512 | 0.48334 | 0.4515 | 0.40617 | 0.40617 | 0.48334 | 2254.2
8 | 17 | 2 | 0.41785 | 0.47105 | 0.44036 | 0.38945 | 0.38945 | 0.47105 | 2527.2
8 | 17 | 3 | 0.40948 | 0.46671 | 0.42918 | 0.38361 | 0.38361 | 0.46671 | 2522
8 | 17 | 4 | 0.4112 | 0.46774 | 0.43477 | 0.38647 | 0.38647 | 0.46774 | 2427.2
8 | 17 | 5 | 0.42906 | 0.48763 | 0.45427 | 0.40447 | 0.40447 | 0.48763 | 2457.2
8 | 17 | 6 | 0.45426 | 0.51896 | 0.49799 | 0.43213 | 0.43213 | 0.51896 | 2633
8 | 17 | 7 | 0.47969 | 0.53971 | 0.52334 | 0.46343 | 0.46343 | 0.53971 | 2994.3
8 | 17 | 8 | 0.51058 | 0.55112 | 0.55289 | 0.49563 | 0.49563 | 0.55112 | 2874.7
8 | 17 | 9 | 0.5406 | 0.56778 | 0.57242 | 0.5261 | 0.5261 | 0.56778 | 2752.3
8 | 17 | 10 | 0.56407 | 0.59538 | 0.58419 | 0.5517 | 0.5517 | 0.59538 | 2832.9
8 | 17 | 11 | 0.59384 | 0.62152 | 0.60271 | 0.57803 | 0.57803 | 0.62152 | 2684.3
8 | 17 | 12 | 0.62495 | 0.64329 | 0.62534 | 0.60176 | 0.60176 | 0.64329 | 2848.5
8 | 17 | 13 | 0.64332 | 0.67424 | 0.65308 | 0.61842 | 0.61842 | 0.67424 | 2980.8
8 | 17 | 14 | 0.6573 | 0.68677 | 0.66339 | 0.62456 | 0.62456 | 0.68677 | 3258.1
8 | 17 | 15 | 0.6729 | 0.69816 | 0.68812 | 0.64998 | 0.64998 | 0.69816 | 3522.2
8 | 17 | 16 | 0.68166 | 0.701 | 0.70025 | 0.66047 | 0.66047 | 0.701 | 3782.7
8 | 17 | 17 | 0.65882 | 0.70703 | 0.68212 | 0.66233 | 0.66233 | 0.70703 | 3896.99
8 | 17 | 18 | 0.63366 | 0.68535 | 0.64636 | 0.66036 | 0.66036 | 0.68535 | 3771.6
8 | 17 | 19 | 0.60997 | 0.65662 | 0.62196 | 0.62821 | 0.62821 | 0.65662 | 3510.69
8 | 17 | 20 | 0.5978 | 0.64456 | 0.60332 | 0.60037 | 0.60037 | 0.64456 | 3204.2
8 | 17 | 21 | 0.56848 | 0.61717 | 0.58598 | 0.56907 | 0.56907 | 0.61717 | 2917
8 | 17 | 22 | 0.52462 | 0.57619 | 0.5456 | 0.51917 | 0.51917 | 0.57619 | 2801.4
8 | 17 | 23 | 0.4806 | 0.52472 | 0.50969 | 0.46928 | 0.46928 | 0.52472 | 2700.6
8 | 17 | 24 | 0.4443 | 0.49546 | 0.46832 | 0.43192 | 0.43192 | 0.49546 | 2504.9
8 | 18 | 1 | 0.41841 | 0.47696 | 0.45417 | 0.40587 | 0.40587 | 0.47696 | 2764.3
8 | 18 | 2 | 0.40374 | 0.4657 | 0.43099 | 0.39046 | 0.39046 | 0.4657 | 2790.9
8 | 18 | 3 | 0.39527 | 0.45372 | 0.42506 | 0.38181 | 0.38181 | 0.45372 | 2626.2
8 | 18 | 4 | 0.39767 | 0.46297 | 0.43334 | 0.38459 | 0.38459 | 0.46297 | 2501.7
8 | 18 | 5 | 0.41425 | 0.48342 | 0.45442 | 0.39982 | 0.39982 | 0.48342 | 2514.1
8 | 18 | 6 | 0.43959 | 0.51101 | 0.48745 | 0.42755 | 0.42755 | 0.51101 | 2577.7
8 | 18 | 7 | 0.46596 | 0.52676 | 0.51838 | 0.45732 | 0.45732 | 0.52676 | 2632.49
8 | 18 | 8 | 0.49314 | 0.54143 | 0.53975 | 0.48829 | 0.48829 | 0.54143 | 2689.4
8 | 18 | 9 | 0.51593 | 0.56002 | 0.56304 | 0.51652 | 0.51652 | 0.56002 | 2621.2
8 | 18 | 10 | 0.54266 | 0.58275 | 0.57476 | 0.5493 | 0.5493 | 0.58275 | 2478.4
8 | 18 | 11 | 0.5688 | 0.61185 | 0.61473 | 0.57958 | 0.57958 | 0.61185 | 2628.8
8 | 18 | 12 | 0.60196 | 0.64261 | 0.61767 | 0.61167 | 0.61167 | 0.64261 | 2740.6
8 | 18 | 13 | 0.63276 | 0.6722 | 0.65007 | 0.6495 | 0.6495 | 0.6722 | 2672.1
8 | 18 | 14 | 0.66339 | 0.69823 | 0.671 | 0.68435 | 0.68435 | 0.69823 | 3020.29
8 | 18 | 15 | 0.69547 | 0.71492 | 0.70044 | 0.70646 | 0.70646 | 0.71492 | 3354.3
8 | 18 | 16 | 0.7215 | 0.73798 | 0.72591 | 0.73118 | 0.73118 | 0.73798 | 3335.8
8 | 18 | 17 | 0.73901 | 0.74841 | 0.73435 | 0.74983 | 0.74983 | 0.74841 | 3698.2
8 | 18 | 18 | 0.72896 | 0.74086 | 0.7133 | 0.74363 | 0.74363 | 0.74086 | 4038.6
8 | 18 | 19 | 0.69368 | 0.70643 | 0.67573 | 0.69759 | 0.69759 | 0.70643 | 4161
8 | 18 | 20 | 0.66105 | 0.68082 | 0.65183 | 0.66764 | 0.66764 | 0.68082 | 4217.8
8 | 18 | 21 | 0.62301 | 0.64432 | 0.6217 | 0.6216 | 0.6216 | 0.64432 | 3875.3
8 | 18 | 22 | 0.57012 | 0.59571 | 0.58214 | 0.56564 | 0.56564 | 0.59571 | 3529.1
8 | 18 | 23 | 0.51745 | 0.54378 | 0.54249 | 0.51143 | 0.51143 | 0.54378 | 3172.1
8 | 18 | 24 | 0.47483 | 0.50936 | 0.49967 | 0.46776 | 0.46776 | 0.50936 | 2843.6
8 | 19 | 1 | 0.44472 | 0.48209 | 0.48646 | 0.43791 | 0.43791 | 0.48209 | 2743.19
8 | 19 | 2 | 0.42689 | 0.46653 | 0.46106 | 0.41865 | 0.41865 | 0.46653 | 2961.2
8 | 19 | 3 | 0.41731 | 0.45841 | 0.45659 | 0.40847 | 0.40847 | 0.45841 | 2753.5
8 | 19 | 4 | 0.41804 | 0.46213 | 0.45749 | 0.40907 | 0.40907 | 0.46213 | 2601
8 | 19 | 5 | 0.43227 | 0.48009 | 0.48648 | 0.42022 | 0.42022 | 0.48009 | 2601.1
8 | 19 | 6 | 0.46107 | 0.50572 | 0.51885 | 0.44779 | 0.44779 | 0.50572 | 2800.5
8 | 19 | 7 | 0.4914 | 0.52541 | 0.56056 | 0.48469 | 0.48469 | 0.52541 | 2880.9
8 | 19 | 8 | 0.53269 | 0.55071 | 0.58851 | 0.53034 | 0.53034 | 0.55071 | 3000.9
8 | 19 | 9 | 0.5742 | 0.58464 | 0.62124 | 0.58113 | 0.58113 | 0.58464 | 2913.2
8 | 19 | 10 | 0.6185 | 0.62189 | 0.65821 | 0.63143 | 0.63143 | 0.62189 | 3092.4
8 | 19 | 11 | 0.66396 | 0.65676 | 0.68747 | 0.68365 | 0.68365 | 0.65676 | 3407
8 | 19 | 12 | 0.70886 | 0.69149 | 0.72874 | 0.72088 | 0.72088 | 0.69149 | 3698.5
8 | 19 | 13 | 0.74458 | 0.72833 | 0.75641 | 0.75362 | 0.75362 | 0.72833 | 3981.2
8 | 19 | 14 | 0.77305 | 0.75286 | 0.77412 | 0.7749 | 0.7749 | 0.75286 | 4416
8 | 19 | 15 | 0.79 | 0.77185 | 0.79178 | 0.78881 | 0.78881 | 0.77185 | 4275.79
8 | 19 | 16 | 0.79873 | 0.78211 | 0.79522 | 0.80686 | 0.80686 | 0.78211 | 4541.2
8 | 19 | 17 | 0.79575 | 0.77901 | 0.78706 | 0.80253 | 0.80253 | 0.77901 | 4738.6
8 | 19 | 18 | 0.76017 | 0.758 | 0.74233 | 0.7785 | 0.7785 | 0.758 | 4749.2
8 | 19 | 19 | 0.72747 | 0.71686 | 0.71302 | 0.72839 | 0.72839 | 0.71686 | 4540.2
8 | 19 | 20 | 0.70848 | 0.68998 | 0.69415 | 0.70151 | 0.70151 | 0.68998 | 4301.3
8 | 19 | 21 | 0.6787 | 0.65818 | 0.66993 | 0.66194 | 0.66194 | 0.65818 | 4363.59
8 | 19 | 22 | 0.63501 | 0.61188 | 0.63585 | 0.60748 | 0.60748 | 0.61188 | 4083.8
8 | 19 | 23 | 0.58829 | 0.56779 | 0.59358 | 0.55503 | 0.55503 | 0.56779 | 3712.1
8 | 19 | 24 | 0.54841 | 0.53198 | 0.55891 | 0.51136 | 0.51136 | 0.53198 | 3374.1
8 | 20 | 1 | 0.51308 | 0.50831 | 0.53096 | 0.48033 | 0.48033 | 0.50831 | 3430.9
8 | 20 | 2 | 0.48797 | 0.48326 | 0.50757 | 0.4571 | 0.4571 | 0.48326 | 3787.8
8 | 20 | 3 | 0.4697 | 0.47403 | 0.49485 | 0.44292 | 0.44292 | 0.47403 | 3536.9
8 | 20 | 4 | 0.4583 | 0.46683 | 0.47831 | 0.4344 | 0.4344 | 0.46683 | 3372.59
8 | 20 | 5 | 0.45717 | 0.46952 | 0.47952 | 0.43772 | 0.43772 | 0.46952 | 3223.49
8 | 20 | 6 | 0.45927 | 0.4768 | 0.47419 | 0.44469 | 0.44469 | 0.4768 | 3190
8 | 20 | 7 | 0.47803 | 0.49487 | 0.49545 | 0.46766 | 0.46766 | 0.49487 | 3066.5
8 | 20 | 8 | 0.52464 | 0.53726 | 0.53698 | 0.51554 | 0.51554 | 0.53726 | 2823.99
8 | 20 | 9 | 0.57746 | 0.57987 | 0.58228 | 0.57157 | 0.57157 | 0.57987 | 2786.5
8 | 20 | 10 | 0.63007 | 0.62503 | 0.62045 | 0.6325 | 0.6325 | 0.62503 | 3182.1
8 | 20 | 11 | 0.67107 | 0.66128 | 0.6439 | 0.66497 | 0.66497 | 0.66128 | 3390.8
8 | 20 | 12 | 0.69994 | 0.69387 | 0.67248 | 0.703 | 0.703 | 0.69387 | 3684.7
8 | 20 | 13 | 0.72234 | 0.72008 | 0.69112 | 0.73046 | 0.73046 | 0.72008 | 3821.79
8 | 20 | 14 | 0.74586 | 0.74182 | 0.71232 | 0.75362 | 0.75362 | 0.74182 | 3805.1
8 | 20 | 15 | 0.7659 | 0.76144 | 0.742 | 0.77545 | 0.77545 | 0.76144 | 4071.29
8 | 20 | 16 | 0.78437 | 0.77895 | 0.75237 | 0.7954 | 0.7954 | 0.77895 | 4103.5
8 | 20 | 17 | 0.78857 | 0.78088 | 0.75848 | 0.80158 | 0.80158 | 0.78088 | 4382.79
8 | 20 | 18 | 0.77384 | 0.76161 | 0.74139 | 0.78534 | 0.78534 | 0.76161 | 4522.99
8 | 20 | 19 | 0.73641 | 0.72791 | 0.71791 | 0.73393 | 0.73393 | 0.72791 | 4439
8 | 20 | 20 | 0.71122 | 0.70089 | 0.70054 | 0.69621 | 0.69621 | 0.70089 | 4266.9
8 | 20 | 21 | 0.67895 | 0.66936 | 0.67745 | 0.65095 | 0.65095 | 0.66936 | 4062.8
8 | 20 | 22 | 0.63525 | 0.62431 | 0.63681 | 0.59963 | 0.59963 | 0.62431 | 3954
8 | 20 | 23 | 0.58964 | 0.57668 | 0.60622 | 0.54726 | 0.54726 | 0.57668 | 3610.39
8 | 20 | 24 | 0.54683 | 0.53914 | 0.56711 | 0.50119 | 0.50119 | 0.53914 | 3202.4
8 | 21 | 1 | 0.51422 | 0.50913 | 0.54113 | 0.46587 | 0.46587 | 0.50913 | 2911.7
8 | 21 | 2 | 0.48901 | 0.48894 | 0.51953 | 0.44007 | 0.44007 | 0.48894 | 2892.99
8 | 21 | 3 | 0.47068 | 0.47176 | 0.50517 | 0.42622 | 0.42622 | 0.47176 | 2842.7
8 | 21 | 4 | 0.46094 | 0.46979 | 0.4887 | 0.41662 | 0.41662 | 0.46979 | 3367.6
8 | 21 | 5 | 0.45744 | 0.46261 | 0.4874 | 0.41571 | 0.41571 | 0.46261 | 3205.3
8 | 21 | 6 | 0.45733 | 0.47296 | 0.4901 | 0.42219 | 0.42219 | 0.47296 | 3182.6
8 | 21 | 7 | 0.47184 | 0.48871 | 0.49549 | 0.4492 | 0.4492 | 0.48871 | 3007.7
8 | 21 | 8 | 0.50591 | 0.51867 | 0.52229 | 0.49469 | 0.49469 | 0.51867 | 2931
8 | 21 | 9 | 0.54274 | 0.55068 | 0.55582 | 0.53951 | 0.53951 | 0.55068 | 3086.8
8 | 21 | 10 | 0.58997 | 0.58911 | 0.60211 | 0.58202 | 0.58202 | 0.58911 | 2962.5
8 | 21 | 11 | 0.64167 | 0.61766 | 0.63281 | 0.62417 | 0.62417 | 0.61766 | 3228.69
8 | 21 | 12 | 0.66838 | 0.64258 | 0.64568 | 0.65653 | 0.65653 | 0.64258 | 3726.9
8 | 21 | 13 | 0.67044 | 0.65784 | 0.64701 | 0.6838 | 0.6838 | 0.65784 | 3701.2
8 | 21 | 14 | 0.67168 | 0.67389 | 0.64132 | 0.68361 | 0.68361 | 0.67389 | 3762.9
8 | 21 | 15 | 0.66771 | 0.68581 | 0.63526 | 0.68828 | 0.68828 | 0.68581 | 3649.8
8 | 21 | 16 | 0.67531 | 0.70301 | 0.64106 | 0.70544 | 0.70544 | 0.70301 | 3484.99
8 | 21 | 17 | 0.68044 | 0.70547 | 0.64311 | 0.71542 | 0.71542 | 0.70547 | 3668.6
8 | 21 | 18 | 0.67927 | 0.6928 | 0.65556 | 0.69989 | 0.69989 | 0.6928 | 3775.7
8 | 21 | 19 | 0.67317 | 0.67806 | 0.65286 | 0.67409 | 0.67409 | 0.67806 | 3939.7
8 | 21 | 20 | 0.6714 | 0.66633 | 0.6505 | 0.66764 | 0.66764 | 0.66633 | 3925
8 | 21 | 21 | 0.64362 | 0.63137 | 0.63038 | 0.63303 | 0.63303 | 0.63137 | 3891.69
8 | 21 | 22 | 0.60001 | 0.5876 | 0.60423 | 0.58581 | 0.58581 | 0.5876 | 3610.9
8 | 21 | 23 | 0.55303 | 0.55404 | 0.55861 | 0.53911 | 0.53911 | 0.55404 | 3238.1
8 | 21 | 24 | 0.51401 | 0.52742 | 0.53044 | 0.49922 | 0.49922 | 0.52742 | 2774.8
8 | 22 | 1 | 0.48873 | 0.50939 | 0.51049 | 0.47331 | 0.47331 | 0.50939 | 2833
8 | 22 | 2 | 0.47182 | 0.49534 | 0.49366 | 0.45684 | 0.45684 | 0.49534 | 2701.6
8 | 22 | 3 | 0.46529 | 0.48786 | 0.49376 | 0.45048 | 0.45048 | 0.48786 | 2669.8
8 | 22 | 4 | 0.47429 | 0.49461 | 0.50477 | 0.45563 | 0.45563 | 0.49461 | 2605.6
8 | 22 | 5 | 0.49792 | 0.52588 | 0.54294 | 0.47498 | 0.47498 | 0.52588 | 2667.5
8 | 22 | 6 | 0.53588 | 0.56105 | 0.59467 | 0.5085 | 0.5085 | 0.56105 | 2862.39
8 | 22 | 7 | 0.56181 | 0.58356 | 0.62483 | 0.53721 | 0.53721 | 0.58356 | 3164.5
8 | 22 | 8 | 0.58666 | 0.60254 | 0.64489 | 0.56556 | 0.56556 | 0.60254 | 3092.6
8 | 22 | 9 | 0.60379 | 0.62852 | 0.67326 | 0.59625 | 0.59625 | 0.62852 | 3331.8
8 | 22 | 10 | 0.63252 | 0.64644 | 0.68939 | 0.62099 | 0.62099 | 0.64644 | 3444.29
8 | 22 | 11 | 0.67251 | 0.66541 | 0.71998 | 0.64109 | 0.64109 | 0.66541 | 3554.5
8 | 22 | 12 | 0.71275 | 0.69929 | 0.74275 | 0.67538 | 0.67538 | 0.69929 | 3764.99
8 | 22 | 13 | 0.74989 | 0.72544 | 0.77132 | 0.7127 | 0.7127 | 0.72544 | 4174.7
8 | 22 | 14 | 0.78111 | 0.73971 | 0.78462 | 0.74445 | 0.74445 | 0.73971 | 4638.6
8 | 22 | 15 | 0.79855 | 0.75064 | 0.79591 | 0.76371 | 0.76371 | 0.75064 | 4876
8 | 22 | 16 | 0.80826 | 0.7557 | 0.81795 | 0.77979 | 0.77979 | 0.7557 | 5067.19
8 | 22 | 17 | 0.80105 | 0.7468 | 0.82218 | 0.784 | 0.784 | 0.7468 | 5237.89
8 | 22 | 18 | 0.76634 | 0.73078 | 0.78081 | 0.7651 | 0.7651 | 0.73078 | 5285.5
8 | 22 | 19 | 0.73699 | 0.704 | 0.74582 | 0.72479 | 0.72479 | 0.704 | 4946.5
8 | 22 | 20 | 0.71831 | 0.68814 | 0.72374 | 0.69223 | 0.69223 | 0.68814 | 4552.59
8 | 22 | 21 | 0.6806 | 0.66285 | 0.6765 | 0.65372 | 0.65372 | 0.66285 | 4347.7
8 | 22 | 22 | 0.62959 | 0.61298 | 0.64165 | 0.59764 | 0.59764 | 0.61298 | 4161.9
8 | 22 | 23 | 0.57939 | 0.57107 | 0.58535 | 0.54745 | 0.54745 | 0.57107 | 3726.9
8 | 22 | 24 | 0.52824 | 0.53386 | 0.55183 | 0.50078 | 0.50078 | 0.53386 | 3137.4
8 | 23 | 1 | 0.49824 | 0.51406 | 0.51045 | 0.47302 | 0.47302 | 0.51406 | 3089.6
8 | 23 | 2 | 0.47355 | 0.4911 | 0.49182 | 0.45388 | 0.45388 | 0.4911 | 3310.4
8 | 23 | 3 | 0.45964 | 0.49295 | 0.47804 | 0.4417 | 0.4417 | 0.49295 | 3213.9
8 | 23 | 4 | 0.45891 | 0.496 | 0.48114 | 0.44035 | 0.44035 | 0.496 | 3036.9
8 | 23 | 5 | 0.47662 | 0.51459 | 0.51327 | 0.4552 | 0.4552 | 0.51459 | 2882.2
8 | 23 | 6 | 0.50408 | 0.555 | 0.54944 | 0.48596 | 0.48596 | 0.555 | 2942.99
8 | 23 | 7 | 0.53415 | 0.575 | 0.58276 | 0.52158 | 0.52158 | 0.575 | 2487.3
8 | 23 | 8 | 0.57155 | 0.59739 | 0.61306 | 0.55661 | 0.55661 | 0.59739 | 2669.8
8 | 23 | 9 | 0.60748 | 0.62482 | 0.64385 | 0.59274 | 0.59274 | 0.62482 | 2942.1
8 | 23 | 10 | 0.64236 | 0.65213 | 0.6687 | 0.62891 | 0.62891 | 0.65213 | 3308.5
8 | 23 | 11 | 0.6755 | 0.67817 | 0.69905 | 0.67038 | 0.67038 | 0.67817 | 3674.8
8 | 23 | 12 | 0.70296 | 0.71202 | 0.72077 | 0.69804 | 0.69804 | 0.71202 | 3874.6
8 | 23 | 13 | 0.72922 | 0.7359 | 0.74062 | 0.72893 | 0.72893 | 0.7359 | 3967.29
8 | 23 | 14 | 0.75276 | 0.75239 | 0.76048 | 0.75052 | 0.75052 | 0.75239 | 4273.2
8 | 23 | 15 | 0.77446 | 0.76331 | 0.78415 | 0.77113 | 0.77113 | 0.76331 | 4299.4
8 | 23 | 16 | 0.79688 | 0.77295 | 0.80645 | 0.793 | 0.793 | 0.77295 | 4111
8 | 23 | 17 | 0.8091 | 0.78268 | 0.80488 | 0.80843 | 0.80843 | 0.78268 | 4345.2
8 | 23 | 18 | 0.79538 | 0.77343 | 0.77994 | 0.79959 | 0.79959 | 0.77343 | 4591.9
8 | 23 | 19 | 0.75711 | 0.73857 | 0.73305 | 0.75819 | 0.75819 | 0.73857 | 4684.1
8 | 23 | 20 | 0.72862 | 0.7165 | 0.707 | 0.71566 | 0.71566 | 0.7165 | 4636.89
8 | 23 | 21 | 0.68483 | 0.6798 | 0.66804 | 0.66292 | 0.66292 | 0.6798 | 4611.8
8 | 23 | 22 | 0.62905 | 0.62033 | 0.62541 | 0.59831 | 0.59831 | 0.62033 | 4175.8
8 | 23 | 23 | 0.57195 | 0.57366 | 0.57392 | 0.5418 | 0.5418 | 0.57366 | 3596.09
8 | 23 | 24 | 0.52312 | 0.53954 | 0.53391 | 0.49343 | 0.49343 | 0.53954 | 3082.2
8 | 24 | 1 | 0.49207 | 0.50773 | 0.50391 | 0.46274 | 0.46274 | 0.50773 | 3538.9
8 | 24 | 2 | 0.46894 | 0.48961 | 0.47783 | 0.44182 | 0.44182 | 0.48961 | 3400.9
8 | 24 | 3 | 0.45684 | 0.48293 | 0.47128 | 0.42908 | 0.42908 | 0.48293 | 3139.4
8 | 24 | 4 | 0.45774 | 0.48626 | 0.46918 | 0.42815 | 0.42815 | 0.48626 | 2914.99
8 | 24 | 5 | 0.46971 | 0.49833 | 0.49773 | 0.4448 | 0.4448 | 0.49833 | 2750.49
8 | 24 | 6 | 0.49819 | 0.53094 | 0.53993 | 0.47563 | 0.47563 | 0.53094 | 2715.89
8 | 24 | 7 | 0.52389 | 0.54714 | 0.56724 | 0.50825 | 0.50825 | 0.54714 | 2477.29
8 | 24 | 8 | 0.55782 | 0.57127 | 0.59518 | 0.54901 | 0.54901 | 0.57127 | 2221.7
8 | 24 | 9 | 0.59491 | 0.60013 | 0.63037 | 0.5899 | 0.5899 | 0.60013 | 2496.1
8 | 24 | 10 | 0.63602 | 0.6377 | 0.6639 | 0.63851 | 0.63851 | 0.6377 | 2962.8
8 | 24 | 11 | 0.66911 | 0.66878 | 0.69862 | 0.67539 | 0.67539 | 0.66878 | 3365.7
8 | 24 | 12 | 0.70591 | 0.7008 | 0.72823 | 0.70992 | 0.70992 | 0.7008 | 3568.5
8 | 24 | 13 | 0.74104 | 0.72935 | 0.74815 | 0.7454 | 0.7454 | 0.72935 | 3845.1
8 | 24 | 14 | 0.77117 | 0.75121 | 0.77813 | 0.77537 | 0.77537 | 0.75121 | 4259.8
8 | 24 | 15 | 0.79724 | 0.76484 | 0.80077 | 0.80027 | 0.80027 | 0.76484 | 4108.8
8 | 24 | 16 | 0.81952 | 0.77927 | 0.81848 | 0.81877 | 0.81877 | 0.77927 | 3728.4
8 | 24 | 17 | 0.82811 | 0.79064 | 0.82481 | 0.82685 | 0.82685 | 0.79064 | 4069.5
8 | 24 | 18 | 0.80894 | 0.781 | 0.79729 | 0.81052 | 0.81052 | 0.781 | 4260.5
8 | 24 | 19 | 0.76583 | 0.74551 | 0.75527 | 0.75933 | 0.75933 | 0.74551 | 4374.7
8 | 24 | 20 | 0.73314 | 0.71877 | 0.72073 | 0.71963 | 0.71963 | 0.71877 | 4217.2
8 | 24 | 21 | 0.68406 | 0.67968 | 0.68445 | 0.66099 | 0.66099 | 0.67968 | 4445.9
8 | 24 | 22 | 0.62337 | 0.62072 | 0.63333 | 0.5961 | 0.5961 | 0.62072 | 4060.4
8 | 24 | 23 | 0.56257 | 0.56712 | 0.59075 | 0.53686 | 0.53686 | 0.56712 | 3426.19
8 | 24 | 24 | 0.5121 | 0.53411 | 0.54474 | 0.48857 | 0.48857 | 0.53411 | 2880.39
8 | 25 | 1 | 0.47902 | 0.50505 | 0.51933 | 0.45657 | 0.45657 | 0.50505 | 2581.2
8 | 25 | 2 | 0.4579 | 0.48405 | 0.49243 | 0.43596 | 0.43596 | 0.48405 | 2389.4
8 | 25 | 3 | 0.44504 | 0.47285 | 0.48539 | 0.42435 | 0.42435 | 0.47285 | 2085.7
8 | 25 | 4 | 0.44476 | 0.47836 | 0.48554 | 0.4243 | 0.4243 | 0.47836 | 1893.1
8 | 25 | 5 | 0.46236 | 0.49757 | 0.51764 | 0.44247 | 0.44247 | 0.49757 | 1773.7
8 | 25 | 6 | 0.48675 | 0.53513 | 0.56602 | 0.47236 | 0.47236 | 0.53513 | 1903
8 | 25 | 7 | 0.52247 | 0.55397 | 0.58647 | 0.50721 | 0.50721 | 0.55397 | 2010.9
8 | 25 | 8 | 0.56068 | 0.57872 | 0.62523 | 0.55025 | 0.55025 | 0.57872 | 1917.1
8 | 25 | 9 | 0.60397 | 0.61418 | 0.66007 | 0.60213 | 0.60213 | 0.61418 | 2398.2
8 | 25 | 10 | 0.65286 | 0.6549 | 0.70738 | 0.65139 | 0.65139 | 0.6549 | 2848.2
8 | 25 | 11 | 0.70381 | 0.7028 | 0.7383 | 0.70114 | 0.70114 | 0.7028 | 3226.3
8 | 25 | 12 | 0.74573 | 0.73902 | 0.77387 | 0.74591 | 0.74591 | 0.73902 | 3604.1
8 | 25 | 13 | 0.78099 | 0.77088 | 0.80463 | 0.78107 | 0.78107 | 0.77088 | 3836.5
8 | 25 | 14 | 0.80382 | 0.79926 | 0.83 | 0.80754 | 0.80754 | 0.79926 | 3817.7
8 | 25 | 15 | 0.81256 | 0.81462 | 0.81455 | 0.82595 | 0.82595 | 0.81462 | 4068.89
8 | 25 | 16 | 0.7921 | 0.82802 | 0.79633 | 0.83746 | 0.83746 | 0.82802 | 3899.1
8 | 25 | 17 | 0.76076 | 0.82341 | 0.7886 | 0.83116 | 0.83116 | 0.82341 | 3825.7
8 | 25 | 18 | 0.73944 | 0.80384 | 0.75493 | 0.80136 | 0.80136 | 0.80384 | 3575.9
8 | 25 | 19 | 0.72002 | 0.76965 | 0.73968 | 0.76727 | 0.76727 | 0.76965 | 3530.4
8 | 25 | 20 | 0.7128 | 0.74786 | 0.72338 | 0.74015 | 0.74015 | 0.74786 | 3784
8 | 25 | 21 | 0.67977 | 0.70695 | 0.69688 | 0.69937 | 0.69937 | 0.70695 | 4025
8 | 25 | 22 | 0.63274 | 0.64879 | 0.66058 | 0.64183 | 0.64183 | 0.64879 | 3770.4
8 | 25 | 23 | 0.58662 | 0.59835 | 0.6198 | 0.58516 | 0.58516 | 0.59835 | 3339.3
8 | 25 | 24 | 0.54461 | 0.56069 | 0.57943 | 0.53729 | 0.53729 | 0.56069 | 2858.6
8 | 26 | 1 | 0.51251 | 0.53251 | 0.5481 | 0.50375 | 0.50375 | 0.53251 | 2605.2
8 | 26 | 2 | 0.49297 | 0.51205 | 0.52802 | 0.48139 | 0.48139 | 0.51205 | 2521.1
8 | 26 | 3 | 0.48058 | 0.50255 | 0.51972 | 0.46769 | 0.46769 | 0.50255 | 2406.29
8 | 26 | 4 | 0.48215 | 0.49856 | 0.52087 | 0.46681 | 0.46681 | 0.49856 | 2417.8
8 | 26 | 5 | 0.50177 | 0.51642 | 0.5555 | 0.4819 | 0.4819 | 0.51642 | 2377.8
8 | 26 | 6 | 0.5319 | 0.55466 | 0.59348 | 0.51043 | 0.51043 | 0.55466 | 2450.2
8 | 26 | 7 | 0.56105 | 0.57514 | 0.62495 | 0.54397 | 0.54397 | 0.57514 | 2657.6
8 | 26 | 8 | 0.60291 | 0.60288 | 0.65634 | 0.5979 | 0.5979 | 0.60288 | 2639.9
8 | 26 | 9 | 0.6434 | 0.63289 | 0.6972 | 0.65243 | 0.65243 | 0.63289 | 3013
8 | 26 | 10 | 0.68683 | 0.67353 | 0.73896 | 0.70751 | 0.70751 | 0.67353 | 3358.9
8 | 26 | 11 | 0.73695 | 0.71952 | 0.77433 | 0.75592 | 0.75592 | 0.71952 | 3639.4
8 | 26 | 12 | 0.77793 | 0.74836 | 0.79841 | 0.79152 | 0.79152 | 0.74836 | 4089.7
8 | 26 | 13 | 0.80487 | 0.77413 | 0.81782 | 0.81885 | 0.81885 | 0.77413 | 4127.5
8 | 26 | 14 | 0.82361 | 0.7895 | 0.8305 | 0.83989 | 0.83989 | 0.7895 | 4202.1
8 | 26 | 15 | 0.84317 | 0.79913 | 0.85192 | 0.85554 | 0.85554 | 0.79913 | 4045.9
8 | 26 | 16 | 0.85667 | 0.79201 | 0.86143 | 0.86281 | 0.86281 | 0.79201 | 4070.9
8 | 26 | 17 | 0.85425 | 0.77618 | 0.85693 | 0.86604 | 0.86604 | 0.77618 | 4321.5
8 | 26 | 18 | 0.82155 | 0.74983 | 0.81477 | 0.845 | 0.845 | 0.74983 | 4332.7
8 | 26 | 19 | 0.78405 | 0.71531 | 0.77866 | 0.79693 | 0.79693 | 0.71531 | 4295.3
8 | 26 | 20 | 0.75739 | 0.68084 | 0.75143 | 0.75479 | 0.75479 | 0.68084 | 4129.3
8 | 26 | 21 | 0.71958 | 0.62233 | 0.71955 | 0.70929 | 0.70929 | 0.62233 | 4437.3
8 | 26 | 22 | 0.66863 | 0.58042 | 0.67789 | 0.65283 | 0.65283 | 0.58042 | 4358.89
8 | 26 | 23 | 0.61566 | 0.54053 | 0.64043 | 0.59573 | 0.59573 | 0.54053 | 3891.7
8 | 26 | 24 | 0.57317 | 0.53295 | 0.60391 | 0.5491 | 0.5491 | 0.53295 | 3373.6
8 | 27 | 1 | 0.53743 | 0.51532 | 0.57154 | 0.51499 | 0.51499 | 0.51532 | 3315.7
8 | 27 | 2 | 0.5084 | 0.49648 | 0.54515 | 0.48839 | 0.48839 | 0.49648 | 3633.9
8 | 27 | 3 | 0.48792 | 0.48313 | 0.51683 | 0.4724 | 0.4724 | 0.48313 | 3667.4
8 | 27 | 4 | 0.47528 | 0.47531 | 0.51512 | 0.46388 | 0.46388 | 0.47531 | 3456.5
8 | 27 | 5 | 0.47359 | 0.47832 | 0.50683 | 0.46339 | 0.46339 | 0.47832 | 3293.5
8 | 27 | 6 | 0.47782 | 0.48749 | 0.50715 | 0.47004 | 0.47004 | 0.48749 | 3258.4
8 | 27 | 7 | 0.49749 | 0.50121 | 0.52677 | 0.49713 | 0.49713 | 0.50121 | 3144.5
8 | 27 | 8 | 0.54275 | 0.53624 | 0.56507 | 0.55375 | 0.55375 | 0.53624 | 3063.7
8 | 27 | 9 | 0.59196 | 0.57313 | 0.61069 | 0.61035 | 0.61035 | 0.57313 | 3290.4
8 | 27 | 10 | 0.64144 | 0.61109 | 0.64838 | 0.66176 | 0.66176 | 0.61109 | 3156.4
8 | 27 | 11 | 0.68409 | 0.64606 | 0.68588 | 0.71553 | 0.71553 | 0.64606 | 3660
8 | 27 | 12 | 0.72334 | 0.67759 | 0.71276 | 0.75565 | 0.75565 | 0.67759 | 4139.8
8 | 27 | 13 | 0.75164 | 0.70679 | 0.74105 | 0.77919 | 0.77919 | 0.70679 | 4362.3
8 | 27 | 14 | 0.77368 | 0.72654 | 0.75674 | 0.78571 | 0.78571 | 0.72654 | 4449.4
8 | 27 | 15 | 0.7918 | 0.74411 | 0.77334 | 0.78011 | 0.78011 | 0.74411 | 4487.79
8 | 27 | 16 | 0.80228 | 0.75874 | 0.78629 | 0.77 | 0.77 | 0.75874 | 4418.3
8 | 27 | 17 | 0.80028 | 0.7627 | 0.79329 | 0.76181 | 0.76181 | 0.7627 | 4502.5
8 | 27 | 18 | 0.78291 | 0.75089 | 0.77348 | 0.75666 | 0.75666 | 0.75089 | 4433.1
8 | 27 | 19 | 0.75036 | 0.71187 | 0.74617 | 0.7228 | 0.7228 | 0.71187 | 4383.8
8 | 27 | 20 | 0.72524 | 0.68328 | 0.73644 | 0.69845 | 0.69845 | 0.68328 | 4241.49
8 | 27 | 21 | 0.68931 | 0.64066 | 0.69998 | 0.66017 | 0.66017 | 0.64066 | 4099.49
8 | 27 | 22 | 0.64343 | 0.59439 | 0.66726 | 0.61043 | 0.61043 | 0.59439 | 3928.79
8 | 27 | 23 | 0.59633 | 0.55425 | 0.62549 | 0.55923 | 0.55923 | 0.55425 | 3865.59
8 | 27 | 24 | 0.54838 | 0.52138 | 0.5908 | 0.51673 | 0.51673 | 0.52138 | 3397.4
8 | 28 | 1 | 0.51224 | 0.49206 | 0.56 | 0.48432 | 0.48432 | 0.49206 | 3630.9
8 | 28 | 2 | 0.48756 | 0.46677 | 0.53447 | 0.46242 | 0.46242 | 0.46677 | 3744
8 | 28 | 3 | 0.47108 | 0.45323 | 0.51594 | 0.44869 | 0.44869 | 0.45323 | 3427.2
8 | 28 | 4 | 0.46334 | 0.44943 | 0.50363 | 0.44351 | 0.44351 | 0.44943 | 3203.9
8 | 28 | 5 | 0.46303 | 0.44786 | 0.50293 | 0.44663 | 0.44663 | 0.44786 | 3082
8 | 28 | 6 | 0.46573 | 0.45251 | 0.50202 | 0.45558 | 0.45558 | 0.45251 | 3079.29
8 | 28 | 7 | 0.48112 | 0.46762 | 0.51532 | 0.4781 | 0.4781 | 0.46762 | 3090.3
8 | 28 | 8 | 0.52655 | 0.50687 | 0.5525 | 0.52349 | 0.52349 | 0.50687 | 3199.9
8 | 28 | 9 | 0.5756 | 0.55348 | 0.60773 | 0.57176 | 0.57176 | 0.55348 | 3213.9
8 | 28 | 10 | 0.61929 | 0.60468 | 0.65192 | 0.61784 | 0.61784 | 0.60468 | 3601.7
8 | 28 | 11 | 0.66704 | 0.65768 | 0.69081 | 0.66668 | 0.66668 | 0.65768 | 3679.8
8 | 28 | 12 | 0.70932 | 0.70748 | 0.72413 | 0.70932 | 0.70932 | 0.70748 | 3937.1
8 | 28 | 13 | 0.74935 | 0.74243 | 0.75084 | 0.74326 | 0.74326 | 0.74243 | 4301.8
8 | 28 | 14 | 0.77986 | 0.77014 | 0.7771 | 0.78146 | 0.78146 | 0.77014 | 4636.29
8 | 28 | 15 | 0.80996 | 0.79677 | 0.7953 | 0.80593 | 0.80593 | 0.79677 | 4798.1
8 | 28 | 16 | 0.83651 | 0.81527 | 0.81185 | 0.82059 | 0.82059 | 0.81527 | 5113.39
8 | 28 | 17 | 0.85223 | 0.82955 | 0.82815 | 0.81071 | 0.81071 | 0.82955 | 5152.7
8 | 28 | 18 | 0.84527 | 0.81959 | 0.82597 | 0.787 | 0.787 | 0.81959 | 5066.19
8 | 28 | 19 | 0.81143 | 0.78642 | 0.80026 | 0.75109 | 0.75109 | 0.78642 | 4701.1
8 | 28 | 20 | 0.78715 | 0.76091 | 0.79467 | 0.7236 | 0.7236 | 0.76091 | 4817.6
8 | 28 | 21 | 0.74247 | 0.71083 | 0.76318 | 0.67887 | 0.67887 | 0.71083 | 4511.8
8 | 28 | 22 | 0.68391 | 0.65373 | 0.71208 | 0.62235 | 0.62235 | 0.65373 | 4293.4
8 | 28 | 23 | 0.62553 | 0.60186 | 0.66099 | 0.56905 | 0.56905 | 0.60186 | 3862.6
8 | 28 | 24 | 0.57618 | 0.56712 | 0.61449 | 0.52661 | 0.52661 | 0.56712 | 3371.8
8 | 29 | 1 | 0.54664 | 0.54057 | 0.58386 | 0.49713 | 0.49713 | 0.54057 | 3529.5
8 | 29 | 2 | 0.52355 | 0.52587 | 0.56076 | 0.4776 | 0.4776 | 0.52587 | 4004.29
8 | 29 | 3 | 0.5124 | 0.51708 | 0.55879 | 0.46576 | 0.46576 | 0.51708 | 3818.1
8 | 29 | 4 | 0.51506 | 0.52683 | 0.5648 | 0.46882 | 0.46882 | 0.52683 | 3657.6
8 | 29 | 5 | 0.54166 | 0.54068 | 0.60497 | 0.49085 | 0.49085 | 0.54068 | 3485.69
8 | 29 | 6 | 0.58474 | 0.58789 | 0.6476 | 0.52665 | 0.52665 | 0.58789 | 3582.9
8 | 29 | 7 | 0.61026 | 0.60893 | 0.68083 | 0.55683 | 0.55683 | 0.60893 | 3582.5
8 | 29 | 8 | 0.64259 | 0.64914 | 0.70745 | 0.5925 | 0.5925 | 0.64914 | 3460.1
8 | 29 | 9 | 0.67462 | 0.69413 | 0.74041 | 0.63611 | 0.63611 | 0.69413 | 3484.1
8 | 29 | 10 | 0.71885 | 0.73762 | 0.7738 | 0.68128 | 0.68128 | 0.73762 | 3597.19
8 | 29 | 11 | 0.76781 | 0.7884 | 0.8049 | 0.73435 | 0.73435 | 0.7884 | 3964.2
8 | 29 | 12 | 0.80572 | 0.8334 | 0.84125 | 0.77928 | 0.77928 | 0.8334 | 4269.39
8 | 29 | 13 | 0.8365 | 0.87657 | 0.86838 | 0.81305 | 0.81305 | 0.87657 | 4388.89
8 | 29 | 14 | 0.8632 | 0.88652 | 0.89007 | 0.84357 | 0.84357 | 0.88652 | 4398
8 | 29 | 15 | 0.88688 | 0.88974 | 0.91291 | 0.865 | 0.865 | 0.88974 | 4487.8
8 | 29 | 16 | 0.90548 | 0.87327 | 0.93292 | 0.883 | 0.883 | 0.87327 | 4729.4
8 | 29 | 17 | 0.90806 | 0.8644 | 0.93611 | 0.88174 | 0.88174 | 0.8644 | 5032.69
8 | 29 | 18 | 0.8831 | 0.83907 | 0.90137 | 0.86108 | 0.86108 | 0.83907 | 4972.29
8 | 29 | 19 | 0.84628 | 0.80947 | 0.8553 | 0.81365 | 0.81365 | 0.80947 | 4687.19
8 | 29 | 20 | 0.81856 | 0.78547 | 0.82342 | 0.77901 | 0.77901 | 0.78547 | 4502.9
8 | 29 | 21 | 0.76664 | 0.73052 | 0.77628 | 0.72155 | 0.72155 | 0.73052 | 4553.9
8 | 29 | 22 | 0.70529 | 0.67475 | 0.72521 | 0.65566 | 0.65566 | 0.67475 | 4337.4
8 | 29 | 23 | 0.6463 | 0.62301 | 0.67482 | 0.59975 | 0.59975 | 0.62301 | 4063.8
8 | 29 | 24 | 0.5967 | 0.58301 | 0.63074 | 0.55148 | 0.55148 | 0.58301 | 3581.6
8 | 30 | 1 | 0.56249 | 0.56072 | 0.60152 | 0.51899 | 0.51899 | 0.56072 | 3448.2
8 | 30 | 2 | 0.53729 | 0.53984 | 0.57828 | 0.49967 | 0.49967 | 0.53984 | 3079.9
8 | 30 | 3 | 0.52302 | 0.53185 | 0.56314 | 0.48934 | 0.48934 | 0.53185 | 2831.7
8 | 30 | 4 | 0.52517 | 0.53372 | 0.56629 | 0.49259 | 0.49259 | 0.53372 | 2502.3
8 | 30 | 5 | 0.55048 | 0.55472 | 0.60678 | 0.51435 | 0.51435 | 0.55472 | 2587.59
8 | 30 | 6 | 0.5912 | 0.59265 | 0.64588 | 0.55279 | 0.55279 | 0.59265 | 2650.4
8 | 30 | 7 | 0.61783 | 0.61698 | 0.68489 | 0.58168 | 0.58168 | 0.61698 | 2930.8
8 | 30 | 8 | 0.6525 | 0.64158 | 0.71393 | 0.61182 | 0.61182 | 0.64158 | 2989
8 | 30 | 9 | 0.69664 | 0.66152 | 0.74885 | 0.661 | 0.661 | 0.66152 | 3196.5
8 | 30 | 10 | 0.74764 | 0.68852 | 0.79496 | 0.70878 | 0.70878 | 0.68852 | 3659.9
8 | 30 | 11 | 0.79708 | 0.71472 | 0.83174 | 0.76432 | 0.76432 | 0.71472 | 3972
8 | 30 | 12 | 0.84102 | 0.73173 | 0.86381 | 0.81118 | 0.81118 | 0.73173 | 4399.2
8 | 30 | 13 | 0.87467 | 0.73711 | 0.89331 | 0.84664 | 0.84664 | 0.73711 | 4674.89
8 | 30 | 14 | 0.90212 | 0.72562 | 0.90986 | 0.87395 | 0.87395 | 0.72562 | 4292.7
8 | 30 | 15 | 0.92541 | 0.71947 | 0.929 | 0.89508 | 0.89508 | 0.71947 | 4345.2
8 | 30 | 16 | 0.89148 | 0.71402 | 0.85986 | 0.90865 | 0.90865 | 0.71402 | 4501.19
8 | 30 | 17 | 0.80978 | 0.72127 | 0.80704 | 0.90473 | 0.90473 | 0.72127 | 4298.7
8 | 30 | 18 | 0.76058 | 0.71763 | 0.76373 | 0.86232 | 0.86232 | 0.71763 | 3736.8
8 | 30 | 19 | 0.7376 | 0.69401 | 0.74478 | 0.80046 | 0.80046 | 0.69401 | 3349
8 | 30 | 20 | 0.72687 | 0.68341 | 0.72803 | 0.74805 | 0.74805 | 0.68341 | 3470.7
8 | 30 | 21 | 0.69026 | 0.64611 | 0.69395 | 0.6885 | 0.6885 | 0.64611 | 3668.2
8 | 30 | 22 | 0.63536 | 0.59504 | 0.65714 | 0.62406 | 0.62406 | 0.59504 | 3636.4
8 | 30 | 23 | 0.58042 | 0.55465 | 0.60455 | 0.57081 | 0.57081 | 0.55465 | 3374.6
8 | 30 | 24 | 0.53254 | 0.52364 | 0.56539 | 0.52661 | 0.52661 | 0.52364 | 3045
8 | 31 | 1 | 0.50301 | 0.50066 | 0.52995 | 0.49576 | 0.49576 | 0.50066 | 2443
8 | 31 | 2 | 0.4814 | 0.48398 | 0.51161 | 0.4729 | 0.4729 | 0.48398 | 2237.39
8 | 31 | 3 | 0.46772 | 0.47295 | 0.49258 | 0.4601 | 0.4601 | 0.47295 | 2080.49
8 | 31 | 4 | 0.46571 | 0.47941 | 0.49296 | 0.45645 | 0.45645 | 0.47941 | 2134.5
8 | 31 | 5 | 0.48418 | 0.49518 | 0.52129 | 0.47197 | 0.47197 | 0.49518 | 2178.1
8 | 31 | 6 | 0.51938 | 0.53583 | 0.56305 | 0.50219 | 0.50219 | 0.53583 | 2294.3
8 | 31 | 7 | 0.54615 | 0.55247 | 0.59004 | 0.52896 | 0.52896 | 0.55247 | 2126.7
8 | 31 | 8 | 0.57212 | 0.57844 | 0.61388 | 0.55946 | 0.55946 | 0.57844 | 2275.99
8 | 31 | 9 | 0.59616 | 0.59454 | 0.64187 | 0.5939 | 0.5939 | 0.59454 | 2435.2
8 | 31 | 10 | 0.62272 | 0.62194 | 0.6582 | 0.63296 | 0.63296 | 0.62194 | 2654.4
8 | 31 | 11 | 0.6465 | 0.63587 | 0.67105 | 0.65545 | 0.65545 | 0.63587 | 2903.6
8 | 31 | 12 | 0.66409 | 0.65865 | 0.68461 | 0.67686 | 0.67686 | 0.65865 | 3054.4
8 | 31 | 13 | 0.68001 | 0.68044 | 0.69082 | 0.69938 | 0.69938 | 0.68044 | 3291
8 | 31 | 14 | 0.69956 | 0.69455 | 0.7185 | 0.71085 | 0.71085 | 0.69455 | 3472.8
8 | 31 | 15 | 0.71569 | 0.71004 | 0.72846 | 0.72687 | 0.72687 | 0.71004 | 3547.99
8 | 31 | 16 | 0.73214 | 0.72042 | 0.75251 | 0.73967 | 0.73967 | 0.72042 | 3622.3
8 | 31 | 17 | 0.7404 | 0.72447 | 0.7584 | 0.74854 | 0.74854 | 0.72447 | 3746.09
8 | 31 | 18 | 0.72781 | 0.71607 | 0.73325 | 0.73577 | 0.73577 | 0.71607 | 3884.99
8 | 31 | 19 | 0.69455 | 0.68267 | 0.69805 | 0.69116 | 0.69116 | 0.68267 | 3765.8
8 | 31 | 20 | 0.66917 | 0.66771 | 0.67215 | 0.65413 | 0.65413 | 0.66771 | 3683.1
8 | 31 | 21 | 0.62552 | 0.6276 | 0.6326 | 0.60479 | 0.60479 | 0.6276 | 3664.9
8 | 31 | 22 | 0.56858 | 0.57403 | 0.59145 | 0.54275 | 0.54275 | 0.57403 | 3283.9
8 | 31 | 23 | 0.51493 | 0.53516 | 0.54256 | 0.48871 | 0.48871 | 0.53516 | 3022.2
8 | 31 | 24 | 0.47297 | 0.50124 | 0.50467 | 0.4461 | 0.4461 | 0.50124 | 2525.99
9 | 1 | 1 | 0.44393 | 0.47243 | 0.4737 | 0.42154 | 0.42154 | 0.47243 | 2512.59
9 | 1 | 2 | 0.42311 | 0.45667 | 0.45751 | 0.40274 | 0.40274 | 0.45667 | 2754.7
9 | 1 | 3 | 0.41229 | 0.45167 | 0.45009 | 0.39356 | 0.39356 | 0.45167 | 2538.3
9 | 1 | 4 | 0.41646 | 0.45974 | 0.44877 | 0.39602 | 0.39602 | 0.45974 | 2381.5
9 | 1 | 5 | 0.43532 | 0.4793 | 0.48333 | 0.41502 | 0.41502 | 0.4793 | 2394.89
9 | 1 | 6 | 0.47384 | 0.51896 | 0.5215 | 0.44927 | 0.44927 | 0.51896 | 2650.3
9 | 1 | 7 | 0.50074 | 0.53927 | 0.55502 | 0.4754 | 0.4754 | 0.53927 | 2633.8
9 | 1 | 8 | 0.52623 | 0.56287 | 0.58189 | 0.50386 | 0.50386 | 0.56287 | 2445.7
9 | 1 | 9 | 0.55282 | 0.58619 | 0.60558 | 0.53745 | 0.53745 | 0.58619 | 2289.3
9 | 1 | 10 | 0.58295 | 0.61163 | 0.6286 | 0.5743 | 0.5743 | 0.61163 | 2395.2
9 | 1 | 11 | 0.61526 | 0.63769 | 0.65047 | 0.6119 | 0.6119 | 0.63769 | 2688.2
9 | 1 | 12 | 0.64762 | 0.66326 | 0.67818 | 0.65274 | 0.65274 | 0.66326 | 3011.4
9 | 1 | 13 | 0.68228 | 0.69116 | 0.69869 | 0.68978 | 0.68978 | 0.69116 | 3528.2
9 | 1 | 14 | 0.71431 | 0.71373 | 0.72217 | 0.72249 | 0.72249 | 0.71373 | 3944.89
9 | 1 | 15 | 0.74847 | 0.73966 | 0.75768 | 0.75104 | 0.75104 | 0.73966 | 4204.99
9 | 1 | 16 | 0.78087 | 0.75711 | 0.78216 | 0.77685 | 0.77685 | 0.75711 | 4269.6
9 | 1 | 17 | 0.79471 | 0.76752 | 0.7945 | 0.78983 | 0.78983 | 0.76752 | 4400.2
9 | 1 | 18 | 0.77792 | 0.75963 | 0.77168 | 0.77456 | 0.77456 | 0.75963 | 4405.4
9 | 1 | 19 | 0.73826 | 0.71743 | 0.73045 | 0.72521 | 0.72521 | 0.71743 | 4487.29
9 | 1 | 20 | 0.70747 | 0.70079 | 0.70068 | 0.68098 | 0.68098 | 0.70079 | 4268.7
9 | 1 | 21 | 0.6586 | 0.65245 | 0.66518 | 0.62465 | 0.62465 | 0.65245 | 4609.99
9 | 1 | 22 | 0.59867 | 0.59989 | 0.61807 | 0.56313 | 0.56313 | 0.59989 | 4163.8
9 | 1 | 23 | 0.5397 | 0.55393 | 0.571 | 0.50898 | 0.50898 | 0.55393 | 3547.1
9 | 1 | 24 | 0.49374 | 0.50844 | 0.52212 | 0.46217 | 0.46217 | 0.50844 | 2772.7
9 | 2 | 1 | 0.46135 | 0.48116 | 0.49845 | 0.43255 | 0.43255 | 0.48116 | 2836.2
9 | 2 | 2 | 0.43999 | 0.47056 | 0.47145 | 0.41272 | 0.41272 | 0.47056 | 2990.1
9 | 2 | 3 | 0.42783 | 0.46634 | 0.46309 | 0.4013 | 0.4013 | 0.46634 | 2775.7
9 | 2 | 4 | 0.42728 | 0.46599 | 0.46136 | 0.40069 | 0.40069 | 0.46599 | 2670.4
9 | 2 | 5 | 0.44315 | 0.4781 | 0.4911 | 0.41508 | 0.41508 | 0.4781 | 2641.7
9 | 2 | 6 | 0.4724 | 0.5091 | 0.52648 | 0.44286 | 0.44286 | 0.5091 | 2623.8
9 | 2 | 7 | 0.49391 | 0.52713 | 0.55177 | 0.47178 | 0.47178 | 0.52713 | 2408.8
9 | 2 | 8 | 0.52092 | 0.54951 | 0.56985 | 0.50656 | 0.50656 | 0.54951 | 2009.3
9 | 2 | 9 | 0.54677 | 0.57259 | 0.59306 | 0.54316 | 0.54316 | 0.57259 | 2339.69
9 | 2 | 10 | 0.57747 | 0.60276 | 0.62008 | 0.57838 | 0.57838 | 0.60276 | 2510.7
9 | 2 | 11 | 0.60583 | 0.63567 | 0.65358 | 0.60174 | 0.60174 | 0.63567 | 2665.1
9 | 2 | 12 | 0.63842 | 0.6664 | 0.67951 | 0.63312 | 0.63312 | 0.6664 | 2906.3
9 | 2 | 13 | 0.66711 | 0.69948 | 0.70709 | 0.66447 | 0.66447 | 0.69948 | 3187.59
9 | 2 | 14 | 0.70054 | 0.7245 | 0.73687 | 0.6919 | 0.6919 | 0.7245 | 3563
9 | 2 | 15 | 0.73177 | 0.74774 | 0.76052 | 0.71642 | 0.71642 | 0.74774 | 3890.39
9 | 2 | 16 | 0.75411 | 0.7599 | 0.78984 | 0.737 | 0.737 | 0.7599 | 4232.79
9 | 2 | 17 | 0.76399 | 0.75779 | 0.78466 | 0.73112 | 0.73112 | 0.75779 | 4511.2
9 | 2 | 18 | 0.73601 | 0.73147 | 0.74942 | 0.70964 | 0.70964 | 0.73147 | 4570.9
9 | 2 | 19 | 0.69645 | 0.69933 | 0.71222 | 0.66953 | 0.66953 | 0.69933 | 4382.6
9 | 2 | 20 | 0.67175 | 0.67718 | 0.69162 | 0.64105 | 0.64105 | 0.67718 | 4139.8
9 | 2 | 21 | 0.63508 | 0.63714 | 0.65391 | 0.60076 | 0.60076 | 0.63714 | 3801.3
9 | 2 | 22 | 0.59139 | 0.59282 | 0.61898 | 0.55265 | 0.55265 | 0.59282 | 3303.1
9 | 2 | 23 | 0.54437 | 0.54783 | 0.58919 | 0.50508 | 0.50508 | 0.54783 | 3011.9
9 | 2 | 24 | 0.50284 | 0.51088 | 0.54356 | 0.46409 | 0.46409 | 0.51088 | 2746.8
9 | 3 | 1 | 0.47105 | 0.4873 | 0.51135 | 0.43617 | 0.43617 | 0.4873 | 2895.6
9 | 3 | 2 | 0.44994 | 0.46633 | 0.4897 | 0.41536 | 0.41536 | 0.46633 | 2673.1
9 | 3 | 3 | 0.43439 | 0.45785 | 0.47599 | 0.40352 | 0.40352 | 0.45785 | 2396.1
9 | 3 | 4 | 0.42836 | 0.45264 | 0.47256 | 0.39867 | 0.39867 | 0.45264 | 2212.3
9 | 3 | 5 | 0.43279 | 0.45383 | 0.47242 | 0.40024 | 0.40024 | 0.45383 | 2131.7
9 | 3 | 6 | 0.44019 | 0.46389 | 0.48008 | 0.40826 | 0.40826 | 0.46389 | 2155
9 | 3 | 7 | 0.455 | 0.47714 | 0.49609 | 0.42948 | 0.42948 | 0.47714 | 2180.4
9 | 3 | 8 | 0.49211 | 0.50778 | 0.52812 | 0.47254 | 0.47254 | 0.50778 | 2150.4
9 | 3 | 9 | 0.53337 | 0.54625 | 0.57705 | 0.51371 | 0.51371 | 0.54625 | 2137.9
9 | 3 | 10 | 0.57393 | 0.58359 | 0.61549 | 0.55658 | 0.55658 | 0.58359 | 2480.9
9 | 3 | 11 | 0.61518 | 0.62514 | 0.64582 | 0.59978 | 0.59978 | 0.62514 | 2880.7
9 | 3 | 12 | 0.64579 | 0.65934 | 0.67432 | 0.63788 | 0.63788 | 0.65934 | 3088.3
9 | 3 | 13 | 0.67671 | 0.68873 | 0.68761 | 0.67207 | 0.67207 | 0.68873 | 3423.1
9 | 3 | 14 | 0.70512 | 0.7035 | 0.71475 | 0.70114 | 0.70114 | 0.7035 | 3868.4
9 | 3 | 15 | 0.72985 | 0.70963 | 0.72706 | 0.72824 | 0.72824 | 0.70963 | 4178.09
9 | 3 | 16 | 0.7467 | 0.7158 | 0.73491 | 0.74561 | 0.74561 | 0.7158 | 4604.2
9 | 3 | 17 | 0.7481 | 0.71727 | 0.73607 | 0.75058 | 0.75058 | 0.71727 | 4794.49
9 | 3 | 18 | 0.72264 | 0.70447 | 0.72156 | 0.72979 | 0.72979 | 0.70447 | 4766.3
9 | 3 | 19 | 0.69243 | 0.67867 | 0.70172 | 0.68859 | 0.68859 | 0.67867 | 4536.6
9 | 3 | 20 | 0.66972 | 0.66327 | 0.67563 | 0.65778 | 0.65778 | 0.66327 | 4143.7
9 | 3 | 21 | 0.63377 | 0.62992 | 0.64143 | 0.61664 | 0.61664 | 0.62992 | 3879.39
9 | 3 | 22 | 0.59197 | 0.59103 | 0.60873 | 0.56822 | 0.56822 | 0.59103 | 3448
9 | 3 | 23 | 0.54916 | 0.55087 | 0.57614 | 0.52219 | 0.52219 | 0.55087 | 3178.3
9 | 3 | 24 | 0.50967 | 0.51869 | 0.54191 | 0.4796 | 0.4796 | 0.51869 | 2800
9 | 4 | 1 | 0.47923 | 0.49022 | 0.50717 | 0.44832 | 0.44832 | 0.49022 | 2732.6
9 | 4 | 2 | 0.45946 | 0.46673 | 0.49318 | 0.42433 | 0.42433 | 0.46673 | 2418.3
9 | 4 | 3 | 0.44441 | 0.45827 | 0.4801 | 0.41229 | 0.41229 | 0.45827 | 2191.1
9 | 4 | 4 | 0.43619 | 0.4558 | 0.46374 | 0.40568 | 0.40568 | 0.4558 | 2087.2
9 | 4 | 5 | 0.43499 | 0.45506 | 0.46947 | 0.40546 | 0.40546 | 0.45506 | 1972.9
9 | 4 | 6 | 0.43765 | 0.46228 | 0.46877 | 0.41028 | 0.41028 | 0.46228 | 1948
9 | 4 | 7 | 0.44926 | 0.47451 | 0.48124 | 0.43134 | 0.43134 | 0.47451 | 1927.2
9 | 4 | 8 | 0.49252 | 0.50829 | 0.51556 | 0.48299 | 0.48299 | 0.50829 | 1916.8
9 | 4 | 9 | 0.54737 | 0.54662 | 0.55699 | 0.54104 | 0.54104 | 0.54662 | 2292.59
9 | 4 | 10 | 0.60022 | 0.58624 | 0.60027 | 0.59523 | 0.59523 | 0.58624 | 2822.2
9 | 4 | 11 | 0.65169 | 0.62175 | 0.63904 | 0.64709 | 0.64709 | 0.62175 | 3112.39
9 | 4 | 12 | 0.70032 | 0.6558 | 0.68069 | 0.68941 | 0.68941 | 0.6558 | 3639.5
9 | 4 | 13 | 0.73522 | 0.67444 | 0.70989 | 0.72174 | 0.72174 | 0.67444 | 4085.2
9 | 4 | 14 | 0.75873 | 0.67992 | 0.72521 | 0.74861 | 0.74861 | 0.67992 | 4385.7
9 | 4 | 15 | 0.77853 | 0.68182 | 0.74794 | 0.76928 | 0.76928 | 0.68182 | 4496.2
9 | 4 | 16 | 0.78928 | 0.68284 | 0.75537 | 0.78221 | 0.78221 | 0.68284 | 4474.29
9 | 4 | 17 | 0.7803 | 0.67846 | 0.76364 | 0.78702 | 0.78702 | 0.67846 | 4466.7
9 | 4 | 18 | 0.76365 | 0.66354 | 0.74293 | 0.75893 | 0.75893 | 0.66354 | 4517
9 | 4 | 19 | 0.72905 | 0.64712 | 0.7293 | 0.71511 | 0.71511 | 0.64712 | 4652.4
9 | 4 | 20 | 0.70433 | 0.63814 | 0.70737 | 0.67847 | 0.67847 | 0.63814 | 4593.4
9 | 4 | 21 | 0.66677 | 0.60952 | 0.67571 | 0.63313 | 0.63313 | 0.60952 | 4523.99
9 | 4 | 22 | 0.62331 | 0.57616 | 0.63895 | 0.58399 | 0.58399 | 0.57616 | 4216.6
9 | 4 | 23 | 0.57844 | 0.54256 | 0.61138 | 0.53205 | 0.53205 | 0.54256 | 3741
9 | 4 | 24 | 0.53899 | 0.51266 | 0.57228 | 0.49066 | 0.49066 | 0.51266 | 3200.59
9 | 5 | 1 | 0.5075 | 0.49077 | 0.53691 | 0.45942 | 0.45942 | 0.49077 | 3037.6
9 | 5 | 2 | 0.48475 | 0.476 | 0.52136 | 0.43665 | 0.43665 | 0.476 | 2783.1
9 | 5 | 3 | 0.47145 | 0.46722 | 0.50762 | 0.42472 | 0.42472 | 0.46722 | 2512
9 | 5 | 4 | 0.46744 | 0.46484 | 0.5034 | 0.42133 | 0.42133 | 0.46484 | 2369.7
9 | 5 | 5 | 0.47157 | 0.46882 | 0.51319 | 0.42651 | 0.42651 | 0.46882 | 2371.39
9 | 5 | 6 | 0.4806 | 0.47705 | 0.52344 | 0.43522 | 0.43522 | 0.47705 | 2342.8
9 | 5 | 7 | 0.48693 | 0.48958 | 0.52277 | 0.45014 | 0.45014 | 0.48958 | 2395.49
9 | 5 | 8 | 0.51774 | 0.51346 | 0.54993 | 0.49577 | 0.49577 | 0.51346 | 2402.8
9 | 5 | 9 | 0.56016 | 0.54483 | 0.58194 | 0.55859 | 0.55859 | 0.54483 | 2619
9 | 5 | 10 | 0.61557 | 0.57383 | 0.62376 | 0.61554 | 0.61554 | 0.57383 | 3083.6
9 | 5 | 11 | 0.66809 | 0.6001 | 0.67447 | 0.66511 | 0.66511 | 0.6001 | 3628.7
9 | 5 | 12 | 0.71837 | 0.61308 | 0.71216 | 0.70824 | 0.70824 | 0.61308 | 3941.3
9 | 5 | 13 | 0.74455 | 0.62168 | 0.73465 | 0.74276 | 0.74276 | 0.62168 | 4151.5
9 | 5 | 14 | 0.75458 | 0.62807 | 0.75117 | 0.75677 | 0.75677 | 0.62807 | 4252.2
9 | 5 | 15 | 0.75058 | 0.62888 | 0.74281 | 0.75921 | 0.75921 | 0.62888 | 4345.9
9 | 5 | 16 | 0.74868 | 0.63233 | 0.74978 | 0.75086 | 0.75086 | 0.63233 | 4418.6
9 | 5 | 17 | 0.74124 | 0.6394 | 0.75436 | 0.74226 | 0.74226 | 0.6394 | 4382.4
9 | 5 | 18 | 0.72484 | 0.63106 | 0.72721 | 0.72155 | 0.72155 | 0.63106 | 4376
9 | 5 | 19 | 0.70941 | 0.62868 | 0.71861 | 0.69693 | 0.69693 | 0.62868 | 4340.79
9 | 5 | 20 | 0.68737 | 0.62416 | 0.7054 | 0.67852 | 0.67852 | 0.62416 | 4314.9
9 | 5 | 21 | 0.65163 | 0.59488 | 0.67812 | 0.63123 | 0.63123 | 0.59488 | 4092.8
9 | 5 | 22 | 0.60684 | 0.56249 | 0.64236 | 0.57635 | 0.57635 | 0.56249 | 3681.8
9 | 5 | 23 | 0.55994 | 0.52866 | 0.59517 | 0.52566 | 0.52566 | 0.52866 | 3337.2
9 | 5 | 24 | 0.52161 | 0.51475 | 0.55954 | 0.48865 | 0.48865 | 0.51475 | 3001.7
9 | 6 | 1 | 0.49589 | 0.49794 | 0.53842 | 0.46535 | 0.46535 | 0.49794 | 2705.1
9 | 6 | 2 | 0.4802 | 0.48618 | 0.51775 | 0.45263 | 0.45263 | 0.48618 | 2415.7
9 | 6 | 3 | 0.47046 | 0.48414 | 0.51734 | 0.44508 | 0.44508 | 0.48414 | 2272.3
9 | 6 | 4 | 0.47713 | 0.48884 | 0.52819 | 0.45268 | 0.45268 | 0.48884 | 2201.7
9 | 6 | 5 | 0.5037 | 0.512 | 0.56338 | 0.48016 | 0.48016 | 0.512 | 2160.8
9 | 6 | 6 | 0.54978 | 0.55127 | 0.61441 | 0.52655 | 0.52655 | 0.55127 | 2444.9
9 | 6 | 7 | 0.57916 | 0.57729 | 0.65081 | 0.55268 | 0.55268 | 0.57729 | 2891.3
9 | 6 | 8 | 0.59013 | 0.58632 | 0.65829 | 0.56553 | 0.56553 | 0.58632 | 2865.29
9 | 6 | 9 | 0.5973 | 0.6069 | 0.66405 | 0.58265 | 0.58265 | 0.6069 | 2698.9
9 | 6 | 10 | 0.60698 | 0.62994 | 0.684 | 0.59325 | 0.59325 | 0.62994 | 2755.1
9 | 6 | 11 | 0.62714 | 0.6512 | 0.69681 | 0.60641 | 0.60641 | 0.6512 | 2755.1
9 | 6 | 12 | 0.64681 | 0.66891 | 0.72238 | 0.62397 | 0.62397 | 0.66891 | 2701.2
9 | 6 | 13 | 0.66632 | 0.68652 | 0.74608 | 0.63676 | 0.63676 | 0.68652 | 2549.3
9 | 6 | 14 | 0.68109 | 0.69866 | 0.75608 | 0.63348 | 0.63348 | 0.69866 | 2887.9
9 | 6 | 15 | 0.69684 | 0.71757 | 0.78139 | 0.62892 | 0.62892 | 0.71757 | 3003.3
9 | 6 | 16 | 0.70762 | 0.73219 | 0.79319 | 0.6244 | 0.6244 | 0.73219 | 2959.4
9 | 6 | 17 | 0.70106 | 0.73428 | 0.79131 | 0.63481 | 0.63481 | 0.73428 | 3084.3
9 | 6 | 18 | 0.68307 | 0.7137 | 0.75824 | 0.62824 | 0.62824 | 0.7137 | 3036.7
9 | 6 | 19 | 0.67269 | 0.6965 | 0.72467 | 0.62192 | 0.62192 | 0.6965 | 2778.8
9 | 6 | 20 | 0.66031 | 0.68518 | 0.70404 | 0.60663 | 0.60663 | 0.68518 | 2694.89
9 | 6 | 21 | 0.62494 | 0.64045 | 0.66037 | 0.57093 | 0.57093 | 0.64045 | 2574
9 | 6 | 22 | 0.57629 | 0.59706 | 0.61666 | 0.52569 | 0.52569 | 0.59706 | 2496.59
9 | 6 | 23 | 0.52918 | 0.55739 | 0.57131 | 0.48447 | 0.48447 | 0.55739 | 2447.8
9 | 6 | 24 | 0.4933 | 0.53138 | 0.53227 | 0.45157 | 0.45157 | 0.53138 | 2043.7
9 | 7 | 1 | 0.46887 | 0.50869 | 0.50268 | 0.43194 | 0.43194 | 0.50869 | 1857.8
9 | 7 | 2 | 0.4545 | 0.49555 | 0.49105 | 0.41942 | 0.41942 | 0.49555 | 1766.4
9 | 7 | 3 | 0.44673 | 0.48866 | 0.48559 | 0.41363 | 0.41363 | 0.48866 | 1865.1
9 | 7 | 4 | 0.45207 | 0.49338 | 0.48937 | 0.41572 | 0.41572 | 0.49338 | 1784.8
9 | 7 | 5 | 0.47585 | 0.51551 | 0.52572 | 0.44006 | 0.44006 | 0.51551 | 1794.5
9 | 7 | 6 | 0.52213 | 0.55497 | 0.57813 | 0.4855 | 0.4855 | 0.55497 | 1960.3
9 | 7 | 7 | 0.54601 | 0.5771 | 0.61085 | 0.50284 | 0.50284 | 0.5771 | 2280.9
9 | 7 | 8 | 0.56136 | 0.5917 | 0.62854 | 0.51919 | 0.51919 | 0.5917 | 2456.5
9 | 7 | 9 | 0.57081 | 0.59696 | 0.63607 | 0.53146 | 0.53146 | 0.59696 | 2195.9
9 | 7 | 10 | 0.57753 | 0.60645 | 0.65305 | 0.54146 | 0.54146 | 0.60645 | 2271.2
9 | 7 | 11 | 0.58331 | 0.617 | 0.66398 | 0.54857 | 0.54857 | 0.617 | 2303.8
9 | 7 | 12 | 0.587 | 0.6278 | 0.66404 | 0.55292 | 0.55292 | 0.6278 | 2197
9 | 7 | 13 | 0.5866 | 0.64147 | 0.67052 | 0.55355 | 0.55355 | 0.64147 | 2110
9 | 7 | 14 | 0.58344 | 0.64592 | 0.66726 | 0.55077 | 0.55077 | 0.64592 | 1873.4
9 | 7 | 15 | 0.58337 | 0.64977 | 0.66558 | 0.55132 | 0.55132 | 0.64977 | 1765.8
9 | 7 | 16 | 0.58946 | 0.65071 | 0.67107 | 0.55649 | 0.55649 | 0.65071 | 1540.7
9 | 7 | 17 | 0.59403 | 0.65702 | 0.67153 | 0.56129 | 0.56129 | 0.65702 | 1548.4
9 | 7 | 18 | 0.59274 | 0.64773 | 0.65031 | 0.56177 | 0.56177 | 0.64773 | 1661.3
9 | 7 | 19 | 0.59431 | 0.64271 | 0.6346 | 0.56706 | 0.56706 | 0.64271 | 1608
9 | 7 | 20 | 0.59229 | 0.6368 | 0.62312 | 0.5572 | 0.5572 | 0.6368 | 1819.69
9 | 7 | 21 | 0.56663 | 0.59779 | 0.59691 | 0.52843 | 0.52843 | 0.59779 | 1935.69
9 | 7 | 22 | 0.52611 | 0.56708 | 0.56034 | 0.48792 | 0.48792 | 0.56708 | 1866.2
9 | 7 | 23 | 0.48452 | 0.5274 | 0.5244 | 0.4479 | 0.4479 | 0.5274 | 1705
9 | 7 | 24 | 0.44997 | 0.4958 | 0.48775 | 0.41667 | 0.41667 | 0.4958 | 1332.29
9 | 8 | 1 | 0.42923 | 0.47432 | 0.46457 | 0.39842 | 0.39842 | 0.47432 | 1700.4
9 | 8 | 2 | 0.41727 | 0.46406 | 0.45023 | 0.38854 | 0.38854 | 0.46406 | 1464.2
9 | 8 | 3 | 0.41055 | 0.47127 | 0.44574 | 0.38076 | 0.38076 | 0.47127 | 1514.1
9 | 8 | 4 | 0.41716 | 0.47044 | 0.45108 | 0.38646 | 0.38646 | 0.47044 | 1463.7
9 | 8 | 5 | 0.44193 | 0.49469 | 0.48856 | 0.40905 | 0.40905 | 0.49469 | 1517.2
9 | 8 | 6 | 0.4869 | 0.53212 | 0.5376 | 0.44895 | 0.44895 | 0.53212 | 1747.5
9 | 8 | 7 | 0.51014 | 0.56218 | 0.56712 | 0.46899 | 0.46899 | 0.56218 | 2155.8
9 | 8 | 8 | 0.52383 | 0.56623 | 0.58534 | 0.48457 | 0.48457 | 0.56623 | 2049.4
9 | 8 | 9 | 0.53737 | 0.5827 | 0.59615 | 0.50313 | 0.50313 | 0.5827 | 1663.1
9 | 8 | 10 | 0.55363 | 0.59349 | 0.60589 | 0.52738 | 0.52738 | 0.59349 | 1567.1
9 | 8 | 11 | 0.57563 | 0.60447 | 0.62365 | 0.53799 | 0.53799 | 0.60447 | 1782.39
9 | 8 | 12 | 0.5895 | 0.62869 | 0.64333 | 0.55118 | 0.55118 | 0.62869 | 1790.6
9 | 8 | 13 | 0.60698 | 0.63478 | 0.63594 | 0.56546 | 0.56546 | 0.63478 | 1821.3
9 | 8 | 14 | 0.62531 | 0.63891 | 0.64563 | 0.57646 | 0.57646 | 0.63891 | 1925.3
9 | 8 | 15 | 0.6434 | 0.65161 | 0.66333 | 0.58749 | 0.58749 | 0.65161 | 1973.8
9 | 8 | 16 | 0.65799 | 0.6687 | 0.6771 | 0.6047 | 0.6047 | 0.6687 | 1946.5
9 | 8 | 17 | 0.66571 | 0.68442 | 0.67184 | 0.61916 | 0.61916 | 0.68442 | 2038.4
9 | 8 | 18 | 0.65618 | 0.68005 | 0.65355 | 0.61193 | 0.61193 | 0.68005 | 2043.4
9 | 8 | 19 | 0.63837 | 0.65721 | 0.63443 | 0.59407 | 0.59407 | 0.65721 | 2184.3
9 | 8 | 20 | 0.62525 | 0.64761 | 0.62226 | 0.57362 | 0.57362 | 0.64761 | 2269.7
9 | 8 | 21 | 0.58974 | 0.60689 | 0.58773 | 0.53116 | 0.53116 | 0.60689 | 2182.5
9 | 8 | 22 | 0.54013 | 0.5634 | 0.55152 | 0.48187 | 0.48187 | 0.5634 | 2015.9
9 | 8 | 23 | 0.49326 | 0.52072 | 0.5125 | 0.43761 | 0.43761 | 0.52072 | 1689.8
9 | 8 | 24 | 0.45352 | 0.4932 | 0.47864 | 0.40244 | 0.40244 | 0.4932 | 1338
9 | 9 | 1 | 0.42697 | 0.47232 | 0.45354 | 0.38216 | 0.38216 | 0.47232 | 1580.5
9 | 9 | 2 | 0.41216 | 0.45369 | 0.43618 | 0.36963 | 0.36963 | 0.45369 | 1756.5
9 | 9 | 3 | 0.40523 | 0.44332 | 0.42946 | 0.36286 | 0.36286 | 0.44332 | 1599.7
9 | 9 | 4 | 0.40535 | 0.45029 | 0.43347 | 0.36541 | 0.36541 | 0.45029 | 1479.2
9 | 9 | 5 | 0.42542 | 0.4768 | 0.46453 | 0.38751 | 0.38751 | 0.4768 | 1492.89
9 | 9 | 6 | 0.46446 | 0.51284 | 0.50825 | 0.42653 | 0.42653 | 0.51284 | 1685.2
9 | 9 | 7 | 0.48663 | 0.53041 | 0.536 | 0.44526 | 0.44526 | 0.53041 | 1604.9
9 | 9 | 8 | 0.50848 | 0.54602 | 0.55729 | 0.46326 | 0.46326 | 0.54602 | 1397.9
9 | 9 | 9 | 0.53347 | 0.56989 | 0.5828 | 0.48433 | 0.48433 | 0.56989 | 1745.4
9 | 9 | 10 | 0.55568 | 0.59659 | 0.60109 | 0.50376 | 0.50376 | 0.59659 | 1815
9 | 9 | 11 | 0.57889 | 0.61732 | 0.62054 | 0.52083 | 0.52083 | 0.61732 | 1625.5
9 | 9 | 12 | 0.60084 | 0.65279 | 0.6337 | 0.53993 | 0.53993 | 0.65279 | 1594.4
9 | 9 | 13 | 0.62276 | 0.67707 | 0.6499 | 0.56334 | 0.56334 | 0.67707 | 1761.7
9 | 9 | 14 | 0.64492 | 0.69394 | 0.66526 | 0.59095 | 0.59095 | 0.69394 | 2010.1
9 | 9 | 15 | 0.66552 | 0.70871 | 0.68502 | 0.61471 | 0.61471 | 0.70871 | 2234.3
9 | 9 | 16 | 0.6846 | 0.71996 | 0.70355 | 0.63739 | 0.63739 | 0.71996 | 2147.6
9 | 9 | 17 | 0.68934 | 0.72081 | 0.70758 | 0.64498 | 0.64498 | 0.72081 | 2164.69
9 | 9 | 18 | 0.66289 | 0.69796 | 0.6738 | 0.62674 | 0.62674 | 0.69796 | 2051.4
9 | 9 | 19 | 0.62652 | 0.66052 | 0.63311 | 0.5956 | 0.5956 | 0.66052 | 1936.29
9 | 9 | 20 | 0.59899 | 0.63629 | 0.60362 | 0.5732 | 0.5732 | 0.63629 | 1778.1
9 | 9 | 21 | 0.56629 | 0.59786 | 0.57488 | 0.53822 | 0.53822 | 0.59786 | 1824.8
9 | 9 | 22 | 0.53117 | 0.55571 | 0.53932 | 0.49541 | 0.49541 | 0.55571 | 1700.2
9 | 9 | 23 | 0.49279 | 0.51617 | 0.51085 | 0.45015 | 0.45015 | 0.51617 | 1424.9
9 | 9 | 24 | 0.45673 | 0.48598 | 0.48154 | 0.41386 | 0.41386 | 0.48598 | 1285.5
9 | 10 | 1 | 0.43194 | 0.46119 | 0.45376 | 0.38798 | 0.38798 | 0.46119 | 1224.19
9 | 10 | 2 | 0.41205 | 0.44426 | 0.4416 | 0.37153 | 0.37153 | 0.44426 | 1216.1
9 | 10 | 3 | 0.40071 | 0.43486 | 0.42346 | 0.36151 | 0.36151 | 0.43486 | 1184.1
9 | 10 | 4 | 0.3949 | 0.4331 | 0.42 | 0.35724 | 0.35724 | 0.4331 | 1165.8
9 | 10 | 5 | 0.39958 | 0.4355 | 0.42063 | 0.36153 | 0.36153 | 0.4355 | 1034.5
9 | 10 | 6 | 0.4084 | 0.44656 | 0.42811 | 0.37386 | 0.37386 | 0.44656 | 1049.4
9 | 10 | 7 | 0.41916 | 0.45749 | 0.43777 | 0.38972 | 0.38972 | 0.45749 | 925.6
9 | 10 | 8 | 0.45211 | 0.48104 | 0.47518 | 0.42195 | 0.42195 | 0.48104 | 879
9 | 10 | 9 | 0.48086 | 0.50565 | 0.50855 | 0.45473 | 0.45473 | 0.50565 | 924.89
9 | 10 | 10 | 0.50992 | 0.52289 | 0.52928 | 0.48428 | 0.48428 | 0.52289 | 1035.8
9 | 10 | 11 | 0.5327 | 0.53784 | 0.54158 | 0.51364 | 0.51364 | 0.53784 | 1191.4
9 | 10 | 12 | 0.55192 | 0.54577 | 0.55877 | 0.54395 | 0.54395 | 0.54577 | 1270.6
9 | 10 | 13 | 0.57256 | 0.55392 | 0.5725 | 0.57297 | 0.57297 | 0.55392 | 1177.7
9 | 10 | 14 | 0.5913 | 0.55966 | 0.58623 | 0.59613 | 0.59613 | 0.55966 | 1374.4
9 | 10 | 15 | 0.61423 | 0.57157 | 0.60747 | 0.61426 | 0.61426 | 0.57157 | 1579.1
9 | 10 | 16 | 0.6371 | 0.57912 | 0.61165 | 0.63649 | 0.63649 | 0.57912 | 1702.5
9 | 10 | 17 | 0.63694 | 0.58004 | 0.61209 | 0.63663 | 0.63663 | 0.58004 | 1809.9
9 | 10 | 18 | 0.62202 | 0.57261 | 0.6099 | 0.61352 | 0.61352 | 0.57261 | 1749.1
9 | 10 | 19 | 0.61979 | 0.57292 | 0.615 | 0.59561 | 0.59561 | 0.57292 | 1614.1
9 | 10 | 20 | 0.6107 | 0.56845 | 0.61235 | 0.57835 | 0.57835 | 0.56845 | 1604
9 | 10 | 21 | 0.58947 | 0.54763 | 0.59074 | 0.54846 | 0.54846 | 0.54763 | 1543
9 | 10 | 22 | 0.55645 | 0.51982 | 0.56729 | 0.51728 | 0.51728 | 0.51982 | 1322
9 | 10 | 23 | 0.52419 | 0.49042 | 0.54153 | 0.48166 | 0.48166 | 0.49042 | 1601.5
9 | 10 | 24 | 0.4908 | 0.46999 | 0.51083 | 0.44805 | 0.44805 | 0.46999 | 1671.9
9 | 11 | 1 | 0.4669 | 0.45381 | 0.49253 | 0.42599 | 0.42599 | 0.45381 | 1980
9 | 11 | 2 | 0.44953 | 0.44155 | 0.47641 | 0.41012 | 0.41012 | 0.44155 | 2246.5
9 | 11 | 3 | 0.43887 | 0.43561 | 0.46619 | 0.40078 | 0.40078 | 0.43561 | 2367.8
9 | 11 | 4 | 0.43499 | 0.43362 | 0.46022 | 0.39806 | 0.39806 | 0.43362 | 2202.2
9 | 11 | 5 | 0.43796 | 0.43726 | 0.46195 | 0.40333 | 0.40333 | 0.43726 | 2308.1
9 | 11 | 6 | 0.44681 | 0.44603 | 0.47552 | 0.41284 | 0.41284 | 0.44603 | 2229.5
9 | 11 | 7 | 0.45849 | 0.45811 | 0.484 | 0.43144 | 0.43144 | 0.45811 | 2239.9
9 | 11 | 8 | 0.48153 | 0.48276 | 0.50788 | 0.46817 | 0.46817 | 0.48276 | 2324.4
9 | 11 | 9 | 0.50929 | 0.50704 | 0.52914 | 0.50445 | 0.50445 | 0.50704 | 2532.5
9 | 11 | 10 | 0.53023 | 0.52606 | 0.55878 | 0.5247 | 0.5247 | 0.52606 | 2883.39
9 | 11 | 11 | 0.54881 | 0.54521 | 0.57532 | 0.54161 | 0.54161 | 0.54521 | 2683
9 | 11 | 12 | 0.56452 | 0.56183 | 0.59003 | 0.55331 | 0.55331 | 0.56183 | 2692.7
9 | 11 | 13 | 0.57097 | 0.57273 | 0.59669 | 0.54999 | 0.54999 | 0.57273 | 2768.6
9 | 11 | 14 | 0.57511 | 0.58549 | 0.61078 | 0.54676 | 0.54676 | 0.58549 | 2821.4
9 | 11 | 15 | 0.58691 | 0.59672 | 0.61869 | 0.54864 | 0.54864 | 0.59672 | 2855.3
9 | 11 | 16 | 0.60244 | 0.61423 | 0.64222 | 0.56093 | 0.56093 | 0.61423 | 2948.2
9 | 11 | 17 | 0.62568 | 0.63134 | 0.6637 | 0.57824 | 0.57824 | 0.63134 | 3054.8
9 | 11 | 18 | 0.63583 | 0.62887 | 0.66985 | 0.57973 | 0.57973 | 0.62887 | 3330.6
9 | 11 | 19 | 0.64642 | 0.6297 | 0.67713 | 0.58433 | 0.58433 | 0.6297 | 3409.2
9 | 11 | 20 | 0.6401 | 0.62388 | 0.67446 | 0.57334 | 0.57334 | 0.62388 | 3429.9
9 | 11 | 21 | 0.61087 | 0.5951 | 0.64123 | 0.54547 | 0.54547 | 0.5951 | 3334.4
9 | 11 | 22 | 0.57016 | 0.55594 | 0.60991 | 0.51109 | 0.51109 | 0.55594 | 3566.7
9 | 11 | 23 | 0.52515 | 0.52195 | 0.5707 | 0.47576 | 0.47576 | 0.52195 | 3355.09
9 | 11 | 24 | 0.49212 | 0.4986 | 0.54515 | 0.44864 | 0.44864 | 0.4986 | 2830.8
9 | 12 | 1 | 0.46959 | 0.48335 | 0.52407 | 0.43134 | 0.43134 | 0.48335 | 2470.49
9 | 12 | 2 | 0.45861 | 0.4759 | 0.502 | 0.42023 | 0.42023 | 0.4759 | 2069.1
9 | 12 | 3 | 0.45352 | 0.47108 | 0.50166 | 0.4182 | 0.4182 | 0.47108 | 2156.79
9 | 12 | 4 | 0.46155 | 0.47903 | 0.51635 | 0.42658 | 0.42658 | 0.47903 | 2062.3
9 | 12 | 5 | 0.48868 | 0.50231 | 0.55687 | 0.45453 | 0.45453 | 0.50231 | 2016.2
9 | 12 | 6 | 0.53587 | 0.55255 | 0.60577 | 0.50084 | 0.50084 | 0.55255 | 2280.69
9 | 12 | 7 | 0.56643 | 0.57923 | 0.63548 | 0.52497 | 0.52497 | 0.57923 | 2785.7
9 | 12 | 8 | 0.58646 | 0.5954 | 0.65889 | 0.5475 | 0.5475 | 0.5954 | 3081.99
9 | 12 | 9 | 0.60305 | 0.61137 | 0.67622 | 0.57509 | 0.57509 | 0.61137 | 3020.9
9 | 12 | 10 | 0.6218 | 0.63643 | 0.68756 | 0.59906 | 0.59906 | 0.63643 | 2922.7
9 | 12 | 11 | 0.63977 | 0.65742 | 0.70161 | 0.63009 | 0.63009 | 0.65742 | 3065.8
9 | 12 | 12 | 0.66979 | 0.68177 | 0.71977 | 0.65103 | 0.65103 | 0.68177 | 3311.5
9 | 12 | 13 | 0.70165 | 0.70913 | 0.74997 | 0.67745 | 0.67745 | 0.70913 | 3512.1
9 | 12 | 14 | 0.7337 | 0.70681 | 0.77584 | 0.71021 | 0.71021 | 0.70681 | 3589.4
9 | 12 | 15 | 0.74354 | 0.69563 | 0.78083 | 0.74113 | 0.74113 | 0.69563 | 3746.7
9 | 12 | 16 | 0.73805 | 0.69106 | 0.77987 | 0.75342 | 0.75342 | 0.69106 | 3708.79
9 | 12 | 17 | 0.7314 | 0.67906 | 0.77074 | 0.75732 | 0.75732 | 0.67906 | 3545.6
9 | 12 | 18 | 0.70672 | 0.67005 | 0.72741 | 0.7387 | 0.7387 | 0.67005 | 3471.59
9 | 12 | 19 | 0.68988 | 0.66118 | 0.70194 | 0.72129 | 0.72129 | 0.66118 | 3242.9
9 | 12 | 20 | 0.67026 | 0.6534 | 0.67658 | 0.68143 | 0.68143 | 0.6534 | 3108.9
9 | 12 | 21 | 0.633 | 0.61403 | 0.6459 | 0.63191 | 0.63191 | 0.61403 | 2959.2
9 | 12 | 22 | 0.58654 | 0.56689 | 0.60888 | 0.57621 | 0.57621 | 0.56689 | 2922.4
9 | 12 | 23 | 0.53679 | 0.52848 | 0.5634 | 0.52351 | 0.52351 | 0.52848 | 2531.29
9 | 12 | 24 | 0.49639 | 0.49634 | 0.5204 | 0.48373 | 0.48373 | 0.49634 | 1974.1
9 | 13 | 1 | 0.47037 | 0.47626 | 0.49917 | 0.45722 | 0.45722 | 0.47626 | 1667.6
9 | 13 | 2 | 0.45143 | 0.46778 | 0.48144 | 0.4389 | 0.4389 | 0.46778 | 1636.59
9 | 13 | 3 | 0.4449 | 0.46083 | 0.46755 | 0.43229 | 0.43229 | 0.46083 | 1506
9 | 13 | 4 | 0.44569 | 0.46339 | 0.48188 | 0.43521 | 0.43521 | 0.46339 | 1601.7
9 | 13 | 5 | 0.46749 | 0.48242 | 0.50441 | 0.4567 | 0.4567 | 0.48242 | 1556.7
9 | 13 | 6 | 0.50955 | 0.52489 | 0.56012 | 0.49237 | 0.49237 | 0.52489 | 1580.39
9 | 13 | 7 | 0.53198 | 0.53554 | 0.59329 | 0.51372 | 0.51372 | 0.53554 | 1785.6
9 | 13 | 8 | 0.54647 | 0.55086 | 0.60321 | 0.53636 | 0.53636 | 0.55086 | 1786.2
9 | 13 | 9 | 0.56373 | 0.56592 | 0.60883 | 0.56161 | 0.56161 | 0.56592 | 1783.4
9 | 13 | 10 | 0.57342 | 0.57322 | 0.60799 | 0.58823 | 0.58823 | 0.57322 | 1925
9 | 13 | 11 | 0.58138 | 0.58184 | 0.61983 | 0.61936 | 0.61936 | 0.58184 | 1985.5
9 | 13 | 12 | 0.59776 | 0.59324 | 0.63395 | 0.64044 | 0.64044 | 0.59324 | 2017.2
9 | 13 | 13 | 0.61748 | 0.60544 | 0.64323 | 0.66508 | 0.66508 | 0.60544 | 2107.7
9 | 13 | 14 | 0.63844 | 0.61018 | 0.65816 | 0.6755 | 0.6755 | 0.61018 | 2116.4
9 | 13 | 15 | 0.66042 | 0.61696 | 0.68518 | 0.6911 | 0.6911 | 0.61696 | 2146.7
9 | 13 | 16 | 0.67804 | 0.62344 | 0.70235 | 0.70016 | 0.70016 | 0.62344 | 2233.5
9 | 13 | 17 | 0.68383 | 0.62563 | 0.7049 | 0.70624 | 0.70624 | 0.62563 | 2483.8
9 | 13 | 18 | 0.66489 | 0.61657 | 0.67734 | 0.68196 | 0.68196 | 0.61657 | 2675.1
9 | 13 | 19 | 0.64054 | 0.60875 | 0.64839 | 0.64401 | 0.64401 | 0.60875 | 2477.4
9 | 13 | 20 | 0.62031 | 0.60492 | 0.62327 | 0.60834 | 0.60834 | 0.60492 | 2248.79
9 | 13 | 21 | 0.57994 | 0.56585 | 0.59784 | 0.55316 | 0.55316 | 0.56585 | 2250
9 | 13 | 22 | 0.52628 | 0.52647 | 0.54714 | 0.5019 | 0.5019 | 0.52647 | 2082
9 | 13 | 23 | 0.47569 | 0.49198 | 0.50324 | 0.45502 | 0.45502 | 0.49198 | 1923.7
9 | 13 | 24 | 0.43486 | 0.47223 | 0.47407 | 0.41631 | 0.41631 | 0.47223 | 1746.7
9 | 14 | 1 | 0.40877 | 0.44762 | 0.44003 | 0.39289 | 0.39289 | 0.44762 | 1987.5
9 | 14 | 2 | 0.39668 | 0.4445 | 0.42899 | 0.37658 | 0.37658 | 0.4445 | 2339
9 | 14 | 3 | 0.3902 | 0.44036 | 0.4161 | 0.36833 | 0.36833 | 0.44036 | 2598.6
9 | 14 | 4 | 0.3929 | 0.44842 | 0.42463 | 0.36926 | 0.36926 | 0.44842 | 2892.09
9 | 14 | 5 | 0.4147 | 0.47035 | 0.44638 | 0.38994 | 0.38994 | 0.47035 | 2760.3
9 | 14 | 6 | 0.4517 | 0.50936 | 0.4939 | 0.42655 | 0.42655 | 0.50936 | 2648.8
9 | 14 | 7 | 0.47034 | 0.52291 | 0.51811 | 0.44415 | 0.44415 | 0.52291 | 2553
9 | 14 | 8 | 0.48316 | 0.52755 | 0.53665 | 0.45472 | 0.45472 | 0.52755 | 2512.6
9 | 14 | 9 | 0.49539 | 0.53844 | 0.54239 | 0.46736 | 0.46736 | 0.53844 | 2546.1
9 | 14 | 10 | 0.50954 | 0.56014 | 0.55907 | 0.48178 | 0.48178 | 0.56014 | 2692.5
9 | 14 | 11 | 0.52826 | 0.57236 | 0.57453 | 0.50026 | 0.50026 | 0.57236 | 2642.2
9 | 14 | 12 | 0.55144 | 0.57209 | 0.58956 | 0.52171 | 0.52171 | 0.57209 | 2569.1
9 | 14 | 13 | 0.57642 | 0.59161 | 0.61481 | 0.54881 | 0.54881 | 0.59161 | 2769.6
9 | 14 | 14 | 0.59797 | 0.60526 | 0.63753 | 0.57333 | 0.57333 | 0.60526 | 2992.4
9 | 14 | 15 | 0.62365 | 0.61863 | 0.6534 | 0.60332 | 0.60332 | 0.61863 | 3181.1
9 | 14 | 16 | 0.64993 | 0.6362 | 0.67502 | 0.62748 | 0.62748 | 0.6362 | 3184
9 | 14 | 17 | 0.66156 | 0.64144 | 0.68521 | 0.64097 | 0.64097 | 0.64144 | 3284
9 | 14 | 18 | 0.64511 | 0.62897 | 0.6617 | 0.63231 | 0.63231 | 0.62897 | 3617.3
9 | 14 | 19 | 0.63049 | 0.62517 | 0.638 | 0.60795 | 0.60795 | 0.62517 | 3474.1
9 | 14 | 20 | 0.61348 | 0.61522 | 0.61615 | 0.57828 | 0.57828 | 0.61522 | 3648.19
9 | 14 | 21 | 0.57364 | 0.57546 | 0.59171 | 0.53461 | 0.53461 | 0.57546 | 3470.9
9 | 14 | 22 | 0.52272 | 0.53529 | 0.54693 | 0.48221 | 0.48221 | 0.53529 | 3251.7
9 | 14 | 23 | 0.47651 | 0.49961 | 0.50599 | 0.43565 | 0.43565 | 0.49961 | 2930.5
9 | 14 | 24 | 0.44015 | 0.47508 | 0.46661 | 0.40421 | 0.40421 | 0.47508 | 2759.6
9 | 15 | 1 | 0.41657 | 0.45326 | 0.44083 | 0.38442 | 0.38442 | 0.45326 | 2693.8
9 | 15 | 2 | 0.40296 | 0.44109 | 0.42922 | 0.3728 | 0.3728 | 0.44109 | 2407
9 | 15 | 3 | 0.39719 | 0.44233 | 0.42302 | 0.36772 | 0.36772 | 0.44233 | 2272.7
9 | 15 | 4 | 0.40162 | 0.44415 | 0.42876 | 0.37161 | 0.37161 | 0.44415 | 2185.2
9 | 15 | 5 | 0.42445 | 0.47182 | 0.46052 | 0.3948 | 0.3948 | 0.47182 | 2204.5
9 | 15 | 6 | 0.46561 | 0.50681 | 0.50429 | 0.4354 | 0.4354 | 0.50681 | 2380.6
9 | 15 | 7 | 0.48831 | 0.52673 | 0.53826 | 0.45432 | 0.45432 | 0.52673 | 2766.6
9 | 15 | 8 | 0.50132 | 0.5429 | 0.55147 | 0.46624 | 0.46624 | 0.5429 | 2891.1
9 | 15 | 9 | 0.51791 | 0.54864 | 0.57253 | 0.48244 | 0.48244 | 0.54864 | 2787.1
9 | 15 | 10 | 0.53419 | 0.56532 | 0.58869 | 0.49515 | 0.49515 | 0.56532 | 2830.8
9 | 15 | 11 | 0.548 | 0.58131 | 0.6095 | 0.51054 | 0.51054 | 0.58131 | 2966.89
9 | 15 | 12 | 0.56222 | 0.59696 | 0.62058 | 0.52676 | 0.52676 | 0.59696 | 3126.1
9 | 15 | 13 | 0.57643 | 0.61292 | 0.63051 | 0.54255 | 0.54255 | 0.61292 | 3274.8
9 | 15 | 14 | 0.59118 | 0.62772 | 0.65034 | 0.55821 | 0.55821 | 0.62772 | 3360.3
9 | 15 | 15 | 0.6095 | 0.6371 | 0.66471 | 0.57945 | 0.57945 | 0.6371 | 3521.6
9 | 15 | 16 | 0.62808 | 0.65915 | 0.68993 | 0.59594 | 0.59594 | 0.65915 | 3514.8
9 | 15 | 17 | 0.63455 | 0.65904 | 0.68399 | 0.60419 | 0.60419 | 0.65904 | 3451.6
9 | 15 | 18 | 0.6132 | 0.64522 | 0.65016 | 0.58641 | 0.58641 | 0.64522 | 3393.89
9 | 15 | 19 | 0.59486 | 0.62921 | 0.62497 | 0.56289 | 0.56289 | 0.62921 | 3111.5
9 | 15 | 20 | 0.57636 | 0.6176 | 0.59729 | 0.53883 | 0.53883 | 0.6176 | 3090.5
9 | 15 | 21 | 0.54044 | 0.57353 | 0.56136 | 0.49454 | 0.49454 | 0.57353 | 2817.5
9 | 15 | 22 | 0.48776 | 0.53639 | 0.52338 | 0.44774 | 0.44774 | 0.53639 | 2731.39
9 | 15 | 23 | 0.44489 | 0.4973 | 0.48057 | 0.40608 | 0.40608 | 0.4973 | 2468.2
9 | 15 | 24 | 0.40201 | 0.4664 | 0.45662 | 0.37569 | 0.37569 | 0.4664 | 2187.7
9 | 16 | 1 | 0.37658 | 0.44692 | 0.43785 | 0.35636 | 0.35636 | 0.44692 | 2865.6
9 | 16 | 2 | 0.36254 | 0.43552 | 0.41682 | 0.34398 | 0.34398 | 0.43552 | 2849.99
9 | 16 | 3 | 0.36689 | 0.42939 | 0.40174 | 0.34031 | 0.34031 | 0.42939 | 2725.49
9 | 16 | 4 | 0.37184 | 0.43219 | 0.40201 | 0.34466 | 0.34466 | 0.43219 | 2613.5
9 | 16 | 5 | 0.39231 | 0.45325 | 0.43299 | 0.36438 | 0.36438 | 0.45325 | 2636.8
9 | 16 | 6 | 0.43133 | 0.49214 | 0.4746 | 0.40086 | 0.40086 | 0.49214 | 2875.1
9 | 16 | 7 | 0.44704 | 0.51295 | 0.49944 | 0.41836 | 0.41836 | 0.51295 | 2969.1
9 | 16 | 8 | 0.45616 | 0.52027 | 0.51012 | 0.42483 | 0.42483 | 0.52027 | 2964.7
9 | 16 | 9 | 0.46502 | 0.52898 | 0.52421 | 0.4328 | 0.4328 | 0.52898 | 3144.5
9 | 16 | 10 | 0.47406 | 0.54391 | 0.53823 | 0.44362 | 0.44362 | 0.54391 | 3037.4
9 | 16 | 11 | 0.48849 | 0.5565 | 0.54569 | 0.45092 | 0.45092 | 0.5565 | 2807.6
9 | 16 | 12 | 0.50127 | 0.57319 | 0.56476 | 0.46411 | 0.46411 | 0.57319 | 2774.9
9 | 16 | 13 | 0.5256 | 0.59162 | 0.57504 | 0.48591 | 0.48591 | 0.59162 | 2866.19
9 | 16 | 14 | 0.54668 | 0.60734 | 0.59987 | 0.50454 | 0.50454 | 0.60734 | 2827
9 | 16 | 15 | 0.57166 | 0.62755 | 0.61884 | 0.53253 | 0.53253 | 0.62755 | 2783.3
9 | 16 | 16 | 0.59726 | 0.64233 | 0.63406 | 0.55772 | 0.55772 | 0.64233 | 2936
9 | 16 | 17 | 0.60406 | 0.6453 | 0.64888 | 0.56644 | 0.56644 | 0.6453 | 3072.5
9 | 16 | 18 | 0.58518 | 0.62481 | 0.61588 | 0.55281 | 0.55281 | 0.62481 | 3223.2
9 | 16 | 19 | 0.57404 | 0.60563 | 0.59989 | 0.53865 | 0.53865 | 0.60563 | 3302.1
9 | 16 | 20 | 0.55585 | 0.58968 | 0.57683 | 0.5156 | 0.5156 | 0.58968 | 3271.8
9 | 16 | 21 | 0.52669 | 0.55881 | 0.54921 | 0.48488 | 0.48488 | 0.55881 | 3370.2
9 | 16 | 22 | 0.49153 | 0.52066 | 0.52431 | 0.44718 | 0.44718 | 0.52066 | 3395.2
9 | 16 | 23 | 0.45506 | 0.48578 | 0.488 | 0.41283 | 0.41283 | 0.48578 | 3184.5
9 | 16 | 24 | 0.4231 | 0.45805 | 0.45992 | 0.38175 | 0.38175 | 0.45805 | 2899.3
9 | 17 | 1 | 0.40084 | 0.43958 | 0.43938 | 0.36224 | 0.36224 | 0.43958 | 3129.7
9 | 17 | 2 | 0.3839 | 0.42634 | 0.42442 | 0.34868 | 0.34868 | 0.42634 | 2831.59
9 | 17 | 3 | 0.3744 | 0.41864 | 0.40797 | 0.34368 | 0.34368 | 0.41864 | 2830.3
9 | 17 | 4 | 0.37089 | 0.41923 | 0.40331 | 0.34233 | 0.34233 | 0.41923 | 2690.4
9 | 17 | 5 | 0.37615 | 0.423 | 0.40469 | 0.34884 | 0.34884 | 0.423 | 2627.3
9 | 17 | 6 | 0.38647 | 0.43443 | 0.41327 | 0.36098 | 0.36098 | 0.43443 | 2658.5
9 | 17 | 7 | 0.39661 | 0.44708 | 0.42735 | 0.37673 | 0.37673 | 0.44708 | 2646
9 | 17 | 8 | 0.4224 | 0.46977 | 0.45473 | 0.4009 | 0.4009 | 0.46977 | 2621.4
9 | 17 | 9 | 0.44828 | 0.49075 | 0.48154 | 0.42151 | 0.42151 | 0.49075 | 2802.39
9 | 17 | 10 | 0.47406 | 0.51089 | 0.49797 | 0.44354 | 0.44354 | 0.51089 | 3026.7
9 | 17 | 11 | 0.4948 | 0.53637 | 0.52335 | 0.46361 | 0.46361 | 0.53637 | 3139.7
9 | 17 | 12 | 0.51891 | 0.56163 | 0.53502 | 0.49066 | 0.49066 | 0.56163 | 3265.6
9 | 17 | 13 | 0.54261 | 0.58714 | 0.55193 | 0.52076 | 0.52076 | 0.58714 | 3314.6
9 | 17 | 14 | 0.56337 | 0.60931 | 0.57773 | 0.55038 | 0.55038 | 0.60931 | 3564.7
9 | 17 | 15 | 0.58785 | 0.63334 | 0.58904 | 0.57992 | 0.57992 | 0.63334 | 3510.8
9 | 17 | 16 | 0.60483 | 0.64503 | 0.60736 | 0.5988 | 0.5988 | 0.64503 | 3618.1
9 | 17 | 17 | 0.61153 | 0.64709 | 0.61179 | 0.60424 | 0.60424 | 0.64709 | 3934.9
9 | 17 | 18 | 0.5953 | 0.62871 | 0.59719 | 0.58372 | 0.58372 | 0.62871 | 4100.8
9 | 17 | 19 | 0.58079 | 0.60851 | 0.58575 | 0.5641 | 0.5641 | 0.60851 | 3903.3
9 | 17 | 20 | 0.56389 | 0.59249 | 0.57538 | 0.53568 | 0.53568 | 0.59249 | 3885.89
9 | 17 | 21 | 0.53617 | 0.5611 | 0.55381 | 0.50497 | 0.50497 | 0.5611 | 4086.4
9 | 17 | 22 | 0.50223 | 0.52262 | 0.52384 | 0.46614 | 0.46614 | 0.52262 | 3902.8
9 | 17 | 23 | 0.4646 | 0.48835 | 0.49472 | 0.43137 | 0.43137 | 0.48835 | 3616.9
9 | 17 | 24 | 0.43361 | 0.4592 | 0.46362 | 0.39818 | 0.39818 | 0.4592 | 3421.2
9 | 18 | 1 | 0.41141 | 0.43797 | 0.44715 | 0.37741 | 0.37741 | 0.43797 | 3250
9 | 18 | 2 | 0.39653 | 0.42348 | 0.42633 | 0.36324 | 0.36324 | 0.42348 | 3146.3
9 | 18 | 3 | 0.38696 | 0.41299 | 0.41894 | 0.35491 | 0.35491 | 0.41299 | 2973.29
9 | 18 | 4 | 0.38197 | 0.411 | 0.40952 | 0.35266 | 0.35266 | 0.411 | 2823.4
9 | 18 | 5 | 0.38317 | 0.41251 | 0.41485 | 0.35599 | 0.35599 | 0.41251 | 2541.69
9 | 18 | 6 | 0.38958 | 0.42415 | 0.41688 | 0.36403 | 0.36403 | 0.42415 | 2433.3
9 | 18 | 7 | 0.39986 | 0.43702 | 0.42477 | 0.37939 | 0.37939 | 0.43702 | 2452.6
9 | 18 | 8 | 0.42648 | 0.464 | 0.44693 | 0.41048 | 0.41048 | 0.464 | 2367.3
9 | 18 | 9 | 0.45419 | 0.49291 | 0.46103 | 0.4432 | 0.4432 | 0.49291 | 2571
9 | 18 | 10 | 0.48746 | 0.5197 | 0.49671 | 0.47525 | 0.47525 | 0.5197 | 2939.2
9 | 18 | 11 | 0.519 | 0.54747 | 0.51917 | 0.50483 | 0.50483 | 0.54747 | 3255.3
9 | 18 | 12 | 0.5527 | 0.5825 | 0.54479 | 0.53698 | 0.53698 | 0.5825 | 3140.4
9 | 18 | 13 | 0.58532 | 0.60871 | 0.57565 | 0.56478 | 0.56478 | 0.60871 | 3146.99
9 | 18 | 14 | 0.61898 | 0.62949 | 0.60369 | 0.59033 | 0.59033 | 0.62949 | 3595.2
9 | 18 | 15 | 0.64944 | 0.64987 | 0.63775 | 0.61446 | 0.61446 | 0.64987 | 3868
9 | 18 | 16 | 0.67586 | 0.67237 | 0.66318 | 0.63737 | 0.63737 | 0.67237 | 4155.9
9 | 18 | 17 | 0.69418 | 0.68053 | 0.68023 | 0.64868 | 0.64868 | 0.68053 | 4590.5
9 | 18 | 18 | 0.68239 | 0.66537 | 0.66946 | 0.63135 | 0.63135 | 0.66537 | 4830.8
9 | 18 | 19 | 0.66549 | 0.64643 | 0.66685 | 0.61009 | 0.61009 | 0.64643 | 4663.4
9 | 18 | 20 | 0.64141 | 0.62688 | 0.65114 | 0.58266 | 0.58266 | 0.62688 | 4509.39
9 | 18 | 21 | 0.59658 | 0.58743 | 0.61539 | 0.5367 | 0.5367 | 0.58743 | 4268.2
9 | 18 | 22 | 0.54491 | 0.54454 | 0.58102 | 0.48871 | 0.48871 | 0.54454 | 4016.1
9 | 18 | 23 | 0.49587 | 0.50623 | 0.53707 | 0.44679 | 0.44679 | 0.50623 | 3635.7
9 | 18 | 24 | 0.45919 | 0.48023 | 0.49718 | 0.41237 | 0.41237 | 0.48023 | 3137.1
9 | 19 | 1 | 0.43506 | 0.46043 | 0.47453 | 0.39187 | 0.39187 | 0.46043 | 2734.5
9 | 19 | 2 | 0.41617 | 0.45233 | 0.45398 | 0.37999 | 0.37999 | 0.45233 | 2442.5
9 | 19 | 3 | 0.4087 | 0.44763 | 0.44557 | 0.37526 | 0.37526 | 0.44763 | 2203.1
9 | 19 | 4 | 0.41425 | 0.46136 | 0.45652 | 0.37955 | 0.37955 | 0.46136 | 2111
9 | 19 | 5 | 0.43653 | 0.48473 | 0.48832 | 0.40521 | 0.40521 | 0.48473 | 2142.5
9 | 19 | 6 | 0.47941 | 0.52534 | 0.53833 | 0.4488 | 0.4488 | 0.52534 | 2446.2
9 | 19 | 7 | 0.5006 | 0.54561 | 0.56477 | 0.46909 | 0.46909 | 0.54561 | 2416.7
9 | 19 | 8 | 0.52123 | 0.56412 | 0.58008 | 0.49179 | 0.49179 | 0.56412 | 2332.2
9 | 19 | 9 | 0.54793 | 0.5866 | 0.61305 | 0.51998 | 0.51998 | 0.5866 | 2397.9
9 | 19 | 10 | 0.58473 | 0.60394 | 0.64583 | 0.55566 | 0.55566 | 0.60394 | 2712.2
9 | 19 | 11 | 0.6207 | 0.62276 | 0.67535 | 0.59203 | 0.59203 | 0.62276 | 2973.1
9 | 19 | 12 | 0.66152 | 0.63394 | 0.69658 | 0.63609 | 0.63609 | 0.63394 | 3157.19
9 | 19 | 13 | 0.68967 | 0.6429 | 0.72362 | 0.66612 | 0.66612 | 0.6429 | 3411.9
9 | 19 | 14 | 0.70514 | 0.6435 | 0.73448 | 0.68981 | 0.68981 | 0.6435 | 3709.1
9 | 19 | 15 | 0.69919 | 0.64729 | 0.72446 | 0.70458 | 0.70458 | 0.64729 | 3629.4
9 | 19 | 16 | 0.70093 | 0.66219 | 0.72884 | 0.70735 | 0.70735 | 0.66219 | 3406
9 | 19 | 17 | 0.72467 | 0.66853 | 0.73791 | 0.70845 | 0.70845 | 0.66853 | 3148.6
9 | 19 | 18 | 0.71036 | 0.66771 | 0.74051 | 0.7004 | 0.7004 | 0.66771 | 3693.8
9 | 19 | 19 | 0.69309 | 0.65581 | 0.70436 | 0.67637 | 0.67637 | 0.65581 | 3837.3
9 | 19 | 20 | 0.66426 | 0.64049 | 0.67711 | 0.64099 | 0.64099 | 0.64049 | 3819.3
9 | 19 | 21 | 0.61579 | 0.61055 | 0.64352 | 0.59164 | 0.59164 | 0.61055 | 4071.69
9 | 19 | 22 | 0.56485 | 0.57091 | 0.59907 | 0.537 | 0.537 | 0.57091 | 3864.6
9 | 19 | 23 | 0.5136 | 0.53474 | 0.5507 | 0.48756 | 0.48756 | 0.53474 | 3427.9
9 | 19 | 24 | 0.47369 | 0.50363 | 0.50896 | 0.45155 | 0.45155 | 0.50363 | 2949.8
9 | 20 | 1 | 0.44809 | 0.48405 | 0.4849 | 0.42694 | 0.42694 | 0.48405 | 2845
9 | 20 | 2 | 0.43325 | 0.47265 | 0.46512 | 0.41101 | 0.41101 | 0.47265 | 2574.8
9 | 20 | 3 | 0.4233 | 0.45633 | 0.46217 | 0.40162 | 0.40162 | 0.45633 | 2622.3
9 | 20 | 4 | 0.42707 | 0.46028 | 0.46265 | 0.40329 | 0.40329 | 0.46028 | 2439
9 | 20 | 5 | 0.45179 | 0.48708 | 0.49938 | 0.424 | 0.424 | 0.48708 | 2413.7
9 | 20 | 6 | 0.49638 | 0.53232 | 0.55541 | 0.46417 | 0.46417 | 0.53232 | 2555.6
9 | 20 | 7 | 0.51896 | 0.55646 | 0.58771 | 0.48436 | 0.48436 | 0.55646 | 2616.9
9 | 20 | 8 | 0.53762 | 0.57291 | 0.60144 | 0.50277 | 0.50277 | 0.57291 | 2554.1
9 | 20 | 9 | 0.55453 | 0.59487 | 0.62186 | 0.52401 | 0.52401 | 0.59487 | 2752.19
9 | 20 | 10 | 0.57255 | 0.61692 | 0.63018 | 0.54439 | 0.54439 | 0.61692 | 2940.4
9 | 20 | 11 | 0.59373 | 0.63411 | 0.64863 | 0.56659 | 0.56659 | 0.63411 | 2998.1
9 | 20 | 12 | 0.61844 | 0.6571 | 0.6675 | 0.59207 | 0.59207 | 0.6571 | 3025.3
9 | 20 | 13 | 0.64384 | 0.67793 | 0.68626 | 0.61397 | 0.61397 | 0.67793 | 3137.5
9 | 20 | 14 | 0.66804 | 0.6963 | 0.70027 | 0.6361 | 0.6361 | 0.6963 | 3128.2
9 | 20 | 15 | 0.69451 | 0.70636 | 0.72766 | 0.65981 | 0.65981 | 0.70636 | 3358.5
9 | 20 | 16 | 0.71461 | 0.71844 | 0.74734 | 0.68073 | 0.68073 | 0.71844 | 3537.89
9 | 20 | 17 | 0.72096 | 0.72174 | 0.75355 | 0.68804 | 0.68804 | 0.72174 | 3567.4
9 | 20 | 18 | 0.69556 | 0.6957 | 0.71255 | 0.66698 | 0.66698 | 0.6957 | 3557.8
9 | 20 | 19 | 0.67028 | 0.66712 | 0.68202 | 0.63868 | 0.63868 | 0.66712 | 3084
9 | 20 | 20 | 0.63501 | 0.65074 | 0.64551 | 0.59876 | 0.59876 | 0.65074 | 2864.6
9 | 20 | 21 | 0.58924 | 0.61237 | 0.60698 | 0.54631 | 0.54631 | 0.61237 | 2745.2
9 | 20 | 22 | 0.53478 | 0.56633 | 0.56769 | 0.49058 | 0.49058 | 0.56633 | 2655.2
9 | 20 | 23 | 0.4837 | 0.52571 | 0.51944 | 0.44263 | 0.44263 | 0.52571 | 2235.4
9 | 20 | 24 | 0.44495 | 0.49566 | 0.47917 | 0.40891 | 0.40891 | 0.49566 | 1767.4
9 | 21 | 1 | 0.41986 | 0.46889 | 0.45133 | 0.38579 | 0.38579 | 0.46889 | 1971.4
9 | 21 | 2 | 0.40358 | 0.44914 | 0.43735 | 0.37152 | 0.37152 | 0.44914 | 2401.4
9 | 21 | 3 | 0.39591 | 0.44276 | 0.42679 | 0.36379 | 0.36379 | 0.44276 | 2143.29
9 | 21 | 4 | 0.39904 | 0.45613 | 0.43287 | 0.36643 | 0.36643 | 0.45613 | 2030.8
9 | 21 | 5 | 0.42187 | 0.47473 | 0.46215 | 0.38833 | 0.38833 | 0.47473 | 2055.2
9 | 21 | 6 | 0.46231 | 0.5158 | 0.50844 | 0.42696 | 0.42696 | 0.5158 | 2298.3
9 | 21 | 7 | 0.48257 | 0.53419 | 0.54158 | 0.4423 | 0.4423 | 0.53419 | 2428.2
9 | 21 | 8 | 0.49605 | 0.55047 | 0.55336 | 0.4559 | 0.4559 | 0.55047 | 2443.39
9 | 21 | 9 | 0.5147 | 0.56403 | 0.57804 | 0.47736 | 0.47736 | 0.56403 | 2629.9
9 | 21 | 10 | 0.53654 | 0.58553 | 0.59482 | 0.50332 | 0.50332 | 0.58553 | 2568.8
9 | 21 | 11 | 0.56196 | 0.61321 | 0.61407 | 0.53206 | 0.53206 | 0.61321 | 2542
9 | 21 | 12 | 0.58999 | 0.64402 | 0.64079 | 0.56372 | 0.56372 | 0.64402 | 2432.2
9 | 21 | 13 | 0.62446 | 0.67823 | 0.66812 | 0.59812 | 0.59812 | 0.67823 | 2589.4
9 | 21 | 14 | 0.6553 | 0.70479 | 0.70357 | 0.62819 | 0.62819 | 0.70479 | 2967.6
9 | 21 | 15 | 0.689 | 0.72672 | 0.72818 | 0.65938 | 0.65938 | 0.72672 | 3030.8
9 | 21 | 16 | 0.71712 | 0.7459 | 0.75396 | 0.68127 | 0.68127 | 0.7459 | 3194.2
9 | 21 | 17 | 0.72212 | 0.75175 | 0.75222 | 0.69039 | 0.69039 | 0.75175 | 3411
9 | 21 | 18 | 0.6964 | 0.72904 | 0.72249 | 0.66746 | 0.66746 | 0.72904 | 3721.79
9 | 21 | 19 | 0.68525 | 0.71702 | 0.70199 | 0.64494 | 0.64494 | 0.71702 | 3557.8
9 | 21 | 20 | 0.66242 | 0.69493 | 0.67948 | 0.60979 | 0.60979 | 0.69493 | 3374.8
9 | 21 | 21 | 0.62011 | 0.65814 | 0.63534 | 0.56418 | 0.56418 | 0.65814 | 3432.2
9 | 21 | 22 | 0.56749 | 0.61355 | 0.59634 | 0.51493 | 0.51493 | 0.61355 | 3117.4
9 | 21 | 23 | 0.5158 | 0.57185 | 0.54984 | 0.46875 | 0.46875 | 0.57185 | 2686.3
9 | 21 | 24 | 0.47611 | 0.56077 | 0.51857 | 0.43639 | 0.43639 | 0.56077 | 2125.6
9 | 22 | 1 | 0.44907 | 0.53421 | 0.4806 | 0.41649 | 0.41649 | 0.53421 | 1846.59
9 | 22 | 2 | 0.43548 | 0.5065 | 0.47887 | 0.40449 | 0.40449 | 0.5065 | 1691.7
9 | 22 | 3 | 0.42959 | 0.48857 | 0.46469 | 0.40218 | 0.40218 | 0.48857 | 1605.2
9 | 22 | 4 | 0.43591 | 0.49829 | 0.4729 | 0.40956 | 0.40956 | 0.49829 | 1669.7
9 | 22 | 5 | 0.46142 | 0.52016 | 0.51132 | 0.4365 | 0.4365 | 0.52016 | 1673.4
9 | 22 | 6 | 0.50815 | 0.5576 | 0.56076 | 0.48345 | 0.48345 | 0.5576 | 1942.6
9 | 22 | 7 | 0.5337 | 0.57437 | 0.59292 | 0.50764 | 0.50764 | 0.57437 | 2109.3
9 | 22 | 8 | 0.56437 | 0.57607 | 0.61077 | 0.53314 | 0.53314 | 0.57607 | 2230.3
9 | 22 | 9 | 0.5938 | 0.57775 | 0.64834 | 0.57058 | 0.57058 | 0.57775 | 2764.1
9 | 22 | 10 | 0.625 | 0.58789 | 0.667 | 0.61274 | 0.61274 | 0.58789 | 3062.6
9 | 22 | 11 | 0.63166 | 0.58307 | 0.68315 | 0.62811 | 0.62811 | 0.58307 | 3378.2
9 | 22 | 12 | 0.61752 | 0.58516 | 0.66961 | 0.63378 | 0.63378 | 0.58516 | 3449
9 | 22 | 13 | 0.59134 | 0.58415 | 0.64888 | 0.62312 | 0.62312 | 0.58415 | 3255.69
9 | 22 | 14 | 0.56671 | 0.5785 | 0.62412 | 0.59149 | 0.59149 | 0.5785 | 3018.1
9 | 22 | 15 | 0.56569 | 0.57082 | 0.62079 | 0.56678 | 0.56678 | 0.57082 | 2764.3
9 | 22 | 16 | 0.5822 | 0.57861 | 0.63401 | 0.54407 | 0.54407 | 0.57861 | 2194.2
9 | 22 | 17 | 0.58403 | 0.56797 | 0.62445 | 0.53846 | 0.53846 | 0.56797 | 2411
9 | 22 | 18 | 0.56543 | 0.55859 | 0.59167 | 0.53634 | 0.53634 | 0.55859 | 2721.79
9 | 22 | 19 | 0.55771 | 0.5594 | 0.57722 | 0.53129 | 0.53129 | 0.5594 | 2792.59
9 | 22 | 20 | 0.53935 | 0.56 | 0.55052 | 0.5093 | 0.5093 | 0.56 | 2677.7
9 | 22 | 21 | 0.50359 | 0.52828 | 0.51212 | 0.46912 | 0.46912 | 0.52828 | 2510.5
9 | 22 | 22 | 0.45976 | 0.49405 | 0.48004 | 0.42897 | 0.42897 | 0.49405 | 2165.8
9 | 22 | 23 | 0.41989 | 0.46655 | 0.45032 | 0.39034 | 0.39034 | 0.46655 | 1864.2
9 | 22 | 24 | 0.39183 | 0.44696 | 0.41454 | 0.36843 | 0.36843 | 0.44696 | 1774
9 | 23 | 1 | 0.37409 | 0.43157 | 0.39515 | 0.35261 | 0.35261 | 0.43157 | 1779.29
9 | 23 | 2 | 0.36237 | 0.43082 | 0.38288 | 0.34453 | 0.34453 | 0.43082 | 2181.6
9 | 23 | 3 | 0.35681 | 0.42883 | 0.37576 | 0.33891 | 0.33891 | 0.42883 | 2048.1
9 | 23 | 4 | 0.35896 | 0.43524 | 0.38312 | 0.34378 | 0.34378 | 0.43524 | 1985.6
9 | 23 | 5 | 0.37943 | 0.46042 | 0.40918 | 0.36351 | 0.36351 | 0.46042 | 2038.9
9 | 23 | 6 | 0.41737 | 0.49169 | 0.44909 | 0.39868 | 0.39868 | 0.49169 | 2293.2
9 | 23 | 7 | 0.4356 | 0.51927 | 0.47471 | 0.41414 | 0.41414 | 0.51927 | 2550.8
9 | 23 | 8 | 0.43836 | 0.5217 | 0.48054 | 0.41301 | 0.41301 | 0.5217 | 2424.6
9 | 23 | 9 | 0.4331 | 0.51607 | 0.4743 | 0.40712 | 0.40712 | 0.51607 | 2291.8
9 | 23 | 10 | 0.42879 | 0.51697 | 0.47684 | 0.40394 | 0.40394 | 0.51697 | 2138.7
9 | 23 | 11 | 0.42786 | 0.51747 | 0.47404 | 0.40172 | 0.40172 | 0.51747 | 1959.4
9 | 23 | 12 | 0.42973 | 0.5154 | 0.47365 | 0.40643 | 0.40643 | 0.5154 | 1888.5
9 | 23 | 13 | 0.43223 | 0.51589 | 0.47797 | 0.40753 | 0.40753 | 0.51589 | 1667.7
9 | 23 | 14 | 0.43591 | 0.50939 | 0.48501 | 0.41057 | 0.41057 | 0.50939 | 1626.3
9 | 23 | 15 | 0.44515 | 0.50878 | 0.49935 | 0.41778 | 0.41778 | 0.50878 | 1579.2
9 | 23 | 16 | 0.4623 | 0.51577 | 0.51339 | 0.43063 | 0.43063 | 0.51577 | 1743.5
9 | 23 | 17 | 0.47591 | 0.51984 | 0.52067 | 0.44499 | 0.44499 | 0.51984 | 2031.3
9 | 23 | 18 | 0.47579 | 0.51798 | 0.51192 | 0.45203 | 0.45203 | 0.51798 | 2450.99
9 | 23 | 19 | 0.48058 | 0.52475 | 0.50448 | 0.45399 | 0.45399 | 0.52475 | 2456.2
9 | 23 | 20 | 0.46975 | 0.52021 | 0.48903 | 0.44389 | 0.44389 | 0.52021 | 2613.4
9 | 23 | 21 | 0.44944 | 0.50398 | 0.47082 | 0.42418 | 0.42418 | 0.50398 | 2701
9 | 23 | 22 | 0.42462 | 0.48061 | 0.44775 | 0.39817 | 0.39817 | 0.48061 | 2471.2
9 | 23 | 23 | 0.39737 | 0.45481 | 0.42466 | 0.37256 | 0.37256 | 0.45481 | 2413.4
9 | 23 | 24 | 0.3738 | 0.43657 | 0.40041 | 0.34926 | 0.34926 | 0.43657 | 2232.4
9 | 24 | 1 | 0.35867 | 0.4195 | 0.38123 | 0.33626 | 0.33626 | 0.4195 | 2368.7
9 | 24 | 2 | 0.34638 | 0.41388 | 0.37423 | 0.32913 | 0.32913 | 0.41388 | 2317.1
9 | 24 | 3 | 0.34256 | 0.41159 | 0.3668 | 0.32599 | 0.32599 | 0.41159 | 2187.2
9 | 24 | 4 | 0.34406 | 0.4128 | 0.36393 | 0.32729 | 0.32729 | 0.4128 | 2118.3
9 | 24 | 5 | 0.35127 | 0.41918 | 0.36173 | 0.33463 | 0.33463 | 0.41918 | 2115.1
9 | 24 | 6 | 0.36563 | 0.43736 | 0.37727 | 0.34836 | 0.34836 | 0.43736 | 2191.8
9 | 24 | 7 | 0.37931 | 0.45617 | 0.39418 | 0.36763 | 0.36763 | 0.45617 | 2381.6
9 | 24 | 8 | 0.4 | 0.47362 | 0.4092 | 0.3845 | 0.3845 | 0.47362 | 2335.7
9 | 24 | 9 | 0.4092 | 0.48215 | 0.42757 | 0.3975 | 0.3975 | 0.48215 | 2474.39
9 | 24 | 10 | 0.41403 | 0.48424 | 0.42793 | 0.38796 | 0.38796 | 0.48424 | 2499.7
9 | 24 | 11 | 0.40662 | 0.47755 | 0.41841 | 0.38214 | 0.38214 | 0.47755 | 2396.3
9 | 24 | 12 | 0.40493 | 0.47581 | 0.43321 | 0.37714 | 0.37714 | 0.47581 | 2051.59
9 | 24 | 13 | 0.40792 | 0.47398 | 0.4344 | 0.3805 | 0.3805 | 0.47398 | 2000.1
9 | 24 | 14 | 0.40787 | 0.47537 | 0.44435 | 0.38386 | 0.38386 | 0.47537 | 1847.9
9 | 24 | 15 | 0.42143 | 0.48125 | 0.44265 | 0.39147 | 0.39147 | 0.48125 | 1776.5
9 | 24 | 16 | 0.43356 | 0.4855 | 0.4506 | 0.41135 | 0.41135 | 0.4855 | 1812.3
9 | 24 | 17 | 0.44328 | 0.49481 | 0.45844 | 0.42658 | 0.42658 | 0.49481 | 1684.5
9 | 24 | 18 | 0.45141 | 0.49489 | 0.46484 | 0.433 | 0.433 | 0.49489 | 1875.4
9 | 24 | 19 | 0.46127 | 0.50691 | 0.48092 | 0.44101 | 0.44101 | 0.50691 | 1756.7
9 | 24 | 20 | 0.45674 | 0.50276 | 0.4692 | 0.43114 | 0.43114 | 0.50276 | 1869.8
9 | 24 | 21 | 0.44098 | 0.48444 | 0.46205 | 0.41262 | 0.41262 | 0.48444 | 1801.7
9 | 24 | 22 | 0.42022 | 0.46318 | 0.4476 | 0.39201 | 0.39201 | 0.46318 | 1765
9 | 24 | 23 | 0.39652 | 0.44116 | 0.42348 | 0.36669 | 0.36669 | 0.44116 | 2010.2
9 | 24 | 24 | 0.37614 | 0.42387 | 0.40581 | 0.34363 | 0.34363 | 0.42387 | 2032.4
9 | 25 | 1 | 0.36144 | 0.41172 | 0.38684 | 0.33271 | 0.33271 | 0.41172 | 2362.09
9 | 25 | 2 | 0.35127 | 0.40223 | 0.37931 | 0.32436 | 0.32436 | 0.40223 | 2293.8
9 | 25 | 3 | 0.34634 | 0.39511 | 0.37261 | 0.32076 | 0.32076 | 0.39511 | 2121.7
9 | 25 | 4 | 0.34419 | 0.39693 | 0.36728 | 0.3218 | 0.3218 | 0.39693 | 2071
9 | 25 | 5 | 0.3498 | 0.40107 | 0.37273 | 0.32625 | 0.32625 | 0.40107 | 2066.1
9 | 25 | 6 | 0.35988 | 0.41275 | 0.3815 | 0.33827 | 0.33827 | 0.41275 | 2106.7
9 | 25 | 7 | 0.3668 | 0.43143 | 0.39064 | 0.3512 | 0.3512 | 0.43143 | 2035.7
9 | 25 | 8 | 0.38911 | 0.45902 | 0.40512 | 0.3749 | 0.3749 | 0.45902 | 2045.9
9 | 25 | 9 | 0.41053 | 0.47699 | 0.41966 | 0.38809 | 0.38809 | 0.47699 | 2296.1
9 | 25 | 10 | 0.42356 | 0.4915 | 0.44065 | 0.40059 | 0.40059 | 0.4915 | 2520.1
9 | 25 | 11 | 0.44036 | 0.4948 | 0.45469 | 0.40858 | 0.40858 | 0.4948 | 2593.7
9 | 25 | 12 | 0.43999 | 0.50193 | 0.4558 | 0.42175 | 0.42175 | 0.50193 | 2689.6
9 | 25 | 13 | 0.4466 | 0.50665 | 0.45655 | 0.4302 | 0.4302 | 0.50665 | 2345.6
9 | 25 | 14 | 0.48699 | 0.50608 | 0.50118 | 0.45816 | 0.45816 | 0.50608 | 2185.7
9 | 25 | 15 | 0.48213 | 0.51466 | 0.50405 | 0.47627 | 0.47627 | 0.51466 | 2627.9
9 | 25 | 16 | 0.49122 | 0.5261 | 0.51421 | 0.48657 | 0.48657 | 0.5261 | 2656.7
9 | 25 | 17 | 0.49979 | 0.53571 | 0.52199 | 0.49537 | 0.49537 | 0.53571 | 2829.3
9 | 25 | 18 | 0.50685 | 0.53747 | 0.52663 | 0.49615 | 0.49615 | 0.53747 | 2988.7
9 | 25 | 19 | 0.5209 | 0.54742 | 0.53628 | 0.50326 | 0.50326 | 0.54742 | 3122
9 | 25 | 20 | 0.51384 | 0.54227 | 0.53175 | 0.48565 | 0.48565 | 0.54227 | 3014.1
9 | 25 | 21 | 0.48866 | 0.51774 | 0.50839 | 0.45815 | 0.45815 | 0.51774 | 3058.2
9 | 25 | 22 | 0.45611 | 0.47852 | 0.48526 | 0.42404 | 0.42404 | 0.47852 | 2967.1
9 | 25 | 23 | 0.41951 | 0.45965 | 0.45284 | 0.38921 | 0.38921 | 0.45965 | 2844.5
9 | 25 | 24 | 0.39336 | 0.44458 | 0.42586 | 0.3674 | 0.3674 | 0.44458 | 2687.8
9 | 26 | 1 | 0.37683 | 0.43146 | 0.4024 | 0.3527 | 0.3527 | 0.43146 | 2629.7
9 | 26 | 2 | 0.36368 | 0.42579 | 0.39593 | 0.34318 | 0.34318 | 0.42579 | 2452.9
9 | 26 | 3 | 0.36043 | 0.42562 | 0.38515 | 0.33984 | 0.33984 | 0.42562 | 2274.6
9 | 26 | 4 | 0.36653 | 0.43423 | 0.39652 | 0.34405 | 0.34405 | 0.43423 | 2211.9
9 | 26 | 5 | 0.38526 | 0.46141 | 0.43085 | 0.36674 | 0.36674 | 0.46141 | 2301.2
9 | 26 | 6 | 0.41948 | 0.50062 | 0.46379 | 0.40641 | 0.40641 | 0.50062 | 2384
9 | 26 | 7 | 0.43606 | 0.51916 | 0.49554 | 0.42592 | 0.42592 | 0.51916 | 2624.1
9 | 26 | 8 | 0.45083 | 0.53655 | 0.50573 | 0.43643 | 0.43643 | 0.53655 | 2682.5
9 | 26 | 9 | 0.46007 | 0.53654 | 0.52001 | 0.44808 | 0.44808 | 0.53654 | 2762.3
9 | 26 | 10 | 0.47151 | 0.55189 | 0.52652 | 0.45901 | 0.45901 | 0.55189 | 2781.6
9 | 26 | 11 | 0.48247 | 0.55558 | 0.52849 | 0.47403 | 0.47403 | 0.55558 | 2761.2
9 | 26 | 12 | 0.49832 | 0.56521 | 0.54402 | 0.48776 | 0.48776 | 0.56521 | 2771.2
9 | 26 | 13 | 0.50845 | 0.56354 | 0.55313 | 0.49845 | 0.49845 | 0.56354 | 2607
9 | 26 | 14 | 0.51961 | 0.56048 | 0.56419 | 0.51013 | 0.51013 | 0.56048 | 2544.2
9 | 26 | 15 | 0.52537 | 0.55088 | 0.57222 | 0.52453 | 0.52453 | 0.55088 | 2643.89
9 | 26 | 16 | 0.52385 | 0.55705 | 0.57383 | 0.53873 | 0.53873 | 0.55705 | 2797.1
9 | 26 | 17 | 0.53405 | 0.56452 | 0.57887 | 0.54867 | 0.54867 | 0.56452 | 2923.4
9 | 26 | 18 | 0.53356 | 0.56043 | 0.56028 | 0.54379 | 0.54379 | 0.56043 | 2912.9
9 | 26 | 19 | 0.54218 | 0.57917 | 0.55984 | 0.54077 | 0.54077 | 0.57917 | 2897.4
9 | 26 | 20 | 0.52687 | 0.56188 | 0.53453 | 0.51364 | 0.51364 | 0.56188 | 2958.4
9 | 26 | 21 | 0.49194 | 0.53499 | 0.51052 | 0.47786 | 0.47786 | 0.53499 | 2947.6
9 | 26 | 22 | 0.45305 | 0.50528 | 0.47702 | 0.43718 | 0.43718 | 0.50528 | 2866
9 | 26 | 23 | 0.41519 | 0.47569 | 0.43723 | 0.40096 | 0.40096 | 0.47569 | 2535.1
9 | 26 | 24 | 0.38948 | 0.45808 | 0.40988 | 0.3722 | 0.3722 | 0.45808 | 2474.1
9 | 27 | 1 | 0.37306 | 0.44836 | 0.3951 | 0.3553 | 0.3553 | 0.44836 | 2589.8
9 | 27 | 2 | 0.36365 | 0.43615 | 0.37679 | 0.34422 | 0.34422 | 0.43615 | 2401.3
9 | 27 | 3 | 0.35858 | 0.43719 | 0.38217 | 0.3394 | 0.3394 | 0.43719 | 2118.4
9 | 27 | 4 | 0.36592 | 0.44434 | 0.38533 | 0.34535 | 0.34535 | 0.44434 | 1920.7
9 | 27 | 5 | 0.38801 | 0.47069 | 0.40923 | 0.36664 | 0.36664 | 0.47069 | 1752.9
9 | 27 | 6 | 0.42972 | 0.51565 | 0.45704 | 0.40649 | 0.40649 | 0.51565 | 1942.79
9 | 27 | 7 | 0.44684 | 0.53248 | 0.48707 | 0.42388 | 0.42388 | 0.53248 | 2358.1
9 | 27 | 8 | 0.44942 | 0.53056 | 0.49331 | 0.42363 | 0.42363 | 0.53056 | 2281.2
9 | 27 | 9 | 0.44878 | 0.52983 | 0.49808 | 0.42073 | 0.42073 | 0.52983 | 2107.69
9 | 27 | 10 | 0.44972 | 0.53224 | 0.50567 | 0.42402 | 0.42402 | 0.53224 | 1955.1
9 | 27 | 11 | 0.4526 | 0.53301 | 0.50875 | 0.42957 | 0.42957 | 0.53301 | 1563.5
9 | 27 | 12 | 0.46265 | 0.54048 | 0.51964 | 0.43751 | 0.43751 | 0.54048 | 1547.6
9 | 27 | 13 | 0.46867 | 0.54398 | 0.51589 | 0.45039 | 0.45039 | 0.54398 | 1493.6
9 | 27 | 14 | 0.47213 | 0.5335 | 0.5253 | 0.4599 | 0.4599 | 0.5335 | 1501.4
9 | 27 | 15 | 0.47857 | 0.53662 | 0.52903 | 0.4725 | 0.4725 | 0.53662 | 1534.2
9 | 27 | 16 | 0.4897 | 0.53913 | 0.53667 | 0.48335 | 0.48335 | 0.53913 | 1649.1
9 | 27 | 17 | 0.50195 | 0.54989 | 0.5497 | 0.49538 | 0.49538 | 0.54989 | 1800
9 | 27 | 18 | 0.50235 | 0.55082 | 0.53197 | 0.49638 | 0.49638 | 0.55082 | 1801.1
9 | 27 | 19 | 0.51225 | 0.56841 | 0.53401 | 0.502 | 0.502 | 0.56841 | 1842.1
9 | 27 | 20 | 0.49935 | 0.56521 | 0.5111 | 0.48048 | 0.48048 | 0.56521 | 1924.4
9 | 27 | 21 | 0.46831 | 0.53923 | 0.48615 | 0.44629 | 0.44629 | 0.53923 | 1819.1
9 | 27 | 22 | 0.43296 | 0.50693 | 0.45332 | 0.40893 | 0.40893 | 0.50693 | 1789.2
9 | 27 | 23 | 0.39724 | 0.48615 | 0.42169 | 0.37485 | 0.37485 | 0.48615 | 1728.09
9 | 27 | 24 | 0.37269 | 0.46483 | 0.39875 | 0.35311 | 0.35311 | 0.46483 | 1538.3
9 | 28 | 1 | 0.35713 | 0.45548 | 0.37711 | 0.34048 | 0.34048 | 0.45548 | 1780.7
9 | 28 | 2 | 0.34696 | 0.44642 | 0.37073 | 0.33324 | 0.33324 | 0.44642 | 1848.4
9 | 28 | 3 | 0.34485 | 0.44419 | 0.36521 | 0.33038 | 0.33038 | 0.44419 | 1726.5
9 | 28 | 4 | 0.35427 | 0.45443 | 0.37434 | 0.33636 | 0.33636 | 0.45443 | 1697.9
9 | 28 | 5 | 0.37948 | 0.47818 | 0.40381 | 0.36071 | 0.36071 | 0.47818 | 1794.3
9 | 28 | 6 | 0.42458 | 0.52317 | 0.4526 | 0.40482 | 0.40482 | 0.52317 | 1928.2
9 | 28 | 7 | 0.44348 | 0.54119 | 0.48266 | 0.42012 | 0.42012 | 0.54119 | 1988.5
9 | 28 | 8 | 0.44181 | 0.55161 | 0.48874 | 0.41581 | 0.41581 | 0.55161 | 1664.5
9 | 28 | 9 | 0.43641 | 0.55335 | 0.48571 | 0.4093 | 0.4093 | 0.55335 | 1519.5
9 | 28 | 10 | 0.43504 | 0.5527 | 0.48485 | 0.40631 | 0.40631 | 0.5527 | 1243.6
9 | 28 | 11 | 0.43284 | 0.55323 | 0.48099 | 0.40472 | 0.40472 | 0.55323 | 1138.4
9 | 28 | 12 | 0.43524 | 0.55507 | 0.48761 | 0.40722 | 0.40722 | 0.55507 | 1125.2
9 | 28 | 13 | 0.44558 | 0.54872 | 0.4934 | 0.41483 | 0.41483 | 0.54872 | 1068.5
9 | 28 | 14 | 0.45899 | 0.5435 | 0.5027 | 0.42792 | 0.42792 | 0.5435 | 1061.4
9 | 28 | 15 | 0.46768 | 0.5436 | 0.5117 | 0.44386 | 0.44386 | 0.5436 | 1196
9 | 28 | 16 | 0.47712 | 0.54424 | 0.52248 | 0.45938 | 0.45938 | 0.54424 | 1365.9
9 | 28 | 17 | 0.48475 | 0.55292 | 0.52661 | 0.47267 | 0.47267 | 0.55292 | 1500.9
9 | 28 | 18 | 0.48908 | 0.55064 | 0.5257 | 0.47777 | 0.47777 | 0.55064 | 1536.2
9 | 28 | 19 | 0.50524 | 0.56951 | 0.52043 | 0.49035 | 0.49035 | 0.56951 | 1610.1
9 | 28 | 20 | 0.49314 | 0.5628 | 0.51227 | 0.47283 | 0.47283 | 0.5628 | 1701.3
9 | 28 | 21 | 0.46645 | 0.54465 | 0.48546 | 0.44438 | 0.44438 | 0.54465 | 1550.3
9 | 28 | 22 | 0.43117 | 0.50734 | 0.45399 | 0.40632 | 0.40632 | 0.50734 | 1539.4
9 | 28 | 23 | 0.39867 | 0.48693 | 0.42248 | 0.37662 | 0.37662 | 0.48693 | 1419.59
9 | 28 | 24 | 0.37277 | 0.4733 | 0.39934 | 0.35356 | 0.35356 | 0.4733 | 1232.7
9 | 29 | 1 | 0.35708 | 0.45775 | 0.38206 | 0.34117 | 0.34117 | 0.45775 | 1185.3
9 | 29 | 2 | 0.34935 | 0.44931 | 0.3743 | 0.33252 | 0.33252 | 0.44931 | 1264.19
9 | 29 | 3 | 0.34842 | 0.4542 | 0.36561 | 0.33057 | 0.33057 | 0.4542 | 1093.1
9 | 29 | 4 | 0.35527 | 0.45814 | 0.37522 | 0.33802 | 0.33802 | 0.45814 | 1025.1
9 | 29 | 5 | 0.37936 | 0.48666 | 0.40946 | 0.361 | 0.361 | 0.48666 | 1085.8
9 | 29 | 6 | 0.42359 | 0.53242 | 0.45647 | 0.40398 | 0.40398 | 0.53242 | 1312.6
9 | 29 | 7 | 0.44293 | 0.55211 | 0.4826 | 0.41956 | 0.41956 | 0.55211 | 1409.69
9 | 29 | 8 | 0.44338 | 0.55338 | 0.48751 | 0.41936 | 0.41936 | 0.55338 | 1376
9 | 29 | 9 | 0.43441 | 0.55025 | 0.48777 | 0.40952 | 0.40952 | 0.55025 | 1238.7
9 | 29 | 10 | 0.43464 | 0.53515 | 0.48526 | 0.4118 | 0.4118 | 0.53515 | 1060.5
9 | 29 | 11 | 0.43479 | 0.53445 | 0.48292 | 0.41366 | 0.41366 | 0.53445 | 956.09
9 | 29 | 12 | 0.43786 | 0.53234 | 0.48646 | 0.41044 | 0.41044 | 0.53234 | 839.6
9 | 29 | 13 | 0.44096 | 0.52662 | 0.4934 | 0.41239 | 0.41239 | 0.52662 | 718
9 | 29 | 14 | 0.44894 | 0.52115 | 0.49366 | 0.42569 | 0.42569 | 0.52115 | 910.5
9 | 29 | 15 | 0.45595 | 0.51984 | 0.51091 | 0.43273 | 0.43273 | 0.51984 | 1070.3
9 | 29 | 16 | 0.46797 | 0.52067 | 0.51666 | 0.44528 | 0.44528 | 0.52067 | 1173.3
9 | 29 | 17 | 0.48071 | 0.52708 | 0.52342 | 0.45753 | 0.45753 | 0.52708 | 1330.7
9 | 29 | 18 | 0.48677 | 0.53199 | 0.51386 | 0.46518 | 0.46518 | 0.53199 | 1402.9
9 | 29 | 19 | 0.49821 | 0.55058 | 0.52011 | 0.47876 | 0.47876 | 0.55058 | 1463.4
9 | 29 | 20 | 0.4895 | 0.54464 | 0.49999 | 0.46533 | 0.46533 | 0.54464 | 1677.7
9 | 29 | 21 | 0.46456 | 0.52576 | 0.47675 | 0.43798 | 0.43798 | 0.52576 | 1480.8
9 | 29 | 22 | 0.43044 | 0.49708 | 0.45362 | 0.4014 | 0.4014 | 0.49708 | 1411.2
9 | 29 | 23 | 0.39845 | 0.47157 | 0.41893 | 0.37068 | 0.37068 | 0.47157 | 1295.6
9 | 29 | 24 | 0.37422 | 0.45456 | 0.39505 | 0.34934 | 0.34934 | 0.45456 | 1165.7
9 | 30 | 1 | 0.35821 | 0.44388 | 0.37753 | 0.33692 | 0.33692 | 0.44388 | 1124.6
9 | 30 | 2 | 0.3479 | 0.44043 | 0.3711 | 0.32999 | 0.32999 | 0.44043 | 1078.7
9 | 30 | 3 | 0.34689 | 0.44163 | 0.36861 | 0.32922 | 0.32922 | 0.44163 | 959.79
9 | 30 | 4 | 0.35476 | 0.45211 | 0.37046 | 0.33607 | 0.33607 | 0.45211 | 901.09
9 | 30 | 5 | 0.37681 | 0.47539 | 0.399 | 0.35708 | 0.35708 | 0.47539 | 928.99
9 | 30 | 6 | 0.42089 | 0.5203 | 0.45268 | 0.39762 | 0.39762 | 0.5203 | 1020.7
9 | 30 | 7 | 0.44539 | 0.54306 | 0.46911 | 0.41952 | 0.41952 | 0.54306 | 1256.3
9 | 30 | 8 | 0.45285 | 0.55185 | 0.50836 | 0.42753 | 0.42753 | 0.55185 | 1263
9 | 30 | 9 | 0.45848 | 0.5483 | 0.50705 | 0.43437 | 0.43437 | 0.5483 | 1299.5
9 | 30 | 10 | 0.46147 | 0.54587 | 0.50599 | 0.43789 | 0.43789 | 0.54587 | 1242.2
9 | 30 | 11 | 0.46394 | 0.54218 | 0.50798 | 0.4379 | 0.4379 | 0.54218 | 1119.1
9 | 30 | 12 | 0.46954 | 0.53885 | 0.51594 | 0.43862 | 0.43862 | 0.53885 | 995.99
9 | 30 | 13 | 0.47383 | 0.53111 | 0.51369 | 0.4415 | 0.4415 | 0.53111 | 1179.2
9 | 30 | 14 | 0.47364 | 0.5241 | 0.51451 | 0.44174 | 0.44174 | 0.5241 | 1200.8
9 | 30 | 15 | 0.47705 | 0.52312 | 0.50683 | 0.44248 | 0.44248 | 0.52312 | 1329.29
9 | 30 | 16 | 0.48257 | 0.52587 | 0.51464 | 0.44693 | 0.44693 | 0.52587 | 1330.1
9 | 30 | 17 | 0.48883 | 0.53161 | 0.51096 | 0.45204 | 0.45204 | 0.53161 | 1393.79
9 | 30 | 18 | 0.49249 | 0.5343 | 0.50092 | 0.45661 | 0.45661 | 0.5343 | 1609.5
9 | 30 | 19 | 0.49644 | 0.54032 | 0.48828 | 0.45735 | 0.45735 | 0.54032 | 1503.6
9 | 30 | 20 | 0.46839 | 0.53153 | 0.48928 | 0.44205 | 0.44205 | 0.53153 | 1558.7
9 | 30 | 21 | 0.44785 | 0.51535 | 0.46908 | 0.42282 | 0.42282 | 0.51535 | 1489
9 | 30 | 22 | 0.42524 | 0.49325 | 0.44718 | 0.39835 | 0.39835 | 0.49325 | 1461
9 | 30 | 23 | 0.3987 | 0.4697 | 0.4251 | 0.37199 | 0.37199 | 0.4697 | 1689.4
9 | 30 | 24 | 0.37816 | 0.44971 | 0.40708 | 0.35312 | 0.35312 | 0.44971 | 1542.5
10 | 1 | 1 | 0.36402 | 0.43932 | 0.38899 | 0.3403 | 0.3403 | 0.43932 | 1476.6
10 | 1 | 2 | 0.35557 | 0.43205 | 0.37752 | 0.33402 | 0.33402 | 0.43205 | 1415.8
10 | 1 | 3 | 0.35173 | 0.43007 | 0.3757 | 0.33087 | 0.33087 | 0.43007 | 1415.8
10 | 1 | 4 | 0.35201 | 0.43039 | 0.37486 | 0.3325 | 0.3325 | 0.43039 | 1415.8
10 | 1 | 5 | 0.36199 | 0.44002 | 0.37273 | 0.33823 | 0.33823 | 0.44002 | 1152.5
10 | 1 | 6 | 0.37525 | 0.45679 | 0.39414 | 0.35121 | 0.35121 | 0.45679 | 1138.9
10 | 1 | 7 | 0.3936 | 0.47459 | 0.41362 | 0.36947 | 0.36947 | 0.47459 | 1191.3
10 | 1 | 8 | 0.41763 | 0.49753 | 0.43359 | 0.39304 | 0.39304 | 0.49753 | 1188.9
10 | 1 | 9 | 0.44191 | 0.51547 | 0.4595 | 0.41601 | 0.41601 | 0.51547 | 1169.4
10 | 1 | 10 | 0.45633 | 0.52478 | 0.47489 | 0.42992 | 0.42992 | 0.52478 | 1308
10 | 1 | 11 | 0.46183 | 0.52797 | 0.48319 | 0.43552 | 0.43552 | 0.52797 | 1299.1
10 | 1 | 12 | 0.46302 | 0.52585 | 0.48489 | 0.43222 | 0.43222 | 0.52585 | 1413.49
10 | 1 | 13 | 0.45856 | 0.52243 | 0.48096 | 0.4301 | 0.4301 | 0.52243 | 1399.8
10 | 1 | 14 | 0.45493 | 0.51872 | 0.47207 | 0.42864 | 0.42864 | 0.51872 | 1208.8
10 | 1 | 15 | 0.4522 | 0.51675 | 0.48024 | 0.4273 | 0.4273 | 0.51675 | 1335.69
10 | 1 | 16 | 0.45555 | 0.51661 | 0.47293 | 0.43508 | 0.43508 | 0.51661 | 1339.7
10 | 1 | 17 | 0.46153 | 0.52273 | 0.4811 | 0.44307 | 0.44307 | 0.52273 | 1362.49
10 | 1 | 18 | 0.47049 | 0.52671 | 0.4919 | 0.45134 | 0.45134 | 0.52671 | 1494
10 | 1 | 19 | 0.47379 | 0.5308 | 0.49423 | 0.45766 | 0.45766 | 0.5308 | 1623.2
10 | 1 | 20 | 0.46412 | 0.52101 | 0.48252 | 0.44316 | 0.44316 | 0.52101 | 1799.09
10 | 1 | 21 | 0.44812 | 0.50483 | 0.47044 | 0.42436 | 0.42436 | 0.50483 | 1959.5
10 | 1 | 22 | 0.42608 | 0.48071 | 0.45414 | 0.40066 | 0.40066 | 0.48071 | 1678.7
10 | 1 | 23 | 0.40245 | 0.46096 | 0.4324 | 0.37597 | 0.37597 | 0.46096 | 1436.9
10 | 1 | 24 | 0.38164 | 0.44158 | 0.41659 | 0.35397 | 0.35397 | 0.44158 | 1191.3
10 | 2 | 1 | 0.3678 | 0.42953 | 0.39457 | 0.34002 | 0.34002 | 0.42953 | 1083.2
10 | 2 | 2 | 0.35696 | 0.42217 | 0.3838 | 0.32945 | 0.32945 | 0.42217 | 828.7
10 | 2 | 3 | 0.35274 | 0.41792 | 0.37858 | 0.32264 | 0.32264 | 0.41792 | 754.2
10 | 2 | 4 | 0.35085 | 0.41862 | 0.37208 | 0.32242 | 0.32242 | 0.41862 | 690.8
10 | 2 | 5 | 0.35432 | 0.42328 | 0.37813 | 0.32564 | 0.32564 | 0.42328 | 677.99
10 | 2 | 6 | 0.36668 | 0.43737 | 0.39017 | 0.33718 | 0.33718 | 0.43737 | 699.6
10 | 2 | 7 | 0.37979 | 0.45386 | 0.40246 | 0.35475 | 0.35475 | 0.45386 | 809.4
10 | 2 | 8 | 0.40339 | 0.47708 | 0.42178 | 0.3811 | 0.3811 | 0.47708 | 781.69
10 | 2 | 9 | 0.42752 | 0.49595 | 0.44411 | 0.40777 | 0.40777 | 0.49595 | 1124.2
10 | 2 | 10 | 0.44428 | 0.50401 | 0.45572 | 0.42068 | 0.42068 | 0.50401 | 1460.7
10 | 2 | 11 | 0.45492 | 0.50884 | 0.47415 | 0.42554 | 0.42554 | 0.50884 | 1635.2
10 | 2 | 12 | 0.46078 | 0.51448 | 0.46986 | 0.43029 | 0.43029 | 0.51448 | 1524.5
10 | 2 | 13 | 0.45988 | 0.51083 | 0.47562 | 0.42903 | 0.42903 | 0.51083 | 1564.4
10 | 2 | 14 | 0.46101 | 0.50628 | 0.47989 | 0.42872 | 0.42872 | 0.50628 | 1622.4
10 | 2 | 15 | 0.45964 | 0.50743 | 0.47517 | 0.42928 | 0.42928 | 0.50743 | 1568.5
10 | 2 | 16 | 0.46832 | 0.51427 | 0.47849 | 0.43986 | 0.43986 | 0.51427 | 1548.6
10 | 2 | 17 | 0.47672 | 0.52065 | 0.48691 | 0.44939 | 0.44939 | 0.52065 | 1606.7
10 | 2 | 18 | 0.48711 | 0.52425 | 0.49691 | 0.45694 | 0.45694 | 0.52425 | 1612.4
10 | 2 | 19 | 0.49466 | 0.5379 | 0.50747 | 0.45821 | 0.45821 | 0.5379 | 1606.89
10 | 2 | 20 | 0.48347 | 0.5312 | 0.49014 | 0.44443 | 0.44443 | 0.5312 | 1639.7
10 | 2 | 21 | 0.4605 | 0.50858 | 0.47715 | 0.41765 | 0.41765 | 0.50858 | 1673
10 | 2 | 22 | 0.43079 | 0.48277 | 0.45077 | 0.39013 | 0.39013 | 0.48277 | 1658.2
10 | 2 | 23 | 0.40451 | 0.46174 | 0.42352 | 0.36479 | 0.36479 | 0.46174 | 1472.9
10 | 2 | 24 | 0.38066 | 0.44749 | 0.40523 | 0.34506 | 0.34506 | 0.44749 | 1119.5
10 | 3 | 1 | 0.36805 | 0.44358 | 0.38638 | 0.33269 | 0.33269 | 0.44358 | 797.8
10 | 3 | 2 | 0.36136 | 0.44184 | 0.37858 | 0.32932 | 0.32932 | 0.44184 | 594
10 | 3 | 3 | 0.36338 | 0.44894 | 0.37717 | 0.33013 | 0.33013 | 0.44894 | 536.3
10 | 3 | 4 | 0.37467 | 0.46638 | 0.38935 | 0.34059 | 0.34059 | 0.46638 | 530.9
10 | 3 | 5 | 0.40327 | 0.49814 | 0.4277 | 0.37162 | 0.37162 | 0.49814 | 628.79
10 | 3 | 6 | 0.45249 | 0.54225 | 0.48091 | 0.42297 | 0.42297 | 0.54225 | 855.99
10 | 3 | 7 | 0.47947 | 0.5636 | 0.51715 | 0.45075 | 0.45075 | 0.5636 | 1129.5
10 | 3 | 8 | 0.48824 | 0.57614 | 0.52696 | 0.46639 | 0.46639 | 0.57614 | 1583.2
10 | 3 | 9 | 0.49316 | 0.5743 | 0.53319 | 0.47649 | 0.47649 | 0.5743 | 1538.2
10 | 3 | 10 | 0.48823 | 0.57225 | 0.5406 | 0.4811 | 0.4811 | 0.57225 | 1438.7
10 | 3 | 11 | 0.48191 | 0.56811 | 0.53357 | 0.4824 | 0.4824 | 0.56811 | 1378.6
10 | 3 | 12 | 0.48116 | 0.56183 | 0.51641 | 0.48015 | 0.48015 | 0.56183 | 1306.8
10 | 3 | 13 | 0.48196 | 0.56032 | 0.52466 | 0.47833 | 0.47833 | 0.56032 | 1187.29
10 | 3 | 14 | 0.48655 | 0.55091 | 0.52204 | 0.48013 | 0.48013 | 0.55091 | 1157.7
10 | 3 | 15 | 0.48778 | 0.54969 | 0.53251 | 0.48205 | 0.48205 | 0.54969 | 1157.7
10 | 3 | 16 | 0.50196 | 0.55098 | 0.53875 | 0.4952 | 0.4952 | 0.55098 | 1157.7
10 | 3 | 17 | 0.52222 | 0.55432 | 0.54763 | 0.51411 | 0.51411 | 0.55432 | 1235.7
10 | 3 | 18 | 0.53623 | 0.56036 | 0.55163 | 0.52668 | 0.52668 | 0.56036 | 1716.49
10 | 3 | 19 | 0.5398 | 0.584 | 0.54788 | 0.52585 | 0.52585 | 0.584 | 1867.49
10 | 3 | 20 | 0.52383 | 0.57538 | 0.52833 | 0.50487 | 0.50487 | 0.57538 | 1887.9
10 | 3 | 21 | 0.49726 | 0.55562 | 0.51203 | 0.47704 | 0.47704 | 0.55562 | 1749.6
10 | 3 | 22 | 0.46233 | 0.52522 | 0.47863 | 0.43772 | 0.43772 | 0.52522 | 1659.3
10 | 3 | 23 | 0.43213 | 0.50011 | 0.44556 | 0.40869 | 0.40869 | 0.50011 | 1597.7
10 | 3 | 24 | 0.40635 | 0.47649 | 0.41978 | 0.38596 | 0.38596 | 0.47649 | 1259.5
10 | 4 | 1 | 0.3927 | 0.46774 | 0.40878 | 0.37463 | 0.37463 | 0.46774 | 1020.09
10 | 4 | 2 | 0.3864 | 0.46908 | 0.39439 | 0.36904 | 0.36904 | 0.46908 | 841.69
10 | 4 | 3 | 0.38635 | 0.47491 | 0.39735 | 0.36912 | 0.36912 | 0.47491 | 780.39
10 | 4 | 4 | 0.39797 | 0.48654 | 0.40326 | 0.37972 | 0.37972 | 0.48654 | 722.7
10 | 4 | 5 | 0.42726 | 0.51357 | 0.43888 | 0.40564 | 0.40564 | 0.51357 | 844.09
10 | 4 | 6 | 0.47706 | 0.55929 | 0.49838 | 0.45498 | 0.45498 | 0.55929 | 1193.3
10 | 4 | 7 | 0.50725 | 0.58273 | 0.52802 | 0.48099 | 0.48099 | 0.58273 | 1698.5
10 | 4 | 8 | 0.51662 | 0.58167 | 0.54342 | 0.4867 | 0.4867 | 0.58167 | 1882.6
10 | 4 | 9 | 0.52245 | 0.58225 | 0.54489 | 0.49362 | 0.49362 | 0.58225 | 1964.49
10 | 4 | 10 | 0.52114 | 0.57731 | 0.54181 | 0.49493 | 0.49493 | 0.57731 | 2047.9
10 | 4 | 11 | 0.51557 | 0.57112 | 0.55548 | 0.4895 | 0.4895 | 0.57112 | 1946.5
10 | 4 | 12 | 0.51033 | 0.56763 | 0.54396 | 0.4859 | 0.4859 | 0.56763 | 1739.9
10 | 4 | 13 | 0.50496 | 0.56282 | 0.54943 | 0.48579 | 0.48579 | 0.56282 | 1767.09
10 | 4 | 14 | 0.49759 | 0.56112 | 0.54449 | 0.48552 | 0.48552 | 0.56112 | 1537.09
10 | 4 | 15 | 0.49881 | 0.55749 | 0.54276 | 0.48849 | 0.48849 | 0.55749 | 1435.79
10 | 4 | 16 | 0.51582 | 0.55539 | 0.54235 | 0.49951 | 0.49951 | 0.55539 | 1334.7
10 | 4 | 17 | 0.53119 | 0.56917 | 0.54487 | 0.5158 | 0.5158 | 0.56917 | 1559
10 | 4 | 18 | 0.53785 | 0.57352 | 0.54635 | 0.5252 | 0.5252 | 0.57352 | 1745.8
10 | 4 | 19 | 0.53877 | 0.58985 | 0.54799 | 0.5238 | 0.5238 | 0.58985 | 1908
10 | 4 | 20 | 0.52309 | 0.58193 | 0.52911 | 0.50367 | 0.50367 | 0.58193 | 1856.7
10 | 4 | 21 | 0.49789 | 0.5567 | 0.50614 | 0.47438 | 0.47438 | 0.5567 | 1824.2
10 | 4 | 22 | 0.46503 | 0.5237 | 0.47601 | 0.43777 | 0.43777 | 0.5237 | 1902.9
10 | 4 | 23 | 0.43301 | 0.49359 | 0.45116 | 0.40492 | 0.40492 | 0.49359 | 1695.9
10 | 4 | 24 | 0.41096 | 0.48479 | 0.42614 | 0.3922 | 0.3922 | 0.48479 | 1351.5
10 | 5 | 1 | 0.39496 | 0.4718 | 0.41076 | 0.37757 | 0.37757 | 0.4718 | 1026.3
10 | 5 | 2 | 0.3875 | 0.4619 | 0.39622 | 0.37132 | 0.37132 | 0.4619 | 825.89
10 | 5 | 3 | 0.38606 | 0.46052 | 0.39647 | 0.36958 | 0.36958 | 0.46052 | 759.3
10 | 5 | 4 | 0.39464 | 0.47892 | 0.41082 | 0.37598 | 0.37598 | 0.47892 | 704.4
10 | 5 | 5 | 0.41751 | 0.49667 | 0.43862 | 0.40102 | 0.40102 | 0.49667 | 803.99
10 | 5 | 6 | 0.45684 | 0.54873 | 0.48712 | 0.44528 | 0.44528 | 0.54873 | 1142.3
10 | 5 | 7 | 0.47478 | 0.56431 | 0.51874 | 0.46187 | 0.46187 | 0.56431 | 1508.2
10 | 5 | 8 | 0.48686 | 0.56309 | 0.52898 | 0.4648 | 0.4648 | 0.56309 | 1634.3
10 | 5 | 9 | 0.49281 | 0.55374 | 0.54536 | 0.46963 | 0.46963 | 0.55374 | 1742.2
10 | 5 | 10 | 0.49274 | 0.55146 | 0.54165 | 0.46746 | 0.46746 | 0.55146 | 1789.9
10 | 5 | 11 | 0.48521 | 0.55187 | 0.53742 | 0.46155 | 0.46155 | 0.55187 | 1756.7
10 | 5 | 12 | 0.47859 | 0.54457 | 0.51974 | 0.45995 | 0.45995 | 0.54457 | 1746.6
10 | 5 | 13 | 0.47935 | 0.53561 | 0.52543 | 0.45379 | 0.45379 | 0.53561 | 1623.5
10 | 5 | 14 | 0.47332 | 0.53713 | 0.51699 | 0.45551 | 0.45551 | 0.53713 | 1569.39
10 | 5 | 15 | 0.47134 | 0.53298 | 0.50338 | 0.4526 | 0.4526 | 0.53298 | 1553.9
10 | 5 | 16 | 0.4802 | 0.52951 | 0.51677 | 0.46113 | 0.46113 | 0.52951 | 1358.3
10 | 5 | 17 | 0.48539 | 0.54324 | 0.52529 | 0.47411 | 0.47411 | 0.54324 | 1510.9
10 | 5 | 18 | 0.49759 | 0.54609 | 0.52367 | 0.48699 | 0.48699 | 0.54609 | 1690.9
10 | 5 | 19 | 0.51216 | 0.56475 | 0.52345 | 0.49559 | 0.49559 | 0.56475 | 1734.8
10 | 5 | 20 | 0.4988 | 0.55407 | 0.51136 | 0.47847 | 0.47847 | 0.55407 | 1899.4
10 | 5 | 21 | 0.47578 | 0.53695 | 0.48778 | 0.45253 | 0.45253 | 0.53695 | 1886.9
10 | 5 | 22 | 0.44197 | 0.49762 | 0.46556 | 0.41692 | 0.41692 | 0.49762 | 1837.2
10 | 5 | 23 | 0.41054 | 0.47258 | 0.43224 | 0.3879 | 0.3879 | 0.47258 | 1497.2
10 | 5 | 24 | 0.38706 | 0.46045 | 0.40959 | 0.3664 | 0.3664 | 0.46045 | 1021.5
10 | 6 | 1 | 0.37378 | 0.4526 | 0.3894 | 0.35545 | 0.35545 | 0.4526 | 1356.8
10 | 6 | 2 | 0.3683 | 0.44514 | 0.38424 | 0.34873 | 0.34873 | 0.44514 | 1307.3
10 | 6 | 3 | 0.36697 | 0.45226 | 0.38473 | 0.34886 | 0.34886 | 0.45226 | 1234.3
10 | 6 | 4 | 0.37844 | 0.462 | 0.38716 | 0.35691 | 0.35691 | 0.462 | 1235.4
10 | 6 | 5 | 0.40633 | 0.48912 | 0.42759 | 0.38513 | 0.38513 | 0.48912 | 1336.7
10 | 6 | 6 | 0.45481 | 0.5436 | 0.47382 | 0.43287 | 0.43287 | 0.5436 | 1628.1
10 | 6 | 7 | 0.47807 | 0.5618 | 0.49792 | 0.45262 | 0.45262 | 0.5618 | 2244.4
10 | 6 | 8 | 0.47061 | 0.56042 | 0.50976 | 0.44019 | 0.44019 | 0.56042 | 2478.9
10 | 6 | 9 | 0.45986 | 0.54574 | 0.49738 | 0.42668 | 0.42668 | 0.54574 | 2353.9
10 | 6 | 10 | 0.45166 | 0.54482 | 0.49476 | 0.42109 | 0.42109 | 0.54482 | 2156
10 | 6 | 11 | 0.44714 | 0.54077 | 0.49287 | 0.41701 | 0.41701 | 0.54077 | 2003.7
10 | 6 | 12 | 0.44787 | 0.5322 | 0.49235 | 0.41819 | 0.41819 | 0.5322 | 1921.3
10 | 6 | 13 | 0.45377 | 0.53409 | 0.4926 | 0.42198 | 0.42198 | 0.53409 | 1881.5
10 | 6 | 14 | 0.45832 | 0.53171 | 0.50016 | 0.42502 | 0.42502 | 0.53171 | 1885.1
10 | 6 | 15 | 0.46988 | 0.53292 | 0.51979 | 0.43294 | 0.43294 | 0.53292 | 1917.7
10 | 6 | 16 | 0.48636 | 0.535 | 0.52543 | 0.45316 | 0.45316 | 0.535 | 1913.6
10 | 6 | 17 | 0.50098 | 0.54091 | 0.53395 | 0.47491 | 0.47491 | 0.54091 | 2186
10 | 6 | 18 | 0.50713 | 0.55013 | 0.52696 | 0.48244 | 0.48244 | 0.55013 | 2489.3
10 | 6 | 19 | 0.51797 | 0.56898 | 0.52844 | 0.49404 | 0.49404 | 0.56898 | 2594.1
10 | 6 | 20 | 0.50517 | 0.5551 | 0.50575 | 0.47685 | 0.47685 | 0.5551 | 2807
10 | 6 | 21 | 0.47878 | 0.53053 | 0.49122 | 0.44877 | 0.44877 | 0.53053 | 2645.7
10 | 6 | 22 | 0.44326 | 0.50377 | 0.45972 | 0.41404 | 0.41404 | 0.50377 | 2439.4
10 | 6 | 23 | 0.4069 | 0.47568 | 0.43281 | 0.38089 | 0.38089 | 0.47568 | 2145.1
10 | 6 | 24 | 0.38235 | 0.45257 | 0.40647 | 0.35692 | 0.35692 | 0.45257 | 1709.29
10 | 7 | 1 | 0.36493 | 0.4358 | 0.3861 | 0.34139 | 0.34139 | 0.4358 | 1337.9
10 | 7 | 2 | 0.35666 | 0.42974 | 0.37794 | 0.33385 | 0.33385 | 0.42974 | 1081.8
10 | 7 | 3 | 0.35317 | 0.43208 | 0.37105 | 0.33235 | 0.33235 | 0.43208 | 954.79
10 | 7 | 4 | 0.35933 | 0.44156 | 0.37765 | 0.33855 | 0.33855 | 0.44156 | 893.79
10 | 7 | 5 | 0.38348 | 0.46485 | 0.40965 | 0.36327 | 0.36327 | 0.46485 | 777.2
10 | 7 | 6 | 0.42904 | 0.51115 | 0.45302 | 0.40721 | 0.40721 | 0.51115 | 759.29
10 | 7 | 7 | 0.45187 | 0.52826 | 0.48853 | 0.42706 | 0.42706 | 0.52826 | 1135.5
10 | 7 | 8 | 0.45322 | 0.53616 | 0.49421 | 0.42529 | 0.42529 | 0.53616 | 1334.4
10 | 7 | 9 | 0.4514 | 0.53053 | 0.49654 | 0.42074 | 0.42074 | 0.53053 | 1171.7
10 | 7 | 10 | 0.45038 | 0.5308 | 0.49757 | 0.41773 | 0.41773 | 0.5308 | 1132.1
10 | 7 | 11 | 0.45261 | 0.52915 | 0.4989 | 0.41958 | 0.41958 | 0.52915 | 1083.7
10 | 7 | 12 | 0.45621 | 0.53081 | 0.49945 | 0.42307 | 0.42307 | 0.53081 | 1012.8
10 | 7 | 13 | 0.46307 | 0.53295 | 0.50312 | 0.4326 | 0.4326 | 0.53295 | 930.59
10 | 7 | 14 | 0.47238 | 0.53018 | 0.51376 | 0.44179 | 0.44179 | 0.53018 | 1152.4
10 | 7 | 15 | 0.48612 | 0.5302 | 0.5291 | 0.45575 | 0.45575 | 0.5302 | 1213.89
10 | 7 | 16 | 0.50214 | 0.53521 | 0.53334 | 0.47266 | 0.47266 | 0.53521 | 1362.5
10 | 7 | 17 | 0.5092 | 0.53419 | 0.54622 | 0.48235 | 0.48235 | 0.53419 | 1653.1
10 | 7 | 18 | 0.5076 | 0.53274 | 0.5314 | 0.48244 | 0.48244 | 0.53274 | 1884.6
10 | 7 | 19 | 0.5086 | 0.53888 | 0.52641 | 0.48326 | 0.48326 | 0.53888 | 1872.4
10 | 7 | 20 | 0.49133 | 0.52916 | 0.50288 | 0.46661 | 0.46661 | 0.52916 | 1922.4
10 | 7 | 21 | 0.46818 | 0.51266 | 0.48063 | 0.44163 | 0.44163 | 0.51266 | 1774.4
10 | 7 | 22 | 0.43866 | 0.49039 | 0.45242 | 0.41483 | 0.41483 | 0.49039 | 1490.7
10 | 7 | 23 | 0.40739 | 0.46701 | 0.43058 | 0.38496 | 0.38496 | 0.46701 | 1226.79
10 | 7 | 24 | 0.38073 | 0.44775 | 0.40566 | 0.35932 | 0.35932 | 0.44775 | 827.9
10 | 8 | 1 | 0.36166 | 0.43748 | 0.38842 | 0.34093 | 0.34093 | 0.43748 | 658.39
10 | 8 | 2 | 0.34999 | 0.4319 | 0.37297 | 0.33133 | 0.33133 | 0.4319 | 583.29
10 | 8 | 3 | 0.34418 | 0.43177 | 0.36715 | 0.32528 | 0.32528 | 0.43177 | 549.8
10 | 8 | 4 | 0.34433 | 0.4361 | 0.36465 | 0.32566 | 0.32566 | 0.4361 | 392.49
10 | 8 | 5 | 0.35386 | 0.4492 | 0.37173 | 0.33428 | 0.33428 | 0.4492 | 392.29
10 | 8 | 6 | 0.37094 | 0.46889 | 0.38303 | 0.35182 | 0.35182 | 0.46889 | 490.79
10 | 8 | 7 | 0.38668 | 0.49346 | 0.40161 | 0.3698 | 0.3698 | 0.49346 | 633.8
10 | 8 | 8 | 0.40061 | 0.50872 | 0.42006 | 0.38533 | 0.38533 | 0.50872 | 896.69
10 | 8 | 9 | 0.40296 | 0.51368 | 0.42323 | 0.39078 | 0.39078 | 0.51368 | 972.09
10 | 8 | 10 | 0.40968 | 0.51403 | 0.42457 | 0.38437 | 0.38437 | 0.51403 | 824.89
10 | 8 | 11 | 0.41778 | 0.51085 | 0.43208 | 0.37995 | 0.37995 | 0.51085 | 850.8
10 | 8 | 12 | 0.41282 | 0.50387 | 0.43867 | 0.37494 | 0.37494 | 0.50387 | 980.8
10 | 8 | 13 | 0.40653 | 0.49831 | 0.41855 | 0.37072 | 0.37072 | 0.49831 | 953.49
10 | 8 | 14 | 0.40101 | 0.48996 | 0.41989 | 0.36679 | 0.36679 | 0.48996 | 774.8
10 | 8 | 15 | 0.40659 | 0.48769 | 0.41577 | 0.37397 | 0.37397 | 0.48769 | 849.2
10 | 8 | 16 | 0.4159 | 0.48737 | 0.42839 | 0.38856 | 0.38856 | 0.48737 | 969.3
10 | 8 | 17 | 0.42826 | 0.49402 | 0.43821 | 0.40921 | 0.40921 | 0.49402 | 1095.9
10 | 8 | 18 | 0.44624 | 0.50675 | 0.45461 | 0.42801 | 0.42801 | 0.50675 | 1427.5
10 | 8 | 19 | 0.46263 | 0.53057 | 0.47819 | 0.44111 | 0.44111 | 0.53057 | 1827.5
10 | 8 | 20 | 0.45999 | 0.53218 | 0.46844 | 0.43488 | 0.43488 | 0.53218 | 1827.9
10 | 8 | 21 | 0.45017 | 0.52434 | 0.46936 | 0.42057 | 0.42057 | 0.52434 | 1847.2
10 | 8 | 22 | 0.43227 | 0.51057 | 0.44788 | 0.40398 | 0.40398 | 0.51057 | 1366.3
10 | 8 | 23 | 0.41464 | 0.49357 | 0.43251 | 0.38563 | 0.38563 | 0.49357 | 1234.3
10 | 8 | 24 | 0.39979 | 0.48177 | 0.4154 | 0.36925 | 0.36925 | 0.48177 | 1198.1
10 | 9 | 1 | 0.38649 | 0.47333 | 0.40575 | 0.36033 | 0.36033 | 0.47333 | 1690.6
10 | 9 | 2 | 0.38178 | 0.46897 | 0.39234 | 0.35682 | 0.35682 | 0.46897 | 1678.5
10 | 9 | 3 | 0.38177 | 0.47231 | 0.38957 | 0.35677 | 0.35677 | 0.47231 | 1813.69
10 | 9 | 4 | 0.38508 | 0.47887 | 0.39599 | 0.36171 | 0.36171 | 0.47887 | 1985.5
10 | 9 | 5 | 0.39855 | 0.48933 | 0.40091 | 0.37552 | 0.37552 | 0.48933 | 1824.8
10 | 9 | 6 | 0.41831 | 0.51104 | 0.41432 | 0.39744 | 0.39744 | 0.51104 | 1938.6
10 | 9 | 7 | 0.43623 | 0.52955 | 0.43436 | 0.42398 | 0.42398 | 0.52955 | 2123.9
10 | 9 | 8 | 0.44358 | 0.54186 | 0.43855 | 0.4324 | 0.4324 | 0.54186 | 2081.4
10 | 9 | 9 | 0.43292 | 0.53392 | 0.43707 | 0.41787 | 0.41787 | 0.53392 | 2187.7
10 | 9 | 10 | 0.42058 | 0.51533 | 0.42024 | 0.40196 | 0.40196 | 0.51533 | 2041.5
10 | 9 | 11 | 0.41021 | 0.50326 | 0.41032 | 0.38709 | 0.38709 | 0.50326 | 1647.9
10 | 9 | 12 | 0.40119 | 0.49115 | 0.41371 | 0.37561 | 0.37561 | 0.49115 | 1492.6
10 | 9 | 13 | 0.39948 | 0.4803 | 0.4045 | 0.37073 | 0.37073 | 0.4803 | 1194.4
10 | 9 | 14 | 0.39995 | 0.47446 | 0.41184 | 0.3688 | 0.3688 | 0.47446 | 1256.7
10 | 9 | 15 | 0.40575 | 0.47245 | 0.41187 | 0.37572 | 0.37572 | 0.47245 | 1260.2
10 | 9 | 16 | 0.42103 | 0.48222 | 0.42725 | 0.39413 | 0.39413 | 0.48222 | 1556.3
10 | 9 | 17 | 0.44585 | 0.49513 | 0.45012 | 0.42151 | 0.42151 | 0.49513 | 1747.7
10 | 9 | 18 | 0.46653 | 0.50925 | 0.46876 | 0.44423 | 0.44423 | 0.50925 | 1961.7
10 | 9 | 19 | 0.48572 | 0.53254 | 0.47834 | 0.46045 | 0.46045 | 0.53254 | 1995.6
10 | 9 | 20 | 0.47521 | 0.52782 | 0.47989 | 0.45013 | 0.45013 | 0.52782 | 2180.6
10 | 9 | 21 | 0.45552 | 0.51066 | 0.46637 | 0.42827 | 0.42827 | 0.51066 | 2226.49
10 | 9 | 22 | 0.43212 | 0.49312 | 0.44585 | 0.40303 | 0.40303 | 0.49312 | 2099.4
10 | 9 | 23 | 0.40762 | 0.47856 | 0.4258 | 0.37895 | 0.37895 | 0.47856 | 1987.7
10 | 9 | 24 | 0.39123 | 0.4711 | 0.40759 | 0.36362 | 0.36362 | 0.4711 | 1714.4
10 | 10 | 1 | 0.38052 | 0.46886 | 0.39298 | 0.35681 | 0.35681 | 0.46886 | 1755.8
10 | 10 | 2 | 0.37604 | 0.47565 | 0.39213 | 0.35459 | 0.35459 | 0.47565 | 1607.1
10 | 10 | 3 | 0.37868 | 0.48123 | 0.39005 | 0.36018 | 0.36018 | 0.48123 | 1721.1
10 | 10 | 4 | 0.39222 | 0.49457 | 0.40051 | 0.3742 | 0.3742 | 0.49457 | 1662.89
10 | 10 | 5 | 0.42238 | 0.52242 | 0.42952 | 0.40715 | 0.40715 | 0.52242 | 1485.6
10 | 10 | 6 | 0.46888 | 0.56991 | 0.46968 | 0.45947 | 0.45947 | 0.56991 | 1706.1
10 | 10 | 7 | 0.49575 | 0.59615 | 0.49491 | 0.48293 | 0.48293 | 0.59615 | 1731.5
10 | 10 | 8 | 0.48939 | 0.60217 | 0.49854 | 0.46937 | 0.46937 | 0.60217 | 1591.4
10 | 10 | 9 | 0.46916 | 0.58416 | 0.48719 | 0.44631 | 0.44631 | 0.58416 | 1294.4
10 | 10 | 10 | 0.45346 | 0.56573 | 0.47617 | 0.42742 | 0.42742 | 0.56573 | 915.29
10 | 10 | 11 | 0.44199 | 0.55884 | 0.47277 | 0.41528 | 0.41528 | 0.55884 | 763.09
10 | 10 | 12 | 0.4373 | 0.54559 | 0.46399 | 0.40919 | 0.40919 | 0.54559 | 507.5
10 | 10 | 13 | 0.43545 | 0.53687 | 0.46677 | 0.40474 | 0.40474 | 0.53687 | 580.6
10 | 10 | 14 | 0.43615 | 0.53326 | 0.46361 | 0.4052 | 0.4052 | 0.53326 | 589.3
10 | 10 | 15 | 0.44514 | 0.52634 | 0.47163 | 0.41248 | 0.41248 | 0.52634 | 591.6
10 | 10 | 16 | 0.46178 | 0.529 | 0.48657 | 0.42855 | 0.42855 | 0.529 | 685.3
10 | 10 | 17 | 0.48018 | 0.53875 | 0.50409 | 0.45325 | 0.45325 | 0.53875 | 957.49
10 | 10 | 18 | 0.49503 | 0.55391 | 0.50705 | 0.47367 | 0.47367 | 0.55391 | 1278.29
10 | 10 | 19 | 0.50741 | 0.56871 | 0.51229 | 0.4833 | 0.4833 | 0.56871 | 1330.49
10 | 10 | 20 | 0.49174 | 0.56227 | 0.50219 | 0.46681 | 0.46681 | 0.56227 | 1427.6
10 | 10 | 21 | 0.46576 | 0.54112 | 0.48316 | 0.44048 | 0.44048 | 0.54112 | 1289.49
10 | 10 | 22 | 0.43413 | 0.5134 | 0.44944 | 0.40955 | 0.40955 | 0.5134 | 1143.3
10 | 10 | 23 | 0.40313 | 0.49311 | 0.42806 | 0.38004 | 0.38004 | 0.49311 | 1730.99
10 | 10 | 24 | 0.38169 | 0.47681 | 0.39946 | 0.36123 | 0.36123 | 0.47681 | 1889
10 | 11 | 1 | 0.36927 | 0.47048 | 0.38603 | 0.35262 | 0.35262 | 0.47048 | 2135.69
10 | 11 | 2 | 0.36616 | 0.47371 | 0.3784 | 0.35217 | 0.35217 | 0.47371 | 1996.6
10 | 11 | 3 | 0.36688 | 0.47786 | 0.38456 | 0.35348 | 0.35348 | 0.47786 | 1949.5
10 | 11 | 4 | 0.38211 | 0.49022 | 0.39048 | 0.36689 | 0.36689 | 0.49022 | 1846.2
10 | 11 | 5 | 0.41214 | 0.52302 | 0.42566 | 0.39823 | 0.39823 | 0.52302 | 1569.29
10 | 11 | 6 | 0.46441 | 0.57345 | 0.48676 | 0.45207 | 0.45207 | 0.57345 | 1509.9
10 | 11 | 7 | 0.48944 | 0.5982 | 0.5127 | 0.47305 | 0.47305 | 0.5982 | 1939.5
10 | 11 | 8 | 0.48046 | 0.59815 | 0.51922 | 0.4573 | 0.4573 | 0.59815 | 1910.5
10 | 11 | 9 | 0.46053 | 0.57556 | 0.50411 | 0.43551 | 0.43551 | 0.57556 | 1540.3
10 | 11 | 10 | 0.4495 | 0.56512 | 0.49799 | 0.41904 | 0.41904 | 0.56512 | 1128.6
10 | 11 | 11 | 0.44298 | 0.55468 | 0.49089 | 0.41106 | 0.41106 | 0.55468 | 1071.8
10 | 11 | 12 | 0.44172 | 0.54842 | 0.49182 | 0.4096 | 0.4096 | 0.54842 | 960.2
10 | 11 | 13 | 0.44124 | 0.53509 | 0.48776 | 0.41111 | 0.41111 | 0.53509 | 990.29
10 | 11 | 14 | 0.44364 | 0.53305 | 0.49328 | 0.41551 | 0.41551 | 0.53305 | 958.8
10 | 11 | 15 | 0.45279 | 0.53511 | 0.5052 | 0.42379 | 0.42379 | 0.53511 | 1286.7
10 | 11 | 16 | 0.46712 | 0.53373 | 0.51183 | 0.43844 | 0.43844 | 0.53373 | 1522.1
10 | 11 | 17 | 0.48306 | 0.5505 | 0.52228 | 0.45984 | 0.45984 | 0.5505 | 1345
10 | 11 | 18 | 0.49561 | 0.55408 | 0.52228 | 0.47517 | 0.47517 | 0.55408 | 1545.2
10 | 11 | 19 | 0.50638 | 0.56491 | 0.51698 | 0.47967 | 0.47967 | 0.56491 | 1622.1
10 | 11 | 20 | 0.49016 | 0.55907 | 0.49942 | 0.46659 | 0.46659 | 0.55907 | 1711.9
10 | 11 | 21 | 0.46316 | 0.5366 | 0.48109 | 0.43581 | 0.43581 | 0.5366 | 1599.79
10 | 11 | 22 | 0.42818 | 0.50714 | 0.44782 | 0.4031 | 0.4031 | 0.50714 | 1575.7
10 | 11 | 23 | 0.39615 | 0.48475 | 0.42371 | 0.37352 | 0.37352 | 0.48475 | 1241.1
10 | 11 | 24 | 0.37512 | 0.46036 | 0.39258 | 0.35534 | 0.35534 | 0.46036 | 1573
10 | 12 | 1 | 0.36101 | 0.45631 | 0.38217 | 0.3459 | 0.3459 | 0.45631 | 1908.9
10 | 12 | 2 | 0.35681 | 0.45312 | 0.37475 | 0.34203 | 0.34203 | 0.45312 | 1688.6
10 | 12 | 3 | 0.35658 | 0.45917 | 0.37412 | 0.34507 | 0.34507 | 0.45917 | 1516.09
10 | 12 | 4 | 0.36822 | 0.46611 | 0.38697 | 0.35638 | 0.35638 | 0.46611 | 1679.6
10 | 12 | 5 | 0.39906 | 0.50485 | 0.41633 | 0.38853 | 0.38853 | 0.50485 | 1547
10 | 12 | 6 | 0.44877 | 0.54759 | 0.46784 | 0.44118 | 0.44118 | 0.54759 | 1702.8
10 | 12 | 7 | 0.47121 | 0.57483 | 0.50368 | 0.46056 | 0.46056 | 0.57483 | 2131.1
10 | 12 | 8 | 0.46769 | 0.57639 | 0.50849 | 0.45034 | 0.45034 | 0.57639 | 1802
10 | 12 | 9 | 0.45158 | 0.56619 | 0.49869 | 0.43222 | 0.43222 | 0.56619 | 1482.69
10 | 12 | 10 | 0.44591 | 0.55667 | 0.4942 | 0.41879 | 0.41879 | 0.55667 | 1365.7
10 | 12 | 11 | 0.44129 | 0.54794 | 0.49527 | 0.41149 | 0.41149 | 0.54794 | 1315.1
10 | 12 | 12 | 0.44461 | 0.54325 | 0.50019 | 0.41047 | 0.41047 | 0.54325 | 1334.1
10 | 12 | 13 | 0.4484 | 0.53501 | 0.49093 | 0.41479 | 0.41479 | 0.53501 | 1222.3
10 | 12 | 14 | 0.45163 | 0.5388 | 0.50074 | 0.41703 | 0.41703 | 0.5388 | 1186.9
10 | 12 | 15 | 0.45297 | 0.53624 | 0.50639 | 0.42744 | 0.42744 | 0.53624 | 1241.5
10 | 12 | 16 | 0.46929 | 0.54299 | 0.52137 | 0.43751 | 0.43751 | 0.54299 | 1177.7
10 | 12 | 17 | 0.48355 | 0.54268 | 0.52807 | 0.45849 | 0.45849 | 0.54268 | 1322.3
10 | 12 | 18 | 0.4983 | 0.56203 | 0.52541 | 0.47588 | 0.47588 | 0.56203 | 1402.5
10 | 12 | 19 | 0.50645 | 0.57309 | 0.52393 | 0.48375 | 0.48375 | 0.57309 | 1412.19
10 | 12 | 20 | 0.49436 | 0.56067 | 0.50905 | 0.4665 | 0.4665 | 0.56067 | 1578.8
10 | 12 | 21 | 0.47126 | 0.53223 | 0.48566 | 0.44062 | 0.44062 | 0.53223 | 1510.3
10 | 12 | 22 | 0.43675 | 0.51252 | 0.45993 | 0.40811 | 0.40811 | 0.51252 | 1313.6
10 | 12 | 23 | 0.40488 | 0.48212 | 0.43224 | 0.37758 | 0.37758 | 0.48212 | 1137.3
10 | 12 | 24 | 0.38035 | 0.46174 | 0.40068 | 0.35602 | 0.35602 | 0.46174 | 1059.8
10 | 13 | 1 | 0.36549 | 0.44614 | 0.38835 | 0.3426 | 0.3426 | 0.44614 | 1190.9
10 | 13 | 2 | 0.35847 | 0.44247 | 0.37781 | 0.33709 | 0.33709 | 0.44247 | 849
10 | 13 | 3 | 0.35631 | 0.43824 | 0.37951 | 0.33575 | 0.33575 | 0.43824 | 943.29
10 | 13 | 4 | 0.36515 | 0.44772 | 0.38231 | 0.34428 | 0.34428 | 0.44772 | 1014.69
10 | 13 | 5 | 0.38995 | 0.47195 | 0.41575 | 0.36793 | 0.36793 | 0.47195 | 1087.5
10 | 13 | 6 | 0.43626 | 0.51399 | 0.46428 | 0.41375 | 0.41375 | 0.51399 | 1174.2
10 | 13 | 7 | 0.46725 | 0.53827 | 0.50714 | 0.43712 | 0.43712 | 0.53827 | 1470.3
10 | 13 | 8 | 0.47947 | 0.5471 | 0.52458 | 0.44373 | 0.44373 | 0.5471 | 1731.6
10 | 13 | 9 | 0.49006 | 0.54634 | 0.54087 | 0.45038 | 0.45038 | 0.54634 | 1750.4
10 | 13 | 10 | 0.49645 | 0.55183 | 0.54449 | 0.45659 | 0.45659 | 0.55183 | 1856.8
10 | 13 | 11 | 0.49899 | 0.55486 | 0.549 | 0.45965 | 0.45965 | 0.55486 | 1926.1
10 | 13 | 12 | 0.49722 | 0.55466 | 0.55038 | 0.46699 | 0.46699 | 0.55466 | 1915.5
10 | 13 | 13 | 0.49387 | 0.5524 | 0.54212 | 0.45906 | 0.45906 | 0.5524 | 1982.4
10 | 13 | 14 | 0.496 | 0.54568 | 0.545 | 0.45849 | 0.45849 | 0.54568 | 1934.8
10 | 13 | 15 | 0.49117 | 0.54169 | 0.53797 | 0.46333 | 0.46333 | 0.54169 | 1994.4
10 | 13 | 16 | 0.49384 | 0.54448 | 0.54549 | 0.47058 | 0.47058 | 0.54448 | 1839.6
10 | 13 | 17 | 0.50736 | 0.55033 | 0.55383 | 0.47661 | 0.47661 | 0.55033 | 1811
10 | 13 | 18 | 0.52017 | 0.55703 | 0.54487 | 0.49069 | 0.49069 | 0.55703 | 1875.9
10 | 13 | 19 | 0.52152 | 0.56113 | 0.53781 | 0.49596 | 0.49596 | 0.56113 | 1954.59
10 | 13 | 20 | 0.49996 | 0.54987 | 0.51041 | 0.47959 | 0.47959 | 0.54987 | 1887.49
10 | 13 | 21 | 0.47293 | 0.5305 | 0.48888 | 0.44883 | 0.44883 | 0.5305 | 1609.8
10 | 13 | 22 | 0.43617 | 0.50178 | 0.45764 | 0.41536 | 0.41536 | 0.50178 | 1543.7
10 | 13 | 23 | 0.40414 | 0.48111 | 0.42593 | 0.38231 | 0.38231 | 0.48111 | 1384.3
10 | 13 | 24 | 0.38149 | 0.46422 | 0.40237 | 0.35625 | 0.35625 | 0.46422 | 1207.9
10 | 14 | 1 | 0.36487 | 0.45446 | 0.39343 | 0.34099 | 0.34099 | 0.45446 | 1035.5
10 | 14 | 2 | 0.35704 | 0.45138 | 0.37559 | 0.33259 | 0.33259 | 0.45138 | 732.39
10 | 14 | 3 | 0.35399 | 0.45222 | 0.37461 | 0.32829 | 0.32829 | 0.45222 | 775.09
10 | 14 | 4 | 0.36189 | 0.46547 | 0.38848 | 0.33442 | 0.33442 | 0.46547 | 827.69
10 | 14 | 5 | 0.38845 | 0.49284 | 0.40929 | 0.3584 | 0.3584 | 0.49284 | 886.6
10 | 14 | 6 | 0.43176 | 0.53699 | 0.46001 | 0.39786 | 0.39786 | 0.53699 | 1148.5
10 | 14 | 7 | 0.45801 | 0.56662 | 0.49174 | 0.42372 | 0.42372 | 0.56662 | 1344.3
10 | 14 | 8 | 0.46014 | 0.57104 | 0.50539 | 0.43273 | 0.43273 | 0.57104 | 1278.3
10 | 14 | 9 | 0.44974 | 0.56228 | 0.49194 | 0.42967 | 0.42967 | 0.56228 | 1283.5
10 | 14 | 10 | 0.44 | 0.54649 | 0.48421 | 0.42057 | 0.42057 | 0.54649 | 1180.5
10 | 14 | 11 | 0.4359 | 0.53593 | 0.48039 | 0.40558 | 0.40558 | 0.53593 | 1030.59
10 | 14 | 12 | 0.4341 | 0.52758 | 0.4744 | 0.40232 | 0.40232 | 0.52758 | 983.6
10 | 14 | 13 | 0.43431 | 0.52287 | 0.47676 | 0.4065 | 0.4065 | 0.52287 | 924.2
10 | 14 | 14 | 0.43541 | 0.51473 | 0.48213 | 0.40626 | 0.40626 | 0.51473 | 961.59
10 | 14 | 15 | 0.44196 | 0.49119 | 0.4903 | 0.41662 | 0.41662 | 0.49119 | 924.99
10 | 14 | 16 | 0.45633 | 0.4857 | 0.50312 | 0.42888 | 0.42888 | 0.4857 | 1113.49
10 | 14 | 17 | 0.46843 | 0.49095 | 0.50782 | 0.44244 | 0.44244 | 0.49095 | 1279
10 | 14 | 18 | 0.4732 | 0.49332 | 0.49936 | 0.45181 | 0.45181 | 0.49332 | 1356
10 | 14 | 19 | 0.47747 | 0.50369 | 0.49733 | 0.45286 | 0.45286 | 0.50369 | 1514.6
10 | 14 | 20 | 0.46442 | 0.49646 | 0.47821 | 0.43945 | 0.43945 | 0.49646 | 1714.1
10 | 14 | 21 | 0.44786 | 0.48296 | 0.46655 | 0.42092 | 0.42092 | 0.48296 | 1564.8
10 | 14 | 22 | 0.42586 | 0.46033 | 0.4426 | 0.39841 | 0.39841 | 0.46033 | 1498.09
10 | 14 | 23 | 0.40251 | 0.44004 | 0.4254 | 0.37631 | 0.37631 | 0.44004 | 1258.19
10 | 14 | 24 | 0.38233 | 0.42615 | 0.40135 | 0.35705 | 0.35705 | 0.42615 | 1047
10 | 15 | 1 | 0.36968 | 0.41891 | 0.38762 | 0.34575 | 0.34575 | 0.41891 | 1004.5
10 | 15 | 2 | 0.36308 | 0.41588 | 0.37783 | 0.34316 | 0.34316 | 0.41588 | 948.59
10 | 15 | 3 | 0.36066 | 0.41828 | 0.37456 | 0.34102 | 0.34102 | 0.41828 | 878.8
10 | 15 | 4 | 0.36386 | 0.42435 | 0.37562 | 0.34668 | 0.34668 | 0.42435 | 902.29
10 | 15 | 5 | 0.37786 | 0.43739 | 0.38383 | 0.35993 | 0.35993 | 0.43739 | 835.9
10 | 15 | 6 | 0.39823 | 0.45615 | 0.40125 | 0.38255 | 0.38255 | 0.45615 | 1013.8
10 | 15 | 7 | 0.41819 | 0.47737 | 0.42217 | 0.40695 | 0.40695 | 0.47737 | 1230.99
10 | 15 | 8 | 0.42907 | 0.49234 | 0.43357 | 0.41499 | 0.41499 | 0.49234 | 1230.9
10 | 15 | 9 | 0.42195 | 0.49056 | 0.43778 | 0.40484 | 0.40484 | 0.49056 | 1230.6
10 | 15 | 10 | 0.41403 | 0.48292 | 0.42982 | 0.39069 | 0.39069 | 0.48292 | 1030.4
10 | 15 | 11 | 0.40889 | 0.47235 | 0.42655 | 0.37811 | 0.37811 | 0.47235 | 1016.9
10 | 15 | 12 | 0.40447 | 0.46277 | 0.42074 | 0.37201 | 0.37201 | 0.46277 | 1427.8
10 | 15 | 13 | 0.40256 | 0.45721 | 0.42009 | 0.36863 | 0.36863 | 0.45721 | 1544.4
10 | 15 | 14 | 0.40461 | 0.45663 | 0.43126 | 0.37163 | 0.37163 | 0.45663 | 1487.3
10 | 15 | 15 | 0.4146 | 0.45729 | 0.43003 | 0.38284 | 0.38284 | 0.45729 | 1381.3
10 | 15 | 16 | 0.42992 | 0.46527 | 0.45166 | 0.39846 | 0.39846 | 0.46527 | 1561.5
10 | 15 | 17 | 0.44431 | 0.47761 | 0.46617 | 0.41709 | 0.41709 | 0.47761 | 1459.29
10 | 15 | 18 | 0.45703 | 0.48641 | 0.47163 | 0.43154 | 0.43154 | 0.48641 | 1401.8
10 | 15 | 19 | 0.466 | 0.50096 | 0.4751 | 0.43567 | 0.43567 | 0.50096 | 1309
10 | 15 | 20 | 0.45582 | 0.49438 | 0.47218 | 0.4232 | 0.4232 | 0.49438 | 1349.6
10 | 15 | 21 | 0.44005 | 0.48564 | 0.45588 | 0.40559 | 0.40559 | 0.48564 | 1347.2
10 | 15 | 22 | 0.41814 | 0.47046 | 0.44427 | 0.38281 | 0.38281 | 0.47046 | 1495.7
10 | 15 | 23 | 0.39577 | 0.45425 | 0.41052 | 0.36016 | 0.36016 | 0.45425 | 1291.69
10 | 15 | 24 | 0.37692 | 0.44017 | 0.39953 | 0.34073 | 0.34073 | 0.44017 | 1725.1
10 | 16 | 1 | 0.36204 | 0.4315 | 0.38645 | 0.32936 | 0.32936 | 0.4315 | 2239.7
10 | 16 | 2 | 0.35283 | 0.42886 | 0.37269 | 0.32304 | 0.32304 | 0.42886 | 2120
10 | 16 | 3 | 0.34686 | 0.43251 | 0.36586 | 0.32038 | 0.32038 | 0.43251 | 1985.2
10 | 16 | 4 | 0.34747 | 0.43548 | 0.36531 | 0.32177 | 0.32177 | 0.43548 | 1941.1
10 | 16 | 5 | 0.35544 | 0.44472 | 0.36972 | 0.33004 | 0.33004 | 0.44472 | 1943.6
10 | 16 | 6 | 0.36869 | 0.45964 | 0.38015 | 0.34533 | 0.34533 | 0.45964 | 2002.7
10 | 16 | 7 | 0.38318 | 0.48123 | 0.39037 | 0.3632 | 0.3632 | 0.48123 | 2056.3
10 | 16 | 8 | 0.39639 | 0.50338 | 0.41186 | 0.38359 | 0.38359 | 0.50338 | 1977.49
10 | 16 | 9 | 0.40983 | 0.50692 | 0.41669 | 0.3976 | 0.3976 | 0.50692 | 1718.1
10 | 16 | 10 | 0.41178 | 0.49623 | 0.42054 | 0.40376 | 0.40376 | 0.49623 | 1794
10 | 16 | 11 | 0.40968 | 0.48608 | 0.41621 | 0.39512 | 0.39512 | 0.48608 | 1642.7
10 | 16 | 12 | 0.4014 | 0.48247 | 0.4138 | 0.37872 | 0.37872 | 0.48247 | 1671.5
10 | 16 | 13 | 0.40402 | 0.47923 | 0.41389 | 0.36982 | 0.36982 | 0.47923 | 1592.2
10 | 16 | 14 | 0.41181 | 0.47589 | 0.4301 | 0.37482 | 0.37482 | 0.47589 | 1408.99
10 | 16 | 15 | 0.43027 | 0.4767 | 0.44609 | 0.38642 | 0.38642 | 0.4767 | 1397.99
10 | 16 | 16 | 0.44793 | 0.49075 | 0.46299 | 0.41655 | 0.41655 | 0.49075 | 1309.59
10 | 16 | 17 | 0.46096 | 0.50196 | 0.47339 | 0.43481 | 0.43481 | 0.50196 | 1467.6
10 | 16 | 18 | 0.47901 | 0.51828 | 0.48707 | 0.45183 | 0.45183 | 0.51828 | 1473.9
10 | 16 | 19 | 0.48876 | 0.52959 | 0.48948 | 0.45222 | 0.45222 | 0.52959 | 1430.8
10 | 16 | 20 | 0.47606 | 0.51965 | 0.48246 | 0.43583 | 0.43583 | 0.51965 | 1426.09
10 | 16 | 21 | 0.45169 | 0.50064 | 0.47304 | 0.40815 | 0.40815 | 0.50064 | 1329.7
10 | 16 | 22 | 0.42159 | 0.47863 | 0.44384 | 0.3816 | 0.3816 | 0.47863 | 1372.3
10 | 16 | 23 | 0.39364 | 0.458 | 0.42241 | 0.35566 | 0.35566 | 0.458 | 1221.5
10 | 16 | 24 | 0.37101 | 0.44752 | 0.39664 | 0.33547 | 0.33547 | 0.44752 | 977.89
10 | 17 | 1 | 0.35646 | 0.43685 | 0.37482 | 0.32461 | 0.32461 | 0.43685 | 820.6
10 | 17 | 2 | 0.34703 | 0.4353 | 0.37336 | 0.31882 | 0.31882 | 0.4353 | 941.8
10 | 17 | 3 | 0.34771 | 0.43555 | 0.36613 | 0.31885 | 0.31885 | 0.43555 | 932.4
10 | 17 | 4 | 0.35718 | 0.44704 | 0.37327 | 0.32772 | 0.32772 | 0.44704 | 911.5
10 | 17 | 5 | 0.38412 | 0.47533 | 0.40895 | 0.35382 | 0.35382 | 0.47533 | 1111.2
10 | 17 | 6 | 0.42964 | 0.52047 | 0.45652 | 0.40079 | 0.40079 | 0.52047 | 1113.8
10 | 17 | 7 | 0.45722 | 0.55447 | 0.4924 | 0.42767 | 0.42767 | 0.55447 | 1386.89
10 | 17 | 8 | 0.45963 | 0.55843 | 0.50353 | 0.43308 | 0.43308 | 0.55843 | 1590.79
10 | 17 | 9 | 0.45712 | 0.55831 | 0.50542 | 0.43574 | 0.43574 | 0.55831 | 1443
10 | 17 | 10 | 0.45254 | 0.5659 | 0.50298 | 0.43828 | 0.43828 | 0.5659 | 1111.2
10 | 17 | 11 | 0.44985 | 0.56201 | 0.49492 | 0.43894 | 0.43894 | 0.56201 | 1074.2
10 | 17 | 12 | 0.45316 | 0.55356 | 0.49807 | 0.4282 | 0.4282 | 0.55356 | 1013.7
10 | 17 | 13 | 0.45868 | 0.55172 | 0.5031 | 0.42548 | 0.42548 | 0.55172 | 1115.8
10 | 17 | 14 | 0.46477 | 0.54387 | 0.51128 | 0.42567 | 0.42567 | 0.54387 | 1178
10 | 17 | 15 | 0.46822 | 0.53955 | 0.51168 | 0.43105 | 0.43105 | 0.53955 | 1199.99
10 | 17 | 16 | 0.47934 | 0.55242 | 0.52052 | 0.4415 | 0.4415 | 0.55242 | 1296.79
10 | 17 | 17 | 0.48528 | 0.56385 | 0.5177 | 0.46001 | 0.46001 | 0.56385 | 1408.1
10 | 17 | 18 | 0.49566 | 0.58248 | 0.51458 | 0.4798 | 0.4798 | 0.58248 | 1437.5
10 | 17 | 19 | 0.5035 | 0.6011 | 0.51221 | 0.47886 | 0.47886 | 0.6011 | 1495.4
10 | 17 | 20 | 0.48743 | 0.59356 | 0.49628 | 0.45689 | 0.45689 | 0.59356 | 1550.6
10 | 17 | 21 | 0.46188 | 0.57567 | 0.46913 | 0.42794 | 0.42794 | 0.57567 | 1358.4
10 | 17 | 22 | 0.42905 | 0.54769 | 0.44728 | 0.39428 | 0.39428 | 0.54769 | 1393
10 | 17 | 23 | 0.39967 | 0.52134 | 0.41795 | 0.36431 | 0.36431 | 0.52134 | 1230.9
10 | 17 | 24 | 0.37965 | 0.50873 | 0.38881 | 0.34582 | 0.34582 | 0.50873 | 1123.2
10 | 18 | 1 | 0.36658 | 0.50171 | 0.37959 | 0.33549 | 0.33549 | 0.50171 | 1076.4
10 | 18 | 2 | 0.36092 | 0.50234 | 0.37289 | 0.3305 | 0.3305 | 0.50234 | 1201.6
10 | 18 | 3 | 0.36452 | 0.50315 | 0.37101 | 0.33402 | 0.33402 | 0.50315 | 1185.3
10 | 18 | 4 | 0.3768 | 0.51888 | 0.38884 | 0.34376 | 0.34376 | 0.51888 | 1179.8
10 | 18 | 5 | 0.41138 | 0.54136 | 0.42123 | 0.37404 | 0.37404 | 0.54136 | 1202.9
10 | 18 | 6 | 0.46448 | 0.5966 | 0.47641 | 0.42475 | 0.42475 | 0.5966 | 1490.3
10 | 18 | 7 | 0.49857 | 0.625 | 0.5212 | 0.45267 | 0.45267 | 0.625 | 1682.5
10 | 18 | 8 | 0.49554 | 0.62486 | 0.52258 | 0.45318 | 0.45318 | 0.62486 | 1826.4
10 | 18 | 9 | 0.47352 | 0.61623 | 0.5148 | 0.43887 | 0.43887 | 0.61623 | 1804.1
10 | 18 | 10 | 0.45695 | 0.60999 | 0.49355 | 0.41749 | 0.41749 | 0.60999 | 1405.9
10 | 18 | 11 | 0.44299 | 0.60328 | 0.48313 | 0.40076 | 0.40076 | 0.60328 | 1329.7
10 | 18 | 12 | 0.43419 | 0.59193 | 0.48167 | 0.39302 | 0.39302 | 0.59193 | 1086.2
10 | 18 | 13 | 0.4323 | 0.5875 | 0.48045 | 0.38754 | 0.38754 | 0.5875 | 1029.19
10 | 18 | 14 | 0.44583 | 0.58732 | 0.48953 | 0.38864 | 0.38864 | 0.58732 | 988.49
10 | 18 | 15 | 0.45445 | 0.58671 | 0.49048 | 0.39789 | 0.39789 | 0.58671 | 1165.8
10 | 18 | 16 | 0.46704 | 0.59834 | 0.49594 | 0.41395 | 0.41395 | 0.59834 | 1216.3
10 | 18 | 17 | 0.48797 | 0.61427 | 0.51048 | 0.44573 | 0.44573 | 0.61427 | 1419.7
10 | 18 | 18 | 0.51363 | 0.63305 | 0.53034 | 0.48111 | 0.48111 | 0.63305 | 1498.1
10 | 18 | 19 | 0.53042 | 0.63514 | 0.53082 | 0.49513 | 0.49513 | 0.63514 | 1787.4
10 | 18 | 20 | 0.52098 | 0.62712 | 0.52481 | 0.48448 | 0.48448 | 0.62712 | 2074.3
10 | 18 | 21 | 0.50419 | 0.60856 | 0.4988 | 0.46606 | 0.46606 | 0.60856 | 2062.6
10 | 18 | 22 | 0.47294 | 0.5833 | 0.47921 | 0.43776 | 0.43776 | 0.5833 | 1922.4
10 | 18 | 23 | 0.44343 | 0.56071 | 0.45791 | 0.41251 | 0.41251 | 0.56071 | 1601.8
10 | 18 | 24 | 0.42773 | 0.54786 | 0.43352 | 0.39585 | 0.39585 | 0.54786 | 1561.7
10 | 19 | 1 | 0.41897 | 0.5371 | 0.41481 | 0.39055 | 0.39055 | 0.5371 | 1574.59
10 | 19 | 2 | 0.42043 | 0.53665 | 0.41616 | 0.39221 | 0.39221 | 0.53665 | 1583.69
10 | 19 | 3 | 0.42359 | 0.53542 | 0.41818 | 0.39905 | 0.39905 | 0.53542 | 1413.4
10 | 19 | 4 | 0.43769 | 0.5427 | 0.425 | 0.41746 | 0.41746 | 0.5427 | 1591.5
10 | 19 | 5 | 0.4682 | 0.57142 | 0.46696 | 0.45256 | 0.45256 | 0.57142 | 1703.5
10 | 19 | 6 | 0.52438 | 0.62107 | 0.52973 | 0.51174 | 0.51174 | 0.62107 | 2024.6
10 | 19 | 7 | 0.55372 | 0.64307 | 0.56376 | 0.53761 | 0.53761 | 0.64307 | 2183.7
10 | 19 | 8 | 0.54017 | 0.64126 | 0.55557 | 0.51676 | 0.51676 | 0.64126 | 2423
10 | 19 | 9 | 0.51623 | 0.62965 | 0.53663 | 0.47422 | 0.47422 | 0.62965 | 2238.19
10 | 19 | 10 | 0.48041 | 0.6299 | 0.52151 | 0.4442 | 0.4442 | 0.6299 | 1703.8
10 | 19 | 11 | 0.47244 | 0.62049 | 0.50202 | 0.42962 | 0.42962 | 0.62049 | 1278.7
10 | 19 | 12 | 0.46431 | 0.61388 | 0.49307 | 0.41781 | 0.41781 | 0.61388 | 1228.7
10 | 19 | 13 | 0.45651 | 0.61427 | 0.49849 | 0.41262 | 0.41262 | 0.61427 | 1190.6
10 | 19 | 14 | 0.46598 | 0.60863 | 0.49855 | 0.40776 | 0.40776 | 0.60863 | 1159.4
10 | 19 | 15 | 0.4759 | 0.6039 | 0.50887 | 0.41533 | 0.41533 | 0.6039 | 1174.79
10 | 19 | 16 | 0.48816 | 0.61422 | 0.51238 | 0.43738 | 0.43738 | 0.61422 | 1403.4
10 | 19 | 17 | 0.50233 | 0.61582 | 0.52039 | 0.46616 | 0.46616 | 0.61582 | 1677.1
10 | 19 | 18 | 0.52785 | 0.6356 | 0.5375 | 0.49863 | 0.49863 | 0.6356 | 1869.3
10 | 19 | 19 | 0.54265 | 0.6546 | 0.54118 | 0.50957 | 0.50957 | 0.6546 | 1959.1
10 | 19 | 20 | 0.53349 | 0.64403 | 0.52315 | 0.50039 | 0.50039 | 0.64403 | 2194.8
10 | 19 | 21 | 0.51234 | 0.6213 | 0.50535 | 0.48044 | 0.48044 | 0.6213 | 2147.5
10 | 19 | 22 | 0.47992 | 0.59609 | 0.48075 | 0.45041 | 0.45041 | 0.59609 | 1998.9
10 | 19 | 23 | 0.4496 | 0.57347 | 0.45403 | 0.4233 | 0.4233 | 0.57347 | 1859.9
10 | 19 | 24 | 0.43212 | 0.54981 | 0.43629 | 0.40731 | 0.40731 | 0.54981 | 1592.5
10 | 20 | 1 | 0.42387 | 0.54722 | 0.42371 | 0.39978 | 0.39978 | 0.54722 | 1299.7
10 | 20 | 2 | 0.42245 | 0.54913 | 0.41771 | 0.39971 | 0.39971 | 0.54913 | 1191.6
10 | 20 | 3 | 0.42666 | 0.55655 | 0.42068 | 0.40468 | 0.40468 | 0.55655 | 1250.3
10 | 20 | 4 | 0.44612 | 0.55995 | 0.43561 | 0.42092 | 0.42092 | 0.55995 | 1269.8
10 | 20 | 5 | 0.48378 | 0.60358 | 0.47701 | 0.45643 | 0.45643 | 0.60358 | 1330.7
10 | 20 | 6 | 0.54024 | 0.64965 | 0.53646 | 0.51212 | 0.51212 | 0.64965 | 1663.6
10 | 20 | 7 | 0.56942 | 0.67156 | 0.57175 | 0.53148 | 0.53148 | 0.67156 | 2192.59
10 | 20 | 8 | 0.54959 | 0.66159 | 0.56636 | 0.50829 | 0.50829 | 0.66159 | 2481.8
10 | 20 | 9 | 0.51252 | 0.64109 | 0.54761 | 0.46897 | 0.46897 | 0.64109 | 2084.7
10 | 20 | 10 | 0.47981 | 0.61978 | 0.5136 | 0.43733 | 0.43733 | 0.61978 | 1586.6
10 | 20 | 11 | 0.4589 | 0.60678 | 0.50151 | 0.41685 | 0.41685 | 0.60678 | 1329.1
10 | 20 | 12 | 0.44791 | 0.59043 | 0.48684 | 0.40366 | 0.40366 | 0.59043 | 1150.9
10 | 20 | 13 | 0.44033 | 0.57712 | 0.48335 | 0.39567 | 0.39567 | 0.57712 | 1047.9
10 | 20 | 14 | 0.43823 | 0.56452 | 0.47782 | 0.39201 | 0.39201 | 0.56452 | 970.1
10 | 20 | 15 | 0.44341 | 0.55304 | 0.48379 | 0.39589 | 0.39589 | 0.55304 | 988.4
10 | 20 | 16 | 0.45734 | 0.55862 | 0.50133 | 0.41633 | 0.41633 | 0.55862 | 1079.7
10 | 20 | 17 | 0.48001 | 0.56689 | 0.51256 | 0.44806 | 0.44806 | 0.56689 | 1364.4
10 | 20 | 18 | 0.50367 | 0.58735 | 0.52046 | 0.47956 | 0.47956 | 0.58735 | 1524.4
10 | 20 | 19 | 0.51769 | 0.60497 | 0.52062 | 0.49147 | 0.49147 | 0.60497 | 1418.8
10 | 20 | 20 | 0.5105 | 0.60187 | 0.50875 | 0.48202 | 0.48202 | 0.60187 | 1535.4
10 | 20 | 21 | 0.49113 | 0.59339 | 0.49976 | 0.46345 | 0.46345 | 0.59339 | 1707.5
10 | 20 | 22 | 0.46196 | 0.55933 | 0.46784 | 0.4349 | 0.4349 | 0.55933 | 1714.6
10 | 20 | 23 | 0.43642 | 0.54147 | 0.44684 | 0.41048 | 0.41048 | 0.54147 | 1700.2
10 | 20 | 24 | 0.4183 | 0.52737 | 0.42739 | 0.39355 | 0.39355 | 0.52737 | 1585.9
10 | 21 | 1 | 0.40679 | 0.52279 | 0.41194 | 0.38719 | 0.38719 | 0.52279 | 1366.3
10 | 21 | 2 | 0.40503 | 0.52375 | 0.40317 | 0.38687 | 0.38687 | 0.52375 | 1259.4
10 | 21 | 3 | 0.40954 | 0.53373 | 0.40871 | 0.38868 | 0.38868 | 0.53373 | 1296.8
10 | 21 | 4 | 0.42841 | 0.54758 | 0.42087 | 0.40313 | 0.40313 | 0.54758 | 1336.3
10 | 21 | 5 | 0.46309 | 0.57252 | 0.45783 | 0.43497 | 0.43497 | 0.57252 | 1538.2
10 | 21 | 6 | 0.51 | 0.62128 | 0.51612 | 0.48538 | 0.48538 | 0.62128 | 1872.1
10 | 21 | 7 | 0.53979 | 0.6444 | 0.55312 | 0.51092 | 0.51092 | 0.6444 | 1967.09
10 | 21 | 8 | 0.53443 | 0.6425 | 0.55037 | 0.49538 | 0.49538 | 0.6425 | 2046.59
10 | 21 | 9 | 0.50167 | 0.61806 | 0.53071 | 0.45818 | 0.45818 | 0.61806 | 1914.5
10 | 21 | 10 | 0.47277 | 0.59113 | 0.51066 | 0.42894 | 0.42894 | 0.59113 | 1858.29
10 | 21 | 11 | 0.45533 | 0.56835 | 0.49405 | 0.41013 | 0.41013 | 0.56835 | 1642.79
10 | 21 | 12 | 0.44518 | 0.55595 | 0.47987 | 0.39691 | 0.39691 | 0.55595 | 1316.3
10 | 21 | 13 | 0.438 | 0.54669 | 0.48122 | 0.3899 | 0.3899 | 0.54669 | 1161.3
10 | 21 | 14 | 0.43512 | 0.53418 | 0.47779 | 0.39099 | 0.39099 | 0.53418 | 1069.6
10 | 21 | 15 | 0.43957 | 0.52644 | 0.48091 | 0.39593 | 0.39593 | 0.52644 | 1158.7
10 | 21 | 16 | 0.45147 | 0.52885 | 0.49643 | 0.40671 | 0.40671 | 0.52885 | 1056.8
10 | 21 | 17 | 0.46716 | 0.53367 | 0.50743 | 0.43248 | 0.43248 | 0.53367 | 1401.2
10 | 21 | 18 | 0.48218 | 0.54459 | 0.50378 | 0.45668 | 0.45668 | 0.54459 | 1438.3
10 | 21 | 19 | 0.48831 | 0.55648 | 0.50029 | 0.46037 | 0.46037 | 0.55648 | 1704.19
10 | 21 | 20 | 0.47674 | 0.55068 | 0.48725 | 0.44978 | 0.44978 | 0.55068 | 1721.89
10 | 21 | 21 | 0.46293 | 0.53854 | 0.47877 | 0.43645 | 0.43645 | 0.53854 | 1709.69
10 | 21 | 22 | 0.44298 | 0.52141 | 0.45542 | 0.41843 | 0.41843 | 0.52141 | 1564.99
10 | 21 | 23 | 0.42257 | 0.5023 | 0.4361 | 0.39771 | 0.39771 | 0.5023 | 1384.69
10 | 21 | 24 | 0.40689 | 0.48684 | 0.41093 | 0.38388 | 0.38388 | 0.48684 | 1475.7
10 | 22 | 1 | 0.39366 | 0.48253 | 0.40488 | 0.37442 | 0.37442 | 0.48253 | 1828.5
10 | 22 | 2 | 0.39126 | 0.48248 | 0.39152 | 0.37442 | 0.37442 | 0.48248 | 1788.6
10 | 22 | 3 | 0.3919 | 0.48696 | 0.39287 | 0.37675 | 0.37675 | 0.48696 | 1752.5
10 | 22 | 4 | 0.39943 | 0.49611 | 0.3911 | 0.38593 | 0.38593 | 0.49611 | 1767.9
10 | 22 | 5 | 0.41499 | 0.51529 | 0.40071 | 0.40054 | 0.40054 | 0.51529 | 1856.2
10 | 22 | 6 | 0.43977 | 0.53898 | 0.42539 | 0.43062 | 0.43062 | 0.53898 | 2025.5
10 | 22 | 7 | 0.46099 | 0.56333 | 0.45144 | 0.45715 | 0.45715 | 0.56333 | 1604.4
10 | 22 | 8 | 0.46823 | 0.57371 | 0.46466 | 0.45785 | 0.45785 | 0.57371 | 1552.2
10 | 22 | 9 | 0.45058 | 0.55872 | 0.45391 | 0.4296 | 0.4296 | 0.55872 | 1491.3
10 | 22 | 10 | 0.42979 | 0.53673 | 0.4418 | 0.40341 | 0.40341 | 0.53673 | 1238
10 | 22 | 11 | 0.41473 | 0.51844 | 0.43715 | 0.38353 | 0.38353 | 0.51844 | 1011.2
10 | 22 | 12 | 0.40469 | 0.50474 | 0.42576 | 0.36993 | 0.36993 | 0.50474 | 764.59
10 | 22 | 13 | 0.39921 | 0.49255 | 0.42089 | 0.36443 | 0.36443 | 0.49255 | 588.19
10 | 22 | 14 | 0.39942 | 0.4857 | 0.42089 | 0.36514 | 0.36514 | 0.4857 | 497.59
10 | 22 | 15 | 0.40356 | 0.48497 | 0.4287 | 0.37895 | 0.37895 | 0.48497 | 594.09
10 | 22 | 16 | 0.4176 | 0.49007 | 0.43486 | 0.40212 | 0.40212 | 0.49007 | 801.49
10 | 22 | 17 | 0.4318 | 0.49942 | 0.44737 | 0.41705 | 0.41705 | 0.49942 | 1055.2
10 | 22 | 18 | 0.44985 | 0.50886 | 0.46243 | 0.43575 | 0.43575 | 0.50886 | 1167.3
10 | 22 | 19 | 0.45758 | 0.51842 | 0.47456 | 0.44077 | 0.44077 | 0.51842 | 1086.4
10 | 22 | 20 | 0.45085 | 0.51244 | 0.46221 | 0.42974 | 0.42974 | 0.51244 | 1085.5
10 | 22 | 21 | 0.43707 | 0.49884 | 0.45346 | 0.4168 | 0.4168 | 0.49884 | 1124.59
10 | 22 | 22 | 0.41937 | 0.48266 | 0.44391 | 0.39524 | 0.39524 | 0.48266 | 1018.5
10 | 22 | 23 | 0.40119 | 0.4671 | 0.42032 | 0.37864 | 0.37864 | 0.4671 | 1058.5
10 | 22 | 24 | 0.38541 | 0.45389 | 0.40919 | 0.36155 | 0.36155 | 0.45389 | 926.39
10 | 23 | 1 | 0.3755 | 0.44655 | 0.39872 | 0.3507 | 0.3507 | 0.44655 | 957.4
10 | 23 | 2 | 0.37007 | 0.44836 | 0.38479 | 0.34643 | 0.34643 | 0.44836 | 843.69
10 | 23 | 3 | 0.36933 | 0.44931 | 0.38313 | 0.34314 | 0.34314 | 0.44931 | 1001.5
10 | 23 | 4 | 0.37415 | 0.45575 | 0.38171 | 0.34622 | 0.34622 | 0.45575 | 1088.3
10 | 23 | 5 | 0.38408 | 0.46703 | 0.38492 | 0.35328 | 0.35328 | 0.46703 | 1090.3
10 | 23 | 6 | 0.40021 | 0.48667 | 0.40637 | 0.36726 | 0.36726 | 0.48667 | 1078.3
10 | 23 | 7 | 0.41548 | 0.51257 | 0.42032 | 0.38577 | 0.38577 | 0.51257 | 1089.69
10 | 23 | 8 | 0.43012 | 0.53073 | 0.43517 | 0.40842 | 0.40842 | 0.53073 | 1229
10 | 23 | 9 | 0.44193 | 0.52556 | 0.44552 | 0.42234 | 0.42234 | 0.52556 | 1113.7
10 | 23 | 10 | 0.44461 | 0.51327 | 0.44805 | 0.42779 | 0.42779 | 0.51327 | 1150.5
10 | 23 | 11 | 0.43651 | 0.50209 | 0.45385 | 0.42493 | 0.42493 | 0.50209 | 1330.5
10 | 23 | 12 | 0.4364 | 0.49733 | 0.45216 | 0.42638 | 0.42638 | 0.49733 | 1336.4
10 | 23 | 13 | 0.43886 | 0.48864 | 0.44461 | 0.42712 | 0.42712 | 0.48864 | 1313.8
10 | 23 | 14 | 0.44003 | 0.48484 | 0.45196 | 0.42962 | 0.42962 | 0.48484 | 1321.6
10 | 23 | 15 | 0.44269 | 0.48622 | 0.45295 | 0.43571 | 0.43571 | 0.48622 | 1368.1
10 | 23 | 16 | 0.45655 | 0.49719 | 0.46705 | 0.44684 | 0.44684 | 0.49719 | 1451.9
10 | 23 | 17 | 0.47416 | 0.51051 | 0.48119 | 0.46165 | 0.46165 | 0.51051 | 1567.1
10 | 23 | 18 | 0.49145 | 0.52538 | 0.49688 | 0.47316 | 0.47316 | 0.52538 | 1631.1
10 | 23 | 19 | 0.49149 | 0.54147 | 0.49817 | 0.46899 | 0.46899 | 0.54147 | 1492.7
10 | 23 | 20 | 0.47756 | 0.53178 | 0.49382 | 0.45158 | 0.45158 | 0.53178 | 1474
10 | 23 | 21 | 0.45663 | 0.50854 | 0.474 | 0.42687 | 0.42687 | 0.50854 | 1501.5
10 | 23 | 22 | 0.42807 | 0.48315 | 0.45002 | 0.39784 | 0.39784 | 0.48315 | 1395.8
10 | 23 | 23 | 0.39897 | 0.46666 | 0.42788 | 0.36993 | 0.36993 | 0.46666 | 1340.2
10 | 23 | 24 | 0.37839 | 0.45106 | 0.40354 | 0.35293 | 0.35293 | 0.45106 | 1293.59
10 | 24 | 1 | 0.3645 | 0.44691 | 0.39066 | 0.34141 | 0.34141 | 0.44691 | 1265.3
10 | 24 | 2 | 0.35725 | 0.44479 | 0.37972 | 0.33708 | 0.33708 | 0.44479 | 1205.1
10 | 24 | 3 | 0.3573 | 0.45151 | 0.38154 | 0.33724 | 0.33724 | 0.45151 | 1127.6
10 | 24 | 4 | 0.36787 | 0.46383 | 0.38836 | 0.34732 | 0.34732 | 0.46383 | 1094.9
10 | 24 | 5 | 0.39358 | 0.49428 | 0.42413 | 0.37672 | 0.37672 | 0.49428 | 1181.5
10 | 24 | 6 | 0.43648 | 0.54216 | 0.46732 | 0.42337 | 0.42337 | 0.54216 | 1217
10 | 24 | 7 | 0.46584 | 0.56866 | 0.51074 | 0.45098 | 0.45098 | 0.56866 | 1339.5
10 | 24 | 8 | 0.47242 | 0.57728 | 0.51945 | 0.45355 | 0.45355 | 0.57728 | 1469.6
10 | 24 | 9 | 0.47571 | 0.56985 | 0.52686 | 0.45794 | 0.45794 | 0.56985 | 1492.9
10 | 24 | 10 | 0.47862 | 0.56601 | 0.52744 | 0.45784 | 0.45784 | 0.56601 | 1497.6
10 | 24 | 11 | 0.47977 | 0.56173 | 0.53139 | 0.45797 | 0.45797 | 0.56173 | 1505.2
10 | 24 | 12 | 0.4825 | 0.55538 | 0.53203 | 0.45129 | 0.45129 | 0.55538 | 1553
10 | 24 | 13 | 0.48039 | 0.55146 | 0.52771 | 0.45104 | 0.45104 | 0.55146 | 1468.8
10 | 24 | 14 | 0.47802 | 0.54751 | 0.52014 | 0.44841 | 0.44841 | 0.54751 | 1461.5
10 | 24 | 15 | 0.47629 | 0.54681 | 0.51879 | 0.4511 | 0.4511 | 0.54681 | 1452.2
10 | 24 | 16 | 0.48537 | 0.55384 | 0.51848 | 0.46121 | 0.46121 | 0.55384 | 1515.2
10 | 24 | 17 | 0.49592 | 0.55793 | 0.53049 | 0.47896 | 0.47896 | 0.55793 | 1735.7
10 | 24 | 18 | 0.5148 | 0.57155 | 0.536 | 0.49705 | 0.49705 | 0.57155 | 1764.7
10 | 24 | 19 | 0.51262 | 0.57936 | 0.52887 | 0.49333 | 0.49333 | 0.57936 | 1843.4
10 | 24 | 20 | 0.49708 | 0.56083 | 0.51436 | 0.47132 | 0.47132 | 0.56083 | 1869.59
10 | 24 | 21 | 0.47175 | 0.53545 | 0.49021 | 0.44788 | 0.44788 | 0.53545 | 1792.4
10 | 24 | 22 | 0.43833 | 0.50215 | 0.46497 | 0.41446 | 0.41446 | 0.50215 | 1446.6
10 | 24 | 23 | 0.40483 | 0.47787 | 0.43249 | 0.38466 | 0.38466 | 0.47787 | 1073.59
10 | 24 | 24 | 0.38102 | 0.45992 | 0.40652 | 0.36289 | 0.36289 | 0.45992 | 887.89
10 | 25 | 1 | 0.36632 | 0.44496 | 0.38673 | 0.35133 | 0.35133 | 0.44496 | 945.29
10 | 25 | 2 | 0.35861 | 0.44079 | 0.3798 | 0.3447 | 0.3447 | 0.44079 | 1145.89
10 | 25 | 3 | 0.35659 | 0.44406 | 0.38178 | 0.3437 | 0.3437 | 0.44406 | 1360.4
10 | 25 | 4 | 0.36653 | 0.46214 | 0.38524 | 0.35136 | 0.35136 | 0.46214 | 1212.5
10 | 25 | 5 | 0.39256 | 0.47967 | 0.42019 | 0.37507 | 0.37507 | 0.47967 | 1142.2
10 | 25 | 6 | 0.43912 | 0.53233 | 0.4743 | 0.42053 | 0.42053 | 0.53233 | 1063.79
10 | 25 | 7 | 0.46905 | 0.56397 | 0.5025 | 0.44411 | 0.44411 | 0.56397 | 1263.8
10 | 25 | 8 | 0.47138 | 0.56938 | 0.52861 | 0.44446 | 0.44446 | 0.56938 | 1471.8
10 | 25 | 9 | 0.47455 | 0.56511 | 0.5325 | 0.44792 | 0.44792 | 0.56511 | 1421.1
10 | 25 | 10 | 0.47727 | 0.55598 | 0.53372 | 0.4509 | 0.4509 | 0.55598 | 1410.4
10 | 25 | 11 | 0.4795 | 0.55568 | 0.534 | 0.45225 | 0.45225 | 0.55568 | 1447
10 | 25 | 12 | 0.47961 | 0.55318 | 0.53406 | 0.44543 | 0.44543 | 0.55318 | 1435.4
10 | 25 | 13 | 0.47716 | 0.55293 | 0.53497 | 0.4444 | 0.4444 | 0.55293 | 1501.8
10 | 25 | 14 | 0.47581 | 0.54662 | 0.53254 | 0.44351 | 0.44351 | 0.54662 | 1490.5
10 | 25 | 15 | 0.47582 | 0.54347 | 0.53079 | 0.44457 | 0.44457 | 0.54347 | 1530.8
10 | 25 | 16 | 0.4843 | 0.54918 | 0.53336 | 0.45519 | 0.45519 | 0.54918 | 1667.9
10 | 25 | 17 | 0.49816 | 0.55771 | 0.53965 | 0.47026 | 0.47026 | 0.55771 | 1659.5
10 | 25 | 18 | 0.51474 | 0.56569 | 0.53614 | 0.49134 | 0.49134 | 0.56569 | 1757.6
10 | 25 | 19 | 0.51224 | 0.57271 | 0.53332 | 0.48913 | 0.48913 | 0.57271 | 1780.5
10 | 25 | 20 | 0.4972 | 0.56036 | 0.51034 | 0.46962 | 0.46962 | 0.56036 | 1705.8
10 | 25 | 21 | 0.47217 | 0.54044 | 0.48877 | 0.44788 | 0.44788 | 0.54044 | 1496.7
10 | 25 | 22 | 0.43771 | 0.50166 | 0.46287 | 0.41517 | 0.41517 | 0.50166 | 1271.4
10 | 25 | 23 | 0.40551 | 0.47241 | 0.42881 | 0.38417 | 0.38417 | 0.47241 | 1075.8
10 | 25 | 24 | 0.38137 | 0.45309 | 0.40139 | 0.36346 | 0.36346 | 0.45309 | 1022.2
10 | 26 | 1 | 0.36664 | 0.44727 | 0.39462 | 0.34982 | 0.34982 | 0.44727 | 1034.6
10 | 26 | 2 | 0.35975 | 0.43927 | 0.38377 | 0.3433 | 0.3433 | 0.43927 | 1061.9
10 | 26 | 3 | 0.35788 | 0.43903 | 0.37687 | 0.34287 | 0.34287 | 0.43903 | 1016.5
10 | 26 | 4 | 0.36667 | 0.44641 | 0.39021 | 0.34885 | 0.34885 | 0.44641 | 1023.1
10 | 26 | 5 | 0.39125 | 0.47626 | 0.41716 | 0.37161 | 0.37161 | 0.47626 | 1078.9
10 | 26 | 6 | 0.4407 | 0.51981 | 0.46954 | 0.41458 | 0.41458 | 0.51981 | 985.7
10 | 26 | 7 | 0.46958 | 0.54374 | 0.51046 | 0.44189 | 0.44189 | 0.54374 | 1519.8
10 | 26 | 8 | 0.47418 | 0.54958 | 0.52521 | 0.44854 | 0.44854 | 0.54958 | 1687.49
10 | 26 | 9 | 0.47598 | 0.55567 | 0.52364 | 0.4521 | 0.4521 | 0.55567 | 1632.4
10 | 26 | 10 | 0.47467 | 0.5533 | 0.5202 | 0.45346 | 0.45346 | 0.5533 | 1545.5
10 | 26 | 11 | 0.46874 | 0.55482 | 0.52525 | 0.44564 | 0.44564 | 0.55482 | 1398.6
10 | 26 | 12 | 0.47361 | 0.55239 | 0.52946 | 0.44601 | 0.44601 | 0.55239 | 1357.2
10 | 26 | 13 | 0.47089 | 0.54787 | 0.52468 | 0.44741 | 0.44741 | 0.54787 | 1331
10 | 26 | 14 | 0.46345 | 0.5477 | 0.50942 | 0.43868 | 0.43868 | 0.5477 | 1203.1
10 | 26 | 15 | 0.46294 | 0.54226 | 0.51676 | 0.43126 | 0.43126 | 0.54226 | 1106.5
10 | 26 | 16 | 0.47372 | 0.54565 | 0.5203 | 0.44325 | 0.44325 | 0.54565 | 1177.2
10 | 26 | 17 | 0.48774 | 0.55984 | 0.52548 | 0.4634 | 0.4634 | 0.55984 | 1308
10 | 26 | 18 | 0.50633 | 0.57106 | 0.53062 | 0.48093 | 0.48093 | 0.57106 | 1379.9
10 | 26 | 19 | 0.50953 | 0.57877 | 0.52651 | 0.47583 | 0.47583 | 0.57877 | 1598
10 | 26 | 20 | 0.49649 | 0.56724 | 0.50985 | 0.46156 | 0.46156 | 0.56724 | 1638
10 | 26 | 21 | 0.47158 | 0.5458 | 0.48641 | 0.43851 | 0.43851 | 0.5458 | 1538.49
10 | 26 | 22 | 0.43582 | 0.51817 | 0.45797 | 0.40598 | 0.40598 | 0.51817 | 1294
10 | 26 | 23 | 0.40304 | 0.49233 | 0.42588 | 0.37596 | 0.37596 | 0.49233 | 1062.3
10 | 26 | 24 | 0.38019 | 0.47375 | 0.40776 | 0.35389 | 0.35389 | 0.47375 | 816.8
10 | 27 | 1 | 0.36499 | 0.46217 | 0.38714 | 0.34049 | 0.34049 | 0.46217 | 832.09
10 | 27 | 2 | 0.35901 | 0.46498 | 0.38135 | 0.33262 | 0.33262 | 0.46498 | 609.49
10 | 27 | 3 | 0.35775 | 0.46277 | 0.37816 | 0.33262 | 0.33262 | 0.46277 | 562.09
10 | 27 | 4 | 0.36825 | 0.46899 | 0.39096 | 0.34225 | 0.34225 | 0.46899 | 599.7
10 | 27 | 5 | 0.39683 | 0.50294 | 0.41852 | 0.36891 | 0.36891 | 0.50294 | 707
10 | 27 | 6 | 0.4471 | 0.54659 | 0.47356 | 0.42049 | 0.42049 | 0.54659 | 1122.1
10 | 27 | 7 | 0.47632 | 0.56877 | 0.51413 | 0.45092 | 0.45092 | 0.56877 | 1515.4
10 | 27 | 8 | 0.47182 | 0.5789 | 0.51788 | 0.44431 | 0.44431 | 0.5789 | 2120.89
10 | 27 | 9 | 0.45763 | 0.57076 | 0.50894 | 0.42144 | 0.42144 | 0.57076 | 2200.3
10 | 27 | 10 | 0.4457 | 0.56971 | 0.49275 | 0.40814 | 0.40814 | 0.56971 | 1750.7
10 | 27 | 11 | 0.43491 | 0.55542 | 0.49022 | 0.39876 | 0.39876 | 0.55542 | 1553.39
10 | 27 | 12 | 0.43163 | 0.5463 | 0.4778 | 0.3962 | 0.3962 | 0.5463 | 1488.2
10 | 27 | 13 | 0.42933 | 0.53932 | 0.48051 | 0.3936 | 0.3936 | 0.53932 | 1244.2
10 | 27 | 14 | 0.42904 | 0.52624 | 0.4818 | 0.39475 | 0.39475 | 0.52624 | 1278.4
10 | 27 | 15 | 0.43747 | 0.525 | 0.48365 | 0.3972 | 0.3972 | 0.525 | 979
10 | 27 | 16 | 0.45345 | 0.52594 | 0.4987 | 0.41089 | 0.41089 | 0.52594 | 984.8
10 | 27 | 17 | 0.4721 | 0.54019 | 0.51293 | 0.43904 | 0.43904 | 0.54019 | 1208.3
10 | 27 | 18 | 0.49345 | 0.55992 | 0.51207 | 0.46666 | 0.46666 | 0.55992 | 1465.8
10 | 27 | 19 | 0.50149 | 0.57567 | 0.51151 | 0.47293 | 0.47293 | 0.57567 | 1679.1
10 | 27 | 20 | 0.48938 | 0.57161 | 0.49585 | 0.45936 | 0.45936 | 0.57161 | 1698.7
10 | 27 | 21 | 0.46914 | 0.55664 | 0.48291 | 0.4385 | 0.4385 | 0.55664 | 1437.6
10 | 27 | 22 | 0.44093 | 0.53701 | 0.45493 | 0.41099 | 0.41099 | 0.53701 | 1320.5
10 | 27 | 23 | 0.41419 | 0.51437 | 0.42678 | 0.38431 | 0.38431 | 0.51437 | 1155.29
10 | 27 | 24 | 0.39414 | 0.50112 | 0.41045 | 0.36635 | 0.36635 | 0.50112 | 1255.8
10 | 28 | 1 | 0.38334 | 0.49464 | 0.39448 | 0.35774 | 0.35774 | 0.49464 | 1251.99
10 | 28 | 2 | 0.37879 | 0.49641 | 0.38927 | 0.35533 | 0.35533 | 0.49641 | 1189.8
10 | 28 | 3 | 0.38114 | 0.50158 | 0.39002 | 0.35777 | 0.35777 | 0.50158 | 1158.5
10 | 28 | 4 | 0.39355 | 0.51593 | 0.40493 | 0.36796 | 0.36796 | 0.51593 | 1159.2
10 | 28 | 5 | 0.42678 | 0.54755 | 0.43783 | 0.40104 | 0.40104 | 0.54755 | 1270.1
10 | 28 | 6 | 0.4783 | 0.59507 | 0.49272 | 0.45039 | 0.45039 | 0.59507 | 1500.8
10 | 28 | 7 | 0.50927 | 0.62342 | 0.53423 | 0.47597 | 0.47597 | 0.62342 | 1893.1
10 | 28 | 8 | 0.50331 | 0.62666 | 0.53816 | 0.47066 | 0.47066 | 0.62666 | 2000.5
10 | 28 | 9 | 0.48666 | 0.61759 | 0.53096 | 0.44936 | 0.44936 | 0.61759 | 1679.7
10 | 28 | 10 | 0.47644 | 0.60249 | 0.53238 | 0.43958 | 0.43958 | 0.60249 | 1471.7
10 | 28 | 11 | 0.45873 | 0.58374 | 0.52243 | 0.42487 | 0.42487 | 0.58374 | 1430.6
10 | 28 | 12 | 0.46518 | 0.56597 | 0.51599 | 0.41662 | 0.41662 | 0.56597 | 1219.5
10 | 28 | 13 | 0.45209 | 0.55195 | 0.50387 | 0.4215 | 0.4215 | 0.55195 | 1062.1
10 | 28 | 14 | 0.45013 | 0.53891 | 0.49532 | 0.42337 | 0.42337 | 0.53891 | 1012.5
10 | 28 | 15 | 0.4509 | 0.53244 | 0.49732 | 0.42098 | 0.42098 | 0.53244 | 1150.4
10 | 28 | 16 | 0.45839 | 0.53552 | 0.50631 | 0.43542 | 0.43542 | 0.53552 | 1218.39
10 | 28 | 17 | 0.47755 | 0.54089 | 0.5136 | 0.4555 | 0.4555 | 0.54089 | 1367.5
10 | 28 | 18 | 0.49469 | 0.55777 | 0.52077 | 0.47182 | 0.47182 | 0.55777 | 1580.8
10 | 28 | 19 | 0.4944 | 0.56737 | 0.51314 | 0.46973 | 0.46973 | 0.56737 | 1866.69
10 | 28 | 20 | 0.48447 | 0.56323 | 0.50137 | 0.45541 | 0.45541 | 0.56323 | 1868.7
10 | 28 | 21 | 0.46874 | 0.55104 | 0.48255 | 0.44407 | 0.44407 | 0.55104 | 1876.1
10 | 28 | 22 | 0.44509 | 0.53147 | 0.4671 | 0.4205 | 0.4205 | 0.53147 | 1726.9
10 | 28 | 23 | 0.42064 | 0.51071 | 0.44601 | 0.39501 | 0.39501 | 0.51071 | 1540.6
10 | 28 | 24 | 0.39997 | 0.49663 | 0.42224 | 0.37525 | 0.37525 | 0.49663 | 1292.8
10 | 29 | 1 | 0.38533 | 0.48934 | 0.4117 | 0.36197 | 0.36197 | 0.48934 | 1902
10 | 29 | 2 | 0.37705 | 0.48677 | 0.40345 | 0.35523 | 0.35523 | 0.48677 | 1934.1
10 | 29 | 3 | 0.37146 | 0.48899 | 0.3975 | 0.35409 | 0.35409 | 0.48899 | 1806.89
10 | 29 | 4 | 0.37448 | 0.49825 | 0.39614 | 0.35772 | 0.35772 | 0.49825 | 1743.5
10 | 29 | 5 | 0.38624 | 0.51292 | 0.40621 | 0.36878 | 0.36878 | 0.51292 | 1796.3
10 | 29 | 6 | 0.4062 | 0.5338 | 0.42567 | 0.38819 | 0.38819 | 0.5338 | 1943
10 | 29 | 7 | 0.42507 | 0.56098 | 0.44818 | 0.41145 | 0.41145 | 0.56098 | 2037.09
10 | 29 | 8 | 0.43772 | 0.57499 | 0.45951 | 0.42365 | 0.42365 | 0.57499 | 2223.59
10 | 29 | 9 | 0.43336 | 0.56254 | 0.46331 | 0.41422 | 0.41422 | 0.56254 | 2360.3
10 | 29 | 10 | 0.42506 | 0.543 | 0.44965 | 0.3986 | 0.3986 | 0.543 | 2113.9
10 | 29 | 11 | 0.41447 | 0.52402 | 0.43576 | 0.38848 | 0.38848 | 0.52402 | 1978.7
10 | 29 | 12 | 0.40541 | 0.50843 | 0.42893 | 0.37464 | 0.37464 | 0.50843 | 1901.2
10 | 29 | 13 | 0.40088 | 0.49639 | 0.42627 | 0.36771 | 0.36771 | 0.49639 | 1582.2
10 | 29 | 14 | 0.40031 | 0.48786 | 0.4201 | 0.36873 | 0.36873 | 0.48786 | 1483.9
10 | 29 | 15 | 0.4043 | 0.48698 | 0.42761 | 0.37401 | 0.37401 | 0.48698 | 1502.4
10 | 29 | 16 | 0.42016 | 0.49086 | 0.44324 | 0.39156 | 0.39156 | 0.49086 | 1442
10 | 29 | 17 | 0.4394 | 0.49892 | 0.45493 | 0.41656 | 0.41656 | 0.49892 | 1717.9
10 | 29 | 18 | 0.45984 | 0.51502 | 0.47701 | 0.4399 | 0.4399 | 0.51502 | 2025
10 | 29 | 19 | 0.46545 | 0.52452 | 0.48098 | 0.44353 | 0.44353 | 0.52452 | 2480.3
10 | 29 | 20 | 0.45866 | 0.51982 | 0.47735 | 0.43637 | 0.43637 | 0.51982 | 2478.4
10 | 29 | 21 | 0.45021 | 0.51341 | 0.46846 | 0.42727 | 0.42727 | 0.51341 | 2366.7
10 | 29 | 22 | 0.43499 | 0.50093 | 0.45895 | 0.41131 | 0.41131 | 0.50093 | 2297.9
10 | 29 | 23 | 0.42078 | 0.4895 | 0.43931 | 0.39421 | 0.39421 | 0.4895 | 2173.6
10 | 29 | 24 | 0.4089 | 0.48161 | 0.4274 | 0.37989 | 0.37989 | 0.48161 | 2117.6
10 | 30 | 1 | 0.40084 | 0.47895 | 0.41493 | 0.37144 | 0.37144 | 0.47895 | 2051.5
10 | 30 | 2 | 0.39972 | 0.48006 | 0.40839 | 0.36473 | 0.36473 | 0.48006 | 2136.4
10 | 30 | 3 | 0.40018 | 0.48419 | 0.41142 | 0.361 | 0.361 | 0.48419 | 2266.9
10 | 30 | 4 | 0.40634 | 0.4925 | 0.41295 | 0.35944 | 0.35944 | 0.4925 | 2267.2
10 | 30 | 5 | 0.42026 | 0.50705 | 0.42434 | 0.36726 | 0.36726 | 0.50705 | 2228
10 | 30 | 6 | 0.43684 | 0.52883 | 0.44713 | 0.38137 | 0.38137 | 0.52883 | 2299
10 | 30 | 7 | 0.45215 | 0.55517 | 0.45856 | 0.39929 | 0.39929 | 0.55517 | 2547.1
10 | 30 | 8 | 0.46819 | 0.57006 | 0.46576 | 0.4181 | 0.4181 | 0.57006 | 2570.7
10 | 30 | 9 | 0.47391 | 0.55994 | 0.4709 | 0.42544 | 0.42544 | 0.55994 | 2739.5
10 | 30 | 10 | 0.47056 | 0.53304 | 0.46139 | 0.41937 | 0.41937 | 0.53304 | 2792.6
10 | 30 | 11 | 0.46003 | 0.51605 | 0.44248 | 0.40933 | 0.40933 | 0.51605 | 2612.99
10 | 30 | 12 | 0.44286 | 0.50404 | 0.43108 | 0.40483 | 0.40483 | 0.50404 | 2291.3
10 | 30 | 13 | 0.42862 | 0.49217 | 0.42168 | 0.3972 | 0.3972 | 0.49217 | 2065.1
10 | 30 | 14 | 0.41996 | 0.48802 | 0.42652 | 0.39855 | 0.39855 | 0.48802 | 1879
10 | 30 | 15 | 0.42537 | 0.4888 | 0.42853 | 0.40135 | 0.40135 | 0.4888 | 1831.7
10 | 30 | 16 | 0.43922 | 0.4982 | 0.45337 | 0.41611 | 0.41611 | 0.4982 | 1965.4
10 | 30 | 17 | 0.46348 | 0.50887 | 0.47396 | 0.43635 | 0.43635 | 0.50887 | 2172.7
10 | 30 | 18 | 0.49495 | 0.52984 | 0.4913 | 0.45937 | 0.45937 | 0.52984 | 2434.2
10 | 30 | 19 | 0.49964 | 0.54217 | 0.50156 | 0.45984 | 0.45984 | 0.54217 | 2735.19
10 | 30 | 20 | 0.48932 | 0.53676 | 0.49536 | 0.44619 | 0.44619 | 0.53676 | 2748.29
10 | 30 | 21 | 0.47019 | 0.51846 | 0.47843 | 0.42266 | 0.42266 | 0.51846 | 2739.8
10 | 30 | 22 | 0.4431 | 0.49679 | 0.45567 | 0.39647 | 0.39647 | 0.49679 | 2667.6
10 | 30 | 23 | 0.4157 | 0.47692 | 0.42756 | 0.37046 | 0.37046 | 0.47692 | 2314
10 | 30 | 24 | 0.39464 | 0.4658 | 0.40349 | 0.35141 | 0.35141 | 0.4658 | 2009.5
10 | 31 | 1 | 0.3841 | 0.45871 | 0.3819 | 0.34643 | 0.34643 | 0.45871 | 2192.7
10 | 31 | 2 | 0.3763 | 0.45907 | 0.383 | 0.34325 | 0.34325 | 0.45907 | 2170.4
10 | 31 | 3 | 0.37647 | 0.46601 | 0.38065 | 0.34913 | 0.34913 | 0.46601 | 2164.5
10 | 31 | 4 | 0.38581 | 0.48537 | 0.39331 | 0.3609 | 0.3609 | 0.48537 | 2111.9
10 | 31 | 5 | 0.41453 | 0.51514 | 0.42365 | 0.39377 | 0.39377 | 0.51514 | 2106
10 | 31 | 6 | 0.46057 | 0.56037 | 0.47965 | 0.44955 | 0.44955 | 0.56037 | 2321
10 | 31 | 7 | 0.48781 | 0.58361 | 0.51283 | 0.46993 | 0.46993 | 0.58361 | 2566.59
10 | 31 | 8 | 0.48849 | 0.59361 | 0.52454 | 0.46506 | 0.46506 | 0.59361 | 2481
10 | 31 | 9 | 0.48431 | 0.59195 | 0.52152 | 0.45637 | 0.45637 | 0.59195 | 2474.8
10 | 31 | 10 | 0.48237 | 0.59087 | 0.53619 | 0.44052 | 0.44052 | 0.59087 | 2509.9
10 | 31 | 11 | 0.48054 | 0.5883 | 0.52229 | 0.42536 | 0.42536 | 0.5883 | 2500.9
10 | 31 | 12 | 0.4736 | 0.58214 | 0.5137 | 0.42958 | 0.42958 | 0.58214 | 2509.7
10 | 31 | 13 | 0.47213 | 0.57453 | 0.50705 | 0.42593 | 0.42593 | 0.57453 | 2355
10 | 31 | 14 | 0.47132 | 0.57396 | 0.51371 | 0.42998 | 0.42998 | 0.57396 | 2312.5
10 | 31 | 15 | 0.47718 | 0.56904 | 0.51906 | 0.43258 | 0.43258 | 0.56904 | 2299.2
10 | 31 | 16 | 0.49196 | 0.56997 | 0.52871 | 0.44777 | 0.44777 | 0.56997 | 2327.3
10 | 31 | 17 | 0.49858 | 0.57242 | 0.53675 | 0.45651 | 0.45651 | 0.57242 | 2492.7
10 | 31 | 18 | 0.50182 | 0.57403 | 0.52717 | 0.46087 | 0.46087 | 0.57403 | 2585.6
10 | 31 | 19 | 0.49317 | 0.56288 | 0.51922 | 0.45466 | 0.45466 | 0.56288 | 2694.2
10 | 31 | 20 | 0.48735 | 0.57199 | 0.49635 | 0.45212 | 0.45212 | 0.57199 | 2648
10 | 31 | 21 | 0.46823 | 0.5549 | 0.48029 | 0.43255 | 0.43255 | 0.5549 | 2637.5
10 | 31 | 22 | 0.43712 | 0.521 | 0.45683 | 0.40156 | 0.40156 | 0.521 | 2424.8
10 | 31 | 23 | 0.40494 | 0.49377 | 0.43048 | 0.35924 | 0.35924 | 0.49377 | 2238
10 | 31 | 24 | 0.38233 | 0.4762 | 0.40186 | 0.35173 | 0.35173 | 0.4762 | 2154.3
11 | 1 | 1 | 0.36779 | 0.46239 | 0.38799 | 0.34072 | 0.34072 | 0.46239 | 2080.8
11 | 1 | 2 | 0.36039 | 0.45751 | 0.37663 | 0.33481 | 0.33481 | 0.45751 | 2010
11 | 1 | 3 | 0.35941 | 0.45442 | 0.3755 | 0.33297 | 0.33297 | 0.45442 | 1937.4
11 | 1 | 4 | 0.36772 | 0.46328 | 0.38246 | 0.34087 | 0.34087 | 0.46328 | 1893.3
11 | 1 | 5 | 0.39366 | 0.48726 | 0.41433 | 0.36551 | 0.36551 | 0.48726 | 1986.9
11 | 1 | 6 | 0.43961 | 0.52702 | 0.46665 | 0.41113 | 0.41113 | 0.52702 | 2242.1
11 | 1 | 7 | 0.46848 | 0.56025 | 0.50646 | 0.43478 | 0.43478 | 0.56025 | 2392.2
11 | 1 | 8 | 0.4692 | 0.55833 | 0.51293 | 0.43421 | 0.43421 | 0.55833 | 2544.3
11 | 1 | 9 | 0.46418 | 0.55143 | 0.51582 | 0.43159 | 0.43159 | 0.55143 | 2444.8
11 | 1 | 10 | 0.45792 | 0.5555 | 0.50642 | 0.42642 | 0.42642 | 0.5555 | 2380.4
11 | 1 | 11 | 0.45661 | 0.54576 | 0.50316 | 0.41837 | 0.41837 | 0.54576 | 2242.8
11 | 1 | 12 | 0.453 | 0.54498 | 0.50407 | 0.41627 | 0.41627 | 0.54498 | 2192
11 | 1 | 13 | 0.45547 | 0.54332 | 0.50854 | 0.41541 | 0.41541 | 0.54332 | 2089.59
11 | 1 | 14 | 0.45844 | 0.54311 | 0.51505 | 0.41677 | 0.41677 | 0.54311 | 2052.8
11 | 1 | 15 | 0.46494 | 0.54884 | 0.51811 | 0.42672 | 0.42672 | 0.54884 | 1979.9
11 | 1 | 16 | 0.47646 | 0.54879 | 0.52462 | 0.44381 | 0.44381 | 0.54879 | 2102.2
11 | 1 | 17 | 0.49062 | 0.5621 | 0.52671 | 0.46281 | 0.46281 | 0.5621 | 2136.7
11 | 1 | 18 | 0.50959 | 0.57623 | 0.52866 | 0.48692 | 0.48692 | 0.57623 | 2386
11 | 1 | 19 | 0.51098 | 0.58312 | 0.52007 | 0.48041 | 0.48041 | 0.58312 | 2621.2
11 | 1 | 20 | 0.49288 | 0.56868 | 0.50398 | 0.45727 | 0.45727 | 0.56868 | 2561.9
11 | 1 | 21 | 0.46769 | 0.54517 | 0.47514 | 0.4331 | 0.4331 | 0.54517 | 2576.7
11 | 1 | 22 | 0.43279 | 0.51443 | 0.44989 | 0.40055 | 0.40055 | 0.51443 | 2321.7
11 | 1 | 23 | 0.39931 | 0.48702 | 0.41781 | 0.3707 | 0.3707 | 0.48702 | 2250.7
11 | 1 | 24 | 0.37611 | 0.4705 | 0.39497 | 0.34829 | 0.34829 | 0.4705 | 2059.3
11 | 2 | 1 | 0.36117 | 0.45951 | 0.37682 | 0.33595 | 0.33595 | 0.45951 | 2147.7
11 | 2 | 2 | 0.35372 | 0.45315 | 0.37289 | 0.33021 | 0.33021 | 0.45315 | 2139.6
11 | 2 | 3 | 0.35252 | 0.45262 | 0.36915 | 0.32997 | 0.32997 | 0.45262 | 2030.7
11 | 2 | 4 | 0.36181 | 0.461 | 0.37687 | 0.33728 | 0.33728 | 0.461 | 2014.9
11 | 2 | 5 | 0.38862 | 0.48675 | 0.40798 | 0.36644 | 0.36644 | 0.48675 | 2128.6
11 | 2 | 6 | 0.43435 | 0.53545 | 0.46682 | 0.41349 | 0.41349 | 0.53545 | 2345.5
11 | 2 | 7 | 0.46483 | 0.56268 | 0.50125 | 0.43781 | 0.43781 | 0.56268 | 2484.1
11 | 2 | 8 | 0.4629 | 0.56292 | 0.50793 | 0.43173 | 0.43173 | 0.56292 | 2501.1
11 | 2 | 9 | 0.4522 | 0.55824 | 0.50844 | 0.41496 | 0.41496 | 0.55824 | 2937.4
11 | 2 | 10 | 0.44652 | 0.55047 | 0.4994 | 0.40892 | 0.40892 | 0.55047 | 2659.8
11 | 2 | 11 | 0.4414 | 0.55117 | 0.48974 | 0.40429 | 0.40429 | 0.55117 | 2364.4
11 | 2 | 12 | 0.44193 | 0.54577 | 0.49376 | 0.40251 | 0.40251 | 0.54577 | 2123
11 | 2 | 13 | 0.44853 | 0.54914 | 0.50041 | 0.40914 | 0.40914 | 0.54914 | 1936.9
11 | 2 | 14 | 0.45279 | 0.53856 | 0.49405 | 0.41477 | 0.41477 | 0.53856 | 1951.5
11 | 2 | 15 | 0.455 | 0.53893 | 0.51001 | 0.42133 | 0.42133 | 0.53893 | 1951.6
11 | 2 | 16 | 0.46611 | 0.53638 | 0.50609 | 0.43628 | 0.43628 | 0.53638 | 1918.2
11 | 2 | 17 | 0.47933 | 0.55217 | 0.51211 | 0.45212 | 0.45212 | 0.55217 | 2290.5
11 | 2 | 18 | 0.50259 | 0.57582 | 0.52325 | 0.47681 | 0.47681 | 0.57582 | 2517.19
11 | 2 | 19 | 0.50192 | 0.57758 | 0.51336 | 0.47363 | 0.47363 | 0.57758 | 2693.5
11 | 2 | 20 | 0.48711 | 0.57198 | 0.48772 | 0.45754 | 0.45754 | 0.57198 | 2596.2
11 | 2 | 21 | 0.46246 | 0.54061 | 0.47374 | 0.43209 | 0.43209 | 0.54061 | 2624.3
11 | 2 | 22 | 0.43153 | 0.51902 | 0.44483 | 0.40177 | 0.40177 | 0.51902 | 2607.5
11 | 2 | 23 | 0.40009 | 0.49842 | 0.4194 | 0.37349 | 0.37349 | 0.49842 | 2427.8
11 | 2 | 24 | 0.38022 | 0.47875 | 0.39433 | 0.35486 | 0.35486 | 0.47875 | 2315.5
11 | 3 | 1 | 0.36908 | 0.47223 | 0.37948 | 0.34465 | 0.34465 | 0.47223 | 2375.8
11 | 3 | 2 | 0.36609 | 0.46191 | 0.37481 | 0.34225 | 0.34225 | 0.46191 | 2229
11 | 3 | 3 | 0.36481 | 0.47139 | 0.371 | 0.34544 | 0.34544 | 0.47139 | 2169.9
11 | 3 | 4 | 0.3782 | 0.48399 | 0.38279 | 0.35625 | 0.35625 | 0.48399 | 2175.1
11 | 3 | 5 | 0.40907 | 0.51461 | 0.41815 | 0.38733 | 0.38733 | 0.51461 | 2301.5
11 | 3 | 6 | 0.46082 | 0.56316 | 0.47002 | 0.43822 | 0.43822 | 0.56316 | 2582
11 | 3 | 7 | 0.49152 | 0.58921 | 0.51353 | 0.46336 | 0.46336 | 0.58921 | 2794.6
11 | 3 | 8 | 0.48886 | 0.58906 | 0.52208 | 0.45395 | 0.45395 | 0.58906 | 2900.1
11 | 3 | 9 | 0.46936 | 0.57377 | 0.50947 | 0.43211 | 0.43211 | 0.57377 | 2759.9
11 | 3 | 10 | 0.45501 | 0.5578 | 0.49077 | 0.41717 | 0.41717 | 0.5578 | 2457.1
11 | 3 | 11 | 0.44401 | 0.54843 | 0.49628 | 0.40695 | 0.40695 | 0.54843 | 2345.2
11 | 3 | 12 | 0.44078 | 0.54892 | 0.48543 | 0.40145 | 0.40145 | 0.54892 | 2235
11 | 3 | 13 | 0.43886 | 0.53759 | 0.48878 | 0.40007 | 0.40007 | 0.53759 | 1987.09
11 | 3 | 14 | 0.44215 | 0.53938 | 0.49099 | 0.40293 | 0.40293 | 0.53938 | 1997.8
11 | 3 | 15 | 0.4501 | 0.53197 | 0.50158 | 0.4119 | 0.4119 | 0.53197 | 1959.9
11 | 3 | 16 | 0.46519 | 0.5432 | 0.51222 | 0.4296 | 0.4296 | 0.5432 | 2030
11 | 3 | 17 | 0.48113 | 0.54536 | 0.52212 | 0.45192 | 0.45192 | 0.54536 | 2392.6
11 | 3 | 18 | 0.50081 | 0.56561 | 0.51676 | 0.47427 | 0.47427 | 0.56561 | 2664.7
11 | 3 | 19 | 0.50266 | 0.57022 | 0.51475 | 0.47224 | 0.47224 | 0.57022 | 2827.09
11 | 3 | 20 | 0.4888 | 0.55538 | 0.49613 | 0.45856 | 0.45856 | 0.55538 | 2901.19
11 | 3 | 21 | 0.46483 | 0.53093 | 0.47571 | 0.43362 | 0.43362 | 0.53093 | 2930.3
11 | 3 | 22 | 0.43359 | 0.51161 | 0.45012 | 0.40257 | 0.40257 | 0.51161 | 2701
11 | 3 | 23 | 0.40202 | 0.48025 | 0.41744 | 0.37559 | 0.37559 | 0.48025 | 2490.9
11 | 3 | 24 | 0.38094 | 0.46936 | 0.39443 | 0.35703 | 0.35703 | 0.46936 | 2258.9
11 | 4 | 1 | 0.36623 | 0.45349 | 0.37836 | 0.34496 | 0.34496 | 0.45349 | 2225
11 | 4 | 2 | 0.3596 | 0.45833 | 0.37064 | 0.34024 | 0.34024 | 0.45833 | 2157
11 | 4 | 3 | 0.35993 | 0.46379 | 0.37154 | 0.34133 | 0.34133 | 0.46379 | 2090.7
11 | 4 | 4 | 0.37186 | 0.47549 | 0.37727 | 0.35083 | 0.35083 | 0.47549 | 2080.39
11 | 4 | 5 | 0.40243 | 0.49737 | 0.41062 | 0.37968 | 0.37968 | 0.49737 | 2190.39
11 | 4 | 6 | 0.44871 | 0.55107 | 0.4634 | 0.42552 | 0.42552 | 0.55107 | 2510.3
11 | 4 | 7 | 0.47867 | 0.58043 | 0.50594 | 0.45124 | 0.45124 | 0.58043 | 2775.89
11 | 4 | 8 | 0.47886 | 0.57795 | 0.51138 | 0.45068 | 0.45068 | 0.57795 | 2777
11 | 4 | 9 | 0.47231 | 0.56778 | 0.51504 | 0.44241 | 0.44241 | 0.56778 | 2625.2
11 | 4 | 10 | 0.46565 | 0.55541 | 0.50296 | 0.43483 | 0.43483 | 0.55541 | 2436.99
11 | 4 | 11 | 0.45489 | 0.5453 | 0.49765 | 0.42251 | 0.42251 | 0.5453 | 2242.5
11 | 4 | 12 | 0.44593 | 0.53335 | 0.49563 | 0.41568 | 0.41568 | 0.53335 | 2101.6
11 | 4 | 13 | 0.4466 | 0.53101 | 0.50134 | 0.41446 | 0.41446 | 0.53101 | 1864.4
11 | 4 | 14 | 0.45087 | 0.52655 | 0.50544 | 0.42324 | 0.42324 | 0.52655 | 1900.2
11 | 4 | 15 | 0.45726 | 0.5247 | 0.51483 | 0.42747 | 0.42747 | 0.5247 | 2033
11 | 4 | 16 | 0.46997 | 0.5302 | 0.5192 | 0.44267 | 0.44267 | 0.5302 | 2251.09
11 | 4 | 17 | 0.48006 | 0.52909 | 0.52855 | 0.45686 | 0.45686 | 0.52909 | 2466.7
11 | 4 | 18 | 0.49323 | 0.537 | 0.52739 | 0.47081 | 0.47081 | 0.537 | 2625
11 | 4 | 19 | 0.48914 | 0.53816 | 0.50814 | 0.46469 | 0.46469 | 0.53816 | 2687
11 | 4 | 20 | 0.47459 | 0.52527 | 0.4939 | 0.44877 | 0.44877 | 0.52527 | 2632.99
11 | 4 | 21 | 0.45376 | 0.50989 | 0.48147 | 0.42771 | 0.42771 | 0.50989 | 2548.5
11 | 4 | 22 | 0.43258 | 0.48612 | 0.45261 | 0.4022 | 0.4022 | 0.48612 | 2361.89
11 | 4 | 23 | 0.40415 | 0.4626 | 0.43375 | 0.37609 | 0.37609 | 0.4626 | 2495.1
11 | 4 | 24 | 0.38455 | 0.44272 | 0.41662 | 0.35372 | 0.35372 | 0.44272 | 2629.6
11 | 5 | 1 | 0.36967 | 0.42927 | 0.39138 | 0.33948 | 0.33948 | 0.42927 | 2470.2
11 | 5 | 2 | 0.35857 | 0.42169 | 0.3911 | 0.33124 | 0.33124 | 0.42169 | 2321.6
11 | 5 | 3 | 0.35295 | 0.42002 | 0.37896 | 0.32782 | 0.32782 | 0.42002 | 2194
11 | 5 | 4 | 0.35437 | 0.42305 | 0.3706 | 0.32913 | 0.32913 | 0.42305 | 2111.1
11 | 5 | 5 | 0.36347 | 0.43172 | 0.38191 | 0.33441 | 0.33441 | 0.43172 | 2088.6
11 | 5 | 6 | 0.37909 | 0.4482 | 0.38972 | 0.35107 | 0.35107 | 0.4482 | 2056.59
11 | 5 | 7 | 0.39923 | 0.46618 | 0.41416 | 0.37204 | 0.37204 | 0.46618 | 2237.3
11 | 5 | 8 | 0.41593 | 0.48112 | 0.43399 | 0.39016 | 0.39016 | 0.48112 | 2089.9
11 | 5 | 9 | 0.42912 | 0.49228 | 0.45197 | 0.39565 | 0.39565 | 0.49228 | 2227.6
11 | 5 | 10 | 0.43565 | 0.49942 | 0.45757 | 0.40116 | 0.40116 | 0.49942 | 2315.9
11 | 5 | 11 | 0.44506 | 0.50223 | 0.47433 | 0.40538 | 0.40538 | 0.50223 | 2159.6
11 | 5 | 12 | 0.44913 | 0.50489 | 0.47688 | 0.41371 | 0.41371 | 0.50489 | 1830.3
11 | 5 | 13 | 0.44993 | 0.50681 | 0.47543 | 0.4154 | 0.4154 | 0.50681 | 1878.6
11 | 5 | 14 | 0.45519 | 0.50577 | 0.48056 | 0.41806 | 0.41806 | 0.50577 | 1820.9
11 | 5 | 15 | 0.46545 | 0.50785 | 0.49674 | 0.42625 | 0.42625 | 0.50785 | 2080.6
11 | 5 | 16 | 0.47664 | 0.51532 | 0.49936 | 0.44078 | 0.44078 | 0.51532 | 2246.89
11 | 5 | 17 | 0.48603 | 0.52139 | 0.50189 | 0.45114 | 0.45114 | 0.52139 | 2363
11 | 5 | 18 | 0.49974 | 0.5331 | 0.52126 | 0.46595 | 0.46595 | 0.5331 | 2697.5
11 | 5 | 19 | 0.49861 | 0.53368 | 0.51746 | 0.45786 | 0.45786 | 0.53368 | 2907.6
11 | 5 | 20 | 0.48642 | 0.52035 | 0.51158 | 0.4425 | 0.4425 | 0.52035 | 2700.9
11 | 5 | 21 | 0.4689 | 0.50285 | 0.49363 | 0.42535 | 0.42535 | 0.50285 | 2718.3
11 | 5 | 22 | 0.44769 | 0.48275 | 0.47431 | 0.40232 | 0.40232 | 0.48275 | 2467.8
11 | 5 | 23 | 0.41946 | 0.45945 | 0.46331 | 0.37738 | 0.37738 | 0.45945 | 2819
11 | 5 | 24 | 0.39704 | 0.43895 | 0.43449 | 0.35159 | 0.35159 | 0.43895 | 2875.2
11 | 6 | 1 | 0.36918 | 0.42443 | 0.42813 | 0.3221 | 0.3221 | 0.42443 | 2570.4
11 | 6 | 2 | 0.37438 | 0.41159 | 0.38349 | 0.32709 | 0.32709 | 0.41159 | 2318.1
11 | 6 | 3 | 0.35661 | 0.40538 | 0.38848 | 0.32311 | 0.32311 | 0.40538 | 2212.1
11 | 6 | 4 | 0.35307 | 0.40133 | 0.38737 | 0.32092 | 0.32092 | 0.40133 | 2117.4
11 | 6 | 5 | 0.35351 | 0.40366 | 0.38783 | 0.32252 | 0.32252 | 0.40366 | 2086.3
11 | 6 | 6 | 0.361 | 0.40902 | 0.38645 | 0.32814 | 0.32814 | 0.40902 | 2091.9
11 | 6 | 7 | 0.37588 | 0.42487 | 0.39834 | 0.35429 | 0.35429 | 0.42487 | 2183.9
11 | 6 | 8 | 0.39568 | 0.44731 | 0.42063 | 0.3655 | 0.3655 | 0.44731 | 2165.1
11 | 6 | 9 | 0.42425 | 0.47245 | 0.44168 | 0.39526 | 0.39526 | 0.47245 | 2292.3
11 | 6 | 10 | 0.44356 | 0.49027 | 0.46105 | 0.41857 | 0.41857 | 0.49027 | 2430.2
11 | 6 | 11 | 0.45604 | 0.50226 | 0.46615 | 0.42992 | 0.42992 | 0.50226 | 2618.9
11 | 6 | 12 | 0.46094 | 0.50985 | 0.48802 | 0.43302 | 0.43302 | 0.50985 | 2773.9
11 | 6 | 13 | 0.47467 | 0.51654 | 0.49869 | 0.43996 | 0.43996 | 0.51654 | 2659.5
11 | 6 | 14 | 0.47919 | 0.5179 | 0.49839 | 0.44343 | 0.44343 | 0.5179 | 2416.5
11 | 6 | 15 | 0.48165 | 0.52031 | 0.50278 | 0.44983 | 0.44983 | 0.52031 | 2309.5
11 | 6 | 16 | 0.4895 | 0.52626 | 0.51674 | 0.45319 | 0.45319 | 0.52626 | 2388.3
11 | 6 | 17 | 0.50652 | 0.53769 | 0.52744 | 0.47781 | 0.47781 | 0.53769 | 2732.5
11 | 6 | 18 | 0.53535 | 0.55988 | 0.55094 | 0.49732 | 0.49732 | 0.55988 | 2798.5
11 | 6 | 19 | 0.53534 | 0.56045 | 0.55026 | 0.49116 | 0.49116 | 0.56045 | 2823.6
11 | 6 | 20 | 0.52254 | 0.551 | 0.54597 | 0.4693 | 0.4693 | 0.551 | 2888
11 | 6 | 21 | 0.50589 | 0.53363 | 0.52833 | 0.4538 | 0.4538 | 0.53363 | 2797.7
11 | 6 | 22 | 0.47938 | 0.50698 | 0.50994 | 0.42862 | 0.42862 | 0.50698 | 2614.9
11 | 6 | 23 | 0.44491 | 0.47822 | 0.48386 | 0.40111 | 0.40111 | 0.47822 | 2487.7
11 | 6 | 24 | 0.4118 | 0.45716 | 0.45487 | 0.37462 | 0.37462 | 0.45716 | 2682.2
11 | 7 | 1 | 0.38839 | 0.44114 | 0.42576 | 0.35495 | 0.35495 | 0.44114 | 2883.4
11 | 7 | 2 | 0.37209 | 0.42992 | 0.41231 | 0.34298 | 0.34298 | 0.42992 | 2645.19
11 | 7 | 3 | 0.36128 | 0.42255 | 0.3973 | 0.33647 | 0.33647 | 0.42255 | 2452.9
11 | 7 | 4 | 0.35836 | 0.4229 | 0.39501 | 0.3354 | 0.3354 | 0.4229 | 2297.4
11 | 7 | 5 | 0.36853 | 0.43915 | 0.40731 | 0.34333 | 0.34333 | 0.43915 | 2196.7
11 | 7 | 6 | 0.3955 | 0.46319 | 0.44007 | 0.36832 | 0.36832 | 0.46319 | 2060.7
11 | 7 | 7 | 0.44202 | 0.51114 | 0.48231 | 0.41515 | 0.41515 | 0.51114 | 2048.3
11 | 7 | 8 | 0.46674 | 0.53131 | 0.51924 | 0.43454 | 0.43454 | 0.53131 | 2380.2
11 | 7 | 9 | 0.47483 | 0.53799 | 0.53364 | 0.44719 | 0.44719 | 0.53799 | 2124.5
11 | 7 | 10 | 0.47555 | 0.54431 | 0.53395 | 0.45455 | 0.45455 | 0.54431 | 2145.9
11 | 7 | 11 | 0.47414 | 0.5474 | 0.5251 | 0.45693 | 0.45693 | 0.5474 | 2140
11 | 7 | 12 | 0.48247 | 0.55665 | 0.5351 | 0.45713 | 0.45713 | 0.55665 | 2092.2
11 | 7 | 13 | 0.49028 | 0.56513 | 0.54362 | 0.4695 | 0.4695 | 0.56513 | 2255
11 | 7 | 14 | 0.49715 | 0.56527 | 0.54995 | 0.47697 | 0.47697 | 0.56527 | 2311.39
11 | 7 | 15 | 0.50573 | 0.5624 | 0.56337 | 0.48286 | 0.48286 | 0.5624 | 2390.6
11 | 7 | 16 | 0.51409 | 0.56369 | 0.5669 | 0.49038 | 0.49038 | 0.56369 | 2539.5
11 | 7 | 17 | 0.51996 | 0.56374 | 0.56331 | 0.49712 | 0.49712 | 0.56374 | 2757.7
11 | 7 | 18 | 0.54009 | 0.58166 | 0.5741 | 0.51108 | 0.51108 | 0.58166 | 2828.2
11 | 7 | 19 | 0.53497 | 0.58426 | 0.5571 | 0.50021 | 0.50021 | 0.58426 | 3029.6
11 | 7 | 20 | 0.51572 | 0.57036 | 0.53305 | 0.47588 | 0.47588 | 0.57036 | 2941.2
11 | 7 | 21 | 0.48855 | 0.55299 | 0.50551 | 0.44867 | 0.44867 | 0.55299 | 2629.8
11 | 7 | 22 | 0.45753 | 0.52917 | 0.47596 | 0.4192 | 0.4192 | 0.52917 | 2484.5
11 | 7 | 23 | 0.42433 | 0.49781 | 0.44682 | 0.38772 | 0.38772 | 0.49781 | 2425
11 | 7 | 24 | 0.39395 | 0.47554 | 0.41247 | 0.35925 | 0.35925 | 0.47554 | 2209.9
11 | 8 | 1 | 0.37031 | 0.46365 | 0.39112 | 0.33908 | 0.33908 | 0.46365 | 2467.6
11 | 8 | 2 | 0.35596 | 0.45586 | 0.36909 | 0.32802 | 0.32802 | 0.45586 | 2376
11 | 8 | 3 | 0.34787 | 0.45422 | 0.36008 | 0.32252 | 0.32252 | 0.45422 | 2246.3
11 | 8 | 4 | 0.34652 | 0.46029 | 0.35829 | 0.32415 | 0.32415 | 0.46029 | 2154.9
11 | 8 | 5 | 0.35863 | 0.46745 | 0.36857 | 0.33462 | 0.33462 | 0.46745 | 2124.7
11 | 8 | 6 | 0.38544 | 0.50069 | 0.40233 | 0.36201 | 0.36201 | 0.50069 | 2025.5
11 | 8 | 7 | 0.42523 | 0.54855 | 0.44881 | 0.40372 | 0.40372 | 0.54855 | 2260.1
11 | 8 | 8 | 0.44707 | 0.57507 | 0.47368 | 0.42208 | 0.42208 | 0.57507 | 2355.5
11 | 8 | 9 | 0.44744 | 0.57884 | 0.4824 | 0.41626 | 0.41626 | 0.57884 | 2588.4
11 | 8 | 10 | 0.44079 | 0.57056 | 0.48589 | 0.4074 | 0.4074 | 0.57056 | 2394.3
11 | 8 | 11 | 0.43498 | 0.56178 | 0.47149 | 0.40171 | 0.40171 | 0.56178 | 1991.9
11 | 8 | 12 | 0.43053 | 0.55774 | 0.47538 | 0.39653 | 0.39653 | 0.55774 | 1858.5
11 | 8 | 13 | 0.4293 | 0.54777 | 0.4744 | 0.3949 | 0.3949 | 0.54777 | 1865.6
11 | 8 | 14 | 0.43293 | 0.54394 | 0.47577 | 0.39506 | 0.39506 | 0.54394 | 1804.5
11 | 8 | 15 | 0.43749 | 0.54013 | 0.49597 | 0.40136 | 0.40136 | 0.54013 | 1847.3
11 | 8 | 16 | 0.45038 | 0.53844 | 0.49517 | 0.41737 | 0.41737 | 0.53844 | 1934.4
11 | 8 | 17 | 0.47264 | 0.54373 | 0.50988 | 0.45252 | 0.45252 | 0.54373 | 2291.4
11 | 8 | 18 | 0.50774 | 0.57941 | 0.53612 | 0.48289 | 0.48289 | 0.57941 | 2339.29
11 | 8 | 19 | 0.51485 | 0.59005 | 0.53106 | 0.48854 | 0.48854 | 0.59005 | 2618.9
11 | 8 | 20 | 0.50795 | 0.59021 | 0.51972 | 0.47696 | 0.47696 | 0.59021 | 2665.5
11 | 8 | 21 | 0.49581 | 0.58315 | 0.50615 | 0.46775 | 0.46775 | 0.58315 | 2756.5
11 | 8 | 22 | 0.47489 | 0.57165 | 0.48833 | 0.44852 | 0.44852 | 0.57165 | 2674.9
11 | 8 | 23 | 0.44723 | 0.54393 | 0.45387 | 0.42193 | 0.42193 | 0.54393 | 2595.79
11 | 8 | 24 | 0.42032 | 0.5279 | 0.43121 | 0.39877 | 0.39877 | 0.5279 | 2629.69
11 | 9 | 1 | 0.40303 | 0.5175 | 0.41332 | 0.3841 | 0.3841 | 0.5175 | 2606.8
11 | 9 | 2 | 0.39472 | 0.50928 | 0.39291 | 0.3773 | 0.3773 | 0.50928 | 2611.9
11 | 9 | 3 | 0.39138 | 0.50904 | 0.39193 | 0.37531 | 0.37531 | 0.50904 | 2483.9
11 | 9 | 4 | 0.3966 | 0.51988 | 0.39086 | 0.37851 | 0.37851 | 0.51988 | 2389.6
11 | 9 | 5 | 0.41295 | 0.54503 | 0.4111 | 0.39365 | 0.39365 | 0.54503 | 2442.1
11 | 9 | 6 | 0.45189 | 0.58405 | 0.44927 | 0.42729 | 0.42729 | 0.58405 | 2532.8
11 | 9 | 7 | 0.50593 | 0.63463 | 0.50883 | 0.48064 | 0.48064 | 0.63463 | 2640.2
11 | 9 | 8 | 0.52395 | 0.64958 | 0.53349 | 0.48996 | 0.48996 | 0.64958 | 2910.69
11 | 9 | 9 | 0.50033 | 0.62672 | 0.51535 | 0.4633 | 0.4633 | 0.62672 | 2998.5
11 | 9 | 10 | 0.47398 | 0.60038 | 0.49143 | 0.44014 | 0.44014 | 0.60038 | 2846.1
11 | 9 | 11 | 0.45427 | 0.57196 | 0.49803 | 0.42737 | 0.42737 | 0.57196 | 2407.7
11 | 9 | 12 | 0.44297 | 0.55982 | 0.4898 | 0.41141 | 0.41141 | 0.55982 | 2094.8
11 | 9 | 13 | 0.43927 | 0.552 | 0.48624 | 0.41433 | 0.41433 | 0.552 | 1850.2
11 | 9 | 14 | 0.43788 | 0.54579 | 0.49398 | 0.41401 | 0.41401 | 0.54579 | 1862.5
11 | 9 | 15 | 0.44265 | 0.53905 | 0.49696 | 0.41499 | 0.41499 | 0.53905 | 1845.6
11 | 9 | 16 | 0.45499 | 0.54399 | 0.507 | 0.4298 | 0.4298 | 0.54399 | 1904.29
11 | 9 | 17 | 0.48071 | 0.56015 | 0.51916 | 0.45318 | 0.45318 | 0.56015 | 1948.9
11 | 9 | 18 | 0.5195 | 0.58961 | 0.5424 | 0.49591 | 0.49591 | 0.58961 | 2211.3
11 | 9 | 19 | 0.52728 | 0.60258 | 0.53928 | 0.50368 | 0.50368 | 0.60258 | 2629.1
11 | 9 | 20 | 0.52134 | 0.59927 | 0.52057 | 0.49454 | 0.49454 | 0.59927 | 2855.19
11 | 9 | 21 | 0.50811 | 0.58507 | 0.50984 | 0.47238 | 0.47238 | 0.58507 | 2976.2
11 | 9 | 22 | 0.48743 | 0.57685 | 0.49284 | 0.45889 | 0.45889 | 0.57685 | 2802.3
11 | 9 | 23 | 0.45874 | 0.55349 | 0.46331 | 0.43059 | 0.43059 | 0.55349 | 2761
11 | 9 | 24 | 0.43052 | 0.53442 | 0.43909 | 0.40487 | 0.40487 | 0.53442 | 2759.1
11 | 10 | 1 | 0.41377 | 0.52324 | 0.41294 | 0.39105 | 0.39105 | 0.52324 | 2682.8
11 | 10 | 2 | 0.40611 | 0.52119 | 0.40016 | 0.38346 | 0.38346 | 0.52119 | 2831.5
11 | 10 | 3 | 0.40197 | 0.5155 | 0.39864 | 0.38033 | 0.38033 | 0.5155 | 2743.4
11 | 10 | 4 | 0.40411 | 0.51875 | 0.40037 | 0.38154 | 0.38154 | 0.51875 | 2731.89
11 | 10 | 5 | 0.41837 | 0.54033 | 0.40122 | 0.39269 | 0.39269 | 0.54033 | 2742.1
11 | 10 | 6 | 0.4516 | 0.57456 | 0.44553 | 0.42015 | 0.42015 | 0.57456 | 2867.69
11 | 10 | 7 | 0.50216 | 0.62004 | 0.49584 | 0.46598 | 0.46598 | 0.62004 | 2891
11 | 10 | 8 | 0.51422 | 0.63098 | 0.5194 | 0.47489 | 0.47489 | 0.63098 | 3200
11 | 10 | 9 | 0.49003 | 0.61484 | 0.51065 | 0.44848 | 0.44848 | 0.61484 | 3126.6
11 | 10 | 10 | 0.46389 | 0.59092 | 0.49434 | 0.42624 | 0.42624 | 0.59092 | 2710.7
11 | 10 | 11 | 0.44884 | 0.57444 | 0.48963 | 0.41583 | 0.41583 | 0.57444 | 2347.3
11 | 10 | 12 | 0.4427 | 0.56204 | 0.4889 | 0.40399 | 0.40399 | 0.56204 | 2121.3
11 | 10 | 13 | 0.4409 | 0.552 | 0.4962 | 0.40479 | 0.40479 | 0.552 | 1973.8
11 | 10 | 14 | 0.44324 | 0.54544 | 0.51259 | 0.41228 | 0.41228 | 0.54544 | 2053
11 | 10 | 15 | 0.45496 | 0.53579 | 0.5073 | 0.4182 | 0.4182 | 0.53579 | 2021
11 | 10 | 16 | 0.46508 | 0.54519 | 0.51229 | 0.43408 | 0.43408 | 0.54519 | 2361.7
11 | 10 | 17 | 0.48271 | 0.55401 | 0.52954 | 0.45073 | 0.45073 | 0.55401 | 2748.1
11 | 10 | 18 | 0.51185 | 0.58035 | 0.54074 | 0.47944 | 0.47944 | 0.58035 | 2902.4
11 | 10 | 19 | 0.50919 | 0.5832 | 0.53072 | 0.47673 | 0.47673 | 0.5832 | 3214.2
11 | 10 | 20 | 0.49751 | 0.57504 | 0.51571 | 0.45935 | 0.45935 | 0.57504 | 3020.6
11 | 10 | 21 | 0.48173 | 0.55431 | 0.48949 | 0.44458 | 0.44458 | 0.55431 | 2965
11 | 10 | 22 | 0.45834 | 0.54328 | 0.46769 | 0.42399 | 0.42399 | 0.54328 | 3087.4
11 | 10 | 23 | 0.42668 | 0.51184 | 0.44817 | 0.39507 | 0.39507 | 0.51184 | 2730.09
11 | 10 | 24 | 0.39818 | 0.48818 | 0.41988 | 0.36823 | 0.36823 | 0.48818 | 2574.5
11 | 11 | 1 | 0.37698 | 0.4707 | 0.39055 | 0.34939 | 0.34939 | 0.4707 | 2365
11 | 11 | 2 | 0.36376 | 0.46286 | 0.37886 | 0.33887 | 0.33887 | 0.46286 | 1984.2
11 | 11 | 3 | 0.3557 | 0.45419 | 0.37169 | 0.33262 | 0.33262 | 0.45419 | 1920.69
11 | 11 | 4 | 0.35451 | 0.45732 | 0.37387 | 0.3317 | 0.3317 | 0.45732 | 2731.89
11 | 11 | 5 | 0.36383 | 0.46088 | 0.37313 | 0.33946 | 0.33946 | 0.46088 | 2742.1
11 | 11 | 6 | 0.38564 | 0.47595 | 0.39939 | 0.35855 | 0.35855 | 0.47595 | 2867.69
11 | 11 | 7 | 0.42805 | 0.52196 | 0.44254 | 0.39446 | 0.39446 | 0.52196 | 1845.19
11 | 11 | 8 | 0.45374 | 0.54139 | 0.46943 | 0.41721 | 0.41721 | 0.54139 | 2181.79
11 | 11 | 9 | 0.47144 | 0.55934 | 0.50228 | 0.43417 | 0.43417 | 0.55934 | 2280.8
11 | 11 | 10 | 0.48487 | 0.57205 | 0.51835 | 0.44714 | 0.44714 | 0.57205 | 2390.5
11 | 11 | 11 | 0.49361 | 0.57521 | 0.5343 | 0.45568 | 0.45568 | 0.57521 | 2196.4
11 | 11 | 12 | 0.50093 | 0.57528 | 0.53623 | 0.47313 | 0.47313 | 0.57528 | 2369.2
11 | 11 | 13 | 0.50032 | 0.56612 | 0.54005 | 0.46646 | 0.46646 | 0.56612 | 2499.99
11 | 11 | 14 | 0.5014 | 0.5622 | 0.5428 | 0.46378 | 0.46378 | 0.5622 | 2601.8
11 | 11 | 15 | 0.50087 | 0.55602 | 0.54937 | 0.46347 | 0.46347 | 0.55602 | 2604
11 | 11 | 16 | 0.50244 | 0.55119 | 0.54105 | 0.46559 | 0.46559 | 0.55119 | 2669
11 | 11 | 17 | 0.51221 | 0.56275 | 0.55008 | 0.4761 | 0.4761 | 0.56275 | 2661.2
11 | 11 | 18 | 0.53217 | 0.58444 | 0.56368 | 0.49521 | 0.49521 | 0.58444 | 2654.2
11 | 11 | 19 | 0.52139 | 0.57619 | 0.55127 | 0.48793 | 0.48793 | 0.57619 | 3027.2
11 | 11 | 20 | 0.50663 | 0.55877 | 0.539 | 0.47475 | 0.47475 | 0.55877 | 3009.6
11 | 11 | 21 | 0.49324 | 0.5456 | 0.51496 | 0.45259 | 0.45259 | 0.5456 | 2993.3
11 | 11 | 22 | 0.47231 | 0.52264 | 0.50357 | 0.43898 | 0.43898 | 0.52264 | 2889.8
11 | 11 | 23 | 0.44766 | 0.49928 | 0.48266 | 0.41627 | 0.41627 | 0.49928 | 2719.7
11 | 11 | 24 | 0.42206 | 0.47351 | 0.46029 | 0.39172 | 0.39172 | 0.47351 | 2679.9
11 | 12 | 1 | 0.39932 | 0.44923 | 0.42986 | 0.37365 | 0.37365 | 0.44923 | 2973.5
11 | 12 | 2 | 0.38349 | 0.43575 | 0.41223 | 0.36026 | 0.36026 | 0.43575 | 2700.6
11 | 12 | 3 | 0.37195 | 0.42467 | 0.40098 | 0.34964 | 0.34964 | 0.42467 | 2469.8
11 | 12 | 4 | 0.36338 | 0.42152 | 0.38419 | 0.3432 | 0.3432 | 0.42152 | 2343.5
11 | 12 | 5 | 0.36063 | 0.42197 | 0.37798 | 0.34178 | 0.34178 | 0.42197 | 2195.8
11 | 12 | 6 | 0.36633 | 0.4314 | 0.38383 | 0.34317 | 0.34317 | 0.4314 | 2148.39
11 | 12 | 7 | 0.3788 | 0.44921 | 0.39481 | 0.35339 | 0.35339 | 0.44921 | 2116.8
11 | 12 | 8 | 0.38961 | 0.46757 | 0.4034 | 0.36875 | 0.36875 | 0.46757 | 2031.1
11 | 12 | 9 | 0.40915 | 0.48617 | 0.42257 | 0.38723 | 0.38723 | 0.48617 | 2204.7
11 | 12 | 10 | 0.42025 | 0.5036 | 0.43421 | 0.39262 | 0.39262 | 0.5036 | 2127.9
11 | 12 | 11 | 0.42668 | 0.51001 | 0.44619 | 0.39535 | 0.39535 | 0.51001 | 1772.5
11 | 12 | 12 | 0.43281 | 0.51389 | 0.44642 | 0.39675 | 0.39675 | 0.51389 | 1809.3
11 | 12 | 13 | 0.43401 | 0.51523 | 0.45294 | 0.39949 | 0.39949 | 0.51523 | 1853.7
11 | 12 | 14 | 0.43745 | 0.51525 | 0.45804 | 0.40296 | 0.40296 | 0.51525 | 1905.9
11 | 12 | 15 | 0.44141 | 0.51535 | 0.46397 | 0.41133 | 0.41133 | 0.51535 | 2029.8
11 | 12 | 16 | 0.44947 | 0.52125 | 0.47498 | 0.42287 | 0.42287 | 0.52125 | 2069.59
11 | 12 | 17 | 0.46166 | 0.53131 | 0.48018 | 0.43771 | 0.43771 | 0.53131 | 2277.6
11 | 12 | 18 | 0.48294 | 0.55157 | 0.49525 | 0.45904 | 0.45904 | 0.55157 | 2303.8
11 | 12 | 19 | 0.47995 | 0.55075 | 0.49285 | 0.44932 | 0.44932 | 0.55075 | 2424.19
11 | 12 | 20 | 0.46936 | 0.54289 | 0.48753 | 0.43577 | 0.43577 | 0.54289 | 2439.8
11 | 12 | 21 | 0.45525 | 0.53796 | 0.47059 | 0.41822 | 0.41822 | 0.53796 | 2303.9
11 | 12 | 22 | 0.43823 | 0.52565 | 0.45999 | 0.401 | 0.401 | 0.52565 | 2303.9
11 | 12 | 23 | 0.41667 | 0.5074 | 0.43511 | 0.37907 | 0.37907 | 0.5074 | 2238.3
11 | 12 | 24 | 0.39295 | 0.49376 | 0.41005 | 0.35697 | 0.35697 | 0.49376 | 2288.1
11 | 13 | 1 | 0.37205 | 0.48166 | 0.39866 | 0.33652 | 0.33652 | 0.48166 | 2303
11 | 13 | 2 | 0.36053 | 0.47588 | 0.37882 | 0.32316 | 0.32316 | 0.47588 | 2104.3
11 | 13 | 3 | 0.35474 | 0.47667 | 0.36898 | 0.31298 | 0.31298 | 0.47667 | 1915.9
11 | 13 | 4 | 0.35207 | 0.47669 | 0.37285 | 0.30921 | 0.30921 | 0.47669 | 1887.2
11 | 13 | 5 | 0.35736 | 0.48417 | 0.36912 | 0.3129 | 0.3129 | 0.48417 | 1813.99
11 | 13 | 6 | 0.36853 | 0.49728 | 0.38549 | 0.32171 | 0.32171 | 0.49728 | 1659.39
11 | 13 | 7 | 0.38978 | 0.51683 | 0.39234 | 0.3427 | 0.3427 | 0.51683 | 1618.4
11 | 13 | 8 | 0.40992 | 0.54039 | 0.41199 | 0.36654 | 0.36654 | 0.54039 | 1732.2
11 | 13 | 9 | 0.43279 | 0.56215 | 0.43445 | 0.39463 | 0.39463 | 0.56215 | 1818.6
11 | 13 | 10 | 0.43015 | 0.57036 | 0.42852 | 0.39742 | 0.39742 | 0.57036 | 2012.1
11 | 13 | 11 | 0.42279 | 0.57289 | 0.42956 | 0.38261 | 0.38261 | 0.57289 | 1952.7
11 | 13 | 12 | 0.42455 | 0.57793 | 0.4325 | 0.3789 | 0.3789 | 0.57793 | 1610.3
11 | 13 | 13 | 0.42645 | 0.58201 | 0.44287 | 0.3812 | 0.3812 | 0.58201 | 1595.4
11 | 13 | 14 | 0.43303 | 0.58164 | 0.46058 | 0.39357 | 0.39357 | 0.58164 | 1475.9
11 | 13 | 15 | 0.44646 | 0.58331 | 0.46923 | 0.39848 | 0.39848 | 0.58331 | 1604.7
11 | 13 | 16 | 0.4636 | 0.59031 | 0.47741 | 0.41584 | 0.41584 | 0.59031 | 1743.1
11 | 13 | 17 | 0.49743 | 0.61262 | 0.49789 | 0.45547 | 0.45547 | 0.61262 | 1987.5
11 | 13 | 18 | 0.54218 | 0.64345 | 0.53267 | 0.50191 | 0.50191 | 0.64345 | 2375.4
11 | 13 | 19 | 0.54808 | 0.64658 | 0.54164 | 0.50747 | 0.50747 | 0.64658 | 2985.7
11 | 13 | 20 | 0.54214 | 0.642 | 0.53547 | 0.50235 | 0.50235 | 0.642 | 3100.9
11 | 13 | 21 | 0.53364 | 0.63195 | 0.52978 | 0.49262 | 0.49262 | 0.63195 | 3039.09
11 | 13 | 22 | 0.51509 | 0.61196 | 0.51437 | 0.47314 | 0.47314 | 0.61196 | 2931
11 | 13 | 23 | 0.48683 | 0.58736 | 0.49337 | 0.44876 | 0.44876 | 0.58736 | 2694
11 | 13 | 24 | 0.46268 | 0.5718 | 0.4652 | 0.42751 | 0.42751 | 0.5718 | 2476.9
11 | 14 | 1 | 0.44354 | 0.56017 | 0.45103 | 0.41577 | 0.41577 | 0.56017 | 2402.8
11 | 14 | 2 | 0.43549 | 0.55626 | 0.44063 | 0.41163 | 0.41163 | 0.55626 | 2346.6
11 | 14 | 3 | 0.43575 | 0.55607 | 0.43411 | 0.41446 | 0.41446 | 0.55607 | 2293.6
11 | 14 | 4 | 0.44242 | 0.55425 | 0.44003 | 0.42116 | 0.42116 | 0.55425 | 2378.9
11 | 14 | 5 | 0.46313 | 0.57443 | 0.45725 | 0.43928 | 0.43928 | 0.57443 | 2466.5
11 | 14 | 6 | 0.50502 | 0.60526 | 0.50068 | 0.47883 | 0.47883 | 0.60526 | 2716.8
11 | 14 | 7 | 0.56376 | 0.6612 | 0.56578 | 0.53819 | 0.53819 | 0.6612 | 2755.3
11 | 14 | 8 | 0.57957 | 0.68183 | 0.59135 | 0.55463 | 0.55463 | 0.68183 | 3157.3
11 | 14 | 9 | 0.55136 | 0.67837 | 0.5785 | 0.52106 | 0.52106 | 0.67837 | 3353.6
11 | 14 | 10 | 0.52177 | 0.65726 | 0.55273 | 0.49103 | 0.49103 | 0.65726 | 2921.2
11 | 14 | 11 | 0.50406 | 0.64365 | 0.53342 | 0.46893 | 0.46893 | 0.64365 | 2466
11 | 14 | 12 | 0.48663 | 0.63753 | 0.52176 | 0.45013 | 0.45013 | 0.63753 | 2297.6
11 | 14 | 13 | 0.47776 | 0.62621 | 0.51508 | 0.43873 | 0.43873 | 0.62621 | 2087.1
11 | 14 | 14 | 0.47228 | 0.61542 | 0.51238 | 0.43342 | 0.43342 | 0.61542 | 1987.8
11 | 14 | 15 | 0.47268 | 0.60551 | 0.51649 | 0.43842 | 0.43842 | 0.60551 | 1942.8
11 | 14 | 16 | 0.48741 | 0.60652 | 0.53267 | 0.45586 | 0.45586 | 0.60652 | 1949.6
11 | 14 | 17 | 0.52625 | 0.62472 | 0.55154 | 0.50048 | 0.50048 | 0.62472 | 2188.4
11 | 14 | 18 | 0.57734 | 0.67088 | 0.58911 | 0.55699 | 0.55699 | 0.67088 | 2666.5
11 | 14 | 19 | 0.58771 | 0.67986 | 0.58577 | 0.56789 | 0.56789 | 0.67986 | 3338.8
11 | 14 | 20 | 0.58481 | 0.68348 | 0.57845 | 0.56903 | 0.56903 | 0.68348 | 3450.6
11 | 14 | 21 | 0.57624 | 0.67729 | 0.56393 | 0.55962 | 0.55962 | 0.67729 | 3424.3
11 | 14 | 22 | 0.55698 | 0.66667 | 0.54282 | 0.54128 | 0.54128 | 0.66667 | 3411.8
11 | 14 | 23 | 0.52836 | 0.64765 | 0.52161 | 0.51621 | 0.51621 | 0.64765 | 3253.9
11 | 14 | 24 | 0.50331 | 0.62645 | 0.49595 | 0.49674 | 0.49674 | 0.62645 | 2921.4
11 | 15 | 1 | 0.48856 | 0.61331 | 0.46481 | 0.48668 | 0.48668 | 0.61331 | 2715.7
11 | 15 | 2 | 0.48354 | 0.60897 | 0.45749 | 0.48443 | 0.48443 | 0.60897 | 2434.1
11 | 15 | 3 | 0.48307 | 0.61574 | 0.4613 | 0.48616 | 0.48616 | 0.61574 | 2380.3
11 | 15 | 4 | 0.4865 | 0.61202 | 0.46826 | 0.48912 | 0.48912 | 0.61202 | 2398.2
11 | 15 | 5 | 0.50579 | 0.6243 | 0.47872 | 0.50267 | 0.50267 | 0.6243 | 2301.89
11 | 15 | 6 | 0.54803 | 0.66211 | 0.52688 | 0.54102 | 0.54102 | 0.66211 | 2489.5
11 | 15 | 7 | 0.60022 | 0.70816 | 0.59242 | 0.58908 | 0.58908 | 0.70816 | 3030.5
11 | 15 | 8 | 0.61607 | 0.73208 | 0.62329 | 0.59326 | 0.59326 | 0.73208 | 3392.9
11 | 15 | 9 | 0.60284 | 0.71754 | 0.62332 | 0.56483 | 0.56483 | 0.71754 | 3400.6
11 | 15 | 10 | 0.58173 | 0.71612 | 0.60688 | 0.54042 | 0.54042 | 0.71612 | 3156.89
11 | 15 | 11 | 0.56809 | 0.70994 | 0.61442 | 0.51585 | 0.51585 | 0.70994 | 2886.2
11 | 15 | 12 | 0.57492 | 0.71138 | 0.61769 | 0.50945 | 0.50945 | 0.71138 | 2825.89
11 | 15 | 13 | 0.57615 | 0.70114 | 0.62022 | 0.51098 | 0.51098 | 0.70114 | 2799.59
11 | 15 | 14 | 0.57025 | 0.70363 | 0.62133 | 0.51442 | 0.51442 | 0.70363 | 2914.9
11 | 15 | 15 | 0.56817 | 0.71287 | 0.62101 | 0.51443 | 0.51443 | 0.71287 | 2983.2
11 | 15 | 16 | 0.57855 | 0.71252 | 0.62692 | 0.5187 | 0.5187 | 0.71252 | 2955.2
11 | 15 | 17 | 0.60161 | 0.73141 | 0.64025 | 0.54407 | 0.54407 | 0.73141 | 3183.9
11 | 15 | 18 | 0.62568 | 0.74757 | 0.65521 | 0.56822 | 0.56822 | 0.74757 | 3416.6
11 | 15 | 19 | 0.62282 | 0.74781 | 0.64205 | 0.56462 | 0.56462 | 0.74781 | 3465.49
11 | 15 | 20 | 0.61349 | 0.72822 | 0.62376 | 0.55164 | 0.55164 | 0.72822 | 3556.3
11 | 15 | 21 | 0.59452 | 0.70404 | 0.60525 | 0.53198 | 0.53198 | 0.70404 | 3325.6
11 | 15 | 22 | 0.56867 | 0.67865 | 0.57893 | 0.50345 | 0.50345 | 0.67865 | 3172.09
11 | 15 | 23 | 0.52879 | 0.65167 | 0.54405 | 0.46953 | 0.46953 | 0.65167 | 3057.3
11 | 15 | 24 | 0.49238 | 0.62198 | 0.5028 | 0.43815 | 0.43815 | 0.62198 | 2750.1
11 | 16 | 1 | 0.46679 | 0.6014 | 0.47957 | 0.41566 | 0.41566 | 0.6014 | 2459.6
11 | 16 | 2 | 0.4517 | 0.5883 | 0.4658 | 0.40446 | 0.40446 | 0.5883 | 2120.29
11 | 16 | 3 | 0.44655 | 0.57568 | 0.46392 | 0.39613 | 0.39613 | 0.57568 | 1755.2
11 | 16 | 4 | 0.44945 | 0.58029 | 0.46045 | 0.39871 | 0.39871 | 0.58029 | 1888.3
11 | 16 | 5 | 0.46514 | 0.59417 | 0.4719 | 0.41243 | 0.41243 | 0.59417 | 1804.6
11 | 16 | 6 | 0.5005 | 0.62198 | 0.5188 | 0.45165 | 0.45165 | 0.62198 | 1875.9
11 | 16 | 7 | 0.5482 | 0.67427 | 0.5866 | 0.50127 | 0.50127 | 0.67427 | 2364.9
11 | 16 | 8 | 0.56389 | 0.69526 | 0.61406 | 0.5187 | 0.5187 | 0.69526 | 2669.6
11 | 16 | 9 | 0.54755 | 0.68799 | 0.60846 | 0.50765 | 0.50765 | 0.68799 | 2869.8
11 | 16 | 10 | 0.51851 | 0.67914 | 0.57997 | 0.4784 | 0.4784 | 0.67914 | 2638
11 | 16 | 11 | 0.49789 | 0.67331 | 0.55418 | 0.45574 | 0.45574 | 0.67331 | 2257.9
11 | 16 | 12 | 0.49601 | 0.669 | 0.56228 | 0.43757 | 0.43757 | 0.669 | 1779.79
11 | 16 | 13 | 0.50369 | 0.67358 | 0.561 | 0.43485 | 0.43485 | 0.67358 | 1773.6
11 | 16 | 14 | 0.50418 | 0.673 | 0.53665 | 0.43448 | 0.43448 | 0.673 | 1867
11 | 16 | 15 | 0.50427 | 0.66641 | 0.53936 | 0.43528 | 0.43528 | 0.66641 | 1716.8
11 | 16 | 16 | 0.517 | 0.6773 | 0.55244 | 0.45674 | 0.45674 | 0.6773 | 1755.6
11 | 16 | 17 | 0.55097 | 0.6956 | 0.57836 | 0.49919 | 0.49919 | 0.6956 | 1992.1
11 | 16 | 18 | 0.59048 | 0.72085 | 0.6158 | 0.54968 | 0.54968 | 0.72085 | 2503.7
11 | 16 | 19 | 0.59279 | 0.71273 | 0.60006 | 0.55341 | 0.55341 | 0.71273 | 2938.6
11 | 16 | 20 | 0.58689 | 0.71034 | 0.58986 | 0.54583 | 0.54583 | 0.71034 | 3029.29
11 | 16 | 21 | 0.57642 | 0.69806 | 0.57221 | 0.53846 | 0.53846 | 0.69806 | 2919.89
11 | 16 | 22 | 0.55416 | 0.68357 | 0.55081 | 0.51484 | 0.51484 | 0.68357 | 2805
11 | 16 | 23 | 0.5208 | 0.6515 | 0.51884 | 0.48336 | 0.48336 | 0.6515 | 3102.6
11 | 16 | 24 | 0.48781 | 0.63062 | 0.49068 | 0.45591 | 0.45591 | 0.63062 | 2881
11 | 17 | 1 | 0.46845 | 0.61445 | 0.47217 | 0.44198 | 0.44198 | 0.61445 | 2510.3
11 | 17 | 2 | 0.46043 | 0.60484 | 0.45556 | 0.43358 | 0.43358 | 0.60484 | 2212.6
11 | 17 | 3 | 0.46015 | 0.60671 | 0.45162 | 0.433 | 0.433 | 0.60671 | 2093.2
11 | 17 | 4 | 0.46618 | 0.60945 | 0.45721 | 0.43845 | 0.43845 | 0.60945 | 2036.3
11 | 17 | 5 | 0.48266 | 0.62682 | 0.47271 | 0.45318 | 0.45318 | 0.62682 | 2047.7
11 | 17 | 6 | 0.52001 | 0.65392 | 0.51709 | 0.49123 | 0.49123 | 0.65392 | 2287.9
11 | 17 | 7 | 0.57283 | 0.71027 | 0.58789 | 0.54303 | 0.54303 | 0.71027 | 2252.2
11 | 17 | 8 | 0.59213 | 0.72985 | 0.61919 | 0.55859 | 0.55859 | 0.72985 | 2748.09
11 | 17 | 9 | 0.57037 | 0.72957 | 0.60354 | 0.53694 | 0.53694 | 0.72957 | 2917.1
11 | 17 | 10 | 0.54472 | 0.72156 | 0.59099 | 0.50965 | 0.50965 | 0.72156 | 2571.3
11 | 17 | 11 | 0.52718 | 0.72442 | 0.5715 | 0.49242 | 0.49242 | 0.72442 | 2315.7
11 | 17 | 12 | 0.51527 | 0.72062 | 0.56312 | 0.47587 | 0.47587 | 0.72062 | 2318.3
11 | 17 | 13 | 0.51292 | 0.71694 | 0.56212 | 0.46244 | 0.46244 | 0.71694 | 1953.3
11 | 17 | 14 | 0.52136 | 0.71415 | 0.5653 | 0.46821 | 0.46821 | 0.71415 | 1931.2
11 | 17 | 15 | 0.53204 | 0.70634 | 0.57108 | 0.48094 | 0.48094 | 0.70634 | 2036.3
11 | 17 | 16 | 0.55263 | 0.70718 | 0.59614 | 0.5027 | 0.5027 | 0.70718 | 2202.9
11 | 17 | 17 | 0.58733 | 0.71617 | 0.62 | 0.54892 | 0.54892 | 0.71617 | 2728.9
11 | 17 | 18 | 0.62635 | 0.75143 | 0.64671 | 0.60182 | 0.60182 | 0.75143 | 3052.29
11 | 17 | 19 | 0.63123 | 0.75444 | 0.64071 | 0.60263 | 0.60263 | 0.75444 | 3380.99
11 | 17 | 20 | 0.62621 | 0.75004 | 0.6276 | 0.59821 | 0.59821 | 0.75004 | 3504.5
11 | 17 | 21 | 0.61597 | 0.7367 | 0.60415 | 0.59137 | 0.59137 | 0.7367 | 3761
11 | 17 | 22 | 0.59466 | 0.71327 | 0.58878 | 0.57304 | 0.57304 | 0.71327 | 3966.2
11 | 17 | 23 | 0.5624 | 0.68486 | 0.55677 | 0.5443 | 0.5443 | 0.68486 | 3800
11 | 17 | 24 | 0.53398 | 0.66095 | 0.53061 | 0.52044 | 0.52044 | 0.66095 | 3640.1
11 | 18 | 1 | 0.51682 | 0.6384 | 0.50335 | 0.50981 | 0.50981 | 0.6384 | 3380
11 | 18 | 2 | 0.50882 | 0.632 | 0.49382 | 0.50777 | 0.50777 | 0.632 | 3338.8
11 | 18 | 3 | 0.50626 | 0.63375 | 0.49185 | 0.51238 | 0.51238 | 0.63375 | 3447.7
11 | 18 | 4 | 0.50964 | 0.6329 | 0.49926 | 0.522 | 0.522 | 0.6329 | 3469.3
11 | 18 | 5 | 0.52153 | 0.64369 | 0.511 | 0.53948 | 0.53948 | 0.64369 | 3377.7
11 | 18 | 6 | 0.55573 | 0.67407 | 0.55505 | 0.58047 | 0.58047 | 0.67407 | 3455.8
11 | 18 | 7 | 0.60504 | 0.72206 | 0.62028 | 0.63037 | 0.63037 | 0.72206 | 3650.7
11 | 18 | 8 | 0.62184 | 0.74414 | 0.64498 | 0.62895 | 0.62895 | 0.74414 | 3684.79
11 | 18 | 9 | 0.59441 | 0.73576 | 0.62804 | 0.58617 | 0.58617 | 0.73576 | 3697.7
11 | 18 | 10 | 0.55902 | 0.72103 | 0.60025 | 0.54466 | 0.54466 | 0.72103 | 3637.5
11 | 18 | 11 | 0.53408 | 0.70443 | 0.57139 | 0.51445 | 0.51445 | 0.70443 | 3089.4
11 | 18 | 12 | 0.51642 | 0.69563 | 0.55683 | 0.49052 | 0.49052 | 0.69563 | 2665.5
11 | 18 | 13 | 0.50582 | 0.69435 | 0.55226 | 0.47144 | 0.47144 | 0.69435 | 2472.2
11 | 18 | 14 | 0.50867 | 0.68665 | 0.54667 | 0.46983 | 0.46983 | 0.68665 | 2308.9
11 | 18 | 15 | 0.50806 | 0.68866 | 0.5487 | 0.47464 | 0.47464 | 0.68866 | 2345
11 | 18 | 16 | 0.52926 | 0.69455 | 0.56752 | 0.49363 | 0.49363 | 0.69455 | 2445.1
11 | 18 | 17 | 0.56853 | 0.70748 | 0.60384 | 0.53774 | 0.53774 | 0.70748 | 2718.6
11 | 18 | 18 | 0.59902 | 0.7291 | 0.61798 | 0.58387 | 0.58387 | 0.7291 | 3087.2
11 | 18 | 19 | 0.59262 | 0.72904 | 0.60414 | 0.58073 | 0.58073 | 0.72904 | 3358.9
11 | 18 | 20 | 0.58382 | 0.72382 | 0.58504 | 0.57492 | 0.57492 | 0.72382 | 3354.3
11 | 18 | 21 | 0.57672 | 0.71668 | 0.573 | 0.56332 | 0.56332 | 0.71668 | 3259.9
11 | 18 | 22 | 0.56597 | 0.70117 | 0.5608 | 0.5484 | 0.5484 | 0.70117 | 3243.6
11 | 18 | 23 | 0.54533 | 0.67919 | 0.54175 | 0.52532 | 0.52532 | 0.67919 | 3230.7
11 | 18 | 24 | 0.52537 | 0.66129 | 0.51991 | 0.5039 | 0.5039 | 0.66129 | 3077.2
11 | 19 | 1 | 0.51128 | 0.64986 | 0.51123 | 0.48922 | 0.48922 | 0.64986 | 2971.9
11 | 19 | 2 | 0.5038 | 0.64269 | 0.49571 | 0.48498 | 0.48498 | 0.64269 | 3065.79
11 | 19 | 3 | 0.50309 | 0.64348 | 0.48849 | 0.48493 | 0.48493 | 0.64348 | 3079.7
11 | 19 | 4 | 0.50758 | 0.64428 | 0.48599 | 0.49021 | 0.49021 | 0.64428 | 3130.4
11 | 19 | 5 | 0.51736 | 0.65191 | 0.49428 | 0.49858 | 0.49858 | 0.65191 | 3070
11 | 19 | 6 | 0.53734 | 0.67035 | 0.5094 | 0.52591 | 0.52591 | 0.67035 | 3234.1
11 | 19 | 7 | 0.56201 | 0.69666 | 0.53185 | 0.54797 | 0.54797 | 0.69666 | 3211.3
11 | 19 | 8 | 0.58087 | 0.71954 | 0.55362 | 0.57228 | 0.57228 | 0.71954 | 3527.6
11 | 19 | 9 | 0.58068 | 0.72048 | 0.56615 | 0.56554 | 0.56554 | 0.72048 | 3461.79
11 | 19 | 10 | 0.55221 | 0.6994 | 0.55898 | 0.53943 | 0.53943 | 0.6994 | 3531
11 | 19 | 11 | 0.5262 | 0.68059 | 0.53148 | 0.50772 | 0.50772 | 0.68059 | 3350.7
11 | 19 | 12 | 0.50754 | 0.66352 | 0.51044 | 0.47654 | 0.47654 | 0.66352 | 2967.3
11 | 19 | 13 | 0.49452 | 0.64453 | 0.50155 | 0.45659 | 0.45659 | 0.64453 | 2900.8
11 | 19 | 14 | 0.48416 | 0.6289 | 0.49359 | 0.44669 | 0.44669 | 0.6289 | 2762.5
11 | 19 | 15 | 0.48632 | 0.61892 | 0.49175 | 0.44921 | 0.44921 | 0.61892 | 2631.4
11 | 19 | 16 | 0.50109 | 0.62733 | 0.50304 | 0.47057 | 0.47057 | 0.62733 | 2636.3
11 | 19 | 17 | 0.53622 | 0.65111 | 0.53261 | 0.51437 | 0.51437 | 0.65111 | 2863.8
11 | 19 | 18 | 0.57995 | 0.68972 | 0.56573 | 0.56051 | 0.56051 | 0.68972 | 3261.49
11 | 19 | 19 | 0.58756 | 0.70017 | 0.57304 | 0.56716 | 0.56716 | 0.70017 | 3687.7
11 | 19 | 20 | 0.58862 | 0.7002 | 0.57245 | 0.56897 | 0.56897 | 0.7002 | 3831.5
11 | 19 | 21 | 0.58481 | 0.69446 | 0.57008 | 0.56367 | 0.56367 | 0.69446 | 3768.9
11 | 19 | 22 | 0.57627 | 0.68512 | 0.55808 | 0.54843 | 0.54843 | 0.68512 | 3849.1
11 | 19 | 23 | 0.55705 | 0.66979 | 0.54434 | 0.52524 | 0.52524 | 0.66979 | 3881.29
11 | 19 | 24 | 0.5396 | 0.65454 | 0.52583 | 0.50397 | 0.50397 | 0.65454 | 3971.9
11 | 20 | 1 | 0.5267 | 0.6409 | 0.5159 | 0.48627 | 0.48627 | 0.6409 | 3380
11 | 20 | 2 | 0.518 | 0.63505 | 0.5023 | 0.4756 | 0.4756 | 0.63505 | 3338.8
11 | 20 | 3 | 0.51194 | 0.63427 | 0.494 | 0.47421 | 0.47421 | 0.63427 | 3447.7
11 | 20 | 4 | 0.51047 | 0.63836 | 0.49115 | 0.47664 | 0.47664 | 0.63836 | 3469.3
11 | 20 | 5 | 0.51456 | 0.64886 | 0.49269 | 0.48506 | 0.48506 | 0.64886 | 3377.7
11 | 20 | 6 | 0.53031 | 0.66181 | 0.5028 | 0.50449 | 0.50449 | 0.66181 | 3455.8
11 | 20 | 7 | 0.5547 | 0.68044 | 0.52274 | 0.53235 | 0.53235 | 0.68044 | 3650.7
11 | 20 | 8 | 0.57612 | 0.70519 | 0.55254 | 0.55457 | 0.55457 | 0.70519 | 3684.79
11 | 20 | 9 | 0.58064 | 0.71426 | 0.5537 | 0.55326 | 0.55326 | 0.71426 | 3697.7
11 | 20 | 10 | 0.57284 | 0.70794 | 0.5531 | 0.54049 | 0.54049 | 0.70794 | 3637.5
11 | 20 | 11 | 0.56358 | 0.69957 | 0.54593 | 0.5279 | 0.5279 | 0.69957 | 3089.4
11 | 20 | 12 | 0.55259 | 0.68972 | 0.53838 | 0.5178 | 0.5178 | 0.68972 | 2665.5
11 | 20 | 13 | 0.54841 | 0.67661 | 0.52813 | 0.51164 | 0.51164 | 0.67661 | 2472.2
11 | 20 | 14 | 0.54264 | 0.6577 | 0.53313 | 0.50649 | 0.50649 | 0.6577 | 2308.9
11 | 20 | 15 | 0.54672 | 0.65315 | 0.53253 | 0.51173 | 0.51173 | 0.65315 | 2345
11 | 20 | 16 | 0.56519 | 0.66779 | 0.55408 | 0.53879 | 0.53879 | 0.66779 | 2445.1
11 | 20 | 17 | 0.60954 | 0.70534 | 0.58606 | 0.59345 | 0.59345 | 0.70534 | 2718.6
11 | 20 | 18 | 0.65863 | 0.75084 | 0.62534 | 0.64683 | 0.64683 | 0.75084 | 3087.2
11 | 20 | 19 | 0.66786 | 0.76588 | 0.63189 | 0.65121 | 0.65121 | 0.76588 | 3358.9
11 | 20 | 20 | 0.66881 | 0.76444 | 0.6343 | 0.6478 | 0.6478 | 0.76444 | 3354.3
11 | 20 | 21 | 0.66257 | 0.76044 | 0.63393 | 0.63558 | 0.63558 | 0.76044 | 3259.9
11 | 20 | 22 | 0.64626 | 0.74338 | 0.62336 | 0.62306 | 0.62306 | 0.74338 | 3243.6
11 | 20 | 23 | 0.61873 | 0.72226 | 0.59867 | 0.59983 | 0.59983 | 0.72226 | 3230.7
11 | 20 | 24 | 0.59332 | 0.703 | 0.57821 | 0.5793 | 0.5793 | 0.703 | 3077.2
11 | 21 | 1 | 0.58019 | 0.69555 | 0.55995 | 0.56939 | 0.56939 | 0.69555 | 3065.79
11 | 21 | 2 | 0.57655 | 0.69504 | 0.55181 | 0.56935 | 0.56935 | 0.69504 | 3079.7
11 | 21 | 3 | 0.57902 | 0.70539 | 0.54709 | 0.57442 | 0.57442 | 0.70539 | 3130.4
11 | 21 | 4 | 0.58938 | 0.71797 | 0.55386 | 0.58609 | 0.58609 | 0.71797 | 3070
11 | 21 | 5 | 0.61376 | 0.7307 | 0.5798 | 0.60789 | 0.60789 | 0.7307 | 3234.1
11 | 21 | 6 | 0.65372 | 0.75953 | 0.62891 | 0.64852 | 0.64852 | 0.75953 | 3211.3
11 | 21 | 7 | 0.71211 | 0.80667 | 0.69626 | 0.70886 | 0.70886 | 0.80667 | 3527.6
11 | 21 | 8 | 0.72259 | 0.82488 | 0.72836 | 0.71872 | 0.71872 | 0.82488 | 3461.79
11 | 21 | 9 | 0.68322 | 0.79932 | 0.69917 | 0.66188 | 0.66188 | 0.79932 | 3723.1
11 | 21 | 10 | 0.62783 | 0.74602 | 0.66057 | 0.59952 | 0.59952 | 0.74602 | 4812.79
11 | 21 | 11 | 0.58879 | 0.71625 | 0.62356 | 0.55705 | 0.55705 | 0.71625 | 4174.79
11 | 21 | 12 | 0.56346 | 0.68936 | 0.59502 | 0.52805 | 0.52805 | 0.68936 | 3809
11 | 21 | 13 | 0.5449 | 0.66437 | 0.58565 | 0.50674 | 0.50674 | 0.66437 | 3523
11 | 21 | 14 | 0.53575 | 0.64755 | 0.57635 | 0.49657 | 0.49657 | 0.64755 | 3409
11 | 21 | 15 | 0.53276 | 0.64271 | 0.57907 | 0.49671 | 0.49671 | 0.64271 | 3279.6
11 | 21 | 16 | 0.54855 | 0.64633 | 0.58021 | 0.52024 | 0.52024 | 0.64633 | 3136.8
11 | 21 | 17 | 0.58481 | 0.66244 | 0.60847 | 0.56708 | 0.56708 | 0.66244 | 3115
11 | 21 | 18 | 0.62922 | 0.70827 | 0.63789 | 0.62364 | 0.62364 | 0.70827 | 3337.99
11 | 21 | 19 | 0.63561 | 0.71118 | 0.62903 | 0.62213 | 0.62213 | 0.71118 | 3781.79
11 | 21 | 20 | 0.63096 | 0.71502 | 0.61566 | 0.61195 | 0.61195 | 0.71502 | 3814.1
11 | 21 | 21 | 0.62039 | 0.71093 | 0.59937 | 0.60345 | 0.60345 | 0.71093 | 3943.8
11 | 21 | 22 | 0.59929 | 0.6942 | 0.57492 | 0.57788 | 0.57788 | 0.6942 | 3976.3
11 | 21 | 23 | 0.56444 | 0.6661 | 0.54729 | 0.54581 | 0.54581 | 0.6661 | 3851.7
11 | 21 | 24 | 0.53213 | 0.64622 | 0.5201 | 0.51826 | 0.51826 | 0.64622 | 3492.39
11 | 22 | 1 | 0.51352 | 0.62397 | 0.49483 | 0.50218 | 0.50218 | 0.62397 | 3284
11 | 22 | 2 | 0.50325 | 0.61781 | 0.49117 | 0.49564 | 0.49564 | 0.61781 | 2919.7
11 | 22 | 3 | 0.50345 | 0.61707 | 0.48781 | 0.50023 | 0.50023 | 0.61707 | 2687.4
11 | 22 | 4 | 0.51275 | 0.62401 | 0.49804 | 0.51174 | 0.51174 | 0.62401 | 2765.19
11 | 22 | 5 | 0.5354 | 0.64045 | 0.52026 | 0.53581 | 0.53581 | 0.64045 | 2958.8
11 | 22 | 6 | 0.57595 | 0.6771 | 0.56358 | 0.57677 | 0.57677 | 0.6771 | 3312.1
11 | 22 | 7 | 0.63335 | 0.72504 | 0.63146 | 0.63683 | 0.63683 | 0.72504 | 3575
11 | 22 | 8 | 0.65057 | 0.74756 | 0.66008 | 0.65025 | 0.65025 | 0.74756 | 4056.9
11 | 22 | 9 | 0.61664 | 0.72845 | 0.6468 | 0.6012 | 0.6012 | 0.72845 | 4210.7
11 | 22 | 10 | 0.56304 | 0.69367 | 0.59227 | 0.53947 | 0.53947 | 0.69367 | 3795.59
11 | 22 | 11 | 0.52568 | 0.66811 | 0.5699 | 0.49512 | 0.49512 | 0.66811 | 3163.7
11 | 22 | 12 | 0.5029 | 0.6422 | 0.54571 | 0.46824 | 0.46824 | 0.6422 | 2550.4
11 | 22 | 13 | 0.48602 | 0.62427 | 0.53499 | 0.45094 | 0.45094 | 0.62427 | 2227
11 | 22 | 14 | 0.48202 | 0.6031 | 0.52997 | 0.44269 | 0.44269 | 0.6031 | 2029.5
11 | 22 | 15 | 0.48365 | 0.5871 | 0.53084 | 0.44364 | 0.44364 | 0.5871 | 1933.4
11 | 22 | 16 | 0.49777 | 0.59111 | 0.53763 | 0.46344 | 0.46344 | 0.59111 | 2010.9
11 | 22 | 17 | 0.52895 | 0.60573 | 0.56568 | 0.49935 | 0.49935 | 0.60573 | 2371.79
11 | 22 | 18 | 0.57175 | 0.6622 | 0.58315 | 0.54861 | 0.54861 | 0.6622 | 2615
11 | 22 | 19 | 0.58203 | 0.66849 | 0.58012 | 0.5615 | 0.5615 | 0.66849 | 3101.09
11 | 22 | 20 | 0.58331 | 0.6728 | 0.56956 | 0.5669 | 0.5669 | 0.6728 | 3270.3
11 | 22 | 21 | 0.57554 | 0.67224 | 0.56021 | 0.56137 | 0.56137 | 0.67224 | 3297.3
11 | 22 | 22 | 0.56372 | 0.66581 | 0.54098 | 0.55105 | 0.55105 | 0.66581 | 3292.9
11 | 22 | 23 | 0.53732 | 0.64111 | 0.52241 | 0.52869 | 0.52869 | 0.64111 | 3203.29
11 | 22 | 24 | 0.51326 | 0.62058 | 0.50096 | 0.5118 | 0.5118 | 0.62058 | 3183.8
11 | 23 | 1 | 0.49802 | 0.61527 | 0.48336 | 0.50105 | 0.50105 | 0.61527 | 3025.39
11 | 23 | 2 | 0.49049 | 0.60687 | 0.47129 | 0.49781 | 0.49781 | 0.60687 | 2892.4
11 | 23 | 3 | 0.49176 | 0.61159 | 0.47076 | 0.49866 | 0.49866 | 0.61159 | 2821
11 | 23 | 4 | 0.49772 | 0.61848 | 0.47652 | 0.51009 | 0.51009 | 0.61848 | 2841.59
11 | 23 | 5 | 0.51638 | 0.62339 | 0.50129 | 0.52735 | 0.52735 | 0.62339 | 2891
11 | 23 | 6 | 0.55181 | 0.6569 | 0.53934 | 0.55984 | 0.55984 | 0.6569 | 2882.4
11 | 23 | 7 | 0.59692 | 0.69902 | 0.59804 | 0.60546 | 0.60546 | 0.69902 | 3342.8
11 | 23 | 8 | 0.61432 | 0.71967 | 0.62006 | 0.62237 | 0.62237 | 0.71967 | 3824.8
11 | 23 | 9 | 0.58705 | 0.70773 | 0.60817 | 0.58357 | 0.58357 | 0.70773 | 3992.7
11 | 23 | 10 | 0.54406 | 0.67605 | 0.56676 | 0.52785 | 0.52785 | 0.67605 | 3605.2
11 | 23 | 11 | 0.51279 | 0.64098 | 0.5468 | 0.492 | 0.492 | 0.64098 | 2909.4
11 | 23 | 12 | 0.49569 | 0.61412 | 0.5281 | 0.46601 | 0.46601 | 0.61412 | 2362.09
11 | 23 | 13 | 0.48308 | 0.59142 | 0.52156 | 0.45049 | 0.45049 | 0.59142 | 2074.8
11 | 23 | 14 | 0.4788 | 0.58115 | 0.51419 | 0.44112 | 0.44112 | 0.58115 | 1929.6
11 | 23 | 15 | 0.47952 | 0.57058 | 0.51833 | 0.44147 | 0.44147 | 0.57058 | 1901.8
11 | 23 | 16 | 0.48743 | 0.57041 | 0.5243 | 0.45778 | 0.45778 | 0.57041 | 2026.8
11 | 23 | 17 | 0.51292 | 0.58522 | 0.54104 | 0.4914 | 0.4914 | 0.58522 | 2469.7
11 | 23 | 18 | 0.55025 | 0.6255 | 0.57056 | 0.53359 | 0.53359 | 0.6255 | 2924.4
11 | 23 | 19 | 0.5515 | 0.63525 | 0.55862 | 0.53819 | 0.53819 | 0.63525 | 3373.1
11 | 23 | 20 | 0.54885 | 0.63753 | 0.54599 | 0.53407 | 0.53407 | 0.63753 | 3441.3
11 | 23 | 21 | 0.54232 | 0.63516 | 0.53883 | 0.53884 | 0.53884 | 0.63516 | 3222.1
11 | 23 | 22 | 0.53119 | 0.6258 | 0.53494 | 0.52935 | 0.52935 | 0.6258 | 3077.5
11 | 23 | 23 | 0.51333 | 0.60728 | 0.51279 | 0.51321 | 0.51321 | 0.60728 | 3100.89
11 | 23 | 24 | 0.49204 | 0.59046 | 0.49609 | 0.49505 | 0.49505 | 0.59046 | 2888.5
11 | 24 | 1 | 0.47707 | 0.57416 | 0.47471 | 0.48553 | 0.48553 | 0.57416 | 2981
11 | 24 | 2 | 0.46989 | 0.57114 | 0.45532 | 0.48377 | 0.48377 | 0.57114 | 2713.9
11 | 24 | 3 | 0.46758 | 0.57269 | 0.4545 | 0.48487 | 0.48487 | 0.57269 | 3052.4
11 | 24 | 4 | 0.47317 | 0.57761 | 0.45877 | 0.49255 | 0.49255 | 0.57761 | 3290.6
11 | 24 | 5 | 0.48793 | 0.58881 | 0.47362 | 0.50486 | 0.50486 | 0.58881 | 3347.6
11 | 24 | 6 | 0.51249 | 0.60603 | 0.48974 | 0.5266 | 0.5266 | 0.60603 | 3561.49
11 | 24 | 7 | 0.54393 | 0.62545 | 0.52077 | 0.55478 | 0.55478 | 0.62545 | 3934.89
11 | 24 | 8 | 0.55625 | 0.6494 | 0.53272 | 0.57433 | 0.57433 | 0.6494 | 4073.3
11 | 24 | 9 | 0.55241 | 0.6528 | 0.53517 | 0.5553 | 0.5553 | 0.6528 | 4179.3
11 | 24 | 10 | 0.522 | 0.63694 | 0.51211 | 0.51649 | 0.51649 | 0.63694 | 3979.49
11 | 24 | 11 | 0.50618 | 0.61828 | 0.49442 | 0.49133 | 0.49133 | 0.61828 | 3557
11 | 24 | 12 | 0.49861 | 0.59802 | 0.48832 | 0.47433 | 0.47433 | 0.59802 | 3389
11 | 24 | 13 | 0.49858 | 0.56788 | 0.49181 | 0.46435 | 0.46435 | 0.56788 | 3274.5
11 | 24 | 14 | 0.48509 | 0.53503 | 0.48313 | 0.45803 | 0.45803 | 0.53503 | 3388.5
11 | 24 | 15 | 0.47265 | 0.51527 | 0.47991 | 0.43803 | 0.43803 | 0.51527 | 3233.99
11 | 24 | 16 | 0.46772 | 0.5059 | 0.48244 | 0.42965 | 0.42965 | 0.5059 | 3048.5
11 | 24 | 17 | 0.47536 | 0.5068 | 0.49128 | 0.43931 | 0.43931 | 0.5068 | 3108.5
11 | 24 | 18 | 0.48651 | 0.52928 | 0.5034 | 0.45271 | 0.45271 | 0.52928 | 3266.3
11 | 24 | 19 | 0.48044 | 0.53352 | 0.48647 | 0.45197 | 0.45197 | 0.53352 | 3397
11 | 24 | 20 | 0.47831 | 0.53809 | 0.48206 | 0.45411 | 0.45411 | 0.53809 | 3235.6
11 | 24 | 21 | 0.47977 | 0.54095 | 0.47357 | 0.46245 | 0.46245 | 0.54095 | 3189.6
11 | 24 | 22 | 0.47841 | 0.53769 | 0.47359 | 0.46129 | 0.46129 | 0.53769 | 3239.1
11 | 24 | 23 | 0.46667 | 0.52588 | 0.4627 | 0.45197 | 0.45197 | 0.52588 | 3299.6
11 | 24 | 24 | 0.45099 | 0.50995 | 0.44927 | 0.43964 | 0.43964 | 0.50995 | 3336.2
11 | 25 | 1 | 0.43886 | 0.49794 | 0.43163 | 0.42956 | 0.42956 | 0.49794 | 3167.5
11 | 25 | 2 | 0.42768 | 0.48964 | 0.41978 | 0.42241 | 0.42241 | 0.48964 | 3199.3
11 | 25 | 3 | 0.41892 | 0.4853 | 0.41422 | 0.41499 | 0.41499 | 0.4853 | 3107.7
11 | 25 | 4 | 0.41583 | 0.48215 | 0.40934 | 0.41216 | 0.41216 | 0.48215 | 2938
11 | 25 | 5 | 0.42112 | 0.4914 | 0.41673 | 0.41594 | 0.41594 | 0.4914 | 2882.09
11 | 25 | 6 | 0.4353 | 0.50433 | 0.4413 | 0.42683 | 0.42683 | 0.50433 | 2736.3
11 | 25 | 7 | 0.46043 | 0.52065 | 0.47448 | 0.44716 | 0.44716 | 0.52065 | 2711
11 | 25 | 8 | 0.47234 | 0.53925 | 0.49597 | 0.46149 | 0.46149 | 0.53925 | 2867.8
11 | 25 | 9 | 0.48778 | 0.55245 | 0.50873 | 0.47876 | 0.47876 | 0.55245 | 2993.6
11 | 25 | 10 | 0.50168 | 0.56113 | 0.5233 | 0.49349 | 0.49349 | 0.56113 | 2955.5
11 | 25 | 11 | 0.50214 | 0.56015 | 0.52293 | 0.4986 | 0.4986 | 0.56015 | 2807.5
11 | 25 | 12 | 0.47141 | 0.55271 | 0.49337 | 0.49233 | 0.49233 | 0.55271 | 2863.3
11 | 25 | 13 | 0.45082 | 0.54732 | 0.47939 | 0.46284 | 0.46284 | 0.54732 | 2640.4
11 | 25 | 14 | 0.46038 | 0.53281 | 0.48561 | 0.43922 | 0.43922 | 0.53281 | 2409.8
11 | 25 | 15 | 0.45505 | 0.52147 | 0.48158 | 0.42861 | 0.42861 | 0.52147 | 2431.6
11 | 25 | 16 | 0.45768 | 0.52399 | 0.49219 | 0.43555 | 0.43555 | 0.52399 | 2364.8
11 | 25 | 17 | 0.48432 | 0.5415 | 0.51167 | 0.46959 | 0.46959 | 0.5415 | 2510.7
11 | 25 | 18 | 0.51758 | 0.57802 | 0.53373 | 0.50431 | 0.50431 | 0.57802 | 2774.59
11 | 25 | 19 | 0.51765 | 0.58601 | 0.52287 | 0.50375 | 0.50375 | 0.58601 | 2995.8
11 | 25 | 20 | 0.51193 | 0.58652 | 0.5167 | 0.49873 | 0.49873 | 0.58652 | 2996.4
11 | 25 | 21 | 0.50745 | 0.58348 | 0.4989 | 0.49742 | 0.49742 | 0.58348 | 2966.4
11 | 25 | 22 | 0.49563 | 0.57309 | 0.49397 | 0.4943 | 0.4943 | 0.57309 | 3105
11 | 25 | 23 | 0.47878 | 0.55812 | 0.47623 | 0.46647 | 0.46647 | 0.55812 | 3392.09
11 | 25 | 24 | 0.45726 | 0.54379 | 0.4571 | 0.44906 | 0.44906 | 0.54379 | 3325.1
11 | 26 | 1 | 0.44374 | 0.53313 | 0.44543 | 0.43517 | 0.43517 | 0.53313 | 3089.8
11 | 26 | 2 | 0.43594 | 0.52619 | 0.43504 | 0.42923 | 0.42923 | 0.52619 | 3008.7
11 | 26 | 3 | 0.4331 | 0.52654 | 0.42735 | 0.4284 | 0.4284 | 0.52654 | 3132.5
11 | 26 | 4 | 0.43637 | 0.53171 | 0.42158 | 0.43251 | 0.43251 | 0.53171 | 3084.6
11 | 26 | 5 | 0.44544 | 0.54173 | 0.43488 | 0.44188 | 0.44188 | 0.54173 | 3129
11 | 26 | 6 | 0.46643 | 0.55849 | 0.44183 | 0.45805 | 0.45805 | 0.55849 | 3168.5
11 | 26 | 7 | 0.49428 | 0.57924 | 0.46755 | 0.4883 | 0.4883 | 0.57924 | 3080.3
11 | 26 | 8 | 0.50962 | 0.59682 | 0.49011 | 0.51139 | 0.51139 | 0.59682 | 3310.69
11 | 26 | 9 | 0.50292 | 0.59615 | 0.49353 | 0.50269 | 0.50269 | 0.59615 | 3566.8
11 | 26 | 10 | 0.47819 | 0.58249 | 0.47494 | 0.47599 | 0.47599 | 0.58249 | 3402.4
11 | 26 | 11 | 0.46 | 0.5632 | 0.46385 | 0.45429 | 0.45429 | 0.5632 | 2975.9
11 | 26 | 12 | 0.44673 | 0.54533 | 0.45576 | 0.43356 | 0.43356 | 0.54533 | 2745.79
11 | 26 | 13 | 0.4379 | 0.53117 | 0.44727 | 0.41849 | 0.41849 | 0.53117 | 2561.3
11 | 26 | 14 | 0.43323 | 0.51613 | 0.44579 | 0.4115 | 0.4115 | 0.51613 | 2438.6
11 | 26 | 15 | 0.43354 | 0.51071 | 0.44416 | 0.41154 | 0.41154 | 0.51071 | 2420.1
11 | 26 | 16 | 0.4441 | 0.51642 | 0.45176 | 0.42678 | 0.42678 | 0.51642 | 2479.5
11 | 26 | 17 | 0.47424 | 0.53769 | 0.47868 | 0.46505 | 0.46505 | 0.53769 | 2738.6
11 | 26 | 18 | 0.51047 | 0.57796 | 0.50072 | 0.50508 | 0.50508 | 0.57796 | 3115.5
11 | 26 | 19 | 0.51505 | 0.58989 | 0.50865 | 0.51142 | 0.51142 | 0.58989 | 3641.7
11 | 26 | 20 | 0.51703 | 0.59074 | 0.50839 | 0.51396 | 0.51396 | 0.59074 | 3697.2
11 | 26 | 21 | 0.51424 | 0.59137 | 0.50216 | 0.51118 | 0.51118 | 0.59137 | 3709.4
11 | 26 | 22 | 0.50369 | 0.58154 | 0.49593 | 0.50038 | 0.50038 | 0.58154 | 3766.2
11 | 26 | 23 | 0.48755 | 0.56351 | 0.47836 | 0.48324 | 0.48324 | 0.56351 | 3745.6
11 | 26 | 24 | 0.46447 | 0.54617 | 0.4653 | 0.46101 | 0.46101 | 0.54617 | 3615
11 | 27 | 1 | 0.44619 | 0.53012 | 0.44175 | 0.44292 | 0.44292 | 0.53012 | 3302.9
11 | 27 | 2 | 0.43401 | 0.51989 | 0.4251 | 0.4302 | 0.4302 | 0.51989 | 3170.1
11 | 27 | 3 | 0.42706 | 0.51507 | 0.41784 | 0.42393 | 0.42393 | 0.51507 | 3170.4
11 | 27 | 4 | 0.42578 | 0.51301 | 0.41334 | 0.42121 | 0.42121 | 0.51301 | 3072.6
11 | 27 | 5 | 0.42566 | 0.51497 | 0.41073 | 0.42116 | 0.42116 | 0.51497 | 3000.5
11 | 27 | 6 | 0.43606 | 0.52154 | 0.41577 | 0.43142 | 0.43142 | 0.52154 | 2923.9
11 | 27 | 7 | 0.44869 | 0.53311 | 0.42297 | 0.44506 | 0.44506 | 0.53311 | 2766.2
11 | 27 | 8 | 0.46314 | 0.54941 | 0.44845 | 0.4629 | 0.4629 | 0.54941 | 2741.1
11 | 27 | 9 | 0.47934 | 0.56647 | 0.45576 | 0.4809 | 0.4809 | 0.56647 | 2859.1
11 | 27 | 10 | 0.49451 | 0.58203 | 0.47726 | 0.49141 | 0.49141 | 0.58203 | 2952.7
11 | 27 | 11 | 0.50843 | 0.58856 | 0.49604 | 0.49702 | 0.49702 | 0.58856 | 3149.3
11 | 27 | 12 | 0.51957 | 0.58641 | 0.50847 | 0.50258 | 0.50258 | 0.58641 | 3511.8
11 | 27 | 13 | 0.53042 | 0.58177 | 0.51917 | 0.50983 | 0.50983 | 0.58177 | 3692.4
11 | 27 | 14 | 0.53179 | 0.56746 | 0.51172 | 0.51202 | 0.51202 | 0.56746 | 3885.8
11 | 27 | 15 | 0.51899 | 0.55951 | 0.50991 | 0.50402 | 0.50402 | 0.55951 | 3920.5
11 | 27 | 16 | 0.51471 | 0.55528 | 0.5045 | 0.4926 | 0.4926 | 0.55528 | 3783.59
11 | 27 | 17 | 0.52694 | 0.56618 | 0.51294 | 0.50485 | 0.50485 | 0.56618 | 3669
11 | 27 | 18 | 0.54826 | 0.59428 | 0.50655 | 0.5198 | 0.5198 | 0.59428 | 3661.5
11 | 27 | 19 | 0.5413 | 0.5964 | 0.47988 | 0.50915 | 0.50915 | 0.5964 | 3652.49
11 | 27 | 20 | 0.529 | 0.5915 | 0.48299 | 0.49304 | 0.49304 | 0.5915 | 3466.8
11 | 27 | 21 | 0.51351 | 0.58419 | 0.46465 | 0.46944 | 0.46944 | 0.58419 | 3337.3
11 | 27 | 22 | 0.48946 | 0.5653 | 0.46169 | 0.44375 | 0.44375 | 0.5653 | 3166.6
11 | 27 | 23 | 0.4604 | 0.5327 | 0.43747 | 0.4161 | 0.4161 | 0.5327 | 3170.4
11 | 27 | 24 | 0.43044 | 0.51021 | 0.44222 | 0.38687 | 0.38687 | 0.51021 | 2935.7
11 | 28 | 1 | 0.41123 | 0.50154 | 0.41753 | 0.37152 | 0.37152 | 0.50154 | 2666
11 | 28 | 2 | 0.39712 | 0.48955 | 0.3997 | 0.36109 | 0.36109 | 0.48955 | 2558.1
11 | 28 | 3 | 0.39075 | 0.48689 | 0.39294 | 0.35829 | 0.35829 | 0.48689 | 2440.3
11 | 28 | 4 | 0.39242 | 0.48855 | 0.38906 | 0.36227 | 0.36227 | 0.48855 | 2405.9
11 | 28 | 5 | 0.40301 | 0.50232 | 0.40846 | 0.379 | 0.379 | 0.50232 | 2426.3
11 | 28 | 6 | 0.43423 | 0.53387 | 0.44631 | 0.40991 | 0.40991 | 0.53387 | 2288.3
11 | 28 | 7 | 0.48291 | 0.5737 | 0.5015 | 0.46155 | 0.46155 | 0.5737 | 2357.4
11 | 28 | 8 | 0.50429 | 0.60001 | 0.52911 | 0.48021 | 0.48021 | 0.60001 | 2637.2
11 | 28 | 9 | 0.5022 | 0.61003 | 0.53111 | 0.47829 | 0.47829 | 0.61003 | 2840.19
11 | 28 | 10 | 0.50284 | 0.61443 | 0.53147 | 0.47076 | 0.47076 | 0.61443 | 2692.1
11 | 28 | 11 | 0.50478 | 0.61626 | 0.52711 | 0.46359 | 0.46359 | 0.61626 | 2605.1
11 | 28 | 12 | 0.49324 | 0.62218 | 0.51335 | 0.45344 | 0.45344 | 0.62218 | 2652
11 | 28 | 13 | 0.49452 | 0.62661 | 0.52783 | 0.45073 | 0.45073 | 0.62661 | 2494.19
11 | 28 | 14 | 0.4999 | 0.62534 | 0.53765 | 0.45336 | 0.45336 | 0.62534 | 2591.8
11 | 28 | 15 | 0.50314 | 0.61658 | 0.53815 | 0.46199 | 0.46199 | 0.61658 | 2531.79
11 | 28 | 16 | 0.51329 | 0.61768 | 0.5458 | 0.47924 | 0.47924 | 0.61768 | 2528.79
11 | 28 | 17 | 0.54111 | 0.63952 | 0.56597 | 0.51869 | 0.51869 | 0.63952 | 2498.4
11 | 28 | 18 | 0.57457 | 0.66414 | 0.57751 | 0.55205 | 0.55205 | 0.66414 | 2633.9
11 | 28 | 19 | 0.57619 | 0.67047 | 0.56753 | 0.55234 | 0.55234 | 0.67047 | 2978.3
11 | 28 | 20 | 0.57074 | 0.66653 | 0.55202 | 0.54375 | 0.54375 | 0.66653 | 2996.7
11 | 28 | 21 | 0.55765 | 0.65357 | 0.53717 | 0.53427 | 0.53427 | 0.65357 | 2936.8
11 | 28 | 22 | 0.53478 | 0.63265 | 0.52056 | 0.51807 | 0.51807 | 0.63265 | 3053.5
11 | 28 | 23 | 0.50023 | 0.59612 | 0.49536 | 0.49107 | 0.49107 | 0.59612 | 2957.1
11 | 28 | 24 | 0.4665 | 0.58229 | 0.47383 | 0.4673 | 0.4673 | 0.58229 | 2933.3
11 | 29 | 1 | 0.44734 | 0.55914 | 0.44445 | 0.45628 | 0.45628 | 0.55914 | 2739.2
11 | 29 | 2 | 0.44018 | 0.55422 | 0.43996 | 0.4534 | 0.4534 | 0.55422 | 2914.6
11 | 29 | 3 | 0.44313 | 0.55529 | 0.43839 | 0.45966 | 0.45966 | 0.55529 | 2982.8
11 | 29 | 4 | 0.45264 | 0.55315 | 0.44547 | 0.47075 | 0.47075 | 0.55315 | 3009.6
11 | 29 | 5 | 0.47765 | 0.57172 | 0.46322 | 0.49363 | 0.49363 | 0.57172 | 3133.8
11 | 29 | 6 | 0.52425 | 0.59994 | 0.50441 | 0.53509 | 0.53509 | 0.59994 | 3230.2
11 | 29 | 7 | 0.57732 | 0.6364 | 0.56762 | 0.59728 | 0.59728 | 0.6364 | 3571
11 | 29 | 8 | 0.5922 | 0.65952 | 0.5958 | 0.61567 | 0.61567 | 0.65952 | 3771.6
11 | 29 | 9 | 0.58119 | 0.66024 | 0.59846 | 0.57598 | 0.57598 | 0.66024 | 3901.7
11 | 29 | 10 | 0.56649 | 0.65924 | 0.59203 | 0.53921 | 0.53921 | 0.65924 | 3744.5
11 | 29 | 11 | 0.54247 | 0.64443 | 0.57635 | 0.49478 | 0.49478 | 0.64443 | 3500.79
11 | 29 | 12 | 0.52555 | 0.62623 | 0.56892 | 0.47435 | 0.47435 | 0.62623 | 3218.4
11 | 29 | 13 | 0.51494 | 0.61416 | 0.56009 | 0.47313 | 0.47313 | 0.61416 | 3049.6
11 | 29 | 14 | 0.50258 | 0.60533 | 0.54158 | 0.46905 | 0.46905 | 0.60533 | 2891.2
11 | 29 | 15 | 0.49954 | 0.59818 | 0.53875 | 0.46601 | 0.46601 | 0.59818 | 2763.5
11 | 29 | 16 | 0.51117 | 0.60377 | 0.54065 | 0.47941 | 0.47941 | 0.60377 | 2753.1
11 | 29 | 17 | 0.54872 | 0.61903 | 0.5689 | 0.52355 | 0.52355 | 0.61903 | 2793.2
11 | 29 | 18 | 0.59311 | 0.65763 | 0.59287 | 0.57551 | 0.57551 | 0.65763 | 3037
11 | 29 | 19 | 0.60013 | 0.66801 | 0.58743 | 0.5868 | 0.5868 | 0.66801 | 3543.49
11 | 29 | 20 | 0.59177 | 0.65701 | 0.56782 | 0.5867 | 0.5867 | 0.65701 | 3669.6
11 | 29 | 21 | 0.57923 | 0.64677 | 0.5517 | 0.57836 | 0.57836 | 0.64677 | 3640.1
11 | 29 | 22 | 0.55617 | 0.62658 | 0.53681 | 0.55555 | 0.55555 | 0.62658 | 3573.1
11 | 29 | 23 | 0.51993 | 0.59445 | 0.51413 | 0.51905 | 0.51905 | 0.59445 | 3546.99
11 | 29 | 24 | 0.48494 | 0.56384 | 0.47461 | 0.49091 | 0.49091 | 0.56384 | 3387.69
11 | 30 | 1 | 0.45869 | 0.54915 | 0.45649 | 0.46979 | 0.46979 | 0.54915 | 3052.1
11 | 30 | 2 | 0.44495 | 0.53539 | 0.42971 | 0.45688 | 0.45688 | 0.53539 | 2943.6
11 | 30 | 3 | 0.4347 | 0.52506 | 0.43134 | 0.44617 | 0.44617 | 0.52506 | 2893.69
11 | 30 | 4 | 0.43312 | 0.52745 | 0.42434 | 0.44374 | 0.44374 | 0.52745 | 2784.8
11 | 30 | 5 | 0.44295 | 0.5419 | 0.43301 | 0.4489 | 0.4489 | 0.5419 | 2775.8
11 | 30 | 6 | 0.47077 | 0.56159 | 0.47153 | 0.47144 | 0.47144 | 0.56159 | 2665.2
11 | 30 | 7 | 0.51754 | 0.61209 | 0.52817 | 0.51737 | 0.51737 | 0.61209 | 2916.7
11 | 30 | 8 | 0.53998 | 0.63416 | 0.57017 | 0.52934 | 0.52934 | 0.63416 | 3325.6
11 | 30 | 9 | 0.54279 | 0.62855 | 0.57563 | 0.52669 | 0.52669 | 0.62855 | 3191.1
11 | 30 | 10 | 0.54236 | 0.63636 | 0.58179 | 0.52364 | 0.52364 | 0.63636 | 3016.4
11 | 30 | 11 | 0.5417 | 0.63506 | 0.58306 | 0.52347 | 0.52347 | 0.63506 | 3116.3
11 | 30 | 12 | 0.54169 | 0.63993 | 0.58527 | 0.5212 | 0.5212 | 0.63993 | 3143.3
11 | 30 | 13 | 0.5407 | 0.6323 | 0.57981 | 0.52043 | 0.52043 | 0.6323 | 3179.09
11 | 30 | 14 | 0.5343 | 0.62685 | 0.56847 | 0.51354 | 0.51354 | 0.62685 | 3206.69
11 | 30 | 15 | 0.52109 | 0.6216 | 0.5544 | 0.50491 | 0.50491 | 0.6216 | 3117.3
11 | 30 | 16 | 0.52364 | 0.62256 | 0.55356 | 0.50433 | 0.50433 | 0.62256 | 2957.2
11 | 30 | 17 | 0.54623 | 0.64317 | 0.57618 | 0.52273 | 0.52273 | 0.64317 | 3009.8
11 | 30 | 18 | 0.57675 | 0.69519 | 0.59562 | 0.54446 | 0.54446 | 0.69519 | 3280.7
11 | 30 | 19 | 0.58477 | 0.70476 | 0.59117 | 0.54737 | 0.54737 | 0.70476 | 3544.7
11 | 30 | 20 | 0.58466 | 0.70558 | 0.58112 | 0.54433 | 0.54433 | 0.70558 | 3636.8
11 | 30 | 21 | 0.57744 | 0.69681 | 0.56722 | 0.5386 | 0.5386 | 0.69681 | 3702.49
11 | 30 | 22 | 0.56098 | 0.69162 | 0.54733 | 0.52552 | 0.52552 | 0.69162 | 3667
11 | 30 | 23 | 0.53334 | 0.66165 | 0.53044 | 0.50316 | 0.50316 | 0.66165 | 3533.1
11 | 30 | 24 | 0.50517 | 0.639 | 0.49983 | 0.48235 | 0.48235 | 0.639 | 3277.5
12 | 1 | 1 | 0.48595 | 0.62559 | 0.47716 | 0.46297 | 0.46297 | 0.62559 | 3158.3
12 | 1 | 2 | 0.47651 | 0.61957 | 0.46369 | 0.45628 | 0.45628 | 0.61957 | 3183.4
12 | 1 | 3 | 0.47703 | 0.60958 | 0.4612 | 0.45894 | 0.45894 | 0.60958 | 3172.4
12 | 1 | 4 | 0.48335 | 0.62489 | 0.46789 | 0.46281 | 0.46281 | 0.62489 | 3175.4
12 | 1 | 5 | 0.50428 | 0.63963 | 0.48871 | 0.48745 | 0.48745 | 0.63963 | 3262.2
12 | 1 | 6 | 0.5444 | 0.67786 | 0.53487 | 0.5333 | 0.5333 | 0.67786 | 3114.29
12 | 1 | 7 | 0.60322 | 0.72702 | 0.59647 | 0.61081 | 0.61081 | 0.72702 | 3334.69
12 | 1 | 8 | 0.62307 | 0.74953 | 0.63918 | 0.63244 | 0.63244 | 0.74953 | 3536.1
12 | 1 | 9 | 0.6009 | 0.73834 | 0.63016 | 0.60429 | 0.60429 | 0.73834 | 3746.5
12 | 1 | 10 | 0.57085 | 0.71836 | 0.60406 | 0.5799 | 0.5799 | 0.71836 | 3407.2
12 | 1 | 11 | 0.54518 | 0.69978 | 0.58899 | 0.54849 | 0.54849 | 0.69978 | 2878.1
12 | 1 | 12 | 0.52939 | 0.67897 | 0.56822 | 0.52176 | 0.52176 | 0.67897 | 2685.3
12 | 1 | 13 | 0.52213 | 0.66414 | 0.56521 | 0.50803 | 0.50803 | 0.66414 | 2564.1
12 | 1 | 14 | 0.51796 | 0.65386 | 0.5622 | 0.50393 | 0.50393 | 0.65386 | 2466.8
12 | 1 | 15 | 0.52264 | 0.64233 | 0.55454 | 0.51979 | 0.51979 | 0.64233 | 2637.1
12 | 1 | 16 | 0.54089 | 0.64881 | 0.57978 | 0.54763 | 0.54763 | 0.64881 | 2681.8
12 | 1 | 17 | 0.58798 | 0.68144 | 0.61245 | 0.59258 | 0.59258 | 0.68144 | 2999.3
12 | 1 | 18 | 0.63424 | 0.7288 | 0.63645 | 0.64009 | 0.64009 | 0.7288 | 3381.2
12 | 1 | 19 | 0.64176 | 0.74535 | 0.6312 | 0.65305 | 0.65305 | 0.74535 | 3761
12 | 1 | 20 | 0.63721 | 0.74929 | 0.61884 | 0.654 | 0.654 | 0.74929 | 3958.5
12 | 1 | 21 | 0.62912 | 0.7485 | 0.60336 | 0.62431 | 0.62431 | 0.7485 | 3970.1
12 | 1 | 22 | 0.61364 | 0.72891 | 0.58653 | 0.61524 | 0.61524 | 0.72891 | 3984.9
12 | 1 | 23 | 0.58553 | 0.70665 | 0.56158 | 0.59245 | 0.59245 | 0.70665 | 3881.6
12 | 1 | 24 | 0.55962 | 0.68319 | 0.5351 | 0.57017 | 0.57017 | 0.68319 | 3837.9
12 | 2 | 1 | 0.54476 | 0.66897 | 0.51889 | 0.57234 | 0.57234 | 0.66897 | 3642.2
12 | 2 | 2 | 0.54139 | 0.6645 | 0.50651 | 0.57245 | 0.57245 | 0.6645 | 3659.8
12 | 2 | 3 | 0.54507 | 0.6672 | 0.50999 | 0.57609 | 0.57609 | 0.6672 | 3620.7
12 | 2 | 4 | 0.55507 | 0.67371 | 0.51914 | 0.58583 | 0.58583 | 0.67371 | 3681.4
12 | 2 | 5 | 0.57889 | 0.68953 | 0.5379 | 0.60759 | 0.60759 | 0.68953 | 3692
12 | 2 | 6 | 0.62421 | 0.72361 | 0.58653 | 0.64638 | 0.64638 | 0.72361 | 3941.5
12 | 2 | 7 | 0.68399 | 0.77117 | 0.65332 | 0.7057 | 0.7057 | 0.77117 | 4216.2
12 | 2 | 8 | 0.70506 | 0.79125 | 0.68818 | 0.7249 | 0.7249 | 0.79125 | 4682
12 | 2 | 9 | 0.67277 | 0.77356 | 0.67323 | 0.67282 | 0.67282 | 0.77356 | 4886.69
12 | 2 | 10 | 0.61782 | 0.73375 | 0.63495 | 0.60932 | 0.60932 | 0.73375 | 4478.99
12 | 2 | 11 | 0.56993 | 0.69874 | 0.59473 | 0.55273 | 0.55273 | 0.69874 | 3726.3
12 | 2 | 12 | 0.54239 | 0.67763 | 0.57577 | 0.51709 | 0.51709 | 0.67763 | 3465.3
12 | 2 | 13 | 0.53177 | 0.6583 | 0.56465 | 0.49957 | 0.49957 | 0.6583 | 3210.1
12 | 2 | 14 | 0.52998 | 0.64268 | 0.55494 | 0.49373 | 0.49373 | 0.64268 | 3123.2
12 | 2 | 15 | 0.53564 | 0.6225 | 0.57295 | 0.49034 | 0.49034 | 0.6225 | 3151.8
12 | 2 | 16 | 0.55081 | 0.62271 | 0.57172 | 0.51041 | 0.51041 | 0.62271 | 3330.4
12 | 2 | 17 | 0.57488 | 0.64268 | 0.59969 | 0.55087 | 0.55087 | 0.64268 | 3533.2
12 | 2 | 18 | 0.61011 | 0.67409 | 0.62025 | 0.58562 | 0.58562 | 0.67409 | 3714.5
12 | 2 | 19 | 0.60518 | 0.67027 | 0.60467 | 0.58589 | 0.58589 | 0.67027 | 4032.6
12 | 2 | 20 | 0.59344 | 0.66476 | 0.58694 | 0.58313 | 0.58313 | 0.66476 | 3999.9
12 | 2 | 21 | 0.579 | 0.65431 | 0.57321 | 0.57334 | 0.57334 | 0.65431 | 3941
12 | 2 | 22 | 0.55706 | 0.6351 | 0.55047 | 0.55999 | 0.55999 | 0.6351 | 3832.8
12 | 2 | 23 | 0.52595 | 0.60549 | 0.52198 | 0.52408 | 0.52408 | 0.60549 | 3618.5
12 | 2 | 24 | 0.49449 | 0.57742 | 0.50131 | 0.49841 | 0.49841 | 0.57742 | 3348.1
12 | 3 | 1 | 0.46971 | 0.55611 | 0.46577 | 0.46385 | 0.46385 | 0.55611 | 3015.6
12 | 3 | 2 | 0.44967 | 0.53793 | 0.45731 | 0.44408 | 0.44408 | 0.53793 | 3144.2
12 | 3 | 3 | 0.43542 | 0.53045 | 0.44034 | 0.42837 | 0.42837 | 0.53045 | 3480.5
12 | 3 | 4 | 0.42889 | 0.52432 | 0.42798 | 0.42195 | 0.42195 | 0.52432 | 3244.39
12 | 3 | 5 | 0.42951 | 0.52437 | 0.42606 | 0.41926 | 0.41926 | 0.52437 | 3149.59
12 | 3 | 6 | 0.43733 | 0.53227 | 0.43632 | 0.42405 | 0.42405 | 0.53227 | 3013.2
12 | 3 | 7 | 0.45221 | 0.5485 | 0.44801 | 0.43836 | 0.43836 | 0.5485 | 2914.6
12 | 3 | 8 | 0.47678 | 0.56839 | 0.46497 | 0.4576 | 0.4576 | 0.56839 | 2977.4
12 | 3 | 9 | 0.49759 | 0.58355 | 0.49867 | 0.47775 | 0.47775 | 0.58355 | 3088.4
12 | 3 | 10 | 0.516 | 0.59366 | 0.51713 | 0.49586 | 0.49586 | 0.59366 | 3295.79
12 | 3 | 11 | 0.52229 | 0.59665 | 0.52606 | 0.50375 | 0.50375 | 0.59665 | 3502.4
12 | 3 | 12 | 0.51989 | 0.5899 | 0.50813 | 0.50328 | 0.50328 | 0.5899 | 3587.7
12 | 3 | 13 | 0.49742 | 0.57453 | 0.49406 | 0.49714 | 0.49714 | 0.57453 | 3454.6
12 | 3 | 14 | 0.47215 | 0.55882 | 0.47626 | 0.4843 | 0.4843 | 0.55882 | 3171.1
12 | 3 | 15 | 0.46863 | 0.55127 | 0.4787 | 0.46895 | 0.46895 | 0.55127 | 2832.1
12 | 3 | 16 | 0.47151 | 0.55405 | 0.47734 | 0.46733 | 0.46733 | 0.55405 | 2691.29
12 | 3 | 17 | 0.4908 | 0.57112 | 0.48962 | 0.48178 | 0.48178 | 0.57112 | 2744.7
12 | 3 | 18 | 0.51842 | 0.60603 | 0.51094 | 0.5043 | 0.5043 | 0.60603 | 3023.39
12 | 3 | 19 | 0.51374 | 0.61276 | 0.51649 | 0.49567 | 0.49567 | 0.61276 | 3406.9
12 | 3 | 20 | 0.51096 | 0.6115 | 0.50536 | 0.48722 | 0.48722 | 0.6115 | 3342.49
12 | 3 | 21 | 0.50673 | 0.60647 | 0.50348 | 0.48101 | 0.48101 | 0.60647 | 3290.9
12 | 3 | 22 | 0.49782 | 0.59993 | 0.49418 | 0.46988 | 0.46988 | 0.59993 | 3257.6
12 | 3 | 23 | 0.48362 | 0.58563 | 0.48447 | 0.45278 | 0.45278 | 0.58563 | 3195
12 | 3 | 24 | 0.465 | 0.571 | 0.4653 | 0.43887 | 0.43887 | 0.571 | 3396.4
12 | 4 | 1 | 0.45249 | 0.56231 | 0.45143 | 0.42958 | 0.42958 | 0.56231 | 3256.7
12 | 4 | 2 | 0.44565 | 0.55649 | 0.43911 | 0.42815 | 0.42815 | 0.55649 | 3172.19
12 | 4 | 3 | 0.44574 | 0.55832 | 0.44135 | 0.43073 | 0.43073 | 0.55832 | 3099.8
12 | 4 | 4 | 0.45327 | 0.5613 | 0.43757 | 0.43932 | 0.43932 | 0.5613 | 3146.8
12 | 4 | 5 | 0.46543 | 0.5719 | 0.44356 | 0.45297 | 0.45297 | 0.5719 | 3221.3
12 | 4 | 6 | 0.48652 | 0.58921 | 0.46139 | 0.47418 | 0.47418 | 0.58921 | 3398.2
12 | 4 | 7 | 0.51062 | 0.61386 | 0.47791 | 0.50151 | 0.50151 | 0.61386 | 3534.4
12 | 4 | 8 | 0.5326 | 0.63981 | 0.50276 | 0.52768 | 0.52768 | 0.63981 | 3691.89
12 | 4 | 9 | 0.53444 | 0.64786 | 0.50231 | 0.52636 | 0.52636 | 0.64786 | 3750.5
12 | 4 | 10 | 0.52201 | 0.63954 | 0.4983 | 0.50708 | 0.50708 | 0.63954 | 3656.79
12 | 4 | 11 | 0.50918 | 0.62194 | 0.49831 | 0.48744 | 0.48744 | 0.62194 | 3392.5
12 | 4 | 12 | 0.4954 | 0.60632 | 0.48611 | 0.47035 | 0.47035 | 0.60632 | 3191.8
12 | 4 | 13 | 0.48677 | 0.59637 | 0.4921 | 0.45728 | 0.45728 | 0.59637 | 2989.9
12 | 4 | 14 | 0.4815 | 0.5842 | 0.48726 | 0.45778 | 0.45778 | 0.5842 | 2878.3
12 | 4 | 15 | 0.48457 | 0.57887 | 0.49872 | 0.46511 | 0.46511 | 0.57887 | 2856.9
12 | 4 | 16 | 0.49973 | 0.58811 | 0.49891 | 0.48208 | 0.48208 | 0.58811 | 2951.8
12 | 4 | 17 | 0.54513 | 0.62159 | 0.53365 | 0.53427 | 0.53427 | 0.62159 | 3105.6
12 | 4 | 18 | 0.6018 | 0.68365 | 0.57909 | 0.59488 | 0.59488 | 0.68365 | 3641.9
12 | 4 | 19 | 0.6174 | 0.70398 | 0.5953 | 0.60824 | 0.60824 | 0.70398 | 4594.7
12 | 4 | 20 | 0.62392 | 0.71374 | 0.59502 | 0.61718 | 0.61718 | 0.71374 | 4918.19
12 | 4 | 21 | 0.62349 | 0.71722 | 0.59551 | 0.61862 | 0.61862 | 0.71722 | 4990.4
12 | 4 | 22 | 0.61171 | 0.70809 | 0.58628 | 0.60698 | 0.60698 | 0.70809 | 5020.19
12 | 4 | 23 | 0.58595 | 0.68553 | 0.56535 | 0.58567 | 0.58567 | 0.68553 | 5016.8
12 | 4 | 24 | 0.55947 | 0.67255 | 0.53695 | 0.56807 | 0.56807 | 0.67255 | 4777.2
12 | 5 | 1 | 0.54554 | 0.66285 | 0.52445 | 0.56168 | 0.56168 | 0.66285 | 4463.9
12 | 5 | 2 | 0.54198 | 0.66349 | 0.51528 | 0.56394 | 0.56394 | 0.66349 | 4379.2
12 | 5 | 3 | 0.54683 | 0.67245 | 0.51452 | 0.57068 | 0.57068 | 0.67245 | 4327
12 | 5 | 4 | 0.55945 | 0.68755 | 0.51681 | 0.58475 | 0.58475 | 0.68755 | 4372.3
12 | 5 | 5 | 0.58249 | 0.70585 | 0.54641 | 0.60378 | 0.60378 | 0.70585 | 4519.39
12 | 5 | 6 | 0.62696 | 0.74183 | 0.59273 | 0.64614 | 0.64614 | 0.74183 | 4715.6
12 | 5 | 7 | 0.6862 | 0.79777 | 0.66353 | 0.70999 | 0.70999 | 0.79777 | 5060.2
12 | 5 | 8 | 0.70793 | 0.82231 | 0.69829 | 0.72859 | 0.72859 | 0.82231 | 5641
12 | 5 | 9 | 0.67514 | 0.80749 | 0.68348 | 0.67705 | 0.67705 | 0.80749 | 5735.49
12 | 5 | 10 | 0.61697 | 0.76693 | 0.6428 | 0.60155 | 0.60155 | 0.76693 | 5127.9
12 | 5 | 11 | 0.57285 | 0.72901 | 0.60964 | 0.54147 | 0.54147 | 0.72901 | 4051.1
12 | 5 | 12 | 0.54883 | 0.69206 | 0.59241 | 0.51538 | 0.51538 | 0.69206 | 3241
12 | 5 | 13 | 0.53505 | 0.66747 | 0.56691 | 0.50045 | 0.50045 | 0.66747 | 3112.9
12 | 5 | 14 | 0.51705 | 0.64294 | 0.55746 | 0.49046 | 0.49046 | 0.64294 | 3043.8
12 | 5 | 15 | 0.51348 | 0.63456 | 0.5575 | 0.4804 | 0.4804 | 0.63456 | 2716.2
12 | 5 | 16 | 0.53216 | 0.63474 | 0.56499 | 0.50005 | 0.50005 | 0.63474 | 2547.6
12 | 5 | 17 | 0.5776 | 0.66351 | 0.6036 | 0.55014 | 0.55014 | 0.66351 | 2951.3
12 | 5 | 18 | 0.62869 | 0.71284 | 0.63351 | 0.60624 | 0.60624 | 0.71284 | 3557
12 | 5 | 19 | 0.63776 | 0.72663 | 0.62399 | 0.62032 | 0.62032 | 0.72663 | 4039.59
12 | 5 | 20 | 0.6352 | 0.72879 | 0.6221 | 0.6237 | 0.6237 | 0.72879 | 4147.2
12 | 5 | 21 | 0.62886 | 0.71939 | 0.60629 | 0.61771 | 0.61771 | 0.71939 | 4121.6
12 | 5 | 22 | 0.6107 | 0.69939 | 0.58621 | 0.59835 | 0.59835 | 0.69939 | 3962.8
12 | 5 | 23 | 0.57809 | 0.66647 | 0.55977 | 0.56333 | 0.56333 | 0.66647 | 4239.49
12 | 5 | 24 | 0.5467 | 0.63642 | 0.52693 | 0.5286 | 0.5286 | 0.63642 | 3978.4
12 | 6 | 1 | 0.52702 | 0.61232 | 0.49956 | 0.50541 | 0.50541 | 0.61232 | 3608.4
12 | 6 | 2 | 0.51415 | 0.59663 | 0.48904 | 0.4887 | 0.4887 | 0.59663 | 3375.1
12 | 6 | 3 | 0.50149 | 0.58773 | 0.47978 | 0.47791 | 0.47791 | 0.58773 | 3534.2
12 | 6 | 4 | 0.49331 | 0.57809 | 0.47377 | 0.46982 | 0.46982 | 0.57809 | 3417.7
12 | 6 | 5 | 0.49886 | 0.59199 | 0.48093 | 0.47268 | 0.47268 | 0.59199 | 3356.2
12 | 6 | 6 | 0.52767 | 0.62226 | 0.51811 | 0.49663 | 0.49663 | 0.62226 | 3419.8
12 | 6 | 7 | 0.5727 | 0.66117 | 0.57798 | 0.53666 | 0.53666 | 0.66117 | 3316.1
12 | 6 | 8 | 0.5953 | 0.69384 | 0.61607 | 0.54833 | 0.54833 | 0.69384 | 3615.9
12 | 6 | 9 | 0.59297 | 0.69636 | 0.62266 | 0.54286 | 0.54286 | 0.69636 | 3279.9
12 | 6 | 10 | 0.58961 | 0.69432 | 0.62596 | 0.53659 | 0.53659 | 0.69432 | 3251.4
12 | 6 | 11 | 0.58438 | 0.68765 | 0.6206 | 0.53337 | 0.53337 | 0.68765 | 3318.8
12 | 6 | 12 | 0.58121 | 0.6798 | 0.61792 | 0.528 | 0.528 | 0.6798 | 3207.6
12 | 6 | 13 | 0.5736 | 0.66239 | 0.60962 | 0.5235 | 0.5235 | 0.66239 | 3010.1
12 | 6 | 14 | 0.56226 | 0.65687 | 0.59537 | 0.5163 | 0.5163 | 0.65687 | 2908.6
12 | 6 | 15 | 0.56094 | 0.65262 | 0.60108 | 0.51167 | 0.51167 | 0.65262 | 2770.8
12 | 6 | 16 | 0.56632 | 0.65654 | 0.59528 | 0.51501 | 0.51501 | 0.65654 | 2739.29
12 | 6 | 17 | 0.58704 | 0.66841 | 0.61344 | 0.53599 | 0.53599 | 0.66841 | 2564
12 | 6 | 18 | 0.60721 | 0.69474 | 0.62522 | 0.55898 | 0.55898 | 0.69474 | 2700.4
12 | 6 | 19 | 0.60229 | 0.69139 | 0.6017 | 0.55319 | 0.55319 | 0.69139 | 2720.6
12 | 6 | 20 | 0.5901 | 0.67966 | 0.58909 | 0.53835 | 0.53835 | 0.67966 | 2863.7
12 | 6 | 21 | 0.57175 | 0.65896 | 0.56798 | 0.5194 | 0.5194 | 0.65896 | 2899
12 | 6 | 22 | 0.54273 | 0.63351 | 0.54155 | 0.49047 | 0.49047 | 0.63351 | 2761.4
12 | 6 | 23 | 0.5024 | 0.60432 | 0.50885 | 0.45124 | 0.45124 | 0.60432 | 2683.4
12 | 6 | 24 | 0.46676 | 0.57193 | 0.47155 | 0.41734 | 0.41734 | 0.57193 | 2684.8
12 | 7 | 1 | 0.4363 | 0.54985 | 0.4489 | 0.3938 | 0.3938 | 0.54985 | 2549.1
12 | 7 | 2 | 0.4185 | 0.53574 | 0.42846 | 0.38072 | 0.38072 | 0.53574 | 2263.5
12 | 7 | 3 | 0.41102 | 0.52866 | 0.41476 | 0.3747 | 0.3747 | 0.52866 | 2194.9
12 | 7 | 4 | 0.40963 | 0.52531 | 0.41771 | 0.3738 | 0.3738 | 0.52531 | 2140.9
12 | 7 | 5 | 0.42078 | 0.53343 | 0.42924 | 0.38164 | 0.38164 | 0.53343 | 2163.7
12 | 7 | 6 | 0.45163 | 0.55618 | 0.4608 | 0.40972 | 0.40972 | 0.55618 | 2290.4
12 | 7 | 7 | 0.49993 | 0.6068 | 0.51574 | 0.45683 | 0.45683 | 0.6068 | 2550.2
12 | 7 | 8 | 0.52291 | 0.63041 | 0.55793 | 0.47467 | 0.47467 | 0.63041 | 2731.6
12 | 7 | 9 | 0.52505 | 0.62678 | 0.56019 | 0.47731 | 0.47731 | 0.62678 | 2738.9
12 | 7 | 10 | 0.52449 | 0.62992 | 0.57161 | 0.4784 | 0.4784 | 0.62992 | 2607
12 | 7 | 11 | 0.52296 | 0.6134 | 0.56543 | 0.47985 | 0.47985 | 0.6134 | 2479.1
12 | 7 | 12 | 0.52151 | 0.6108 | 0.56219 | 0.48102 | 0.48102 | 0.6108 | 2439.6
12 | 7 | 13 | 0.51581 | 0.60672 | 0.5635 | 0.47778 | 0.47778 | 0.60672 | 2436.39
12 | 7 | 14 | 0.51278 | 0.60079 | 0.56386 | 0.47512 | 0.47512 | 0.60079 | 2408.7
12 | 7 | 15 | 0.5122 | 0.59482 | 0.56224 | 0.47339 | 0.47339 | 0.59482 | 2173.9
12 | 7 | 16 | 0.51305 | 0.59364 | 0.55493 | 0.4766 | 0.4766 | 0.59364 | 2262.4
12 | 7 | 17 | 0.53767 | 0.61676 | 0.56728 | 0.50236 | 0.50236 | 0.61676 | 2276.5
12 | 7 | 18 | 0.5639 | 0.64216 | 0.58599 | 0.52546 | 0.52546 | 0.64216 | 2542.8
12 | 7 | 19 | 0.55984 | 0.63831 | 0.57007 | 0.5219 | 0.5219 | 0.63831 | 2728.1
12 | 7 | 20 | 0.54921 | 0.63495 | 0.54982 | 0.51269 | 0.51269 | 0.63495 | 2704.1
12 | 7 | 21 | 0.53539 | 0.6348 | 0.53323 | 0.49299 | 0.49299 | 0.6348 | 2886.29
12 | 7 | 22 | 0.51178 | 0.60921 | 0.50871 | 0.46833 | 0.46833 | 0.60921 | 3098.59
12 | 7 | 23 | 0.47556 | 0.57866 | 0.48278 | 0.43354 | 0.43354 | 0.57866 | 2933.79
12 | 7 | 24 | 0.44066 | 0.54914 | 0.45339 | 0.40153 | 0.40153 | 0.54914 | 2555.3
12 | 8 | 1 | 0.41921 | 0.53107 | 0.42963 | 0.38044 | 0.38044 | 0.53107 | 2295.8
12 | 8 | 2 | 0.40547 | 0.50735 | 0.41358 | 0.37028 | 0.37028 | 0.50735 | 2296.8
12 | 8 | 3 | 0.40162 | 0.50433 | 0.40187 | 0.36755 | 0.36755 | 0.50433 | 2393.3
12 | 8 | 4 | 0.40479 | 0.50658 | 0.4018 | 0.36914 | 0.36914 | 0.50658 | 2360.7
12 | 8 | 5 | 0.4194 | 0.51935 | 0.42072 | 0.38147 | 0.38147 | 0.51935 | 2387.8
12 | 8 | 6 | 0.45313 | 0.5481 | 0.45513 | 0.41418 | 0.41418 | 0.5481 | 2569.4
12 | 8 | 7 | 0.50634 | 0.59919 | 0.5165 | 0.47017 | 0.47017 | 0.59919 | 2900.4
12 | 8 | 8 | 0.52876 | 0.62362 | 0.55676 | 0.49089 | 0.49089 | 0.62362 | 3097.8
12 | 8 | 9 | 0.52077 | 0.61873 | 0.55699 | 0.47902 | 0.47902 | 0.61873 | 3258.9
12 | 8 | 10 | 0.49636 | 0.61096 | 0.531 | 0.45424 | 0.45424 | 0.61096 | 3062.7
12 | 8 | 11 | 0.48661 | 0.60949 | 0.52954 | 0.43584 | 0.43584 | 0.60949 | 2626.9
12 | 8 | 12 | 0.48621 | 0.60607 | 0.53274 | 0.44078 | 0.44078 | 0.60607 | 2454.9
12 | 8 | 13 | 0.48438 | 0.60291 | 0.53255 | 0.4432 | 0.4432 | 0.60291 | 2688.99
12 | 8 | 14 | 0.49116 | 0.60227 | 0.5369 | 0.45585 | 0.45585 | 0.60227 | 2814.8
12 | 8 | 15 | 0.49789 | 0.5998 | 0.53251 | 0.46556 | 0.46556 | 0.5998 | 2877.1
12 | 8 | 16 | 0.50283 | 0.60449 | 0.53991 | 0.47596 | 0.47596 | 0.60449 | 2753.9
12 | 8 | 17 | 0.53349 | 0.62714 | 0.56271 | 0.51106 | 0.51106 | 0.62714 | 2709.4
12 | 8 | 18 | 0.56833 | 0.65588 | 0.58015 | 0.54905 | 0.54905 | 0.65588 | 3002.3
12 | 8 | 19 | 0.5695 | 0.65666 | 0.57044 | 0.54589 | 0.54589 | 0.65666 | 3473.7
12 | 8 | 20 | 0.56375 | 0.6523 | 0.5569 | 0.54368 | 0.54368 | 0.6523 | 3501.1
12 | 8 | 21 | 0.55486 | 0.64659 | 0.54048 | 0.52797 | 0.52797 | 0.64659 | 3509.2
12 | 8 | 22 | 0.53313 | 0.62743 | 0.52022 | 0.51192 | 0.51192 | 0.62743 | 3492.8
12 | 8 | 23 | 0.50154 | 0.59934 | 0.49137 | 0.48088 | 0.48088 | 0.59934 | 3277.8
12 | 8 | 24 | 0.47143 | 0.5709 | 0.46831 | 0.44915 | 0.44915 | 0.5709 | 3022.49
12 | 9 | 1 | 0.44799 | 0.55729 | 0.44078 | 0.43178 | 0.43178 | 0.55729 | 2900.4
12 | 9 | 2 | 0.43649 | 0.55144 | 0.43054 | 0.42406 | 0.42406 | 0.55144 | 2890.69
12 | 9 | 3 | 0.43619 | 0.55422 | 0.42236 | 0.42468 | 0.42468 | 0.55422 | 2729.4
12 | 9 | 4 | 0.44475 | 0.56076 | 0.42783 | 0.43235 | 0.43235 | 0.56076 | 2691
12 | 9 | 5 | 0.46599 | 0.58062 | 0.44831 | 0.45141 | 0.45141 | 0.58062 | 2785.9
12 | 9 | 6 | 0.50649 | 0.61844 | 0.49535 | 0.49003 | 0.49003 | 0.61844 | 3028.1
12 | 9 | 7 | 0.56672 | 0.66888 | 0.55876 | 0.5509 | 0.5509 | 0.66888 | 3527.39
12 | 9 | 8 | 0.59303 | 0.70201 | 0.59637 | 0.57745 | 0.57745 | 0.70201 | 4131.3
12 | 9 | 9 | 0.57784 | 0.69317 | 0.59286 | 0.55573 | 0.55573 | 0.69317 | 4277.9
12 | 9 | 10 | 0.54589 | 0.66351 | 0.57137 | 0.52116 | 0.52116 | 0.66351 | 3872.6
12 | 9 | 11 | 0.51942 | 0.64206 | 0.55232 | 0.49633 | 0.49633 | 0.64206 | 3019.9
12 | 9 | 12 | 0.50108 | 0.62456 | 0.53668 | 0.4769 | 0.4769 | 0.62456 | 2389.2
12 | 9 | 13 | 0.48966 | 0.60579 | 0.53024 | 0.46378 | 0.46378 | 0.60579 | 2212.7
12 | 9 | 14 | 0.48388 | 0.59636 | 0.52636 | 0.45629 | 0.45629 | 0.59636 | 2009.49
12 | 9 | 15 | 0.48887 | 0.58869 | 0.53026 | 0.46095 | 0.46095 | 0.58869 | 1927.8
12 | 9 | 16 | 0.50377 | 0.59327 | 0.53966 | 0.48167 | 0.48167 | 0.59327 | 1984.1
12 | 9 | 17 | 0.54203 | 0.61529 | 0.57057 | 0.52918 | 0.52918 | 0.61529 | 2259.7
12 | 9 | 18 | 0.58954 | 0.65912 | 0.60053 | 0.58021 | 0.58021 | 0.65912 | 2739.6
12 | 9 | 19 | 0.5955 | 0.66988 | 0.59076 | 0.59075 | 0.59075 | 0.66988 | 3395.99
12 | 9 | 20 | 0.59469 | 0.67012 | 0.58459 | 0.59573 | 0.59573 | 0.67012 | 3546
12 | 9 | 21 | 0.5929 | 0.66562 | 0.57002 | 0.59602 | 0.59602 | 0.66562 | 3571.39
12 | 9 | 22 | 0.58493 | 0.65551 | 0.56281 | 0.58954 | 0.58954 | 0.65551 | 3536.3
12 | 9 | 23 | 0.5659 | 0.63546 | 0.54226 | 0.56991 | 0.56991 | 0.63546 | 3546.2
12 | 9 | 24 | 0.54443 | 0.61303 | 0.52453 | 0.5504 | 0.5504 | 0.61303 | 3486.2
12 | 10 | 1 | 0.52907 | 0.59833 | 0.50832 | 0.5349 | 0.5349 | 0.59833 | 3344.39
12 | 10 | 2 | 0.52363 | 0.58704 | 0.49567 | 0.528 | 0.528 | 0.58704 | 3258.8
12 | 10 | 3 | 0.52244 | 0.58359 | 0.49045 | 0.52698 | 0.52698 | 0.58359 | 3229
12 | 10 | 4 | 0.52927 | 0.58226 | 0.48886 | 0.53047 | 0.53047 | 0.58226 | 3319.2
12 | 10 | 5 | 0.54203 | 0.5868 | 0.49455 | 0.54142 | 0.54142 | 0.5868 | 3436.6
12 | 10 | 6 | 0.56151 | 0.59876 | 0.51107 | 0.5588 | 0.5588 | 0.59876 | 3566.2
12 | 10 | 7 | 0.59111 | 0.61826 | 0.5277 | 0.58765 | 0.58765 | 0.61826 | 3839.89
12 | 10 | 8 | 0.61117 | 0.63849 | 0.54912 | 0.60732 | 0.60732 | 0.63849 | 4009.9
12 | 10 | 9 | 0.60449 | 0.65478 | 0.56062 | 0.59155 | 0.59155 | 0.65478 | 4200.5
12 | 10 | 10 | 0.57724 | 0.6616 | 0.57609 | 0.55104 | 0.55104 | 0.6616 | 4098.8
12 | 10 | 11 | 0.56153 | 0.65784 | 0.58534 | 0.51098 | 0.51098 | 0.65784 | 3673.09
12 | 10 | 12 | 0.54104 | 0.64815 | 0.56883 | 0.48434 | 0.48434 | 0.64815 | 3475.5
12 | 10 | 13 | 0.52488 | 0.63621 | 0.55159 | 0.46284 | 0.46284 | 0.63621 | 3097.69
12 | 10 | 14 | 0.51886 | 0.6269 | 0.53766 | 0.45282 | 0.45282 | 0.6269 | 2931.9
12 | 10 | 15 | 0.52244 | 0.62125 | 0.53951 | 0.4571 | 0.4571 | 0.62125 | 2952
12 | 10 | 16 | 0.53051 | 0.62413 | 0.53834 | 0.484 | 0.484 | 0.62413 | 2973.6
12 | 10 | 17 | 0.55876 | 0.63948 | 0.55346 | 0.52621 | 0.52621 | 0.63948 | 3026.3
12 | 10 | 18 | 0.58917 | 0.66573 | 0.57852 | 0.56448 | 0.56448 | 0.66573 | 3382.9
12 | 10 | 19 | 0.58538 | 0.6601 | 0.56846 | 0.56383 | 0.56383 | 0.6601 | 3697.8
12 | 10 | 20 | 0.57694 | 0.65376 | 0.5713 | 0.56038 | 0.56038 | 0.65376 | 3674.7
12 | 10 | 21 | 0.5692 | 0.64322 | 0.55427 | 0.55297 | 0.55297 | 0.64322 | 3564.3
12 | 10 | 22 | 0.55534 | 0.6274 | 0.54737 | 0.53465 | 0.53465 | 0.6274 | 3561.9
12 | 10 | 23 | 0.53297 | 0.60176 | 0.52397 | 0.5124 | 0.5124 | 0.60176 | 3440.7
12 | 10 | 24 | 0.50533 | 0.57738 | 0.5049 | 0.48143 | 0.48143 | 0.57738 | 3307.9
12 | 11 | 1 | 0.48331 | 0.55774 | 0.47982 | 0.46477 | 0.46477 | 0.55774 | 3074.19
12 | 11 | 2 | 0.46991 | 0.54349 | 0.46394 | 0.45195 | 0.45195 | 0.54349 | 3101.69
12 | 11 | 3 | 0.4607 | 0.53551 | 0.45342 | 0.44531 | 0.44531 | 0.53551 | 3275.7
12 | 11 | 4 | 0.45824 | 0.53418 | 0.44803 | 0.44392 | 0.44392 | 0.53418 | 3303.29
12 | 11 | 5 | 0.46267 | 0.53633 | 0.45162 | 0.44601 | 0.44601 | 0.53633 | 3256.1
12 | 11 | 6 | 0.47203 | 0.545 | 0.45471 | 0.45501 | 0.45501 | 0.545 | 3196.19
12 | 11 | 7 | 0.48869 | 0.55895 | 0.46827 | 0.47176 | 0.47176 | 0.55895 | 3081
12 | 11 | 8 | 0.50683 | 0.58022 | 0.48577 | 0.49295 | 0.49295 | 0.58022 | 3139
12 | 11 | 9 | 0.5281 | 0.59921 | 0.50645 | 0.51055 | 0.51055 | 0.59921 | 3291.9
12 | 11 | 10 | 0.54693 | 0.61449 | 0.52239 | 0.52356 | 0.52356 | 0.61449 | 3501
12 | 11 | 11 | 0.55912 | 0.61918 | 0.53361 | 0.52223 | 0.52223 | 0.61918 | 3742.9
12 | 11 | 12 | 0.56616 | 0.61795 | 0.53657 | 0.52209 | 0.52209 | 0.61795 | 3847.09
12 | 11 | 13 | 0.56635 | 0.61637 | 0.53796 | 0.52053 | 0.52053 | 0.61637 | 3944.2
12 | 11 | 14 | 0.56266 | 0.61017 | 0.53113 | 0.51429 | 0.51429 | 0.61017 | 3954.3
12 | 11 | 15 | 0.55905 | 0.60239 | 0.52926 | 0.51106 | 0.51106 | 0.60239 | 3881.4
12 | 11 | 16 | 0.55615 | 0.60872 | 0.53034 | 0.51192 | 0.51192 | 0.60872 | 3640.5
12 | 11 | 17 | 0.57838 | 0.63082 | 0.54237 | 0.54444 | 0.54444 | 0.63082 | 3406.9
12 | 11 | 18 | 0.60709 | 0.66444 | 0.5725 | 0.57076 | 0.57076 | 0.66444 | 3351.6
12 | 11 | 19 | 0.6072 | 0.66869 | 0.58137 | 0.56521 | 0.56521 | 0.66869 | 3656.9
12 | 11 | 20 | 0.60283 | 0.66848 | 0.57665 | 0.55779 | 0.55779 | 0.66848 | 3679.5
12 | 11 | 21 | 0.59786 | 0.66462 | 0.57632 | 0.54208 | 0.54208 | 0.66462 | 3758.7
12 | 11 | 22 | 0.58269 | 0.64205 | 0.56398 | 0.5252 | 0.5252 | 0.64205 | 3666.5
12 | 11 | 23 | 0.55382 | 0.61632 | 0.54153 | 0.49952 | 0.49952 | 0.61632 | 3525.2
12 | 11 | 24 | 0.52105 | 0.58868 | 0.5164 | 0.47534 | 0.47534 | 0.58868 | 3587.8
12 | 12 | 1 | 0.49704 | 0.57501 | 0.4928 | 0.46051 | 0.46051 | 0.57501 | 3524.49
12 | 12 | 2 | 0.48058 | 0.5694 | 0.47781 | 0.45524 | 0.45524 | 0.5694 | 3490.8
12 | 12 | 3 | 0.47337 | 0.56935 | 0.46892 | 0.45903 | 0.45903 | 0.56935 | 3326.5
12 | 12 | 4 | 0.47511 | 0.5721 | 0.4609 | 0.46579 | 0.46579 | 0.5721 | 3324.9
12 | 12 | 5 | 0.49017 | 0.58107 | 0.48097 | 0.48532 | 0.48532 | 0.58107 | 3224.5
12 | 12 | 6 | 0.52504 | 0.61731 | 0.52196 | 0.52272 | 0.52272 | 0.61731 | 3340.2
12 | 12 | 7 | 0.57554 | 0.67032 | 0.58422 | 0.58146 | 0.58146 | 0.67032 | 3221.89
12 | 12 | 8 | 0.60325 | 0.69842 | 0.62229 | 0.60368 | 0.60368 | 0.69842 | 3559.2
12 | 12 | 9 | 0.606 | 0.70283 | 0.63649 | 0.58718 | 0.58718 | 0.70283 | 4070.6
12 | 12 | 10 | 0.60065 | 0.71235 | 0.64313 | 0.56381 | 0.56381 | 0.71235 | 3974.6
12 | 12 | 11 | 0.59526 | 0.71816 | 0.64585 | 0.56613 | 0.56613 | 0.71816 | 3648.7
12 | 12 | 12 | 0.58746 | 0.72014 | 0.64603 | 0.57535 | 0.57535 | 0.72014 | 3517.3
12 | 12 | 13 | 0.5761 | 0.72062 | 0.63703 | 0.56779 | 0.56779 | 0.72062 | 3546.9
12 | 12 | 14 | 0.57395 | 0.71619 | 0.61998 | 0.58119 | 0.58119 | 0.71619 | 3435.8
12 | 12 | 15 | 0.58361 | 0.71251 | 0.61315 | 0.57107 | 0.57107 | 0.71251 | 3416
12 | 12 | 16 | 0.59382 | 0.70951 | 0.62589 | 0.58098 | 0.58098 | 0.70951 | 3258.29
12 | 12 | 17 | 0.62345 | 0.73175 | 0.64648 | 0.6134 | 0.6134 | 0.73175 | 3368.1
12 | 12 | 18 | 0.65599 | 0.76494 | 0.6669 | 0.6478 | 0.6478 | 0.76494 | 3846.6
12 | 12 | 19 | 0.65477 | 0.7566 | 0.64801 | 0.64774 | 0.64774 | 0.7566 | 4232.39
12 | 12 | 20 | 0.6453 | 0.75066 | 0.63498 | 0.64196 | 0.64196 | 0.75066 | 4197.8
12 | 12 | 21 | 0.63239 | 0.7367 | 0.61428 | 0.62681 | 0.62681 | 0.7367 | 4277.5
12 | 12 | 22 | 0.60945 | 0.70943 | 0.58273 | 0.59765 | 0.59765 | 0.70943 | 4061.2
12 | 12 | 23 | 0.57188 | 0.67917 | 0.55896 | 0.56385 | 0.56385 | 0.67917 | 4054.09
12 | 12 | 24 | 0.53881 | 0.64873 | 0.52638 | 0.53711 | 0.53711 | 0.64873 | 3583.8
12 | 13 | 1 | 0.52059 | 0.63354 | 0.49656 | 0.52027 | 0.52027 | 0.63354 | 3122
12 | 13 | 2 | 0.51451 | 0.61631 | 0.48385 | 0.51756 | 0.51756 | 0.61631 | 2877.5
12 | 13 | 3 | 0.51195 | 0.61528 | 0.48939 | 0.52135 | 0.52135 | 0.61528 | 2678.1
12 | 13 | 4 | 0.51838 | 0.61684 | 0.4874 | 0.53123 | 0.53123 | 0.61684 | 2620.1
12 | 13 | 5 | 0.53758 | 0.6376 | 0.51482 | 0.55105 | 0.55105 | 0.6376 | 2646.09
12 | 13 | 6 | 0.58216 | 0.66566 | 0.56446 | 0.59137 | 0.59137 | 0.66566 | 2717.3
12 | 13 | 7 | 0.64372 | 0.7246 | 0.63448 | 0.65504 | 0.65504 | 0.7246 | 3270.1
12 | 13 | 8 | 0.67331 | 0.7531 | 0.68593 | 0.67643 | 0.67643 | 0.7531 | 3729.99
12 | 13 | 9 | 0.65811 | 0.74658 | 0.67242 | 0.65034 | 0.65034 | 0.74658 | 3903.8
12 | 13 | 10 | 0.619 | 0.72415 | 0.64869 | 0.60393 | 0.60393 | 0.72415 | 3718.9
12 | 13 | 11 | 0.58513 | 0.70426 | 0.62594 | 0.56668 | 0.56668 | 0.70426 | 3266.4
12 | 13 | 12 | 0.56211 | 0.67784 | 0.60348 | 0.53867 | 0.53867 | 0.67784 | 2903.8
12 | 13 | 13 | 0.54506 | 0.6666 | 0.59117 | 0.52043 | 0.52043 | 0.6666 | 2738
12 | 13 | 14 | 0.53642 | 0.65165 | 0.58489 | 0.51119 | 0.51119 | 0.65165 | 2505
12 | 13 | 15 | 0.53771 | 0.64561 | 0.58306 | 0.5109 | 0.5109 | 0.64561 | 2346.5
12 | 13 | 16 | 0.5572 | 0.64662 | 0.59459 | 0.53482 | 0.53482 | 0.64662 | 2358.8
12 | 13 | 17 | 0.60716 | 0.67134 | 0.63046 | 0.59295 | 0.59295 | 0.67134 | 2732.7
12 | 13 | 18 | 0.66403 | 0.73063 | 0.66612 | 0.66005 | 0.66005 | 0.73063 | 3206
12 | 13 | 19 | 0.67819 | 0.7597 | 0.66057 | 0.67263 | 0.67263 | 0.7597 | 3805.3
12 | 13 | 20 | 0.67563 | 0.76611 | 0.65341 | 0.67914 | 0.67914 | 0.76611 | 4037.8
12 | 13 | 21 | 0.67978 | 0.76694 | 0.64521 | 0.68245 | 0.68245 | 0.76694 | 4221.4
12 | 13 | 22 | 0.6649 | 0.75571 | 0.6329 | 0.6616 | 0.6616 | 0.75571 | 4251.5
12 | 13 | 23 | 0.63305 | 0.72458 | 0.60719 | 0.63853 | 0.63853 | 0.72458 | 4301.8
12 | 13 | 24 | 0.6045 | 0.712 | 0.57667 | 0.61224 | 0.61224 | 0.712 | 4154.49
12 | 14 | 1 | 0.58858 | 0.69175 | 0.55294 | 0.60513 | 0.60513 | 0.69175 | 3976.09
12 | 14 | 2 | 0.58402 | 0.68885 | 0.54674 | 0.60569 | 0.60569 | 0.68885 | 4358.4
12 | 14 | 3 | 0.58512 | 0.68649 | 0.54599 | 0.60721 | 0.60721 | 0.68649 | 4712.4
12 | 14 | 4 | 0.59336 | 0.70392 | 0.55003 | 0.61576 | 0.61576 | 0.70392 | 4769
12 | 14 | 5 | 0.61459 | 0.71607 | 0.57242 | 0.62937 | 0.62937 | 0.71607 | 4851.5
12 | 14 | 6 | 0.65645 | 0.75611 | 0.6218 | 0.65965 | 0.65965 | 0.75611 | 4994.7
12 | 14 | 7 | 0.71387 | 0.7976 | 0.68899 | 0.71635 | 0.71635 | 0.7976 | 5251.4
12 | 14 | 8 | 0.73391 | 0.81202 | 0.72222 | 0.72908 | 0.72908 | 0.81202 | 5561.7
12 | 14 | 9 | 0.70592 | 0.80954 | 0.71492 | 0.68409 | 0.68409 | 0.80954 | 5706.4
12 | 14 | 10 | 0.65852 | 0.7815 | 0.68755 | 0.63197 | 0.63197 | 0.7815 | 5258.1
12 | 14 | 11 | 0.631 | 0.77042 | 0.66553 | 0.59241 | 0.59241 | 0.77042 | 4663.89
12 | 14 | 12 | 0.6163 | 0.75179 | 0.64679 | 0.58399 | 0.58399 | 0.75179 | 4441.1
12 | 14 | 13 | 0.60143 | 0.72246 | 0.63485 | 0.57882 | 0.57882 | 0.72246 | 4484.7
12 | 14 | 14 | 0.58947 | 0.71793 | 0.6194 | 0.56395 | 0.56395 | 0.71793 | 4410.5
12 | 14 | 15 | 0.58947 | 0.70575 | 0.6158 | 0.56335 | 0.56335 | 0.70575 | 4023.1
12 | 14 | 16 | 0.60371 | 0.70514 | 0.63279 | 0.58127 | 0.58127 | 0.70514 | 3823.8
12 | 14 | 17 | 0.63898 | 0.72558 | 0.66345 | 0.62948 | 0.62948 | 0.72558 | 3606.89
12 | 14 | 18 | 0.68181 | 0.75771 | 0.68252 | 0.6778 | 0.6778 | 0.75771 | 3660.7
12 | 14 | 19 | 0.68446 | 0.75566 | 0.66847 | 0.6852 | 0.6852 | 0.75566 | 3900.8
12 | 14 | 20 | 0.67996 | 0.75088 | 0.65315 | 0.68681 | 0.68681 | 0.75088 | 4102.29
12 | 14 | 21 | 0.66773 | 0.74015 | 0.6327 | 0.6779 | 0.6779 | 0.74015 | 4081.29
12 | 14 | 22 | 0.64145 | 0.71779 | 0.61661 | 0.65198 | 0.65198 | 0.71779 | 4023
12 | 14 | 23 | 0.59845 | 0.68189 | 0.58087 | 0.61463 | 0.61463 | 0.68189 | 3803.5
12 | 14 | 24 | 0.55821 | 0.64919 | 0.54287 | 0.58018 | 0.58018 | 0.64919 | 3556
12 | 15 | 1 | 0.53264 | 0.62871 | 0.51996 | 0.5538 | 0.5538 | 0.62871 | 3364.3
12 | 15 | 2 | 0.51604 | 0.61209 | 0.502 | 0.53517 | 0.53517 | 0.61209 | 3415.2
12 | 15 | 3 | 0.51122 | 0.61047 | 0.4991 | 0.5253 | 0.5253 | 0.61047 | 3293.9
12 | 15 | 4 | 0.51688 | 0.61572 | 0.50079 | 0.52549 | 0.52549 | 0.61572 | 3255.3
12 | 15 | 5 | 0.53669 | 0.63249 | 0.52419 | 0.53798 | 0.53798 | 0.63249 | 3302.5
12 | 15 | 6 | 0.57901 | 0.65733 | 0.57016 | 0.56917 | 0.56917 | 0.65733 | 3201.5
12 | 15 | 7 | 0.62366 | 0.69375 | 0.63562 | 0.61936 | 0.61936 | 0.69375 | 3416.8
12 | 15 | 8 | 0.65904 | 0.72243 | 0.67289 | 0.6402 | 0.6402 | 0.72243 | 3819.8
12 | 15 | 9 | 0.68639 | 0.73388 | 0.70629 | 0.6397 | 0.6397 | 0.73388 | 4053.3
12 | 15 | 10 | 0.69424 | 0.74462 | 0.71111 | 0.63503 | 0.63503 | 0.74462 | 4383.29
12 | 15 | 11 | 0.68956 | 0.74294 | 0.71622 | 0.63824 | 0.63824 | 0.74294 | 4485.19
12 | 15 | 12 | 0.68408 | 0.74201 | 0.71826 | 0.63195 | 0.63195 | 0.74201 | 4619.99
12 | 15 | 13 | 0.675 | 0.74321 | 0.71275 | 0.61837 | 0.61837 | 0.74321 | 4220.09
12 | 15 | 14 | 0.66476 | 0.74196 | 0.70154 | 0.61315 | 0.61315 | 0.74196 | 3871
12 | 15 | 15 | 0.65585 | 0.73085 | 0.69202 | 0.60523 | 0.60523 | 0.73085 | 3674.89
12 | 15 | 16 | 0.65404 | 0.72725 | 0.68525 | 0.60589 | 0.60589 | 0.72725 | 3495.2
12 | 15 | 17 | 0.66489 | 0.73379 | 0.68363 | 0.62291 | 0.62291 | 0.73379 | 3476.9
12 | 15 | 18 | 0.66999 | 0.75217 | 0.68683 | 0.63515 | 0.63515 | 0.75217 | 3634.49
12 | 15 | 19 | 0.65348 | 0.74737 | 0.66119 | 0.62547 | 0.62547 | 0.74737 | 3653.4
12 | 15 | 20 | 0.63472 | 0.73856 | 0.6337 | 0.60222 | 0.60222 | 0.73856 | 3490.69
12 | 15 | 21 | 0.61364 | 0.72364 | 0.6086 | 0.57295 | 0.57295 | 0.72364 | 3276.69
12 | 15 | 22 | 0.58253 | 0.69737 | 0.58542 | 0.54171 | 0.54171 | 0.69737 | 2967.7
12 | 15 | 23 | 0.5422 | 0.66271 | 0.55302 | 0.5015 | 0.5015 | 0.66271 | 2981.3
12 | 15 | 24 | 0.50495 | 0.63107 | 0.52284 | 0.46414 | 0.46414 | 0.63107 | 2731.3
12 | 16 | 1 | 0.47532 | 0.60759 | 0.50205 | 0.43389 | 0.43389 | 0.60759 | 2417.9
12 | 16 | 2 | 0.4582 | 0.59353 | 0.48437 | 0.41906 | 0.41906 | 0.59353 | 2685.4
12 | 16 | 3 | 0.45289 | 0.58681 | 0.48426 | 0.41244 | 0.41244 | 0.58681 | 2644.6
12 | 16 | 4 | 0.45852 | 0.58693 | 0.48724 | 0.4152 | 0.4152 | 0.58693 | 2532.7
12 | 16 | 5 | 0.47704 | 0.60145 | 0.49435 | 0.43082 | 0.43082 | 0.60145 | 2431.4
12 | 16 | 6 | 0.51314 | 0.62813 | 0.53803 | 0.46387 | 0.46387 | 0.62813 | 2477.6
12 | 16 | 7 | 0.5627 | 0.66393 | 0.60534 | 0.5139 | 0.5139 | 0.66393 | 2621.4
12 | 16 | 8 | 0.58987 | 0.68905 | 0.63251 | 0.5424 | 0.5424 | 0.68905 | 2705.59
12 | 16 | 9 | 0.58491 | 0.69178 | 0.6325 | 0.55017 | 0.55017 | 0.69178 | 2859.1
12 | 16 | 10 | 0.55573 | 0.67758 | 0.60524 | 0.55172 | 0.55172 | 0.67758 | 2733.3
12 | 16 | 11 | 0.53137 | 0.66517 | 0.5785 | 0.53356 | 0.53356 | 0.66517 | 2488.7
12 | 16 | 12 | 0.5136 | 0.65188 | 0.56452 | 0.5097 | 0.5097 | 0.65188 | 1938.4
12 | 16 | 13 | 0.50417 | 0.64362 | 0.55902 | 0.48644 | 0.48644 | 0.64362 | 1903.5
12 | 16 | 14 | 0.50533 | 0.64813 | 0.56163 | 0.4752 | 0.4752 | 0.64813 | 1543.2
12 | 16 | 15 | 0.52439 | 0.64136 | 0.57388 | 0.48068 | 0.48068 | 0.64136 | 1641.1
12 | 16 | 16 | 0.53981 | 0.64623 | 0.57678 | 0.50003 | 0.50003 | 0.64623 | 1962.1
12 | 16 | 17 | 0.56942 | 0.66842 | 0.60156 | 0.53598 | 0.53598 | 0.66842 | 2086.5
12 | 16 | 18 | 0.60407 | 0.70018 | 0.62889 | 0.57379 | 0.57379 | 0.70018 | 2496.3
12 | 16 | 19 | 0.60253 | 0.70015 | 0.61127 | 0.57262 | 0.57262 | 0.70015 | 3231.6
12 | 16 | 20 | 0.59741 | 0.6965 | 0.60001 | 0.56555 | 0.56555 | 0.6965 | 3378.7
12 | 16 | 21 | 0.59294 | 0.68872 | 0.5845 | 0.55836 | 0.55836 | 0.68872 | 3273.3
12 | 16 | 22 | 0.58352 | 0.67455 | 0.57354 | 0.54454 | 0.54454 | 0.67455 | 3302.3
12 | 16 | 23 | 0.56101 | 0.64947 | 0.55583 | 0.52396 | 0.52396 | 0.64947 | 3294.5
12 | 16 | 24 | 0.53298 | 0.62274 | 0.52238 | 0.5029 | 0.5029 | 0.62274 | 3076.9
12 | 17 | 1 | 0.50971 | 0.60359 | 0.50933 | 0.48604 | 0.48604 | 0.60359 | 2802.2
12 | 17 | 2 | 0.50075 | 0.59442 | 0.49358 | 0.47916 | 0.47916 | 0.59442 | 2954.2
12 | 17 | 3 | 0.4993 | 0.58846 | 0.48846 | 0.48062 | 0.48062 | 0.58846 | 3393.3
12 | 17 | 4 | 0.50009 | 0.5879 | 0.48853 | 0.48661 | 0.48661 | 0.5879 | 3474.9
12 | 17 | 5 | 0.50561 | 0.5922 | 0.48785 | 0.49814 | 0.49814 | 0.5922 | 3491.99
12 | 17 | 6 | 0.52449 | 0.60379 | 0.5025 | 0.51365 | 0.51365 | 0.60379 | 3568.9
12 | 17 | 7 | 0.5496 | 0.62226 | 0.52571 | 0.53574 | 0.53574 | 0.62226 | 3612.1
12 | 17 | 8 | 0.57213 | 0.64481 | 0.55073 | 0.5578 | 0.5578 | 0.64481 | 3763.29
12 | 17 | 9 | 0.57575 | 0.66041 | 0.55797 | 0.55338 | 0.55338 | 0.66041 | 3866
12 | 17 | 10 | 0.55157 | 0.66356 | 0.54339 | 0.52525 | 0.52525 | 0.66356 | 3779.8
12 | 17 | 11 | 0.53322 | 0.65795 | 0.52902 | 0.50466 | 0.50466 | 0.65795 | 3895.6
12 | 17 | 12 | 0.53008 | 0.65873 | 0.53281 | 0.48865 | 0.48865 | 0.65873 | 4020.4
12 | 17 | 13 | 0.53873 | 0.66085 | 0.54376 | 0.48039 | 0.48039 | 0.66085 | 4210.3
12 | 17 | 14 | 0.53829 | 0.65805 | 0.53059 | 0.47598 | 0.47598 | 0.65805 | 4384.9
12 | 17 | 15 | 0.53697 | 0.65648 | 0.52294 | 0.48406 | 0.48406 | 0.65648 | 4344.5
12 | 17 | 16 | 0.54699 | 0.66298 | 0.5319 | 0.50307 | 0.50307 | 0.66298 | 4384.9
12 | 17 | 17 | 0.57221 | 0.67823 | 0.55026 | 0.53438 | 0.53438 | 0.67823 | 4641.6
12 | 17 | 18 | 0.60407 | 0.70642 | 0.58295 | 0.57175 | 0.57175 | 0.70642 | 4901.1
12 | 17 | 19 | 0.6062 | 0.70579 | 0.58369 | 0.5779 | 0.5779 | 0.70579 | 5362.1
12 | 17 | 20 | 0.60057 | 0.70095 | 0.5829 | 0.57899 | 0.57899 | 0.70095 | 5465.9
12 | 17 | 21 | 0.59374 | 0.69424 | 0.57062 | 0.58019 | 0.58019 | 0.69424 | 5438.5
12 | 17 | 22 | 0.58022 | 0.68023 | 0.56034 | 0.57057 | 0.57057 | 0.68023 | 5349.5
12 | 17 | 23 | 0.55524 | 0.66114 | 0.54266 | 0.54998 | 0.54998 | 0.66114 | 5112.4
12 | 17 | 24 | 0.53167 | 0.63697 | 0.5235 | 0.52996 | 0.52996 | 0.63697 | 4530.5
12 | 18 | 1 | 0.51146 | 0.6159 | 0.50037 | 0.51746 | 0.51746 | 0.6159 | 3844.3
12 | 18 | 2 | 0.49605 | 0.6051 | 0.48593 | 0.50413 | 0.50413 | 0.6051 | 3445.89
12 | 18 | 3 | 0.49003 | 0.60081 | 0.47453 | 0.49765 | 0.49765 | 0.60081 | 3326.89
12 | 18 | 4 | 0.48833 | 0.5989 | 0.47703 | 0.49794 | 0.49794 | 0.5989 | 3236.3
12 | 18 | 5 | 0.495 | 0.60433 | 0.47643 | 0.50489 | 0.50489 | 0.60433 | 3265.8
12 | 18 | 6 | 0.50916 | 0.61893 | 0.48474 | 0.52003 | 0.52003 | 0.61893 | 3322.8
12 | 18 | 7 | 0.53015 | 0.63777 | 0.50262 | 0.53948 | 0.53948 | 0.63777 | 3530.7
12 | 18 | 8 | 0.55585 | 0.66097 | 0.52501 | 0.56499 | 0.56499 | 0.66097 | 3626.7
12 | 18 | 9 | 0.56513 | 0.67879 | 0.5338 | 0.57806 | 0.57806 | 0.67879 | 3707.1
12 | 18 | 10 | 0.55126 | 0.68828 | 0.53473 | 0.56667 | 0.56667 | 0.68828 | 3716.1
12 | 18 | 11 | 0.54098 | 0.68749 | 0.52668 | 0.53966 | 0.53966 | 0.68749 | 3606.5
12 | 18 | 12 | 0.55123 | 0.68533 | 0.53601 | 0.52118 | 0.52118 | 0.68533 | 3572.1
12 | 18 | 13 | 0.55475 | 0.68237 | 0.53559 | 0.52224 | 0.52224 | 0.68237 | 3983.6
12 | 18 | 14 | 0.55412 | 0.67761 | 0.53021 | 0.53332 | 0.53332 | 0.67761 | 4044.4
12 | 18 | 15 | 0.55542 | 0.6803 | 0.5274 | 0.53198 | 0.53198 | 0.6803 | 3948.4
12 | 18 | 16 | 0.5673 | 0.69087 | 0.54615 | 0.5435 | 0.5435 | 0.69087 | 4030.6
12 | 18 | 17 | 0.60693 | 0.72243 | 0.58283 | 0.5888 | 0.5888 | 0.72243 | 4262.09
12 | 18 | 18 | 0.65722 | 0.76306 | 0.62202 | 0.63964 | 0.63964 | 0.76306 | 4764.2
12 | 18 | 19 | 0.66693 | 0.76783 | 0.63978 | 0.64672 | 0.64672 | 0.76783 | 5413.4
12 | 18 | 20 | 0.66849 | 0.76726 | 0.62982 | 0.6496 | 0.6496 | 0.76726 | 5495.29
12 | 18 | 21 | 0.66239 | 0.76572 | 0.63786 | 0.64269 | 0.64269 | 0.76572 | 5184.8
12 | 18 | 22 | 0.64795 | 0.7412 | 0.62326 | 0.62801 | 0.62801 | 0.7412 | 4955.5
12 | 18 | 23 | 0.61836 | 0.71426 | 0.59622 | 0.60027 | 0.60027 | 0.71426 | 4841.2
12 | 18 | 24 | 0.58912 | 0.69347 | 0.5754 | 0.57454 | 0.57454 | 0.69347 | 4561.39
12 | 19 | 1 | 0.57176 | 0.67743 | 0.55029 | 0.56015 | 0.56015 | 0.67743 | 4505.79
12 | 19 | 2 | 0.56091 | 0.66928 | 0.54128 | 0.55773 | 0.55773 | 0.66928 | 4597.1
12 | 19 | 3 | 0.5587 | 0.66532 | 0.53894 | 0.55866 | 0.55866 | 0.66532 | 4603.9
12 | 19 | 4 | 0.56517 | 0.66548 | 0.53901 | 0.56677 | 0.56677 | 0.66548 | 4568.5
12 | 19 | 5 | 0.58744 | 0.67783 | 0.5617 | 0.58677 | 0.58677 | 0.67783 | 4705.9
12 | 19 | 6 | 0.63205 | 0.70624 | 0.61087 | 0.62661 | 0.62661 | 0.70624 | 4700.1
12 | 19 | 7 | 0.68535 | 0.77 | 0.67161 | 0.68229 | 0.68229 | 0.77 | 5119.6
12 | 19 | 8 | 0.7135 | 0.79846 | 0.70663 | 0.70415 | 0.70415 | 0.79846 | 5623.6
12 | 19 | 9 | 0.69264 | 0.79014 | 0.69522 | 0.67467 | 0.67467 | 0.79014 | 5828.6
12 | 19 | 10 | 0.64859 | 0.78113 | 0.66676 | 0.62692 | 0.62692 | 0.78113 | 5363.29
12 | 19 | 11 | 0.61422 | 0.7652 | 0.62818 | 0.60057 | 0.60057 | 0.7652 | 4751.9
12 | 19 | 12 | 0.59162 | 0.7556 | 0.62436 | 0.57996 | 0.57996 | 0.7556 | 4386.6
12 | 19 | 13 | 0.57685 | 0.73739 | 0.62065 | 0.56393 | 0.56393 | 0.73739 | 3974.09
12 | 19 | 14 | 0.5733 | 0.7316 | 0.63044 | 0.55444 | 0.55444 | 0.7316 | 3741
12 | 19 | 15 | 0.58456 | 0.7255 | 0.62902 | 0.56004 | 0.56004 | 0.7255 | 3757.9
12 | 19 | 16 | 0.60957 | 0.74094 | 0.6465 | 0.58761 | 0.58761 | 0.74094 | 3874.7
12 | 19 | 17 | 0.64876 | 0.77228 | 0.66464 | 0.64149 | 0.64149 | 0.77228 | 4283.2
12 | 19 | 18 | 0.69934 | 0.80631 | 0.6992 | 0.68932 | 0.68932 | 0.80631 | 5019.3
12 | 19 | 19 | 0.7047 | 0.8142 | 0.68223 | 0.69595 | 0.69595 | 0.8142 | 5614.39
12 | 19 | 20 | 0.7055 | 0.81376 | 0.67717 | 0.6985 | 0.6985 | 0.81376 | 5676.2
12 | 19 | 21 | 0.6987 | 0.81146 | 0.66086 | 0.68555 | 0.68555 | 0.81146 | 5658.7
12 | 19 | 22 | 0.67787 | 0.7922 | 0.64895 | 0.66889 | 0.66889 | 0.7922 | 5593.9
12 | 19 | 23 | 0.6401 | 0.75331 | 0.61712 | 0.63767 | 0.63767 | 0.75331 | 5394.8
12 | 19 | 24 | 0.60539 | 0.72426 | 0.58759 | 0.60781 | 0.60781 | 0.72426 | 4934.7
12 | 20 | 1 | 0.58326 | 0.70632 | 0.56511 | 0.5918 | 0.5918 | 0.70632 | 4556.1
12 | 20 | 2 | 0.57396 | 0.68877 | 0.54464 | 0.58726 | 0.58726 | 0.68877 | 4598.6
12 | 20 | 3 | 0.57149 | 0.68532 | 0.54738 | 0.5878 | 0.5878 | 0.68532 | 4768.9
12 | 20 | 4 | 0.58038 | 0.68619 | 0.54769 | 0.59451 | 0.59451 | 0.68619 | 4934.5
12 | 20 | 5 | 0.60058 | 0.70483 | 0.56914 | 0.61162 | 0.61162 | 0.70483 | 5051.9
12 | 20 | 6 | 0.64238 | 0.74095 | 0.61682 | 0.64607 | 0.64607 | 0.74095 | 5049.2
12 | 20 | 7 | 0.70144 | 0.79036 | 0.68906 | 0.7012 | 0.7012 | 0.79036 | 5273.4
12 | 20 | 8 | 0.7306 | 0.81361 | 0.71855 | 0.7242 | 0.7242 | 0.81361 | 5947.8
12 | 20 | 9 | 0.7038 | 0.8012 | 0.71939 | 0.69084 | 0.69084 | 0.8012 | 6258.4
12 | 20 | 10 | 0.65513 | 0.78199 | 0.67845 | 0.6386 | 0.6386 | 0.78199 | 5728.8
12 | 20 | 11 | 0.61551 | 0.75728 | 0.64636 | 0.597 | 0.597 | 0.75728 | 4826.2
12 | 20 | 12 | 0.58911 | 0.72816 | 0.62475 | 0.5655 | 0.5655 | 0.72816 | 4226.19
12 | 20 | 13 | 0.57003 | 0.70308 | 0.60964 | 0.54319 | 0.54319 | 0.70308 | 3569.6
12 | 20 | 14 | 0.55956 | 0.68756 | 0.60174 | 0.5353 | 0.5353 | 0.68756 | 3241.3
12 | 20 | 15 | 0.56114 | 0.67677 | 0.60248 | 0.538 | 0.538 | 0.67677 | 3066.7
12 | 20 | 16 | 0.58451 | 0.68919 | 0.61049 | 0.56218 | 0.56218 | 0.68919 | 3002.5
12 | 20 | 17 | 0.62823 | 0.71644 | 0.6453 | 0.61622 | 0.61622 | 0.71644 | 3338.3
12 | 20 | 18 | 0.67663 | 0.76473 | 0.6809 | 0.67334 | 0.67334 | 0.76473 | 3875.5
12 | 20 | 19 | 0.68521 | 0.78293 | 0.66758 | 0.68638 | 0.68638 | 0.78293 | 4149.3
12 | 20 | 20 | 0.68593 | 0.79345 | 0.65486 | 0.68815 | 0.68815 | 0.79345 | 4306.59
12 | 20 | 21 | 0.68553 | 0.78806 | 0.64649 | 0.68562 | 0.68562 | 0.78806 | 4321.4
12 | 20 | 22 | 0.672 | 0.77091 | 0.63449 | 0.66849 | 0.66849 | 0.77091 | 4391.69
12 | 20 | 23 | 0.64096 | 0.74479 | 0.60685 | 0.64143 | 0.64143 | 0.74479 | 4128.89
12 | 20 | 24 | 0.61044 | 0.71831 | 0.58247 | 0.61777 | 0.61777 | 0.71831 | 3985.2
12 | 21 | 1 | 0.59679 | 0.71052 | 0.55467 | 0.61018 | 0.61018 | 0.71052 | 4135.19
12 | 21 | 2 | 0.59221 | 0.70856 | 0.54701 | 0.61091 | 0.61091 | 0.70856 | 4114
12 | 21 | 3 | 0.59453 | 0.71529 | 0.55064 | 0.61489 | 0.61489 | 0.71529 | 3836.6
12 | 21 | 4 | 0.60633 | 0.71752 | 0.5541 | 0.62733 | 0.62733 | 0.71752 | 3867
12 | 21 | 5 | 0.629 | 0.73398 | 0.58056 | 0.64572 | 0.64572 | 0.73398 | 4035.3
12 | 21 | 6 | 0.67319 | 0.77029 | 0.62571 | 0.68781 | 0.68781 | 0.77029 | 4066.9
12 | 21 | 7 | 0.72953 | 0.83424 | 0.69172 | 0.74671 | 0.74671 | 0.83424 | 4335.3
12 | 21 | 8 | 0.75823 | 0.85332 | 0.73179 | 0.7648 | 0.7648 | 0.85332 | 4617.8
12 | 21 | 9 | 0.7289 | 0.842 | 0.721 | 0.72474 | 0.72474 | 0.842 | 4912
12 | 21 | 10 | 0.66927 | 0.79612 | 0.67453 | 0.65875 | 0.65875 | 0.79612 | 4363.1
12 | 21 | 11 | 0.6208 | 0.75639 | 0.63575 | 0.61028 | 0.61028 | 0.75639 | 3651.29
12 | 21 | 12 | 0.58433 | 0.72216 | 0.60724 | 0.57398 | 0.57398 | 0.72216 | 3217.3
12 | 21 | 13 | 0.55999 | 0.68865 | 0.58905 | 0.54635 | 0.54635 | 0.68865 | 3174.7
12 | 21 | 14 | 0.54985 | 0.67236 | 0.58226 | 0.53166 | 0.53166 | 0.67236 | 2849.8
12 | 21 | 15 | 0.54961 | 0.65874 | 0.57643 | 0.53169 | 0.53169 | 0.65874 | 2633.6
12 | 21 | 16 | 0.5675 | 0.66434 | 0.58284 | 0.55494 | 0.55494 | 0.66434 | 2708.4
12 | 21 | 17 | 0.60945 | 0.6871 | 0.61823 | 0.6041 | 0.6041 | 0.6871 | 2891.5
12 | 21 | 18 | 0.66603 | 0.73844 | 0.65921 | 0.66459 | 0.66459 | 0.73844 | 3257
12 | 21 | 19 | 0.67705 | 0.74813 | 0.65117 | 0.67704 | 0.67704 | 0.74813 | 3552.4
12 | 21 | 20 | 0.67766 | 0.75364 | 0.64134 | 0.68423 | 0.68423 | 0.75364 | 3638.59
12 | 21 | 21 | 0.67401 | 0.75792 | 0.63105 | 0.68145 | 0.68145 | 0.75792 | 3939.2
12 | 21 | 22 | 0.66007 | 0.73668 | 0.61816 | 0.66884 | 0.66884 | 0.73668 | 4008.5
12 | 21 | 23 | 0.62965 | 0.7051 | 0.59138 | 0.64208 | 0.64208 | 0.7051 | 3998.59
12 | 21 | 24 | 0.59889 | 0.67683 | 0.56174 | 0.61499 | 0.61499 | 0.67683 | 3789.4
12 | 22 | 1 | 0.57291 | 0.65577 | 0.54206 | 0.59428 | 0.59428 | 0.65577 | 4173.1
12 | 22 | 2 | 0.55976 | 0.6435 | 0.52323 | 0.58181 | 0.58181 | 0.6435 | 4111.8
12 | 22 | 3 | 0.55377 | 0.63801 | 0.51566 | 0.5747 | 0.5747 | 0.63801 | 4127
12 | 22 | 4 | 0.55325 | 0.63772 | 0.51863 | 0.57205 | 0.57205 | 0.63772 | 4072.9
12 | 22 | 5 | 0.56192 | 0.64023 | 0.52541 | 0.57711 | 0.57711 | 0.64023 | 4020.9
12 | 22 | 6 | 0.5891 | 0.67047 | 0.56603 | 0.59248 | 0.59248 | 0.67047 | 3924.29
12 | 22 | 7 | 0.63281 | 0.7081 | 0.61916 | 0.61992 | 0.61992 | 0.7081 | 3835.7
12 | 22 | 8 | 0.65645 | 0.73662 | 0.65403 | 0.63498 | 0.63498 | 0.73662 | 3922.9
12 | 22 | 9 | 0.65946 | 0.74523 | 0.66759 | 0.62848 | 0.62848 | 0.74523 | 3959.99
12 | 22 | 10 | 0.66034 | 0.75235 | 0.67567 | 0.62324 | 0.62324 | 0.75235 | 4031
12 | 22 | 11 | 0.66568 | 0.75821 | 0.68772 | 0.61535 | 0.61535 | 0.75821 | 3853.29
12 | 22 | 12 | 0.66287 | 0.75354 | 0.67522 | 0.60941 | 0.60941 | 0.75354 | 3840.4
12 | 22 | 13 | 0.65683 | 0.74684 | 0.67777 | 0.60562 | 0.60562 | 0.74684 | 4008.1
12 | 22 | 14 | 0.64917 | 0.74224 | 0.67083 | 0.5986 | 0.5986 | 0.74224 | 3954.3
12 | 22 | 15 | 0.64024 | 0.73528 | 0.65793 | 0.59231 | 0.59231 | 0.73528 | 3887.5
12 | 22 | 16 | 0.6356 | 0.73378 | 0.64819 | 0.58738 | 0.58738 | 0.73378 | 3925.7
12 | 22 | 17 | 0.64489 | 0.74217 | 0.65743 | 0.59913 | 0.59913 | 0.74217 | 3817.3
12 | 22 | 18 | 0.64919 | 0.75851 | 0.64519 | 0.60837 | 0.60837 | 0.75851 | 3937.9
12 | 22 | 19 | 0.6278 | 0.74759 | 0.61475 | 0.59403 | 0.59403 | 0.74759 | 3917.4
12 | 22 | 20 | 0.6055 | 0.73495 | 0.59532 | 0.57656 | 0.57656 | 0.73495 | 3629.7
12 | 22 | 21 | 0.58406 | 0.71572 | 0.56268 | 0.55528 | 0.55528 | 0.71572 | 3333.1
12 | 22 | 22 | 0.55843 | 0.68965 | 0.54544 | 0.52748 | 0.52748 | 0.68965 | 2908.2
12 | 22 | 23 | 0.52334 | 0.65803 | 0.51146 | 0.49434 | 0.49434 | 0.65803 | 3092.69
12 | 22 | 24 | 0.48695 | 0.6244 | 0.48487 | 0.46033 | 0.46033 | 0.6244 | 3290.8
12 | 23 | 1 | 0.45695 | 0.60477 | 0.45688 | 0.4284 | 0.4284 | 0.60477 | 3054.7
12 | 23 | 2 | 0.43718 | 0.58966 | 0.45169 | 0.41044 | 0.41044 | 0.58966 | 3159.4
12 | 23 | 3 | 0.4307 | 0.585 | 0.43691 | 0.40257 | 0.40257 | 0.585 | 2994
12 | 23 | 4 | 0.43247 | 0.58613 | 0.44245 | 0.40362 | 0.40362 | 0.58613 | 2911.1
12 | 23 | 5 | 0.44741 | 0.5972 | 0.46339 | 0.41794 | 0.41794 | 0.5972 | 2948.2
12 | 23 | 6 | 0.47749 | 0.6214 | 0.49358 | 0.44343 | 0.44343 | 0.6214 | 3118.59
12 | 23 | 7 | 0.51615 | 0.66048 | 0.53582 | 0.48451 | 0.48451 | 0.66048 | 3354.1
12 | 23 | 8 | 0.54224 | 0.69877 | 0.56921 | 0.51414 | 0.51414 | 0.69877 | 3527.3
12 | 23 | 9 | 0.56127 | 0.73204 | 0.5879 | 0.53488 | 0.53488 | 0.73204 | 3608.7
12 | 23 | 10 | 0.59306 | 0.78062 | 0.61717 | 0.543 | 0.543 | 0.78062 | 3196.9
12 | 23 | 11 | 0.63499 | 0.80608 | 0.65651 | 0.56344 | 0.56344 | 0.80608 | 2906.89
12 | 23 | 12 | 0.63557 | 0.8221 | 0.65642 | 0.59335 | 0.59335 | 0.8221 | 3430.7
12 | 23 | 13 | 0.62898 | 0.83675 | 0.65002 | 0.61089 | 0.61089 | 0.83675 | 3346.7
12 | 23 | 14 | 0.64273 | 0.85074 | 0.65552 | 0.60635 | 0.60635 | 0.85074 | 2774.5
12 | 23 | 15 | 0.6677 | 0.8708 | 0.6744 | 0.62802 | 0.62802 | 0.8708 | 2988.3
12 | 23 | 16 | 0.7165 | 0.90042 | 0.70795 | 0.67501 | 0.67501 | 0.90042 | 3516.4
12 | 23 | 17 | 0.79039 | 0.9416 | 0.76451 | 0.74445 | 0.74445 | 0.9416 | 3941.1
12 | 23 | 18 | 0.86666 | 0.99453 | 0.81703 | 0.81371 | 0.81371 | 0.99453 | 4742.1
12 | 23 | 19 | 0.88317 | 0.99676 | 0.81791 | 0.83281 | 0.83281 | 0.99676 | 5954.2
12 | 23 | 20 | 0.88418 | 1 | 0.81315 | 0.84361 | 0.84361 | 1 | 6389.5
12 | 23 | 21 | 0.88525 | 0.99477 | 0.80312 | 0.84986 | 0.84986 | 0.99477 | 6525.5
12 | 23 | 22 | 0.87896 | 0.97618 | 0.80039 | 0.84623 | 0.84623 | 0.97618 | 6466.8
12 | 23 | 23 | 0.8596 | 0.95717 | 0.7822 | 0.83395 | 0.83395 | 0.95717 | 6183.8
12 | 23 | 24 | 0.84029 | 0.93001 | 0.76219 | 0.82179 | 0.82179 | 0.93001 | 5722.3
12 | 24 | 1 | 0.83129 | 0.91517 | 0.75201 | 0.80907 | 0.80907 | 0.91517 | 5387
12 | 24 | 2 | 0.82777 | 0.9049 | 0.74832 | 0.80249 | 0.80249 | 0.9049 | 5309.39
12 | 24 | 3 | 0.82861 | 0.9025 | 0.75317 | 0.80062 | 0.80062 | 0.9025 | 5032.3
12 | 24 | 4 | 0.8352 | 0.90096 | 0.75128 | 0.80624 | 0.80624 | 0.90096 | 5049.69
12 | 24 | 5 | 0.84212 | 0.91163 | 0.75372 | 0.81537 | 0.81537 | 0.91163 | 5009.29
12 | 24 | 6 | 0.86539 | 0.91798 | 0.77291 | 0.8357 | 0.8357 | 0.91798 | 5258
12 | 24 | 7 | 0.88661 | 0.92865 | 0.79383 | 0.85624 | 0.85624 | 0.92865 | 5528.39
12 | 24 | 8 | 0.90667 | 0.94599 | 0.81835 | 0.88448 | 0.88448 | 0.94599 | 5776.6
12 | 24 | 9 | 0.90333 | 0.95756 | 0.82417 | 0.88098 | 0.88098 | 0.95756 | 6084.4
12 | 24 | 10 | 0.88107 | 0.95876 | 0.80884 | 0.85123 | 0.85123 | 0.95876 | 6191.7
12 | 24 | 11 | 0.84878 | 0.95353 | 0.78799 | 0.81751 | 0.81751 | 0.95353 | 5764.6
12 | 24 | 12 | 0.82887 | 0.9396 | 0.77135 | 0.78639 | 0.78639 | 0.9396 | 5197.19
12 | 24 | 13 | 0.81588 | 0.91804 | 0.75185 | 0.77286 | 0.77286 | 0.91804 | 4760.7
12 | 24 | 14 | 0.78569 | 0.89763 | 0.73658 | 0.76038 | 0.76038 | 0.89763 | 4258.7
12 | 24 | 15 | 0.77659 | 0.8957 | 0.73082 | 0.75014 | 0.75014 | 0.8957 | 3844.39
12 | 24 | 16 | 0.79645 | 0.90175 | 0.73967 | 0.76816 | 0.76816 | 0.90175 | 4053.2
12 | 24 | 17 | 0.82729 | 0.9081 | 0.77214 | 0.8125 | 0.8125 | 0.9081 | 4759.2
12 | 24 | 18 | 0.85666 | 0.93032 | 0.7991 | 0.85033 | 0.85033 | 0.93032 | 5572.69
12 | 24 | 19 | 0.85348 | 0.9219 | 0.80384 | 0.84441 | 0.84441 | 0.9219 | 5794.6
12 | 24 | 20 | 0.8479 | 0.91636 | 0.80143 | 0.839 | 0.839 | 0.91636 | 5854.5
12 | 24 | 21 | 0.8438 | 0.90713 | 0.79744 | 0.83508 | 0.83508 | 0.90713 | 5830.5
12 | 24 | 22 | 0.83409 | 0.89466 | 0.79139 | 0.82329 | 0.82329 | 0.89466 | 5829.9
12 | 24 | 23 | 0.815 | 0.87539 | 0.77374 | 0.80217 | 0.80217 | 0.87539 | 5723.69
12 | 24 | 24 | 0.79392 | 0.84786 | 0.75817 | 0.77982 | 0.77982 | 0.84786 | 5563.99
12 | 25 | 1 | 0.77622 | 0.82609 | 0.74106 | 0.76629 | 0.76629 | 0.82609 | 5447.5
12 | 25 | 2 | 0.76926 | 0.81552 | 0.73287 | 0.76049 | 0.76049 | 0.81552 | 5483.3
12 | 25 | 3 | 0.76724 | 0.8083 | 0.72837 | 0.76061 | 0.76061 | 0.8083 | 5560.1
12 | 25 | 4 | 0.77085 | 0.80473 | 0.72561 | 0.76389 | 0.76389 | 0.80473 | 5516.9
12 | 25 | 5 | 0.77767 | 0.80845 | 0.73431 | 0.77419 | 0.77419 | 0.80845 | 5509.1
12 | 25 | 6 | 0.79395 | 0.81431 | 0.73886 | 0.79484 | 0.79484 | 0.81431 | 5647.9
12 | 25 | 7 | 0.8138 | 0.83127 | 0.75564 | 0.81778 | 0.81778 | 0.83127 | 5867
12 | 25 | 8 | 0.83365 | 0.85053 | 0.77422 | 0.84339 | 0.84339 | 0.85053 | 6205.6
12 | 25 | 9 | 0.81589 | 0.8503 | 0.76041 | 0.81082 | 0.81082 | 0.8503 | 6426.9
12 | 25 | 10 | 0.75547 | 0.83487 | 0.72154 | 0.73413 | 0.73413 | 0.83487 | 6018.7
12 | 25 | 11 | 0.7052 | 0.81291 | 0.68784 | 0.68159 | 0.68159 | 0.81291 | 5451.49
12 | 25 | 12 | 0.67392 | 0.7933 | 0.65145 | 0.64622 | 0.64622 | 0.7933 | 5025.09
12 | 25 | 13 | 0.65127 | 0.7718 | 0.63338 | 0.61985 | 0.61985 | 0.7718 | 4714.7
12 | 25 | 14 | 0.63435 | 0.74649 | 0.62662 | 0.60113 | 0.60113 | 0.74649 | 4632.1
12 | 25 | 15 | 0.62654 | 0.73058 | 0.62227 | 0.5965 | 0.5965 | 0.73058 | 4623.5
12 | 25 | 16 | 0.6346 | 0.73424 | 0.62873 | 0.61588 | 0.61588 | 0.73424 | 4794.7
12 | 25 | 17 | 0.66646 | 0.7524 | 0.65808 | 0.66018 | 0.66018 | 0.7524 | 5115.8
12 | 25 | 18 | 0.70561 | 0.78687 | 0.6853 | 0.70795 | 0.70795 | 0.78687 | 5367.5
12 | 25 | 19 | 0.71237 | 0.79508 | 0.69067 | 0.71147 | 0.71147 | 0.79508 | 5651.5
12 | 25 | 20 | 0.71911 | 0.80185 | 0.69607 | 0.7204 | 0.7204 | 0.80185 | 5693.2
12 | 25 | 21 | 0.72551 | 0.80555 | 0.69197 | 0.73005 | 0.73005 | 0.80555 | 5770.4
12 | 25 | 22 | 0.72658 | 0.80191 | 0.6969 | 0.7313 | 0.7313 | 0.80191 | 5807.4
12 | 25 | 23 | 0.71105 | 0.78902 | 0.68424 | 0.72244 | 0.72244 | 0.78902 | 5696.4
12 | 25 | 24 | 0.69642 | 0.77102 | 0.67169 | 0.70983 | 0.70983 | 0.77102 | 5469.8
12 | 26 | 1 | 0.68668 | 0.76563 | 0.65911 | 0.69898 | 0.69898 | 0.76563 | 5462.39
12 | 26 | 2 | 0.68367 | 0.75609 | 0.646 | 0.69568 | 0.69568 | 0.75609 | 5751.7
12 | 26 | 3 | 0.68528 | 0.75742 | 0.6521 | 0.69763 | 0.69763 | 0.75742 | 5661.19
12 | 26 | 4 | 0.69513 | 0.76062 | 0.65669 | 0.70706 | 0.70706 | 0.76062 | 5613.49
12 | 26 | 5 | 0.71629 | 0.76507 | 0.66894 | 0.7231 | 0.7231 | 0.76507 | 5698.3
12 | 26 | 6 | 0.73916 | 0.77888 | 0.69187 | 0.74835 | 0.74835 | 0.77888 | 5793.49
12 | 26 | 7 | 0.76793 | 0.79895 | 0.72057 | 0.7739 | 0.7739 | 0.79895 | 6041.7
12 | 26 | 8 | 0.7819 | 0.8145 | 0.73721 | 0.80257 | 0.80257 | 0.8145 | 6407.1
12 | 26 | 9 | 0.76404 | 0.81423 | 0.73277 | 0.77513 | 0.77513 | 0.81423 | 6559.19
12 | 26 | 10 | 0.7206 | 0.79885 | 0.69847 | 0.70977 | 0.70977 | 0.79885 | 6381.5
12 | 26 | 11 | 0.68616 | 0.78243 | 0.67727 | 0.67633 | 0.67633 | 0.78243 | 5729.29
12 | 26 | 12 | 0.65774 | 0.76782 | 0.65457 | 0.64202 | 0.64202 | 0.76782 | 5206.5
12 | 26 | 13 | 0.64363 | 0.75964 | 0.63887 | 0.61409 | 0.61409 | 0.75964 | 4795.5
12 | 26 | 14 | 0.65173 | 0.76121 | 0.66343 | 0.61552 | 0.61552 | 0.76121 | 4574.9
12 | 26 | 15 | 0.67411 | 0.76254 | 0.67002 | 0.64199 | 0.64199 | 0.76254 | 4741.3
12 | 26 | 16 | 0.67663 | 0.76589 | 0.67407 | 0.65757 | 0.65757 | 0.76589 | 5055
12 | 26 | 17 | 0.70456 | 0.78127 | 0.69423 | 0.69284 | 0.69284 | 0.78127 | 5144.1
12 | 26 | 18 | 0.7389 | 0.81047 | 0.71973 | 0.7376 | 0.7376 | 0.81047 | 5395.19
12 | 26 | 19 | 0.73458 | 0.81009 | 0.71314 | 0.74311 | 0.74311 | 0.81009 | 5909.2
12 | 26 | 20 | 0.73088 | 0.80226 | 0.7036 | 0.74327 | 0.74327 | 0.80226 | 5978.9
12 | 26 | 21 | 0.71825 | 0.79311 | 0.69602 | 0.73708 | 0.73708 | 0.79311 | 5972.5
12 | 26 | 22 | 0.69482 | 0.76908 | 0.6718 | 0.72012 | 0.72012 | 0.76908 | 5852.9
12 | 26 | 23 | 0.65853 | 0.7376 | 0.64777 | 0.68781 | 0.68781 | 0.7376 | 5475.9
12 | 26 | 24 | 0.62402 | 0.71097 | 0.61784 | 0.66008 | 0.66008 | 0.71097 | 5037.2
12 | 27 | 1 | 0.60072 | 0.69113 | 0.5987 | 0.63989 | 0.63989 | 0.69113 | 4677.7
12 | 27 | 2 | 0.58762 | 0.67997 | 0.5852 | 0.62928 | 0.62928 | 0.67997 | 4410.7
12 | 27 | 3 | 0.58507 | 0.67594 | 0.58184 | 0.62233 | 0.62233 | 0.67594 | 4216.8
12 | 27 | 4 | 0.58751 | 0.67778 | 0.57783 | 0.62216 | 0.62216 | 0.67778 | 4024.9
12 | 27 | 5 | 0.59821 | 0.68521 | 0.59408 | 0.62784 | 0.62784 | 0.68521 | 3967.3
12 | 27 | 6 | 0.62831 | 0.70504 | 0.62791 | 0.64927 | 0.64927 | 0.70504 | 4036.1
12 | 27 | 7 | 0.6617 | 0.74089 | 0.67411 | 0.68209 | 0.68209 | 0.74089 | 4657.9
12 | 27 | 8 | 0.6855 | 0.77318 | 0.70106 | 0.70834 | 0.70834 | 0.77318 | 5087.6
12 | 27 | 9 | 0.68259 | 0.77906 | 0.69768 | 0.70614 | 0.70614 | 0.77906 | 5381.19
12 | 27 | 10 | 0.65287 | 0.77958 | 0.66981 | 0.66256 | 0.66256 | 0.77958 | 5235.89
12 | 27 | 11 | 0.6248 | 0.77539 | 0.64415 | 0.61354 | 0.61354 | 0.77539 | 4753.29
12 | 27 | 12 | 0.59669 | 0.7682 | 0.62566 | 0.58299 | 0.58299 | 0.7682 | 4301.9
12 | 27 | 13 | 0.57758 | 0.74567 | 0.60788 | 0.5598 | 0.5598 | 0.74567 | 3999.1
12 | 27 | 14 | 0.56688 | 0.7346 | 0.59743 | 0.54409 | 0.54409 | 0.7346 | 4167.1
12 | 27 | 15 | 0.56765 | 0.72742 | 0.59662 | 0.54328 | 0.54328 | 0.72742 | 4257.1
12 | 27 | 16 | 0.59352 | 0.735 | 0.60793 | 0.56637 | 0.56637 | 0.735 | 4378.49
12 | 27 | 17 | 0.62748 | 0.74518 | 0.6362 | 0.62002 | 0.62002 | 0.74518 | 4750.5
12 | 27 | 18 | 0.67579 | 0.78417 | 0.66994 | 0.67544 | 0.67544 | 0.78417 | 5143.9
12 | 27 | 19 | 0.68068 | 0.78251 | 0.67245 | 0.68957 | 0.68957 | 0.78251 | 5503.69
12 | 27 | 20 | 0.6773 | 0.77724 | 0.66741 | 0.69319 | 0.69319 | 0.77724 | 5488.89
12 | 27 | 21 | 0.67267 | 0.7662 | 0.65726 | 0.69264 | 0.69264 | 0.7662 | 5494.6
12 | 27 | 22 | 0.65991 | 0.7517 | 0.64039 | 0.6824 | 0.6824 | 0.7517 | 5501.6
12 | 27 | 23 | 0.6356 | 0.72721 | 0.6198 | 0.66084 | 0.66084 | 0.72721 | 5342.6
12 | 27 | 24 | 0.61417 | 0.70639 | 0.59525 | 0.64354 | 0.64354 | 0.70639 | 5506
12 | 28 | 1 | 0.60163 | 0.69761 | 0.5786 | 0.63412 | 0.63412 | 0.69761 | 5369.49
12 | 28 | 2 | 0.59746 | 0.69059 | 0.57151 | 0.63345 | 0.63345 | 0.69059 | 5171.5
12 | 28 | 3 | 0.60007 | 0.69366 | 0.56356 | 0.63968 | 0.63968 | 0.69366 | 5182.6
12 | 28 | 4 | 0.60981 | 0.69789 | 0.57594 | 0.64785 | 0.64785 | 0.69789 | 5346.2
12 | 28 | 5 | 0.63211 | 0.71827 | 0.58926 | 0.66698 | 0.66698 | 0.71827 | 5470.7
12 | 28 | 6 | 0.66501 | 0.74133 | 0.62991 | 0.69907 | 0.69907 | 0.74133 | 5508.3
12 | 28 | 7 | 0.70259 | 0.77277 | 0.67453 | 0.74453 | 0.74453 | 0.77277 | 5729.3
12 | 28 | 8 | 0.71945 | 0.79634 | 0.70357 | 0.76379 | 0.76379 | 0.79634 | 5980.3
12 | 28 | 9 | 0.70797 | 0.79572 | 0.69532 | 0.73601 | 0.73601 | 0.79572 | 6065.3
12 | 28 | 10 | 0.65767 | 0.76404 | 0.66546 | 0.66241 | 0.66241 | 0.76404 | 5707.7
12 | 28 | 11 | 0.6109 | 0.72272 | 0.63036 | 0.5979 | 0.5979 | 0.72272 | 5130.2
12 | 28 | 12 | 0.58 | 0.69745 | 0.60505 | 0.55795 | 0.55795 | 0.69745 | 4591
12 | 28 | 13 | 0.55656 | 0.67112 | 0.58199 | 0.52907 | 0.52907 | 0.67112 | 4108.49
12 | 28 | 14 | 0.54225 | 0.65617 | 0.57388 | 0.51054 | 0.51054 | 0.65617 | 3637
12 | 28 | 15 | 0.5388 | 0.64671 | 0.57427 | 0.50746 | 0.50746 | 0.64671 | 3539.3
12 | 28 | 16 | 0.5505 | 0.64896 | 0.57811 | 0.52662 | 0.52662 | 0.64896 | 3509.8
12 | 28 | 17 | 0.58116 | 0.66492 | 0.60219 | 0.56998 | 0.56998 | 0.66492 | 3879.2
12 | 28 | 18 | 0.63587 | 0.71768 | 0.64087 | 0.63263 | 0.63263 | 0.71768 | 4163.9
12 | 28 | 19 | 0.64823 | 0.73374 | 0.63499 | 0.64756 | 0.64756 | 0.73374 | 4800.3
12 | 28 | 20 | 0.64937 | 0.73508 | 0.62661 | 0.65427 | 0.65427 | 0.73508 | 4753.5
12 | 28 | 21 | 0.64423 | 0.73389 | 0.62391 | 0.65216 | 0.65216 | 0.73389 | 4739.8
12 | 28 | 22 | 0.63246 | 0.71777 | 0.60325 | 0.6407 | 0.6407 | 0.71777 | 4745.8
12 | 28 | 23 | 0.60463 | 0.69557 | 0.58618 | 0.61606 | 0.61606 | 0.69557 | 4619.99
12 | 28 | 24 | 0.57656 | 0.67363 | 0.55739 | 0.59141 | 0.59141 | 0.67363 | 4386.3
12 | 29 | 1 | 0.55767 | 0.65698 | 0.52995 | 0.57694 | 0.57694 | 0.65698 | 4145.5
12 | 29 | 2 | 0.55027 | 0.6521 | 0.51854 | 0.56926 | 0.56926 | 0.6521 | 4667.1
12 | 29 | 3 | 0.54899 | 0.65499 | 0.51367 | 0.569 | 0.569 | 0.65499 | 4748.4
12 | 29 | 4 | 0.55701 | 0.66103 | 0.52067 | 0.57414 | 0.57414 | 0.66103 | 4696.7
12 | 29 | 5 | 0.57761 | 0.68057 | 0.53684 | 0.58865 | 0.58865 | 0.68057 | 4777.6
12 | 29 | 6 | 0.61064 | 0.70268 | 0.57855 | 0.61527 | 0.61527 | 0.70268 | 4766.4
12 | 29 | 7 | 0.65558 | 0.7394 | 0.63013 | 0.65866 | 0.65866 | 0.7394 | 5000.4
12 | 29 | 8 | 0.67791 | 0.76943 | 0.66413 | 0.68536 | 0.68536 | 0.76943 | 5607.9
12 | 29 | 9 | 0.66988 | 0.76789 | 0.65886 | 0.662 | 0.662 | 0.76789 | 5881.5
12 | 29 | 10 | 0.62175 | 0.73255 | 0.62634 | 0.60044 | 0.60044 | 0.73255 | 5819.7
12 | 29 | 11 | 0.57729 | 0.70028 | 0.59145 | 0.55234 | 0.55234 | 0.70028 | 5282.3
12 | 29 | 12 | 0.54783 | 0.66314 | 0.56987 | 0.51721 | 0.51721 | 0.66314 | 4492
12 | 29 | 13 | 0.52491 | 0.63983 | 0.55723 | 0.49053 | 0.49053 | 0.63983 | 3974
12 | 29 | 14 | 0.51184 | 0.61334 | 0.54609 | 0.47636 | 0.47636 | 0.61334 | 3395.4
12 | 29 | 15 | 0.51001 | 0.59702 | 0.53806 | 0.47383 | 0.47383 | 0.59702 | 3085.8
12 | 29 | 16 | 0.51903 | 0.6018 | 0.54863 | 0.49018 | 0.49018 | 0.6018 | 3058.9
12 | 29 | 17 | 0.54964 | 0.60957 | 0.56978 | 0.53461 | 0.53461 | 0.60957 | 3283.3
12 | 29 | 18 | 0.59845 | 0.65326 | 0.59456 | 0.58921 | 0.58921 | 0.65326 | 3783.1
12 | 29 | 19 | 0.60762 | 0.67285 | 0.59871 | 0.60464 | 0.60464 | 0.67285 | 4509
12 | 29 | 20 | 0.6061 | 0.67307 | 0.58623 | 0.61045 | 0.61045 | 0.67307 | 4742.1
12 | 29 | 21 | 0.60278 | 0.6616 | 0.57536 | 0.60911 | 0.60911 | 0.6616 | 4746.9
12 | 29 | 22 | 0.59182 | 0.64573 | 0.57075 | 0.59617 | 0.59617 | 0.64573 | 4705.2
12 | 29 | 23 | 0.57158 | 0.62242 | 0.54225 | 0.57398 | 0.57398 | 0.62242 | 4574.59
12 | 29 | 24 | 0.55065 | 0.60544 | 0.52572 | 0.55102 | 0.55102 | 0.60544 | 4447.6
12 | 30 | 1 | 0.53432 | 0.58395 | 0.50531 | 0.53752 | 0.53752 | 0.58395 | 4164.8
12 | 30 | 2 | 0.525 | 0.57211 | 0.49847 | 0.53209 | 0.53209 | 0.57211 | 4327.9
12 | 30 | 3 | 0.52182 | 0.56459 | 0.48923 | 0.53271 | 0.53271 | 0.56459 | 4256.7
12 | 30 | 4 | 0.52757 | 0.56575 | 0.48847 | 0.53861 | 0.53861 | 0.56575 | 4039.09
12 | 30 | 5 | 0.54365 | 0.5741 | 0.50338 | 0.54962 | 0.54962 | 0.5741 | 3749.5
12 | 30 | 6 | 0.57598 | 0.58697 | 0.54574 | 0.57843 | 0.57843 | 0.58697 | 3727.8
12 | 30 | 7 | 0.60991 | 0.60948 | 0.59303 | 0.61395 | 0.61395 | 0.60948 | 4018.2
12 | 30 | 8 | 0.62901 | 0.62721 | 0.6166 | 0.63363 | 0.63363 | 0.62721 | 4305
12 | 30 | 9 | 0.62141 | 0.62844 | 0.61397 | 0.61177 | 0.61177 | 0.62844 | 4468.4
12 | 30 | 10 | 0.5795 | 0.62328 | 0.58053 | 0.55615 | 0.55615 | 0.62328 | 4313.1
12 | 30 | 11 | 0.53879 | 0.60806 | 0.55774 | 0.50991 | 0.50991 | 0.60806 | 3720.19
12 | 30 | 12 | 0.51187 | 0.59273 | 0.53447 | 0.47463 | 0.47463 | 0.59273 | 2946.69
12 | 30 | 13 | 0.49454 | 0.5693 | 0.51964 | 0.45335 | 0.45335 | 0.5693 | 2698
12 | 30 | 14 | 0.48464 | 0.55161 | 0.51364 | 0.43908 | 0.43908 | 0.55161 | 2351
12 | 30 | 15 | 0.4838 | 0.54398 | 0.51306 | 0.4384 | 0.4384 | 0.54398 | 2183.9
12 | 30 | 16 | 0.49065 | 0.55172 | 0.52249 | 0.45259 | 0.45259 | 0.55172 | 2215.69
12 | 30 | 17 | 0.51676 | 0.55509 | 0.53551 | 0.48667 | 0.48667 | 0.55509 | 2164.4
12 | 30 | 18 | 0.55662 | 0.59202 | 0.56515 | 0.53019 | 0.53019 | 0.59202 | 2592
12 | 30 | 19 | 0.56048 | 0.59791 | 0.55561 | 0.53246 | 0.53246 | 0.59791 | 3014.5
12 | 30 | 20 | 0.55419 | 0.59728 | 0.5356 | 0.52747 | 0.52747 | 0.59728 | 2948.4
12 | 30 | 21 | 0.54456 | 0.59106 | 0.52716 | 0.51793 | 0.51793 | 0.59106 | 2937.6
12 | 30 | 22 | 0.5319 | 0.58068 | 0.51339 | 0.50247 | 0.50247 | 0.58068 | 2866.3
12 | 30 | 23 | 0.51174 | 0.55958 | 0.49356 | 0.481 | 0.481 | 0.55958 | 2821.19
12 | 30 | 24 | 0.48686 | 0.53678 | 0.4747 | 0.45468 | 0.45468 | 0.53678 | 2586.09
12 | 31 | 1 | 0.46501 | 0.51957 | 0.45074 | 0.43319 | 0.43319 | 0.51957 | 2466.4
12 | 31 | 2 | 0.45146 | 0.50535 | 0.43776 | 0.41846 | 0.41846 | 0.50535 | 2601.9
12 | 31 | 3 | 0.44345 | 0.49746 | 0.42558 | 0.4091 | 0.4091 | 0.49746 | 2636
12 | 31 | 4 | 0.43995 | 0.49482 | 0.41778 | 0.40358 | 0.40358 | 0.49482 | 2535.5
12 | 31 | 5 | 0.4381 | 0.49646 | 0.42085 | 0.40346 | 0.40346 | 0.49646 | 2454.5
12 | 31 | 6 | 0.44588 | 0.50291 | 0.4237 | 0.41137 | 0.41137 | 0.50291 | 2212.4
12 | 31 | 7 | 0.45879 | 0.51666 | 0.43382 | 0.42358 | 0.42358 | 0.51666 | 2196.7
12 | 31 | 8 | 0.47617 | 0.5342 | 0.45851 | 0.44025 | 0.44025 | 0.5342 | 2416.7
12 | 31 | 9 | 0.49293 | 0.55237 | 0.4785 | 0.45887 | 0.45887 | 0.55237 | 2471.9
12 | 31 | 10 | 0.51015 | 0.56991 | 0.49311 | 0.47693 | 0.47693 | 0.56991 | 2663
12 | 31 | 11 | 0.52021 | 0.57917 | 0.50496 | 0.48384 | 0.48384 | 0.57917 | 2770.4
12 | 31 | 12 | 0.52459 | 0.58167 | 0.50689 | 0.48795 | 0.48795 | 0.58167 | 2757.59
12 | 31 | 13 | 0.5261 | 0.579 | 0.51298 | 0.48664 | 0.48664 | 0.579 | 2714.1
12 | 31 | 14 | 0.52444 | 0.57215 | 0.51065 | 0.4801 | 0.4801 | 0.57215 | 2690.7
12 | 31 | 15 | 0.52402 | 0.56927 | 0.51013 | 0.47795 | 0.47795 | 0.56927 | 2631.49
12 | 31 | 16 | 0.52695 | 0.57295 | 0.51103 | 0.47968 | 0.47968 | 0.57295 | 2619.1
12 | 31 | 17 | 0.5439 | 0.58389 | 0.5288 | 0.50104 | 0.50104 | 0.58389 | 2631.7
12 | 31 | 18 | 0.56576 | 0.59815 | 0.5415 | 0.52366 | 0.52366 | 0.59815 | 2760.6
12 | 31 | 19 | 0.55743 | 0.58705 | 0.54134 | 0.512 | 0.512 | 0.58705 | 3069.89
12 | 31 | 20 | 0.53881 | 0.57062 | 0.52919 | 0.49108 | 0.49108 | 0.57062 | 3023.7
12 | 31 | 21 | 0.51873 | 0.55537 | 0.51083 | 0.47264 | 0.47264 | 0.55537 | 3055.8
12 | 31 | 22 | 0.49697 | 0.53697 | 0.49712 | 0.45102 | 0.45102 | 0.53697 | 2870.59
12 | 31 | 23 | 0.47453 | 0.52216 | 0.47894 | 0.42807 | 0.42807 | 0.52216 | 3065.2
12 | 31 | 24 | 0.45708 | 0.50682 | 0.4551 | 0.40865 | 0.40865 | 0.50682 | 3304.6

## rpspolicies
From_state | To_state | RPS
MD | NMD | 1
NMD | MD | 0

## solar_timeseries_regional
Month | Day | Period | PEPCO | BGE | DPL_MD | APS | DPL | APS_MD
1 | 1 | 1 | 0 | 0 | 0 | 0 | 0 | 0
1 | 1 | 2 | 0 | 0 | 0 | 0 | 0 | 0
1 | 1 | 3 | 0 | 0 | 0 | 0 | 0 | 0
1 | 1 | 4 | 0 | 0 | 0 | 0 | 0 | 0
1 | 1 | 5 | 0 | 0 | 0 | 0 | 0 | 0
1 | 1 | 6 | 0 | 0 | 0 | 0 | 0 | 0
1 | 1 | 7 | 0 | 0 | 0 | 0 | 0 | 0
1 | 1 | 8 | 0 | 0 | 0 | 0 | 0 | 0
1 | 1 | 9 | 0.01075 | 0.01075 | 0.01075 | 0.00082431 | 0.01075 | 0.00082431
1 | 1 | 10 | 0.03277 | 0.03277 | 0.03277 | 0.0077558 | 0.03277 | 0.0077558
1 | 1 | 11 | 0.05584 | 0.05584 | 0.05584 | 0.029368 | 0.05584 | 0.029368
1 | 1 | 12 | 0.076416 | 0.076416 | 0.076416 | 0.059159 | 0.076416 | 0.059159
1 | 1 | 13 | 0.06536 | 0.06536 | 0.06536 | 0.074125 | 0.06536 | 0.074125
1 | 1 | 14 | 0.056112 | 0.056112 | 0.056112 | 0.079817 | 0.056112 | 0.079817
1 | 1 | 15 | 0.050321 | 0.050321 | 0.050321 | 0.075841 | 0.050321 | 0.075841
1 | 1 | 16 | 0.021058 | 0.021058 | 0.021058 | 0.056157 | 0.021058 | 0.056157
1 | 1 | 17 | 0.00094991 | 0.00094991 | 0.00094991 | 0.012216 | 0.00094991 | 0.012216
1 | 1 | 18 | 0 | 0 | 0 | 0 | 0 | 0
1 | 1 | 19 | 0 | 0 | 0 | 0 | 0 | 0
1 | 1 | 20 | 0 | 0 | 0 | 0 | 0 | 0
1 | 1 | 21 | 0 | 0 | 0 | 0 | 0 | 0
1 | 1 | 22 | 0 | 0 | 0 | 0 | 0 | 0
1 | 1 | 23 | 0 | 0 | 0 | 0 | 0 | 0
1 | 1 | 24 | 0 | 0 | 0 | 0 | 0 | 0
1 | 2 | 1 | 0 | 0 | 0 | 0 | 0 | 0
1 | 2 | 2 | 0 | 0 | 0 | 0 | 0 | 0
1 | 2 | 3 | 0 | 0 | 0 | 0 | 0 | 0
1 | 2 | 4 | 0 | 0 | 0 | 0 | 0 | 0
1 | 2 | 5 | 0 | 0 | 0 | 0 | 0 | 0
1 | 2 | 6 | 0 | 0 | 0 | 0 | 0 | 0
1 | 2 | 7 | 0 | 0 | 0 | 0 | 0 | 0
1 | 2 | 8 | 4.81e-05 | 4.81e-05 | 4.81e-05 | 0 | 4.81e-05 | 0
1 | 2 | 9 | 0.016127 | 0.016127 | 0.016127 | 0.0068017 | 0.016127 | 0.0068017
1 | 2 | 10 | 0.0522 | 0.0522 | 0.0522 | 0.052651 | 0.0522 | 0.052651
1 | 2 | 11 | 0.076329 | 0.076329 | 0.076329 | 0.079778 | 0.076329 | 0.079778
1 | 2 | 12 | 0.10682 | 0.10682 | 0.10682 | 0.11946 | 0.10682 | 0.11946
1 | 2 | 13 | 0.13817 | 0.13817 | 0.13817 | 0.15851 | 0.13817 | 0.15851
1 | 2 | 14 | 0.1441 | 0.1441 | 0.1441 | 0.12835 | 0.1441 | 0.12835
1 | 2 | 15 | 0.10064 | 0.10064 | 0.10064 | 0.077104 | 0.10064 | 0.077104
1 | 2 | 16 | 0.042253 | 0.042253 | 0.042253 | 0.051694 | 0.042253 | 0.051694
1 | 2 | 17 | 0.0029527 | 0.0029527 | 0.0029527 | 0.018507 | 0.0029527 | 0.018507
1 | 2 | 18 | 0 | 0 | 0 | 0 | 0 | 0
1 | 2 | 19 | 0 | 0 | 0 | 0 | 0 | 0
1 | 2 | 20 | 0 | 0 | 0 | 0 | 0 | 0
1 | 2 | 21 | 0 | 0 | 0 | 0 | 0 | 0
1 | 2 | 22 | 0 | 0 | 0 | 0 | 0 | 0
1 | 2 | 23 | 0 | 0 | 0 | 0 | 0 | 0
1 | 2 | 24 | 0 | 0 | 0 | 0 | 0 | 0
1 | 3 | 1 | 0 | 0 | 0 | 0 | 0 | 0
1 | 3 | 2 | 0 | 0 | 0 | 0 | 0 | 0
1 | 3 | 3 | 0 | 0 | 0 | 0 | 0 | 0
1 | 3 | 4 | 0 | 0 | 0 | 0 | 0 | 0
1 | 3 | 5 | 0 | 0 | 0 | 0 | 0 | 0
1 | 3 | 6 | 0 | 0 | 0 | 0 | 0 | 0
1 | 3 | 7 | 0 | 0 | 0 | 0 | 0 | 0
1 | 3 | 8 | 0 | 0 | 0 | 0 | 0 | 0
1 | 3 | 9 | 0.0045298 | 0.0045298 | 0.0045298 | 0.031585 | 0.0045298 | 0.031585
1 | 3 | 10 | 0.0096868 | 0.0096868 | 0.0096868 | 0.18266 | 0.0096868 | 0.18266
1 | 3 | 11 | 0.026253 | 0.026253 | 0.026253 | 0.29779 | 0.026253 | 0.29779
1 | 3 | 12 | 0.033744 | 0.033744 | 0.033744 | 0.3439 | 0.033744 | 0.3439
1 | 3 | 13 | 0.040853 | 0.040853 | 0.040853 | 0.37985 | 0.040853 | 0.37985
1 | 3 | 14 | 0.039131 | 0.039131 | 0.039131 | 0.474 | 0.039131 | 0.474
1 | 3 | 15 | 0.029179 | 0.029179 | 0.029179 | 0.47535 | 0.029179 | 0.47535
1 | 3 | 16 | 0.016452 | 0.016452 | 0.016452 | 0.40487 | 0.016452 | 0.40487
1 | 3 | 17 | 0.0017705 | 0.0017705 | 0.0017705 | 0.12933 | 0.0017705 | 0.12933
1 | 3 | 18 | 0 | 0 | 0 | 0.0015711 | 0 | 0.0015711
1 | 3 | 19 | 0 | 0 | 0 | 0 | 0 | 0
1 | 3 | 20 | 0 | 0 | 0 | 0 | 0 | 0
1 | 3 | 21 | 0 | 0 | 0 | 0 | 0 | 0
1 | 3 | 22 | 0 | 0 | 0 | 0 | 0 | 0
1 | 3 | 23 | 0 | 0 | 0 | 0 | 0 | 0
1 | 3 | 24 | 0 | 0 | 0 | 0 | 0 | 0
1 | 4 | 1 | 0 | 0 | 0 | 0 | 0 | 0
1 | 4 | 2 | 0 | 0 | 0 | 0 | 0 | 0
1 | 4 | 3 | 0 | 0 | 0 | 0 | 0 | 0
1 | 4 | 4 | 0 | 0 | 0 | 0 | 0 | 0
1 | 4 | 5 | 0 | 0 | 0 | 0 | 0 | 0
1 | 4 | 6 | 0 | 0 | 0 | 0 | 0 | 0
1 | 4 | 7 | 0 | 0 | 0 | 0 | 0 | 0
1 | 4 | 8 | 0.0068519 | 0.0068519 | 0.0068519 | 0.0034048 | 0.0068519 | 0.0034048
1 | 4 | 9 | 0.096478 | 0.096478 | 0.096478 | 0.097134 | 0.096478 | 0.097134
1 | 4 | 10 | 0.24904 | 0.24904 | 0.24904 | 0.34272 | 0.24904 | 0.34272
1 | 4 | 11 | 0.38398 | 0.38398 | 0.38398 | 0.53257 | 0.38398 | 0.53257
1 | 4 | 12 | 0.45817 | 0.45817 | 0.45817 | 0.56281 | 0.45817 | 0.56281
1 | 4 | 13 | 0.45586 | 0.45586 | 0.45586 | 0.52091 | 0.45586 | 0.52091
1 | 4 | 14 | 0.4141 | 0.4141 | 0.4141 | 0.56058 | 0.4141 | 0.56058
1 | 4 | 15 | 0.33617 | 0.33617 | 0.33617 | 0.55968 | 0.33617 | 0.55968
1 | 4 | 16 | 0.16665 | 0.16665 | 0.16665 | 0.4224 | 0.16665 | 0.4224
1 | 4 | 17 | 0.020819 | 0.020819 | 0.020819 | 0.10869 | 0.020819 | 0.10869
1 | 4 | 18 | 0 | 0 | 0 | 0.0021233 | 0 | 0.0021233
1 | 4 | 19 | 0 | 0 | 0 | 0 | 0 | 0
1 | 4 | 20 | 0 | 0 | 0 | 0 | 0 | 0
1 | 4 | 21 | 0 | 0 | 0 | 0 | 0 | 0
1 | 4 | 22 | 0 | 0 | 0 | 0 | 0 | 0
1 | 4 | 23 | 0 | 0 | 0 | 0 | 0 | 0
1 | 4 | 24 | 0 | 0 | 0 | 0 | 0 | 0
1 | 5 | 1 | 0 | 0 | 0 | 0 | 0 | 0
1 | 5 | 2 | 0 | 0 | 0 | 0 | 0 | 0
1 | 5 | 3 | 0 | 0 | 0 | 0 | 0 | 0
1 | 5 | 4 | 0 | 0 | 0 | 0 | 0 | 0
1 | 5 | 5 | 0 | 0 | 0 | 0 | 0 | 0
1 | 5 | 6 | 0 | 0 | 0 | 0 | 0 | 0
1 | 5 | 7 | 0 | 0 | 0 | 0 | 0 | 0
1 | 5 | 8 | 0.002052 | 0.002052 | 0.002052 | 0.00095563 | 0.002052 | 0.00095563
1 | 5 | 9 | 0.023854 | 0.023854 | 0.023854 | 0.024422 | 0.023854 | 0.024422
1 | 5 | 10 | 0.050624 | 0.050624 | 0.050624 | 0.051873 | 0.050624 | 0.051873
1 | 5 | 11 | 0.075021 | 0.075021 | 0.075021 | 0.081537 | 0.075021 | 0.081537
1 | 5 | 12 | 0.11654 | 0.11654 | 0.11654 | 0.15088 | 0.11654 | 0.15088
1 | 5 | 13 | 0.15584 | 0.15584 | 0.15584 | 0.19371 | 0.15584 | 0.19371
1 | 5 | 14 | 0.15164 | 0.15164 | 0.15164 | 0.25841 | 0.15164 | 0.25841
1 | 5 | 15 | 0.11649 | 0.11649 | 0.11649 | 0.30173 | 0.11649 | 0.30173
1 | 5 | 16 | 0.056124 | 0.056124 | 0.056124 | 0.25819 | 0.056124 | 0.25819
1 | 5 | 17 | 0.0082619 | 0.0082619 | 0.0082619 | 0.046119 | 0.0082619 | 0.046119
1 | 5 | 18 | 0 | 0 | 0 | 0.00022625 | 0 | 0.00022625
1 | 5 | 19 | 0 | 0 | 0 | 0 | 0 | 0
1 | 5 | 20 | 0 | 0 | 0 | 0 | 0 | 0
1 | 5 | 21 | 0 | 0 | 0 | 0 | 0 | 0
1 | 5 | 22 | 0 | 0 | 0 | 0 | 0 | 0
1 | 5 | 23 | 0 | 0 | 0 | 0 | 0 | 0
1 | 5 | 24 | 0 | 0 | 0 | 0 | 0 | 0
1 | 6 | 1 | 0 | 0 | 0 | 0 | 0 | 0
1 | 6 | 2 | 0 | 0 | 0 | 0 | 0 | 0
1 | 6 | 3 | 0 | 0 | 0 | 0 | 0 | 0
1 | 6 | 4 | 0 | 0 | 0 | 0 | 0 | 0
1 | 6 | 5 | 0 | 0 | 0 | 0 | 0 | 0
1 | 6 | 6 | 0 | 0 | 0 | 0 | 0 | 0
1 | 6 | 7 | 0 | 0 | 0 | 0 | 0 | 0
1 | 6 | 8 | 0.014717 | 0.014717 | 0.014717 | 0.00060755 | 0.014717 | 0.00060755
1 | 6 | 9 | 0.088853 | 0.088853 | 0.088853 | 0.045824 | 0.088853 | 0.045824
1 | 6 | 10 | 0.23128 | 0.23128 | 0.23128 | 0.1398 | 0.23128 | 0.1398
1 | 6 | 11 | 0.36751 | 0.36751 | 0.36751 | 0.21694 | 0.36751 | 0.21694
1 | 6 | 12 | 0.52027 | 0.52027 | 0.52027 | 0.27565 | 0.52027 | 0.27565
1 | 6 | 13 | 0.50077 | 0.50077 | 0.50077 | 0.25401 | 0.50077 | 0.25401
1 | 6 | 14 | 0.53421 | 0.53421 | 0.53421 | 0.17786 | 0.53421 | 0.17786
1 | 6 | 15 | 0.39184 | 0.39184 | 0.39184 | 0.13243 | 0.39184 | 0.13243
1 | 6 | 16 | 0.16855 | 0.16855 | 0.16855 | 0.063271 | 0.16855 | 0.063271
1 | 6 | 17 | 0.01676 | 0.01676 | 0.01676 | 0.027637 | 0.01676 | 0.027637
1 | 6 | 18 | 0 | 0 | 0 | 0.00018353 | 0 | 0.00018353
1 | 6 | 19 | 0 | 0 | 0 | 0 | 0 | 0
1 | 6 | 20 | 0 | 0 | 0 | 0 | 0 | 0
1 | 6 | 21 | 0 | 0 | 0 | 0 | 0 | 0
1 | 6 | 22 | 0 | 0 | 0 | 0 | 0 | 0
1 | 6 | 23 | 0 | 0 | 0 | 0 | 0 | 0
1 | 6 | 24 | 0 | 0 | 0 | 0 | 0 | 0
1 | 7 | 1 | 0 | 0 | 0 | 0 | 0 | 0
1 | 7 | 2 | 0 | 0 | 0 | 0 | 0 | 0
1 | 7 | 3 | 0 | 0 | 0 | 0 | 0 | 0
1 | 7 | 4 | 0 | 0 | 0 | 0 | 0 | 0
1 | 7 | 5 | 0 | 0 | 0 | 0 | 0 | 0
1 | 7 | 6 | 0 | 0 | 0 | 0 | 0 | 0
1 | 7 | 7 | 0 | 0 | 0 | 0 | 0 | 0
1 | 7 | 8 | 0.00029871 | 0.00029871 | 0.00029871 | 0.0011233 | 0.00029871 | 0.0011233
1 | 7 | 9 | 0.010034 | 0.010034 | 0.010034 | 0.044929 | 0.010034 | 0.044929
1 | 7 | 10 | 0.038898 | 0.038898 | 0.038898 | 0.18094 | 0.038898 | 0.18094
1 | 7 | 11 | 0.18166 | 0.18166 | 0.18166 | 0.31338 | 0.18166 | 0.31338
1 | 7 | 12 | 0.23568 | 0.23568 | 0.23568 | 0.5117 | 0.23568 | 0.5117
1 | 7 | 13 | 0.1929 | 0.1929 | 0.1929 | 0.47795 | 0.1929 | 0.47795
1 | 7 | 14 | 0.1678 | 0.1678 | 0.1678 | 0.48586 | 0.1678 | 0.48586
1 | 7 | 15 | 0.19402 | 0.19402 | 0.19402 | 0.53069 | 0.19402 | 0.53069
1 | 7 | 16 | 0.11764 | 0.11764 | 0.11764 | 0.42246 | 0.11764 | 0.42246
1 | 7 | 17 | 0.016309 | 0.016309 | 0.016309 | 0.1317 | 0.016309 | 0.1317
1 | 7 | 18 | 0 | 0 | 0 | 0.0024793 | 0 | 0.0024793
1 | 7 | 19 | 0 | 0 | 0 | 0 | 0 | 0
1 | 7 | 20 | 0 | 0 | 0 | 0 | 0 | 0
1 | 7 | 21 | 0 | 0 | 0 | 0 | 0 | 0
1 | 7 | 22 | 0 | 0 | 0 | 0 | 0 | 0
1 | 7 | 23 | 0 | 0 | 0 | 0 | 0 | 0
1 | 7 | 24 | 0 | 0 | 0 | 0 | 0 | 0
1 | 8 | 1 | 0 | 0 | 0 | 0 | 0 | 0
1 | 8 | 2 | 0 | 0 | 0 | 0 | 0 | 0
1 | 8 | 3 | 0 | 0 | 0 | 0 | 0 | 0
1 | 8 | 4 | 0 | 0 | 0 | 0 | 0 | 0
1 | 8 | 5 | 0 | 0 | 0 | 0 | 0 | 0
1 | 8 | 6 | 0 | 0 | 0 | 0 | 0 | 0
1 | 8 | 7 | 0 | 0 | 0 | 0 | 0 | 0
1 | 8 | 8 | 0.0062683 | 0.0062683 | 0.0062683 | 0.0020426 | 0.0062683 | 0.0020426
1 | 8 | 9 | 0.11226 | 0.11226 | 0.11226 | 0.094993 | 0.11226 | 0.094993
1 | 8 | 10 | 0.26399 | 0.26399 | 0.26399 | 0.39368 | 0.26399 | 0.39368
1 | 8 | 11 | 0.32381 | 0.32381 | 0.32381 | 0.55224 | 0.32381 | 0.55224
1 | 8 | 12 | 0.35214 | 0.35214 | 0.35214 | 0.55441 | 0.35214 | 0.55441
1 | 8 | 13 | 0.36422 | 0.36422 | 0.36422 | 0.43976 | 0.36422 | 0.43976
1 | 8 | 14 | 0.3685 | 0.3685 | 0.3685 | 0.4048 | 0.3685 | 0.4048
1 | 8 | 15 | 0.33163 | 0.33163 | 0.33163 | 0.31367 | 0.33163 | 0.31367
1 | 8 | 16 | 0.18349 | 0.18349 | 0.18349 | 0.16677 | 0.18349 | 0.16677
1 | 8 | 17 | 0.027284 | 0.027284 | 0.027284 | 0.04051 | 0.027284 | 0.04051
1 | 8 | 18 | 0 | 0 | 0 | 0 | 0 | 0
1 | 8 | 19 | 0 | 0 | 0 | 0 | 0 | 0
1 | 8 | 20 | 0 | 0 | 0 | 0 | 0 | 0
1 | 8 | 21 | 0 | 0 | 0 | 0 | 0 | 0
1 | 8 | 22 | 0 | 0 | 0 | 0 | 0 | 0
1 | 8 | 23 | 0 | 0 | 0 | 0 | 0 | 0
1 | 8 | 24 | 0 | 0 | 0 | 0 | 0 | 0
1 | 9 | 1 | 0 | 0 | 0 | 0 | 0 | 0
1 | 9 | 2 | 0 | 0 | 0 | 0 | 0 | 0
1 | 9 | 3 | 0 | 0 | 0 | 0 | 0 | 0
1 | 9 | 4 | 0 | 0 | 0 | 0 | 0 | 0
1 | 9 | 5 | 0 | 0 | 0 | 0 | 0 | 0
1 | 9 | 6 | 0 | 0 | 0 | 0 | 0 | 0
1 | 9 | 7 | 0 | 0 | 0 | 0 | 0 | 0
1 | 9 | 8 | 0.003074 | 0.003074 | 0.003074 | 0.0004256 | 0.003074 | 0.0004256
1 | 9 | 9 | 0.051507 | 0.051507 | 0.051507 | 0.0054711 | 0.051507 | 0.0054711
1 | 9 | 10 | 0.14051 | 0.14051 | 0.14051 | 0.026313 | 0.14051 | 0.026313
1 | 9 | 11 | 0.11555 | 0.11555 | 0.11555 | 0.051232 | 0.11555 | 0.051232
1 | 9 | 12 | 0.11599 | 0.11599 | 0.11599 | 0.1225 | 0.11599 | 0.1225
1 | 9 | 13 | 0.13525 | 0.13525 | 0.13525 | 0.22596 | 0.13525 | 0.22596
1 | 9 | 14 | 0.16022 | 0.16022 | 0.16022 | 0.2405 | 0.16022 | 0.2405
1 | 9 | 15 | 0.098501 | 0.098501 | 0.098501 | 0.16406 | 0.098501 | 0.16406
1 | 9 | 16 | 0.048501 | 0.048501 | 0.048501 | 0.11889 | 0.048501 | 0.11889
1 | 9 | 17 | 0.0057029 | 0.0057029 | 0.0057029 | 0.079248 | 0.0057029 | 0.079248
1 | 9 | 18 | 0 | 0 | 0 | 0.0071356 | 0 | 0.0071356
1 | 9 | 19 | 0 | 0 | 0 | 0 | 0 | 0
1 | 9 | 20 | 0 | 0 | 0 | 0 | 0 | 0
1 | 9 | 21 | 0 | 0 | 0 | 0 | 0 | 0
1 | 9 | 22 | 0 | 0 | 0 | 0 | 0 | 0
1 | 9 | 23 | 0 | 0 | 0 | 0 | 0 | 0
1 | 9 | 24 | 0 | 0 | 0 | 0 | 0 | 0
1 | 10 | 1 | 0 | 0 | 0 | 0 | 0 | 0
1 | 10 | 2 | 0 | 0 | 0 | 0 | 0 | 0
1 | 10 | 3 | 0 | 0 | 0 | 0 | 0 | 0
1 | 10 | 4 | 0 | 0 | 0 | 0 | 0 | 0
1 | 10 | 5 | 0 | 0 | 0 | 0 | 0 | 0
1 | 10 | 6 | 0 | 0 | 0 | 0 | 0 | 0
1 | 10 | 7 | 0 | 0 | 0 | 0 | 0 | 0
1 | 10 | 8 | 0.011793 | 0.011793 | 0.011793 | 0.0013591 | 0.011793 | 0.0013591
1 | 10 | 9 | 0.16621 | 0.16621 | 0.16621 | 0.080953 | 0.16621 | 0.080953
1 | 10 | 10 | 0.45634 | 0.45634 | 0.45634 | 0.24138 | 0.45634 | 0.24138
1 | 10 | 11 | 0.67328 | 0.67328 | 0.67328 | 0.34506 | 0.67328 | 0.34506
1 | 10 | 12 | 0.69116 | 0.69116 | 0.69116 | 0.45672 | 0.69116 | 0.45672
1 | 10 | 13 | 0.59936 | 0.59936 | 0.59936 | 0.53566 | 0.59936 | 0.53566
1 | 10 | 14 | 0.54133 | 0.54133 | 0.54133 | 0.55173 | 0.54133 | 0.55173
1 | 10 | 15 | 0.36906 | 0.36906 | 0.36906 | 0.49605 | 0.36906 | 0.49605
1 | 10 | 16 | 0.24518 | 0.24518 | 0.24518 | 0.42435 | 0.24518 | 0.42435
1 | 10 | 17 | 0.041945 | 0.041945 | 0.041945 | 0.1472 | 0.041945 | 0.1472
1 | 10 | 18 | 0 | 0 | 0 | 0.0040377 | 0 | 0.0040377
1 | 10 | 19 | 0 | 0 | 0 | 0 | 0 | 0
1 | 10 | 20 | 0 | 0 | 0 | 0 | 0 | 0
1 | 10 | 21 | 0 | 0 | 0 | 0 | 0 | 0
1 | 10 | 22 | 0 | 0 | 0 | 0 | 0 | 0
1 | 10 | 23 | 0 | 0 | 0 | 0 | 0 | 0
1 | 10 | 24 | 0 | 0 | 0 | 0 | 0 | 0
1 | 11 | 1 | 0 | 0 | 0 | 0 | 0 | 0
1 | 11 | 2 | 0 | 0 | 0 | 0 | 0 | 0
1 | 11 | 3 | 0 | 0 | 0 | 0 | 0 | 0
1 | 11 | 4 | 0 | 0 | 0 | 0 | 0 | 0
1 | 11 | 5 | 0 | 0 | 0 | 0 | 0 | 0
1 | 11 | 6 | 0 | 0 | 0 | 0 | 0 | 0
1 | 11 | 7 | 0 | 0 | 0 | 0 | 0 | 0
1 | 11 | 8 | 0.015752 | 0.015752 | 0.015752 | 0.002908 | 0.015752 | 0.002908
1 | 11 | 9 | 0.19282 | 0.19282 | 0.19282 | 0.10817 | 0.19282 | 0.10817
1 | 11 | 10 | 0.47074 | 0.47074 | 0.47074 | 0.43132 | 0.47074 | 0.43132
1 | 11 | 11 | 0.67035 | 0.67035 | 0.67035 | 0.62349 | 0.67035 | 0.62349
1 | 11 | 12 | 0.75328 | 0.75328 | 0.75328 | 0.62572 | 0.75328 | 0.62572
1 | 11 | 13 | 0.78208 | 0.78208 | 0.78208 | 0.61119 | 0.78208 | 0.61119
1 | 11 | 14 | 0.72818 | 0.72818 | 0.72818 | 0.60997 | 0.72818 | 0.60997
1 | 11 | 15 | 0.57067 | 0.57067 | 0.57067 | 0.61578 | 0.57067 | 0.61578
1 | 11 | 16 | 0.28101 | 0.28101 | 0.28101 | 0.55228 | 0.28101 | 0.55228
1 | 11 | 17 | 0.048247 | 0.048247 | 0.048247 | 0.21355 | 0.048247 | 0.21355
1 | 11 | 18 | 0 | 0 | 0 | 0.0064109 | 0 | 0.0064109
1 | 11 | 19 | 0 | 0 | 0 | 0 | 0 | 0
1 | 11 | 20 | 0 | 0 | 0 | 0 | 0 | 0
1 | 11 | 21 | 0 | 0 | 0 | 0 | 0 | 0
1 | 11 | 22 | 0 | 0 | 0 | 0 | 0 | 0
1 | 11 | 23 | 0 | 0 | 0 | 0 | 0 | 0
1 | 11 | 24 | 0 | 0 | 0 | 0 | 0 | 0
1 | 12 | 1 | 0 | 0 | 0 | 0 | 0 | 0
1 | 12 | 2 | 0 | 0 | 0 | 0 | 0 | 0
1 | 12 | 3 | 0 | 0 | 0 | 0 | 0 | 0
1 | 12 | 4 | 0 | 0 | 0 | 0 | 0 | 0
1 | 12 | 5 | 0 | 0 | 0 | 0 | 0 | 0
1 | 12 | 6 | 0 | 0 | 0 | 0 | 0 | 0
1 | 12 | 7 | 0 | 0 | 0 | 0 | 0 | 0
1 | 12 | 8 | 0.018073 | 0.018073 | 0.018073 | 0.0034001 | 0.018073 | 0.0034001
1 | 12 | 9 | 0.20645 | 0.20645 | 0.20645 | 0.091785 | 0.20645 | 0.091785
1 | 12 | 10 | 0.49229 | 0.49229 | 0.49229 | 0.34645 | 0.49229 | 0.34645
1 | 12 | 11 | 0.64557 | 0.64557 | 0.64557 | 0.42084 | 0.64557 | 0.42084
1 | 12 | 12 | 0.67898 | 0.67898 | 0.67898 | 0.43048 | 0.67898 | 0.43048
1 | 12 | 13 | 0.63884 | 0.63884 | 0.63884 | 0.3955 | 0.63884 | 0.3955
1 | 12 | 14 | 0.55053 | 0.55053 | 0.55053 | 0.29548 | 0.55053 | 0.29548
1 | 12 | 15 | 0.41752 | 0.41752 | 0.41752 | 0.22012 | 0.41752 | 0.22012
1 | 12 | 16 | 0.21997 | 0.21997 | 0.21997 | 0.17435 | 0.21997 | 0.17435
1 | 12 | 17 | 0.035884 | 0.035884 | 0.035884 | 0.071949 | 0.035884 | 0.071949
1 | 12 | 18 | 0 | 0 | 0 | 0.00059648 | 0 | 0.00059648
1 | 12 | 19 | 0 | 0 | 0 | 0 | 0 | 0
1 | 12 | 20 | 0 | 0 | 0 | 0 | 0 | 0
1 | 12 | 21 | 0 | 0 | 0 | 0 | 0 | 0
1 | 12 | 22 | 0 | 0 | 0 | 0 | 0 | 0
1 | 12 | 23 | 0 | 0 | 0 | 0 | 0 | 0
1 | 12 | 24 | 0 | 0 | 0 | 0 | 0 | 0
1 | 13 | 1 | 0 | 0 | 0 | 0 | 0 | 0
1 | 13 | 2 | 0 | 0 | 0 | 0 | 0 | 0
1 | 13 | 3 | 0 | 0 | 0 | 0 | 0 | 0
1 | 13 | 4 | 0 | 0 | 0 | 0 | 0 | 0
1 | 13 | 5 | 0 | 0 | 0 | 0 | 0 | 0
1 | 13 | 6 | 0 | 0 | 0 | 0 | 0 | 0
1 | 13 | 7 | 0 | 0 | 0 | 0 | 0 | 0
1 | 13 | 8 | 0.016749 | 0.016749 | 0.016749 | 0.001647 | 0.016749 | 0.001647
1 | 13 | 9 | 0.14818 | 0.14818 | 0.14818 | 0.051215 | 0.14818 | 0.051215
1 | 13 | 10 | 0.37437 | 0.37437 | 0.37437 | 0.20881 | 0.37437 | 0.20881
1 | 13 | 11 | 0.47652 | 0.47652 | 0.47652 | 0.22629 | 0.47652 | 0.22629
1 | 13 | 12 | 0.52184 | 0.52184 | 0.52184 | 0.30126 | 0.52184 | 0.30126
1 | 13 | 13 | 0.44338 | 0.44338 | 0.44338 | 0.26847 | 0.44338 | 0.26847
1 | 13 | 14 | 0.36257 | 0.36257 | 0.36257 | 0.29381 | 0.36257 | 0.29381
1 | 13 | 15 | 0.23286 | 0.23286 | 0.23286 | 0.30824 | 0.23286 | 0.30824
1 | 13 | 16 | 0.13356 | 0.13356 | 0.13356 | 0.27358 | 0.13356 | 0.27358
1 | 13 | 17 | 0.024908 | 0.024908 | 0.024908 | 0.13342 | 0.024908 | 0.13342
1 | 13 | 18 | 0 | 0 | 0 | 0.0073618 | 0 | 0.0073618
1 | 13 | 19 | 0 | 0 | 0 | 0 | 0 | 0
1 | 13 | 20 | 0 | 0 | 0 | 0 | 0 | 0
1 | 13 | 21 | 0 | 0 | 0 | 0 | 0 | 0
1 | 13 | 22 | 0 | 0 | 0 | 0 | 0 | 0
1 | 13 | 23 | 0 | 0 | 0 | 0 | 0 | 0
1 | 13 | 24 | 0 | 0 | 0 | 0 | 0 | 0
1 | 14 | 1 | 0 | 0 | 0 | 0 | 0 | 0
1 | 14 | 2 | 0 | 0 | 0 | 0 | 0 | 0
1 | 14 | 3 | 0 | 0 | 0 | 0 | 0 | 0
1 | 14 | 4 | 0 | 0 | 0 | 0 | 0 | 0
1 | 14 | 5 | 0 | 0 | 0 | 0 | 0 | 0
1 | 14 | 6 | 0 | 0 | 0 | 0 | 0 | 0
1 | 14 | 7 | 0 | 0 | 0 | 0 | 0 | 0
1 | 14 | 8 | 0.009657 | 0.009657 | 0.009657 | 0.0012958 | 0.009657 | 0.0012958
1 | 14 | 9 | 0.129 | 0.129 | 0.129 | 0.042986 | 0.129 | 0.042986
1 | 14 | 10 | 0.31662 | 0.31662 | 0.31662 | 0.12468 | 0.31662 | 0.12468
1 | 14 | 11 | 0.55237 | 0.55237 | 0.55237 | 0.1708 | 0.55237 | 0.1708
1 | 14 | 12 | 0.62661 | 0.62661 | 0.62661 | 0.16956 | 0.62661 | 0.16956
1 | 14 | 13 | 0.64859 | 0.64859 | 0.64859 | 0.20533 | 0.64859 | 0.20533
1 | 14 | 14 | 0.59782 | 0.59782 | 0.59782 | 0.19197 | 0.59782 | 0.19197
1 | 14 | 15 | 0.46549 | 0.46549 | 0.46549 | 0.17204 | 0.46549 | 0.17204
1 | 14 | 16 | 0.25884 | 0.25884 | 0.25884 | 0.10231 | 0.25884 | 0.10231
1 | 14 | 17 | 0.049623 | 0.049623 | 0.049623 | 0.046763 | 0.049623 | 0.046763
1 | 14 | 18 | 0 | 0 | 0 | 0.0002041 | 0 | 0.0002041
1 | 14 | 19 | 0 | 0 | 0 | 0 | 0 | 0
1 | 14 | 20 | 0 | 0 | 0 | 0 | 0 | 0
1 | 14 | 21 | 0 | 0 | 0 | 0 | 0 | 0
1 | 14 | 22 | 0 | 0 | 0 | 0 | 0 | 0
1 | 14 | 23 | 0 | 0 | 0 | 0 | 0 | 0
1 | 14 | 24 | 0 | 0 | 0 | 0 | 0 | 0
1 | 15 | 1 | 0 | 0 | 0 | 0 | 0 | 0
1 | 15 | 2 | 0 | 0 | 0 | 0 | 0 | 0
1 | 15 | 3 | 0 | 0 | 0 | 0 | 0 | 0
1 | 15 | 4 | 0 | 0 | 0 | 0 | 0 | 0
1 | 15 | 5 | 0 | 0 | 0 | 0 | 0 | 0
1 | 15 | 6 | 0 | 0 | 0 | 0 | 0 | 0
1 | 15 | 7 | 0 | 0 | 0 | 0 | 0 | 0
1 | 15 | 8 | 0.023411 | 0.023411 | 0.023411 | 0.0015838 | 0.023411 | 0.0015838
1 | 15 | 9 | 0.23497 | 0.23497 | 0.23497 | 0.058509 | 0.23497 | 0.058509
1 | 15 | 10 | 0.52049 | 0.52049 | 0.52049 | 0.14077 | 0.52049 | 0.14077
1 | 15 | 11 | 0.67648 | 0.67648 | 0.67648 | 0.28212 | 0.67648 | 0.28212
1 | 15 | 12 | 0.70318 | 0.70318 | 0.70318 | 0.39202 | 0.70318 | 0.39202
1 | 15 | 13 | 0.53826 | 0.53826 | 0.53826 | 0.37041 | 0.53826 | 0.37041
1 | 15 | 14 | 0.38949 | 0.38949 | 0.38949 | 0.29865 | 0.38949 | 0.29865
1 | 15 | 15 | 0.27045 | 0.27045 | 0.27045 | 0.23582 | 0.27045 | 0.23582
1 | 15 | 16 | 0.1416 | 0.1416 | 0.1416 | 0.16511 | 0.1416 | 0.16511
1 | 15 | 17 | 0.023879 | 0.023879 | 0.023879 | 0.10219 | 0.023879 | 0.10219
1 | 15 | 18 | 0 | 0 | 0 | 0.0068919 | 0 | 0.0068919
1 | 15 | 19 | 0 | 0 | 0 | 0 | 0 | 0
1 | 15 | 20 | 0 | 0 | 0 | 0 | 0 | 0
1 | 15 | 21 | 0 | 0 | 0 | 0 | 0 | 0
1 | 15 | 22 | 0 | 0 | 0 | 0 | 0 | 0
1 | 15 | 23 | 0 | 0 | 0 | 0 | 0 | 0
1 | 15 | 24 | 0 | 0 | 0 | 0 | 0 | 0
1 | 16 | 1 | 0 | 0 | 0 | 0 | 0 | 0
1 | 16 | 2 | 0 | 0 | 0 | 0 | 0 | 0
1 | 16 | 3 | 0 | 0 | 0 | 0 | 0 | 0
1 | 16 | 4 | 0 | 0 | 0 | 0 | 0 | 0
1 | 16 | 5 | 0 | 0 | 0 | 0 | 0 | 0
1 | 16 | 6 | 0 | 0 | 0 | 0 | 0 | 0
1 | 16 | 7 | 0 | 0 | 0 | 0 | 0 | 0
1 | 16 | 8 | 0.012353 | 0.012353 | 0.012353 | 0.00057591 | 0.012353 | 0.00057591
1 | 16 | 9 | 0.13632 | 0.13632 | 0.13632 | 0.056873 | 0.13632 | 0.056873
1 | 16 | 10 | 0.26914 | 0.26914 | 0.26914 | 0.31686 | 0.26914 | 0.31686
1 | 16 | 11 | 0.31381 | 0.31381 | 0.31381 | 0.46367 | 0.31381 | 0.46367
1 | 16 | 12 | 0.28343 | 0.28343 | 0.28343 | 0.4527 | 0.28343 | 0.4527
1 | 16 | 13 | 0.23557 | 0.23557 | 0.23557 | 0.32099 | 0.23557 | 0.32099
1 | 16 | 14 | 0.15694 | 0.15694 | 0.15694 | 0.38097 | 0.15694 | 0.38097
1 | 16 | 15 | 0.077794 | 0.077794 | 0.077794 | 0.40429 | 0.077794 | 0.40429
1 | 16 | 16 | 0.026118 | 0.026118 | 0.026118 | 0.29418 | 0.026118 | 0.29418
1 | 16 | 17 | 0.00041544 | 0.00041544 | 0.00041544 | 0.16317 | 0.00041544 | 0.16317
1 | 16 | 18 | 0 | 0 | 0 | 0.012733 | 0 | 0.012733
1 | 16 | 19 | 0 | 0 | 0 | 0 | 0 | 0
1 | 16 | 20 | 0 | 0 | 0 | 0 | 0 | 0
1 | 16 | 21 | 0 | 0 | 0 | 0 | 0 | 0
1 | 16 | 22 | 0 | 0 | 0 | 0 | 0 | 0
1 | 16 | 23 | 0 | 0 | 0 | 0 | 0 | 0
1 | 16 | 24 | 0 | 0 | 0 | 0 | 0 | 0
1 | 17 | 1 | 0 | 0 | 0 | 0 | 0 | 0
1 | 17 | 2 | 0 | 0 | 0 | 0 | 0 | 0
1 | 17 | 3 | 0 | 0 | 0 | 0 | 0 | 0
1 | 17 | 4 | 0 | 0 | 0 | 0 | 0 | 0
1 | 17 | 5 | 0 | 0 | 0 | 0 | 0 | 0
1 | 17 | 6 | 0 | 0 | 0 | 0 | 0 | 0
1 | 17 | 7 | 0 | 0 | 0 | 0 | 0 | 0
1 | 17 | 8 | 0.0056548 | 0.0056548 | 0.0056548 | 0.00079425 | 0.0056548 | 0.00079425
1 | 17 | 9 | 0.11037 | 0.11037 | 0.11037 | 0.013062 | 0.11037 | 0.013062
1 | 17 | 10 | 0.28451 | 0.28451 | 0.28451 | 0.034547 | 0.28451 | 0.034547
1 | 17 | 11 | 0.28782 | 0.28782 | 0.28782 | 0.051496 | 0.28782 | 0.051496
1 | 17 | 12 | 0.27526 | 0.27526 | 0.27526 | 0.10767 | 0.27526 | 0.10767
1 | 17 | 13 | 0.25499 | 0.25499 | 0.25499 | 0.14011 | 0.25499 | 0.14011
1 | 17 | 14 | 0.12619 | 0.12619 | 0.12619 | 0.12634 | 0.12619 | 0.12634
1 | 17 | 15 | 0.101 | 0.101 | 0.101 | 0.12313 | 0.101 | 0.12313
1 | 17 | 16 | 0.070401 | 0.070401 | 0.070401 | 0.064295 | 0.070401 | 0.064295
1 | 17 | 17 | 0.01183 | 0.01183 | 0.01183 | 0.027218 | 0.01183 | 0.027218
1 | 17 | 18 | 0 | 0 | 0 | 0 | 0 | 0
1 | 17 | 19 | 0 | 0 | 0 | 0 | 0 | 0
1 | 17 | 20 | 0 | 0 | 0 | 0 | 0 | 0
1 | 17 | 21 | 0 | 0 | 0 | 0 | 0 | 0
1 | 17 | 22 | 0 | 0 | 0 | 0 | 0 | 0
1 | 17 | 23 | 0 | 0 | 0 | 0 | 0 | 0
1 | 17 | 24 | 0 | 0 | 0 | 0 | 0 | 0
1 | 18 | 1 | 0 | 0 | 0 | 0 | 0 | 0
1 | 18 | 2 | 0 | 0 | 0 | 0 | 0 | 0
1 | 18 | 3 | 0 | 0 | 0 | 0 | 0 | 0
1 | 18 | 4 | 0 | 0 | 0 | 0 | 0 | 0
1 | 18 | 5 | 0 | 0 | 0 | 0 | 0 | 0
1 | 18 | 6 | 0 | 0 | 0 | 0 | 0 | 0
1 | 18 | 7 | 0 | 0 | 0 | 0 | 0 | 0
1 | 18 | 8 | 0.014151 | 0.014151 | 0.014151 | 0.0013781 | 0.014151 | 0.0013781
1 | 18 | 9 | 0.16538 | 0.16538 | 0.16538 | 0.050212 | 0.16538 | 0.050212
1 | 18 | 10 | 0.37095 | 0.37095 | 0.37095 | 0.16096 | 0.37095 | 0.16096
1 | 18 | 11 | 0.40788 | 0.40788 | 0.40788 | 0.24763 | 0.40788 | 0.24763
1 | 18 | 12 | 0.3498 | 0.3498 | 0.3498 | 0.39021 | 0.3498 | 0.39021
1 | 18 | 13 | 0.4036 | 0.4036 | 0.4036 | 0.43138 | 0.4036 | 0.43138
1 | 18 | 14 | 0.47603 | 0.47603 | 0.47603 | 0.4685 | 0.47603 | 0.4685
1 | 18 | 15 | 0.39624 | 0.39624 | 0.39624 | 0.40825 | 0.39624 | 0.40825
1 | 18 | 16 | 0.25131 | 0.25131 | 0.25131 | 0.40884 | 0.25131 | 0.40884
1 | 18 | 17 | 0.057299 | 0.057299 | 0.057299 | 0.12405 | 0.057299 | 0.12405
1 | 18 | 18 | 0 | 0 | 0 | 0.010392 | 0 | 0.010392
1 | 18 | 19 | 0 | 0 | 0 | 0 | 0 | 0
1 | 18 | 20 | 0 | 0 | 0 | 0 | 0 | 0
1 | 18 | 21 | 0 | 0 | 0 | 0 | 0 | 0
1 | 18 | 22 | 0 | 0 | 0 | 0 | 0 | 0
1 | 18 | 23 | 0 | 0 | 0 | 0 | 0 | 0
1 | 18 | 24 | 0 | 0 | 0 | 0 | 0 | 0
1 | 19 | 1 | 0 | 0 | 0 | 0 | 0 | 0
1 | 19 | 2 | 0 | 0 | 0 | 0 | 0 | 0
1 | 19 | 3 | 0 | 0 | 0 | 0 | 0 | 0
1 | 19 | 4 | 0 | 0 | 0 | 0 | 0 | 0
1 | 19 | 5 | 0 | 0 | 0 | 0 | 0 | 0
1 | 19 | 6 | 0 | 0 | 0 | 0 | 0 | 0
1 | 19 | 7 | 0 | 0 | 0 | 0 | 0 | 0
1 | 19 | 8 | 0.01569 | 0.01569 | 0.01569 | 0.0012895 | 0.01569 | 0.0012895
1 | 19 | 9 | 0.1568 | 0.1568 | 0.1568 | 0.059016 | 0.1568 | 0.059016
1 | 19 | 10 | 0.42989 | 0.42989 | 0.42989 | 0.20976 | 0.42989 | 0.20976
1 | 19 | 11 | 0.577 | 0.577 | 0.577 | 0.43616 | 0.577 | 0.43616
1 | 19 | 12 | 0.69816 | 0.69816 | 0.69816 | 0.4334 | 0.69816 | 0.4334
1 | 19 | 13 | 0.73668 | 0.73668 | 0.73668 | 0.3895 | 0.73668 | 0.3895
1 | 19 | 14 | 0.6852 | 0.6852 | 0.6852 | 0.37933 | 0.6852 | 0.37933
1 | 19 | 15 | 0.51289 | 0.51289 | 0.51289 | 0.24354 | 0.51289 | 0.24354
1 | 19 | 16 | 0.25722 | 0.25722 | 0.25722 | 0.13847 | 0.25722 | 0.13847
1 | 19 | 17 | 0.04567 | 0.04567 | 0.04567 | 0.042948 | 0.04567 | 0.042948
1 | 19 | 18 | 0 | 0 | 0 | 0.00067084 | 0 | 0.00067084
1 | 19 | 19 | 0 | 0 | 0 | 0 | 0 | 0
1 | 19 | 20 | 0 | 0 | 0 | 0 | 0 | 0
1 | 19 | 21 | 0 | 0 | 0 | 0 | 0 | 0
1 | 19 | 22 | 0 | 0 | 0 | 0 | 0 | 0
1 | 19 | 23 | 0 | 0 | 0 | 0 | 0 | 0
1 | 19 | 24 | 0 | 0 | 0 | 0 | 0 | 0
1 | 20 | 1 | 0 | 0 | 0 | 0 | 0 | 0
1 | 20 | 2 | 0 | 0 | 0 | 0 | 0 | 0
1 | 20 | 3 | 0 | 0 | 0 | 0 | 0 | 0
1 | 20 | 4 | 0 | 0 | 0 | 0 | 0 | 0
1 | 20 | 5 | 0 | 0 | 0 | 0 | 0 | 0
1 | 20 | 6 | 0 | 0 | 0 | 0 | 0 | 0
1 | 20 | 7 | 0 | 0 | 0 | 0 | 0 | 0
1 | 20 | 8 | 0.0016057 | 0.0016057 | 0.0016057 | 0 | 0.0016057 | 0
1 | 20 | 9 | 0.021278 | 0.021278 | 0.021278 | 0.045177 | 0.021278 | 0.045177
1 | 20 | 10 | 0.049759 | 0.049759 | 0.049759 | 0.19171 | 0.049759 | 0.19171
1 | 20 | 11 | 0.072731 | 0.072731 | 0.072731 | 0.23931 | 0.072731 | 0.23931
1 | 20 | 12 | 0.13113 | 0.13113 | 0.13113 | 0.21027 | 0.13113 | 0.21027
1 | 20 | 13 | 0.14275 | 0.14275 | 0.14275 | 0.21339 | 0.14275 | 0.21339
1 | 20 | 14 | 0.16971 | 0.16971 | 0.16971 | 0.23502 | 0.16971 | 0.23502
1 | 20 | 15 | 0.15107 | 0.15107 | 0.15107 | 0.22112 | 0.15107 | 0.22112
1 | 20 | 16 | 0.083695 | 0.083695 | 0.083695 | 0.14821 | 0.083695 | 0.14821
1 | 20 | 17 | 0.024335 | 0.024335 | 0.024335 | 0.069641 | 0.024335 | 0.069641
1 | 20 | 18 | 0 | 0 | 0 | 0.0017989 | 0 | 0.0017989
1 | 20 | 19 | 0 | 0 | 0 | 0 | 0 | 0
1 | 20 | 20 | 0 | 0 | 0 | 0 | 0 | 0
1 | 20 | 21 | 0 | 0 | 0 | 0 | 0 | 0
1 | 20 | 22 | 0 | 0 | 0 | 0 | 0 | 0
1 | 20 | 23 | 0 | 0 | 0 | 0 | 0 | 0
1 | 20 | 24 | 0 | 0 | 0 | 0 | 0 | 0
1 | 21 | 1 | 0 | 0 | 0 | 0 | 0 | 0
1 | 21 | 2 | 0 | 0 | 0 | 0 | 0 | 0
1 | 21 | 3 | 0 | 0 | 0 | 0 | 0 | 0
1 | 21 | 4 | 0 | 0 | 0 | 0 | 0 | 0
1 | 21 | 5 | 0 | 0 | 0 | 0 | 0 | 0
1 | 21 | 6 | 0 | 0 | 0 | 0 | 0 | 0
1 | 21 | 7 | 0 | 0 | 0 | 0 | 0 | 0
1 | 21 | 8 | 0.008342 | 0.008342 | 0.008342 | 0.0024745 | 0.008342 | 0.0024745
1 | 21 | 9 | 0.07762 | 0.07762 | 0.07762 | 0.068054 | 0.07762 | 0.068054
1 | 21 | 10 | 0.20095 | 0.20095 | 0.20095 | 0.26289 | 0.20095 | 0.26289
1 | 21 | 11 | 0.36226 | 0.36226 | 0.36226 | 0.44064 | 0.36226 | 0.44064
1 | 21 | 12 | 0.45405 | 0.45405 | 0.45405 | 0.48095 | 0.45405 | 0.48095
1 | 21 | 13 | 0.49198 | 0.49198 | 0.49198 | 0.48176 | 0.49198 | 0.48176
1 | 21 | 14 | 0.44179 | 0.44179 | 0.44179 | 0.41618 | 0.44179 | 0.41618
1 | 21 | 15 | 0.26501 | 0.26501 | 0.26501 | 0.38553 | 0.26501 | 0.38553
1 | 21 | 16 | 0.12009 | 0.12009 | 0.12009 | 0.32831 | 0.12009 | 0.32831
1 | 21 | 17 | 0.02397 | 0.02397 | 0.02397 | 0.17847 | 0.02397 | 0.17847
1 | 21 | 18 | 0 | 0 | 0 | 0.017214 | 0 | 0.017214
1 | 21 | 19 | 0 | 0 | 0 | 0 | 0 | 0
1 | 21 | 20 | 0 | 0 | 0 | 0 | 0 | 0
1 | 21 | 21 | 0 | 0 | 0 | 0 | 0 | 0
1 | 21 | 22 | 0 | 0 | 0 | 0 | 0 | 0
1 | 21 | 23 | 0 | 0 | 0 | 0 | 0 | 0
1 | 21 | 24 | 0 | 0 | 0 | 0 | 0 | 0
1 | 22 | 1 | 0 | 0 | 0 | 0 | 0 | 0
1 | 22 | 2 | 0 | 0 | 0 | 0 | 0 | 0
1 | 22 | 3 | 0 | 0 | 0 | 0 | 0 | 0
1 | 22 | 4 | 0 | 0 | 0 | 0 | 0 | 0
1 | 22 | 5 | 0 | 0 | 0 | 0 | 0 | 0
1 | 22 | 6 | 0 | 0 | 0 | 0 | 0 | 0
1 | 22 | 7 | 0 | 0 | 0 | 0 | 0 | 0
1 | 22 | 8 | 0.014029 | 0.014029 | 0.014029 | 0.005468 | 0.014029 | 0.005468
1 | 22 | 9 | 0.16883 | 0.16883 | 0.16883 | 0.1486 | 0.16883 | 0.1486
1 | 22 | 10 | 0.40514 | 0.40514 | 0.40514 | 0.40285 | 0.40514 | 0.40285
1 | 22 | 11 | 0.55991 | 0.55991 | 0.55991 | 0.45971 | 0.55991 | 0.45971
1 | 22 | 12 | 0.65175 | 0.65175 | 0.65175 | 0.46523 | 0.65175 | 0.46523
1 | 22 | 13 | 0.68319 | 0.68319 | 0.68319 | 0.40626 | 0.68319 | 0.40626
1 | 22 | 14 | 0.66524 | 0.66524 | 0.66524 | 0.36823 | 0.66524 | 0.36823
1 | 22 | 15 | 0.55604 | 0.55604 | 0.55604 | 0.48559 | 0.55604 | 0.48559
1 | 22 | 16 | 0.32027 | 0.32027 | 0.32027 | 0.33825 | 0.32027 | 0.33825
1 | 22 | 17 | 0.07342 | 0.07342 | 0.07342 | 0.11558 | 0.07342 | 0.11558
1 | 22 | 18 | 0 | 0 | 0 | 0.0090025 | 0 | 0.0090025
1 | 22 | 19 | 0 | 0 | 0 | 0 | 0 | 0
1 | 22 | 20 | 0 | 0 | 0 | 0 | 0 | 0
1 | 22 | 21 | 0 | 0 | 0 | 0 | 0 | 0
1 | 22 | 22 | 0 | 0 | 0 | 0 | 0 | 0
1 | 22 | 23 | 0 | 0 | 0 | 0 | 0 | 0
1 | 22 | 24 | 0 | 0 | 0 | 0 | 0 | 0
1 | 23 | 1 | 0 | 0 | 0 | 0 | 0 | 0
1 | 23 | 2 | 0 | 0 | 0 | 0 | 0 | 0
1 | 23 | 3 | 0 | 0 | 0 | 0 | 0 | 0
1 | 23 | 4 | 0 | 0 | 0 | 0 | 0 | 0
1 | 23 | 5 | 0 | 0 | 0 | 0 | 0 | 0
1 | 23 | 6 | 0 | 0 | 0 | 0 | 0 | 0
1 | 23 | 7 | 0 | 0 | 0 | 0 | 0 | 0
1 | 23 | 8 | 0.021218 | 0.021218 | 0.021218 | 0.0036738 | 0.021218 | 0.0036738
1 | 23 | 9 | 0.19006 | 0.19006 | 0.19006 | 0.080784 | 0.19006 | 0.080784
1 | 23 | 10 | 0.45486 | 0.45486 | 0.45486 | 0.22037 | 0.45486 | 0.22037
1 | 23 | 11 | 0.68779 | 0.68779 | 0.68779 | 0.28745 | 0.68779 | 0.28745
1 | 23 | 12 | 0.76139 | 0.76139 | 0.76139 | 0.27266 | 0.76139 | 0.27266
1 | 23 | 13 | 0.70627 | 0.70627 | 0.70627 | 0.23081 | 0.70627 | 0.23081
1 | 23 | 14 | 0.53374 | 0.53374 | 0.53374 | 0.286 | 0.53374 | 0.286
1 | 23 | 15 | 0.35751 | 0.35751 | 0.35751 | 0.25011 | 0.35751 | 0.25011
1 | 23 | 16 | 0.20856 | 0.20856 | 0.20856 | 0.22774 | 0.20856 | 0.22774
1 | 23 | 17 | 0.040262 | 0.040262 | 0.040262 | 0.13566 | 0.040262 | 0.13566
1 | 23 | 18 | 0 | 0 | 0 | 0.0097936 | 0 | 0.0097936
1 | 23 | 19 | 0 | 0 | 0 | 0 | 0 | 0
1 | 23 | 20 | 0 | 0 | 0 | 0 | 0 | 0
1 | 23 | 21 | 0 | 0 | 0 | 0 | 0 | 0
1 | 23 | 22 | 0 | 0 | 0 | 0 | 0 | 0
1 | 23 | 23 | 0 | 0 | 0 | 0 | 0 | 0
1 | 23 | 24 | 0 | 0 | 0 | 0 | 0 | 0
1 | 24 | 1 | 0 | 0 | 0 | 0 | 0 | 0
1 | 24 | 2 | 0 | 0 | 0 | 0 | 0 | 0
1 | 24 | 3 | 0 | 0 | 0 | 0 | 0 | 0
1 | 24 | 4 | 0 | 0 | 0 | 0 | 0 | 0
1 | 24 | 5 | 0 | 0 | 0 | 0 | 0 | 0
1 | 24 | 6 | 0 | 0 | 0 | 0 | 0 | 0
1 | 24 | 7 | 0 | 0 | 0 | 0 | 0 | 0
1 | 24 | 8 | 0.021561 | 0.021561 | 0.021561 | 0.0044918 | 0.021561 | 0.0044918
1 | 24 | 9 | 0.21495 | 0.21495 | 0.21495 | 0.092968 | 0.21495 | 0.092968
1 | 24 | 10 | 0.49972 | 0.49972 | 0.49972 | 0.26917 | 0.49972 | 0.26917
1 | 24 | 11 | 0.70277 | 0.70277 | 0.70277 | 0.35425 | 0.70277 | 0.35425
1 | 24 | 12 | 0.80064 | 0.80064 | 0.80064 | 0.32506 | 0.80064 | 0.32506
1 | 24 | 13 | 0.76025 | 0.76025 | 0.76025 | 0.37045 | 0.76025 | 0.37045
1 | 24 | 14 | 0.62883 | 0.62883 | 0.62883 | 0.36994 | 0.62883 | 0.36994
1 | 24 | 15 | 0.49662 | 0.49662 | 0.49662 | 0.17997 | 0.49662 | 0.17997
1 | 24 | 16 | 0.28477 | 0.28477 | 0.28477 | 0.13914 | 0.28477 | 0.13914
1 | 24 | 17 | 0.063478 | 0.063478 | 0.063478 | 0.10547 | 0.063478 | 0.10547
1 | 24 | 18 | 0 | 0 | 0 | 0.0069489 | 0 | 0.0069489
1 | 24 | 19 | 0 | 0 | 0 | 0 | 0 | 0
1 | 24 | 20 | 0 | 0 | 0 | 0 | 0 | 0
1 | 24 | 21 | 0 | 0 | 0 | 0 | 0 | 0
1 | 24 | 22 | 0 | 0 | 0 | 0 | 0 | 0
1 | 24 | 23 | 0 | 0 | 0 | 0 | 0 | 0
1 | 24 | 24 | 0 | 0 | 0 | 0 | 0 | 0
1 | 25 | 1 | 0 | 0 | 0 | 0 | 0 | 0
1 | 25 | 2 | 0 | 0 | 0 | 0 | 0 | 0
1 | 25 | 3 | 0 | 0 | 0 | 0 | 0 | 0
1 | 25 | 4 | 0 | 0 | 0 | 0 | 0 | 0
1 | 25 | 5 | 0 | 0 | 0 | 0 | 0 | 0
1 | 25 | 6 | 0 | 0 | 0 | 0 | 0 | 0
1 | 25 | 7 | 0 | 0 | 0 | 0 | 0 | 0
1 | 25 | 8 | 0.0073418 | 0.0073418 | 0.0073418 | 0.00016771 | 0.0073418 | 0.00016771
1 | 25 | 9 | 0.057748 | 0.057748 | 0.057748 | 0.046092 | 0.057748 | 0.046092
1 | 25 | 10 | 0.077388 | 0.077388 | 0.077388 | 0.15966 | 0.077388 | 0.15966
1 | 25 | 11 | 0.11782 | 0.11782 | 0.11782 | 0.41365 | 0.11782 | 0.41365
1 | 25 | 12 | 0.1907 | 0.1907 | 0.1907 | 0.51202 | 0.1907 | 0.51202
1 | 25 | 13 | 0.27012 | 0.27012 | 0.27012 | 0.55621 | 0.27012 | 0.55621
1 | 25 | 14 | 0.28818 | 0.28818 | 0.28818 | 0.54929 | 0.28818 | 0.54929
1 | 25 | 15 | 0.29191 | 0.29191 | 0.29191 | 0.61778 | 0.29191 | 0.61778
1 | 25 | 16 | 0.19434 | 0.19434 | 0.19434 | 0.58137 | 0.19434 | 0.58137
1 | 25 | 17 | 0.049543 | 0.049543 | 0.049543 | 0.33645 | 0.049543 | 0.33645
1 | 25 | 18 | 0 | 0 | 0 | 0.034536 | 0 | 0.034536
1 | 25 | 19 | 0 | 0 | 0 | 0 | 0 | 0
1 | 25 | 20 | 0 | 0 | 0 | 0 | 0 | 0
1 | 25 | 21 | 0 | 0 | 0 | 0 | 0 | 0
1 | 25 | 22 | 0 | 0 | 0 | 0 | 0 | 0
1 | 25 | 23 | 0 | 0 | 0 | 0 | 0 | 0
1 | 25 | 24 | 0 | 0 | 0 | 0 | 0 | 0
1 | 26 | 1 | 0 | 0 | 0 | 0 | 0 | 0
1 | 26 | 2 | 0 | 0 | 0 | 0 | 0 | 0
1 | 26 | 3 | 0 | 0 | 0 | 0 | 0 | 0
1 | 26 | 4 | 0 | 0 | 0 | 0 | 0 | 0
1 | 26 | 5 | 0 | 0 | 0 | 0 | 0 | 0
1 | 26 | 6 | 0 | 0 | 0 | 0 | 0 | 0
1 | 26 | 7 | 0 | 0 | 0 | 0 | 0 | 0
1 | 26 | 8 | 0.02563 | 0.02563 | 0.02563 | 0.0054806 | 0.02563 | 0.0054806
1 | 26 | 9 | 0.24243 | 0.24243 | 0.24243 | 0.15273 | 0.24243 | 0.15273
1 | 26 | 10 | 0.58824 | 0.58824 | 0.58824 | 0.5104 | 0.58824 | 0.5104
1 | 26 | 11 | 0.77434 | 0.77434 | 0.77434 | 0.67808 | 0.77434 | 0.67808
1 | 26 | 12 | 0.84069 | 0.84069 | 0.84069 | 0.68656 | 0.84069 | 0.68656
1 | 26 | 13 | 0.83763 | 0.83763 | 0.83763 | 0.69097 | 0.83763 | 0.69097
1 | 26 | 14 | 0.78151 | 0.78151 | 0.78151 | 0.68959 | 0.78151 | 0.68959
1 | 26 | 15 | 0.65901 | 0.65901 | 0.65901 | 0.70233 | 0.65901 | 0.70233
1 | 26 | 16 | 0.4176 | 0.4176 | 0.4176 | 0.65208 | 0.4176 | 0.65208
1 | 26 | 17 | 0.10294 | 0.10294 | 0.10294 | 0.33969 | 0.10294 | 0.33969
1 | 26 | 18 | 0.00015221 | 0.00015221 | 0.00015221 | 0.038613 | 0.00015221 | 0.038613
1 | 26 | 19 | 0 | 0 | 0 | 0 | 0 | 0
1 | 26 | 20 | 0 | 0 | 0 | 0 | 0 | 0
1 | 26 | 21 | 0 | 0 | 0 | 0 | 0 | 0
1 | 26 | 22 | 0 | 0 | 0 | 0 | 0 | 0
1 | 26 | 23 | 0 | 0 | 0 | 0 | 0 | 0
1 | 26 | 24 | 0 | 0 | 0 | 0 | 0 | 0
1 | 27 | 1 | 0 | 0 | 0 | 0 | 0 | 0
1 | 27 | 2 | 0 | 0 | 0 | 0 | 0 | 0
1 | 27 | 3 | 0 | 0 | 0 | 0 | 0 | 0
1 | 27 | 4 | 0 | 0 | 0 | 0 | 0 | 0
1 | 27 | 5 | 0 | 0 | 0 | 0 | 0 | 0
1 | 27 | 6 | 0 | 0 | 0 | 0 | 0 | 0
1 | 27 | 7 | 0 | 0 | 0 | 0 | 0 | 0
1 | 27 | 8 | 0.034695 | 0.034695 | 0.034695 | 0.0063651 | 0.034695 | 0.0063651
1 | 27 | 9 | 0.30161 | 0.30161 | 0.30161 | 0.11738 | 0.30161 | 0.11738
1 | 27 | 10 | 0.62149 | 0.62149 | 0.62149 | 0.31822 | 0.62149 | 0.31822
1 | 27 | 11 | 0.77505 | 0.77505 | 0.77505 | 0.42993 | 0.77505 | 0.42993
1 | 27 | 12 | 0.81308 | 0.81308 | 0.81308 | 0.48704 | 0.81308 | 0.48704
1 | 27 | 13 | 0.81005 | 0.81005 | 0.81005 | 0.52495 | 0.81005 | 0.52495
1 | 27 | 14 | 0.77835 | 0.77835 | 0.77835 | 0.4186 | 0.77835 | 0.4186
1 | 27 | 15 | 0.66917 | 0.66917 | 0.66917 | 0.3703 | 0.66917 | 0.3703
1 | 27 | 16 | 0.42983 | 0.42983 | 0.42983 | 0.23373 | 0.42983 | 0.23373
1 | 27 | 17 | 0.1055 | 0.1055 | 0.1055 | 0.12254 | 0.1055 | 0.12254
1 | 27 | 18 | 0.00062259 | 0.00062259 | 0.00062259 | 0.010737 | 0.00062259 | 0.010737
1 | 27 | 19 | 0 | 0 | 0 | 0 | 0 | 0
1 | 27 | 20 | 0 | 0 | 0 | 0 | 0 | 0
1 | 27 | 21 | 0 | 0 | 0 | 0 | 0 | 0
1 | 27 | 22 | 0 | 0 | 0 | 0 | 0 | 0
1 | 27 | 23 | 0 | 0 | 0 | 0 | 0 | 0
1 | 27 | 24 | 0 | 0 | 0 | 0 | 0 | 0
1 | 28 | 1 | 0 | 0 | 0 | 0 | 0 | 0
1 | 28 | 2 | 0 | 0 | 0 | 0 | 0 | 0
1 | 28 | 3 | 0 | 0 | 0 | 0 | 0 | 0
1 | 28 | 4 | 0 | 0 | 0 | 0 | 0 | 0
1 | 28 | 5 | 0 | 0 | 0 | 0 | 0 | 0
1 | 28 | 6 | 0 | 0 | 0 | 0 | 0 | 0
1 | 28 | 7 | 0 | 0 | 0 | 0 | 0 | 0
1 | 28 | 8 | 0.011181 | 0.011181 | 0.011181 | 0.0013005 | 0.011181 | 0.0013005
1 | 28 | 9 | 0.091223 | 0.091223 | 0.091223 | 0.025959 | 0.091223 | 0.025959
1 | 28 | 10 | 0.1907 | 0.1907 | 0.1907 | 0.093668 | 0.1907 | 0.093668
1 | 28 | 11 | 0.22867 | 0.22867 | 0.22867 | 0.17552 | 0.22867 | 0.17552
1 | 28 | 12 | 0.23068 | 0.23068 | 0.23068 | 0.21343 | 0.23068 | 0.21343
1 | 28 | 13 | 0.29985 | 0.29985 | 0.29985 | 0.23993 | 0.29985 | 0.23993
1 | 28 | 14 | 0.3051 | 0.3051 | 0.3051 | 0.27141 | 0.3051 | 0.27141
1 | 28 | 15 | 0.21595 | 0.21595 | 0.21595 | 0.20717 | 0.21595 | 0.20717
1 | 28 | 16 | 0.1349 | 0.1349 | 0.1349 | 0.14889 | 0.1349 | 0.14889
1 | 28 | 17 | 0.036844 | 0.036844 | 0.036844 | 0.08907 | 0.036844 | 0.08907
1 | 28 | 18 | 0 | 0 | 0 | 0.011488 | 0 | 0.011488
1 | 28 | 19 | 0 | 0 | 0 | 0 | 0 | 0
1 | 28 | 20 | 0 | 0 | 0 | 0 | 0 | 0
1 | 28 | 21 | 0 | 0 | 0 | 0 | 0 | 0
1 | 28 | 22 | 0 | 0 | 0 | 0 | 0 | 0
1 | 28 | 23 | 0 | 0 | 0 | 0 | 0 | 0
1 | 28 | 24 | 0 | 0 | 0 | 0 | 0 | 0
1 | 29 | 1 | 0 | 0 | 0 | 0 | 0 | 0
1 | 29 | 2 | 0 | 0 | 0 | 0 | 0 | 0
1 | 29 | 3 | 0 | 0 | 0 | 0 | 0 | 0
1 | 29 | 4 | 0 | 0 | 0 | 0 | 0 | 0
1 | 29 | 5 | 0 | 0 | 0 | 0 | 0 | 0
1 | 29 | 6 | 0 | 0 | 0 | 0 | 0 | 0
1 | 29 | 7 | 0 | 0 | 0 | 0 | 0 | 0
1 | 29 | 8 | 0 | 0 | 0 | 0 | 0 | 0
1 | 29 | 9 | 0.0051833 | 0.0051833 | 0.0051833 | 0.06704 | 0.0051833 | 0.06704
1 | 29 | 10 | 0.020748 | 0.020748 | 0.020748 | 0.30478 | 0.020748 | 0.30478
1 | 29 | 11 | 0.028052 | 0.028052 | 0.028052 | 0.50927 | 0.028052 | 0.50927
1 | 29 | 12 | 0.039112 | 0.039112 | 0.039112 | 0.61936 | 0.039112 | 0.61936
1 | 29 | 13 | 0.052594 | 0.052594 | 0.052594 | 0.69744 | 0.052594 | 0.69744
1 | 29 | 14 | 0.066436 | 0.066436 | 0.066436 | 0.70097 | 0.066436 | 0.70097
1 | 29 | 15 | 0.069557 | 0.069557 | 0.069557 | 0.67561 | 0.069557 | 0.67561
1 | 29 | 16 | 0.053486 | 0.053486 | 0.053486 | 0.62232 | 0.053486 | 0.62232
1 | 29 | 17 | 0.01719 | 0.01719 | 0.01719 | 0.26969 | 0.01719 | 0.26969
1 | 29 | 18 | 0 | 0 | 0 | 0.035263 | 0 | 0.035263
1 | 29 | 19 | 0 | 0 | 0 | 0 | 0 | 0
1 | 29 | 20 | 0 | 0 | 0 | 0 | 0 | 0
1 | 29 | 21 | 0 | 0 | 0 | 0 | 0 | 0
1 | 29 | 22 | 0 | 0 | 0 | 0 | 0 | 0
1 | 29 | 23 | 0 | 0 | 0 | 0 | 0 | 0
1 | 29 | 24 | 0 | 0 | 0 | 0 | 0 | 0
1 | 30 | 1 | 0 | 0 | 0 | 0 | 0 | 0
1 | 30 | 2 | 0 | 0 | 0 | 0 | 0 | 0
1 | 30 | 3 | 0 | 0 | 0 | 0 | 0 | 0
1 | 30 | 4 | 0 | 0 | 0 | 0 | 0 | 0
1 | 30 | 5 | 0 | 0 | 0 | 0 | 0 | 0
1 | 30 | 6 | 0 | 0 | 0 | 0 | 0 | 0
1 | 30 | 7 | 0 | 0 | 0 | 0 | 0 | 0
1 | 30 | 8 | 0.009205 | 0.009205 | 0.009205 | 0.0031485 | 0.009205 | 0.0031485
1 | 30 | 9 | 0.082182 | 0.082182 | 0.082182 | 0.097079 | 0.082182 | 0.097079
1 | 30 | 10 | 0.18384 | 0.18384 | 0.18384 | 0.3032 | 0.18384 | 0.3032
1 | 30 | 11 | 0.25513 | 0.25513 | 0.25513 | 0.50422 | 0.25513 | 0.50422
1 | 30 | 12 | 0.32829 | 0.32829 | 0.32829 | 0.63217 | 0.32829 | 0.63217
1 | 30 | 13 | 0.37198 | 0.37198 | 0.37198 | 0.62009 | 0.37198 | 0.62009
1 | 30 | 14 | 0.39999 | 0.39999 | 0.39999 | 0.60397 | 0.39999 | 0.60397
1 | 30 | 15 | 0.35891 | 0.35891 | 0.35891 | 0.6492 | 0.35891 | 0.6492
1 | 30 | 16 | 0.24227 | 0.24227 | 0.24227 | 0.5979 | 0.24227 | 0.5979
1 | 30 | 17 | 0.06652 | 0.06652 | 0.06652 | 0.33729 | 0.06652 | 0.33729
1 | 30 | 18 | 1.03e-05 | 1.03e-05 | 1.03e-05 | 0.047631 | 1.03e-05 | 0.047631
1 | 30 | 19 | 0 | 0 | 0 | 0 | 0 | 0
1 | 30 | 20 | 0 | 0 | 0 | 0 | 0 | 0
1 | 30 | 21 | 0 | 0 | 0 | 0 | 0 | 0
1 | 30 | 22 | 0 | 0 | 0 | 0 | 0 | 0
1 | 30 | 23 | 0 | 0 | 0 | 0 | 0 | 0
1 | 30 | 24 | 0 | 0 | 0 | 0 | 0 | 0
1 | 31 | 1 | 0 | 0 | 0 | 0 | 0 | 0
1 | 31 | 2 | 0 | 0 | 0 | 0 | 0 | 0
1 | 31 | 3 | 0 | 0 | 0 | 0 | 0 | 0
1 | 31 | 4 | 0 | 0 | 0 | 0 | 0 | 0
1 | 31 | 5 | 0 | 0 | 0 | 0 | 0 | 0
1 | 31 | 6 | 0 | 0 | 0 | 0 | 0 | 0
1 | 31 | 7 | 0 | 0 | 0 | 0 | 0 | 0
1 | 31 | 8 | 0.025644 | 0.025644 | 0.025644 | 0.0034713 | 0.025644 | 0.0034713
1 | 31 | 9 | 0.13686 | 0.13686 | 0.13686 | 0.12007 | 0.13686 | 0.12007
1 | 31 | 10 | 0.26688 | 0.26688 | 0.26688 | 0.3988 | 0.26688 | 0.3988
1 | 31 | 11 | 0.40068 | 0.40068 | 0.40068 | 0.58234 | 0.40068 | 0.58234
1 | 31 | 12 | 0.47035 | 0.47035 | 0.47035 | 0.63338 | 0.47035 | 0.63338
1 | 31 | 13 | 0.5013 | 0.5013 | 0.5013 | 0.61006 | 0.5013 | 0.61006
1 | 31 | 14 | 0.49548 | 0.49548 | 0.49548 | 0.63272 | 0.49548 | 0.63272
1 | 31 | 15 | 0.47004 | 0.47004 | 0.47004 | 0.6034 | 0.47004 | 0.6034
1 | 31 | 16 | 0.30264 | 0.30264 | 0.30264 | 0.56551 | 0.30264 | 0.56551
1 | 31 | 17 | 0.093994 | 0.093994 | 0.093994 | 0.34178 | 0.093994 | 0.34178
1 | 31 | 18 | 0.0011674 | 0.0011674 | 0.0011674 | 0.041121 | 0.0011674 | 0.041121
1 | 31 | 19 | 0 | 0 | 0 | 0 | 0 | 0
1 | 31 | 20 | 0 | 0 | 0 | 0 | 0 | 0
1 | 31 | 21 | 0 | 0 | 0 | 0 | 0 | 0
1 | 31 | 22 | 0 | 0 | 0 | 0 | 0 | 0
1 | 31 | 23 | 0 | 0 | 0 | 0 | 0 | 0
1 | 31 | 24 | 0 | 0 | 0 | 0 | 0 | 0
2 | 1 | 1 | 0 | 0 | 0 | 0 | 0 | 0
2 | 1 | 2 | 0 | 0 | 0 | 0 | 0 | 0
2 | 1 | 3 | 0 | 0 | 0 | 0 | 0 | 0
2 | 1 | 4 | 0 | 0 | 0 | 0 | 0 | 0
2 | 1 | 5 | 0 | 0 | 0 | 0 | 0 | 0
2 | 1 | 6 | 0 | 0 | 0 | 0 | 0 | 0
2 | 1 | 7 | 0 | 0 | 0 | 0 | 0 | 0
2 | 1 | 8 | 0.032318 | 0.032318 | 0.032318 | 0.0052259 | 0.032318 | 0.0052259
2 | 1 | 9 | 0.24773 | 0.24773 | 0.24773 | 0.10604 | 0.24773 | 0.10604
2 | 1 | 10 | 0.48328 | 0.48328 | 0.48328 | 0.37075 | 0.48328 | 0.37075
2 | 1 | 11 | 0.58886 | 0.58886 | 0.58886 | 0.52961 | 0.58886 | 0.52961
2 | 1 | 12 | 0.64396 | 0.64396 | 0.64396 | 0.60916 | 0.64396 | 0.60916
2 | 1 | 13 | 0.66132 | 0.66132 | 0.66132 | 0.60175 | 0.66132 | 0.60175
2 | 1 | 14 | 0.66023 | 0.66023 | 0.66023 | 0.57707 | 0.66023 | 0.57707
2 | 1 | 15 | 0.55195 | 0.55195 | 0.55195 | 0.50955 | 0.55195 | 0.50955
2 | 1 | 16 | 0.39148 | 0.39148 | 0.39148 | 0.4542 | 0.39148 | 0.4542
2 | 1 | 17 | 0.11378 | 0.11378 | 0.11378 | 0.20462 | 0.11378 | 0.20462
2 | 1 | 18 | 0.00096021 | 0.00096021 | 0.00096021 | 0.032991 | 0.00096021 | 0.032991
2 | 1 | 19 | 0 | 0 | 0 | 0 | 0 | 0
2 | 1 | 20 | 0 | 0 | 0 | 0 | 0 | 0
2 | 1 | 21 | 0 | 0 | 0 | 0 | 0 | 0
2 | 1 | 22 | 0 | 0 | 0 | 0 | 0 | 0
2 | 1 | 23 | 0 | 0 | 0 | 0 | 0 | 0
2 | 1 | 24 | 0 | 0 | 0 | 0 | 0 | 0
2 | 2 | 1 | 0 | 0 | 0 | 0 | 0 | 0
2 | 2 | 2 | 0 | 0 | 0 | 0 | 0 | 0
2 | 2 | 3 | 0 | 0 | 0 | 0 | 0 | 0
2 | 2 | 4 | 0 | 0 | 0 | 0 | 0 | 0
2 | 2 | 5 | 0 | 0 | 0 | 0 | 0 | 0
2 | 2 | 6 | 0 | 0 | 0 | 0 | 0 | 0
2 | 2 | 7 | 0 | 0 | 0 | 0 | 0 | 0
2 | 2 | 8 | 0.02487 | 0.02487 | 0.02487 | 0.0098711 | 0.02487 | 0.0098711
2 | 2 | 9 | 0.11258 | 0.11258 | 0.11258 | 0.076275 | 0.11258 | 0.076275
2 | 2 | 10 | 0.1886 | 0.1886 | 0.1886 | 0.17605 | 0.1886 | 0.17605
2 | 2 | 11 | 0.32006 | 0.32006 | 0.32006 | 0.23479 | 0.32006 | 0.23479
2 | 2 | 12 | 0.4063 | 0.4063 | 0.4063 | 0.25874 | 0.4063 | 0.25874
2 | 2 | 13 | 0.45898 | 0.45898 | 0.45898 | 0.26422 | 0.45898 | 0.26422
2 | 2 | 14 | 0.43897 | 0.43897 | 0.43897 | 0.23275 | 0.43897 | 0.23275
2 | 2 | 15 | 0.38234 | 0.38234 | 0.38234 | 0.19495 | 0.38234 | 0.19495
2 | 2 | 16 | 0.30063 | 0.30063 | 0.30063 | 0.085045 | 0.30063 | 0.085045
2 | 2 | 17 | 0.075759 | 0.075759 | 0.075759 | 0.027951 | 0.075759 | 0.027951
2 | 2 | 18 | 4.58e-05 | 4.58e-05 | 4.58e-05 | 0.0011123 | 4.58e-05 | 0.0011123
2 | 2 | 19 | 0 | 0 | 0 | 0 | 0 | 0
2 | 2 | 20 | 0 | 0 | 0 | 0 | 0 | 0
2 | 2 | 21 | 0 | 0 | 0 | 0 | 0 | 0
2 | 2 | 22 | 0 | 0 | 0 | 0 | 0 | 0
2 | 2 | 23 | 0 | 0 | 0 | 0 | 0 | 0
2 | 2 | 24 | 0 | 0 | 0 | 0 | 0 | 0
2 | 3 | 1 | 0 | 0 | 0 | 0 | 0 | 0
2 | 3 | 2 | 0 | 0 | 0 | 0 | 0 | 0
2 | 3 | 3 | 0 | 0 | 0 | 0 | 0 | 0
2 | 3 | 4 | 0 | 0 | 0 | 0 | 0 | 0
2 | 3 | 5 | 0 | 0 | 0 | 0 | 0 | 0
2 | 3 | 6 | 0 | 0 | 0 | 0 | 0 | 0
2 | 3 | 7 | 0 | 0 | 0 | 0 | 0 | 0
2 | 3 | 8 | 0.0071003 | 0.0071003 | 0.0071003 | 9.49e-06 | 0.0071003 | 9.49e-06
2 | 3 | 9 | 0.059558 | 0.059558 | 0.059558 | 0.01551 | 0.059558 | 0.01551
2 | 3 | 10 | 0.13769 | 0.13769 | 0.13769 | 0.068865 | 0.13769 | 0.068865
2 | 3 | 11 | 0.16694 | 0.16694 | 0.16694 | 0.11877 | 0.16694 | 0.11877
2 | 3 | 12 | 0.19755 | 0.19755 | 0.19755 | 0.17295 | 0.19755 | 0.17295
2 | 3 | 13 | 0.18249 | 0.18249 | 0.18249 | 0.16762 | 0.18249 | 0.16762
2 | 3 | 14 | 0.13227 | 0.13227 | 0.13227 | 0.14242 | 0.13227 | 0.14242
2 | 3 | 15 | 0.10373 | 0.10373 | 0.10373 | 0.12359 | 0.10373 | 0.12359
2 | 3 | 16 | 0.067566 | 0.067566 | 0.067566 | 0.083765 | 0.067566 | 0.083765
2 | 3 | 17 | 0.01838 | 0.01838 | 0.01838 | 0.046278 | 0.01838 | 0.046278
2 | 3 | 18 | 0 | 0 | 0 | 0.010237 | 0 | 0.010237
2 | 3 | 19 | 0 | 0 | 0 | 0 | 0 | 0
2 | 3 | 20 | 0 | 0 | 0 | 0 | 0 | 0
2 | 3 | 21 | 0 | 0 | 0 | 0 | 0 | 0
2 | 3 | 22 | 0 | 0 | 0 | 0 | 0 | 0
2 | 3 | 23 | 0 | 0 | 0 | 0 | 0 | 0
2 | 3 | 24 | 0 | 0 | 0 | 0 | 0 | 0
2 | 4 | 1 | 0 | 0 | 0 | 0 | 0 | 0
2 | 4 | 2 | 0 | 0 | 0 | 0 | 0 | 0
2 | 4 | 3 | 0 | 0 | 0 | 0 | 0 | 0
2 | 4 | 4 | 0 | 0 | 0 | 0 | 0 | 0
2 | 4 | 5 | 0 | 0 | 0 | 0 | 0 | 0
2 | 4 | 6 | 0 | 0 | 0 | 0 | 0 | 0
2 | 4 | 7 | 0 | 0 | 0 | 0 | 0 | 0
2 | 4 | 8 | 0.0011078 | 0.0011078 | 0.0011078 | 4.43e-05 | 0.0011078 | 4.43e-05
2 | 4 | 9 | 0.013298 | 0.013298 | 0.013298 | 0.039443 | 0.013298 | 0.039443
2 | 4 | 10 | 0.028579 | 0.028579 | 0.028579 | 0.13329 | 0.028579 | 0.13329
2 | 4 | 11 | 0.05179 | 0.05179 | 0.05179 | 0.30265 | 0.05179 | 0.30265
2 | 4 | 12 | 0.094405 | 0.094405 | 0.094405 | 0.42869 | 0.094405 | 0.42869
2 | 4 | 13 | 0.086768 | 0.086768 | 0.086768 | 0.42511 | 0.086768 | 0.42511
2 | 4 | 14 | 0.062087 | 0.062087 | 0.062087 | 0.42932 | 0.062087 | 0.42932
2 | 4 | 15 | 0.040901 | 0.040901 | 0.040901 | 0.43575 | 0.040901 | 0.43575
2 | 4 | 16 | 0.024689 | 0.024689 | 0.024689 | 0.25379 | 0.024689 | 0.25379
2 | 4 | 17 | 0.010362 | 0.010362 | 0.010362 | 0.16883 | 0.010362 | 0.16883
2 | 4 | 18 | 0 | 0 | 0 | 0.0571 | 0 | 0.0571
2 | 4 | 19 | 0 | 0 | 0 | 0 | 0 | 0
2 | 4 | 20 | 0 | 0 | 0 | 0 | 0 | 0
2 | 4 | 21 | 0 | 0 | 0 | 0 | 0 | 0
2 | 4 | 22 | 0 | 0 | 0 | 0 | 0 | 0
2 | 4 | 23 | 0 | 0 | 0 | 0 | 0 | 0
2 | 4 | 24 | 0 | 0 | 0 | 0 | 0 | 0
2 | 5 | 1 | 0 | 0 | 0 | 0 | 0 | 0
2 | 5 | 2 | 0 | 0 | 0 | 0 | 0 | 0
2 | 5 | 3 | 0 | 0 | 0 | 0 | 0 | 0
2 | 5 | 4 | 0 | 0 | 0 | 0 | 0 | 0
2 | 5 | 5 | 0 | 0 | 0 | 0 | 0 | 0
2 | 5 | 6 | 0 | 0 | 0 | 0 | 0 | 0
2 | 5 | 7 | 0 | 0 | 0 | 0 | 0 | 0
2 | 5 | 8 | 0.03292 | 0.03292 | 0.03292 | 0.010974 | 0.03292 | 0.010974
2 | 5 | 9 | 0.22733 | 0.22733 | 0.22733 | 0.1213 | 0.22733 | 0.1213
2 | 5 | 10 | 0.54913 | 0.54913 | 0.54913 | 0.31443 | 0.54913 | 0.31443
2 | 5 | 11 | 0.73253 | 0.73253 | 0.73253 | 0.54645 | 0.73253 | 0.54645
2 | 5 | 12 | 0.79197 | 0.79197 | 0.79197 | 0.69007 | 0.79197 | 0.69007
2 | 5 | 13 | 0.82334 | 0.82334 | 0.82334 | 0.73205 | 0.82334 | 0.73205
2 | 5 | 14 | 0.7918 | 0.7918 | 0.7918 | 0.73168 | 0.7918 | 0.73168
2 | 5 | 15 | 0.69968 | 0.69968 | 0.69968 | 0.72472 | 0.69968 | 0.72472
2 | 5 | 16 | 0.50479 | 0.50479 | 0.50479 | 0.68209 | 0.50479 | 0.68209
2 | 5 | 17 | 0.15882 | 0.15882 | 0.15882 | 0.41683 | 0.15882 | 0.41683
2 | 5 | 18 | 0.0032251 | 0.0032251 | 0.0032251 | 0.072288 | 0.0032251 | 0.072288
2 | 5 | 19 | 0 | 0 | 0 | 0 | 0 | 0
2 | 5 | 20 | 0 | 0 | 0 | 0 | 0 | 0
2 | 5 | 21 | 0 | 0 | 0 | 0 | 0 | 0
2 | 5 | 22 | 0 | 0 | 0 | 0 | 0 | 0
2 | 5 | 23 | 0 | 0 | 0 | 0 | 0 | 0
2 | 5 | 24 | 0 | 0 | 0 | 0 | 0 | 0
2 | 6 | 1 | 0 | 0 | 0 | 0 | 0 | 0
2 | 6 | 2 | 0 | 0 | 0 | 0 | 0 | 0
2 | 6 | 3 | 0 | 0 | 0 | 0 | 0 | 0
2 | 6 | 4 | 0 | 0 | 0 | 0 | 0 | 0
2 | 6 | 5 | 0 | 0 | 0 | 0 | 0 | 0
2 | 6 | 6 | 0 | 0 | 0 | 0 | 0 | 0
2 | 6 | 7 | 0 | 0 | 0 | 0 | 0 | 0
2 | 6 | 8 | 0.060181 | 0.060181 | 0.060181 | 0.01271 | 0.060181 | 0.01271
2 | 6 | 9 | 0.38105 | 0.38105 | 0.38105 | 0.21207 | 0.38105 | 0.21207
2 | 6 | 10 | 0.66349 | 0.66349 | 0.66349 | 0.6076 | 0.66349 | 0.6076
2 | 6 | 11 | 0.78261 | 0.78261 | 0.78261 | 0.74628 | 0.78261 | 0.74628
2 | 6 | 12 | 0.82209 | 0.82209 | 0.82209 | 0.75578 | 0.82209 | 0.75578
2 | 6 | 13 | 0.78357 | 0.78357 | 0.78357 | 0.73789 | 0.78357 | 0.73789
2 | 6 | 14 | 0.69256 | 0.69256 | 0.69256 | 0.74337 | 0.69256 | 0.74337
2 | 6 | 15 | 0.5655 | 0.5655 | 0.5655 | 0.74401 | 0.5655 | 0.74401
2 | 6 | 16 | 0.3739 | 0.3739 | 0.3739 | 0.69576 | 0.3739 | 0.69576
2 | 6 | 17 | 0.11893 | 0.11893 | 0.11893 | 0.4047 | 0.11893 | 0.4047
2 | 6 | 18 | 0.0018586 | 0.0018586 | 0.0018586 | 0.068759 | 0.0018586 | 0.068759
2 | 6 | 19 | 0 | 0 | 0 | 0 | 0 | 0
2 | 6 | 20 | 0 | 0 | 0 | 0 | 0 | 0
2 | 6 | 21 | 0 | 0 | 0 | 0 | 0 | 0
2 | 6 | 22 | 0 | 0 | 0 | 0 | 0 | 0
2 | 6 | 23 | 0 | 0 | 0 | 0 | 0 | 0
2 | 6 | 24 | 0 | 0 | 0 | 0 | 0 | 0
2 | 7 | 1 | 0 | 0 | 0 | 0 | 0 | 0
2 | 7 | 2 | 0 | 0 | 0 | 0 | 0 | 0
2 | 7 | 3 | 0 | 0 | 0 | 0 | 0 | 0
2 | 7 | 4 | 0 | 0 | 0 | 0 | 0 | 0
2 | 7 | 5 | 0 | 0 | 0 | 0 | 0 | 0
2 | 7 | 6 | 0 | 0 | 0 | 0 | 0 | 0
2 | 7 | 7 | 0 | 0 | 0 | 0 | 0 | 0
2 | 7 | 8 | 0.0099386 | 0.0099386 | 0.0099386 | 0.0088855 | 0.0099386 | 0.0088855
2 | 7 | 9 | 0.069396 | 0.069396 | 0.069396 | 0.11172 | 0.069396 | 0.11172
2 | 7 | 10 | 0.13244 | 0.13244 | 0.13244 | 0.3369 | 0.13244 | 0.3369
2 | 7 | 11 | 0.18164 | 0.18164 | 0.18164 | 0.36641 | 0.18164 | 0.36641
2 | 7 | 12 | 0.17934 | 0.17934 | 0.17934 | 0.46765 | 0.17934 | 0.46765
2 | 7 | 13 | 0.1902 | 0.1902 | 0.1902 | 0.53347 | 0.1902 | 0.53347
2 | 7 | 14 | 0.11257 | 0.11257 | 0.11257 | 0.51334 | 0.11257 | 0.51334
2 | 7 | 15 | 0.068106 | 0.068106 | 0.068106 | 0.45565 | 0.068106 | 0.45565
2 | 7 | 16 | 0.040323 | 0.040323 | 0.040323 | 0.24725 | 0.040323 | 0.24725
2 | 7 | 17 | 0.0067833 | 0.0067833 | 0.0067833 | 0.10999 | 0.0067833 | 0.10999
2 | 7 | 18 | 0 | 0 | 0 | 0.023943 | 0 | 0.023943
2 | 7 | 19 | 0 | 0 | 0 | 0 | 0 | 0
2 | 7 | 20 | 0 | 0 | 0 | 0 | 0 | 0
2 | 7 | 21 | 0 | 0 | 0 | 0 | 0 | 0
2 | 7 | 22 | 0 | 0 | 0 | 0 | 0 | 0
2 | 7 | 23 | 0 | 0 | 0 | 0 | 0 | 0
2 | 7 | 24 | 0 | 0 | 0 | 0 | 0 | 0
2 | 8 | 1 | 0 | 0 | 0 | 0 | 0 | 0
2 | 8 | 2 | 0 | 0 | 0 | 0 | 0 | 0
2 | 8 | 3 | 0 | 0 | 0 | 0 | 0 | 0
2 | 8 | 4 | 0 | 0 | 0 | 0 | 0 | 0
2 | 8 | 5 | 0 | 0 | 0 | 0 | 0 | 0
2 | 8 | 6 | 0 | 0 | 0 | 0 | 0 | 0
2 | 8 | 7 | 0 | 0 | 0 | 0 | 0 | 0
2 | 8 | 8 | 0.04722 | 0.04722 | 0.04722 | 0.0097288 | 0.04722 | 0.0097288
2 | 8 | 9 | 0.25988 | 0.25988 | 0.25988 | 0.1473 | 0.25988 | 0.1473
2 | 8 | 10 | 0.47487 | 0.47487 | 0.47487 | 0.31304 | 0.47487 | 0.31304
2 | 8 | 11 | 0.62946 | 0.62946 | 0.62946 | 0.58846 | 0.62946 | 0.58846
2 | 8 | 12 | 0.6355 | 0.6355 | 0.6355 | 0.73998 | 0.6355 | 0.73998
2 | 8 | 13 | 0.65091 | 0.65091 | 0.65091 | 0.75977 | 0.65091 | 0.75977
2 | 8 | 14 | 0.57743 | 0.57743 | 0.57743 | 0.79503 | 0.57743 | 0.79503
2 | 8 | 15 | 0.44994 | 0.44994 | 0.44994 | 0.80159 | 0.44994 | 0.80159
2 | 8 | 16 | 0.29791 | 0.29791 | 0.29791 | 0.75903 | 0.29791 | 0.75903
2 | 8 | 17 | 0.12815 | 0.12815 | 0.12815 | 0.47371 | 0.12815 | 0.47371
2 | 8 | 18 | 0.0070911 | 0.0070911 | 0.0070911 | 0.092865 | 0.0070911 | 0.092865
2 | 8 | 19 | 0 | 0 | 0 | 0 | 0 | 0
2 | 8 | 20 | 0 | 0 | 0 | 0 | 0 | 0
2 | 8 | 21 | 0 | 0 | 0 | 0 | 0 | 0
2 | 8 | 22 | 0 | 0 | 0 | 0 | 0 | 0
2 | 8 | 23 | 0 | 0 | 0 | 0 | 0 | 0
2 | 8 | 24 | 0 | 0 | 0 | 0 | 0 | 0
2 | 9 | 1 | 0 | 0 | 0 | 0 | 0 | 0
2 | 9 | 2 | 0 | 0 | 0 | 0 | 0 | 0
2 | 9 | 3 | 0 | 0 | 0 | 0 | 0 | 0
2 | 9 | 4 | 0 | 0 | 0 | 0 | 0 | 0
2 | 9 | 5 | 0 | 0 | 0 | 0 | 0 | 0
2 | 9 | 6 | 0 | 0 | 0 | 0 | 0 | 0
2 | 9 | 7 | 0 | 0 | 0 | 0 | 0 | 0
2 | 9 | 8 | 0.067376 | 0.067376 | 0.067376 | 0.016072 | 0.067376 | 0.016072
2 | 9 | 9 | 0.3797 | 0.3797 | 0.3797 | 0.17659 | 0.3797 | 0.17659
2 | 9 | 10 | 0.64633 | 0.64633 | 0.64633 | 0.52922 | 0.64633 | 0.52922
2 | 9 | 11 | 0.77813 | 0.77813 | 0.77813 | 0.75208 | 0.77813 | 0.75208
2 | 9 | 12 | 0.83927 | 0.83927 | 0.83927 | 0.76331 | 0.83927 | 0.76331
2 | 9 | 13 | 0.84238 | 0.84238 | 0.84238 | 0.74313 | 0.84238 | 0.74313
2 | 9 | 14 | 0.80283 | 0.80283 | 0.80283 | 0.72349 | 0.80283 | 0.72349
2 | 9 | 15 | 0.69741 | 0.69741 | 0.69741 | 0.69856 | 0.69741 | 0.69856
2 | 9 | 16 | 0.50375 | 0.50375 | 0.50375 | 0.65471 | 0.50375 | 0.65471
2 | 9 | 17 | 0.17768 | 0.17768 | 0.17768 | 0.31487 | 0.17768 | 0.31487
2 | 9 | 18 | 0.0068588 | 0.0068588 | 0.0068588 | 0.042744 | 0.0068588 | 0.042744
2 | 9 | 19 | 0 | 0 | 0 | 0 | 0 | 0
2 | 9 | 20 | 0 | 0 | 0 | 0 | 0 | 0
2 | 9 | 21 | 0 | 0 | 0 | 0 | 0 | 0
2 | 9 | 22 | 0 | 0 | 0 | 0 | 0 | 0
2 | 9 | 23 | 0 | 0 | 0 | 0 | 0 | 0
2 | 9 | 24 | 0 | 0 | 0 | 0 | 0 | 0
2 | 10 | 1 | 0 | 0 | 0 | 0 | 0 | 0
2 | 10 | 2 | 0 | 0 | 0 | 0 | 0 | 0
2 | 10 | 3 | 0 | 0 | 0 | 0 | 0 | 0
2 | 10 | 4 | 0 | 0 | 0 | 0 | 0 | 0
2 | 10 | 5 | 0 | 0 | 0 | 0 | 0 | 0
2 | 10 | 6 | 0 | 0 | 0 | 0 | 0 | 0
2 | 10 | 7 | 0 | 0 | 0 | 0 | 0 | 0
2 | 10 | 8 | 0.068239 | 0.068239 | 0.068239 | 0.015092 | 0.068239 | 0.015092
2 | 10 | 9 | 0.38862 | 0.38862 | 0.38862 | 0.13716 | 0.38862 | 0.13716
2 | 10 | 10 | 0.65605 | 0.65605 | 0.65605 | 0.32242 | 0.65605 | 0.32242
2 | 10 | 11 | 0.77907 | 0.77907 | 0.77907 | 0.36246 | 0.77907 | 0.36246
2 | 10 | 12 | 0.77237 | 0.77237 | 0.77237 | 0.42211 | 0.77237 | 0.42211
2 | 10 | 13 | 0.65998 | 0.65998 | 0.65998 | 0.44277 | 0.65998 | 0.44277
2 | 10 | 14 | 0.59483 | 0.59483 | 0.59483 | 0.39767 | 0.59483 | 0.39767
2 | 10 | 15 | 0.56875 | 0.56875 | 0.56875 | 0.37244 | 0.56875 | 0.37244
2 | 10 | 16 | 0.44296 | 0.44296 | 0.44296 | 0.31018 | 0.44296 | 0.31018
2 | 10 | 17 | 0.16225 | 0.16225 | 0.16225 | 0.17917 | 0.16225 | 0.17917
2 | 10 | 18 | 0.0067432 | 0.0067432 | 0.0067432 | 0.040296 | 0.0067432 | 0.040296
2 | 10 | 19 | 0 | 0 | 0 | 0 | 0 | 0
2 | 10 | 20 | 0 | 0 | 0 | 0 | 0 | 0
2 | 10 | 21 | 0 | 0 | 0 | 0 | 0 | 0
2 | 10 | 22 | 0 | 0 | 0 | 0 | 0 | 0
2 | 10 | 23 | 0 | 0 | 0 | 0 | 0 | 0
2 | 10 | 24 | 0 | 0 | 0 | 0 | 0 | 0
2 | 11 | 1 | 0 | 0 | 0 | 0 | 0 | 0
2 | 11 | 2 | 0 | 0 | 0 | 0 | 0 | 0
2 | 11 | 3 | 0 | 0 | 0 | 0 | 0 | 0
2 | 11 | 4 | 0 | 0 | 0 | 0 | 0 | 0
2 | 11 | 5 | 0 | 0 | 0 | 0 | 0 | 0
2 | 11 | 6 | 0 | 0 | 0 | 0 | 0 | 0
2 | 11 | 7 | 0 | 0 | 0 | 0 | 0 | 0
2 | 11 | 8 | 0.077422 | 0.077422 | 0.077422 | 0.018247 | 0.077422 | 0.018247
2 | 11 | 9 | 0.40286 | 0.40286 | 0.40286 | 0.17086 | 0.40286 | 0.17086
2 | 11 | 10 | 0.66657 | 0.66657 | 0.66657 | 0.32877 | 0.66657 | 0.32877
2 | 11 | 11 | 0.7921 | 0.7921 | 0.7921 | 0.41011 | 0.7921 | 0.41011
2 | 11 | 12 | 0.8484 | 0.8484 | 0.8484 | 0.39808 | 0.8484 | 0.39808
2 | 11 | 13 | 0.85268 | 0.85268 | 0.85268 | 0.42891 | 0.85268 | 0.42891
2 | 11 | 14 | 0.80843 | 0.80843 | 0.80843 | 0.42251 | 0.80843 | 0.42251
2 | 11 | 15 | 0.69882 | 0.69882 | 0.69882 | 0.36274 | 0.69882 | 0.36274
2 | 11 | 16 | 0.50005 | 0.50005 | 0.50005 | 0.2131 | 0.50005 | 0.2131
2 | 11 | 17 | 0.17991 | 0.17991 | 0.17991 | 0.11626 | 0.17991 | 0.11626
2 | 11 | 18 | 0.0068439 | 0.0068439 | 0.0068439 | 0.019983 | 0.0068439 | 0.019983
2 | 11 | 19 | 0 | 0 | 0 | 0.0011993 | 0 | 0.0011993
2 | 11 | 20 | 0 | 0 | 0 | 0 | 0 | 0
2 | 11 | 21 | 0 | 0 | 0 | 0 | 0 | 0
2 | 11 | 22 | 0 | 0 | 0 | 0 | 0 | 0
2 | 11 | 23 | 0 | 0 | 0 | 0 | 0 | 0
2 | 11 | 24 | 0 | 0 | 0 | 0 | 0 | 0
2 | 12 | 1 | 0 | 0 | 0 | 0 | 0 | 0
2 | 12 | 2 | 0 | 0 | 0 | 0 | 0 | 0
2 | 12 | 3 | 0 | 0 | 0 | 0 | 0 | 0
2 | 12 | 4 | 0 | 0 | 0 | 0 | 0 | 0
2 | 12 | 5 | 0 | 0 | 0 | 0 | 0 | 0
2 | 12 | 6 | 0 | 0 | 0 | 0 | 0 | 0
2 | 12 | 7 | 0 | 0 | 0 | 0 | 0 | 0
2 | 12 | 8 | 0.060453 | 0.060453 | 0.060453 | 0.010977 | 0.060453 | 0.010977
2 | 12 | 9 | 0.25954 | 0.25954 | 0.25954 | 0.062184 | 0.25954 | 0.062184
2 | 12 | 10 | 0.56219 | 0.56219 | 0.56219 | 0.1974 | 0.56219 | 0.1974
2 | 12 | 11 | 0.70094 | 0.70094 | 0.70094 | 0.27366 | 0.70094 | 0.27366
2 | 12 | 12 | 0.75614 | 0.75614 | 0.75614 | 0.40334 | 0.75614 | 0.40334
2 | 12 | 13 | 0.69882 | 0.69882 | 0.69882 | 0.47945 | 0.69882 | 0.47945
2 | 12 | 14 | 0.69479 | 0.69479 | 0.69479 | 0.4237 | 0.69479 | 0.4237
2 | 12 | 15 | 0.59047 | 0.59047 | 0.59047 | 0.3849 | 0.59047 | 0.3849
2 | 12 | 16 | 0.41111 | 0.41111 | 0.41111 | 0.27181 | 0.41111 | 0.27181
2 | 12 | 17 | 0.13826 | 0.13826 | 0.13826 | 0.13626 | 0.13826 | 0.13626
2 | 12 | 18 | 0.0062603 | 0.0062603 | 0.0062603 | 0.034167 | 0.0062603 | 0.034167
2 | 12 | 19 | 0 | 0 | 0 | 0 | 0 | 0
2 | 12 | 20 | 0 | 0 | 0 | 0 | 0 | 0
2 | 12 | 21 | 0 | 0 | 0 | 0 | 0 | 0
2 | 12 | 22 | 0 | 0 | 0 | 0 | 0 | 0
2 | 12 | 23 | 0 | 0 | 0 | 0 | 0 | 0
2 | 12 | 24 | 0 | 0 | 0 | 0 | 0 | 0
2 | 13 | 1 | 0 | 0 | 0 | 0 | 0 | 0
2 | 13 | 2 | 0 | 0 | 0 | 0 | 0 | 0
2 | 13 | 3 | 0 | 0 | 0 | 0 | 0 | 0
2 | 13 | 4 | 0 | 0 | 0 | 0 | 0 | 0
2 | 13 | 5 | 0 | 0 | 0 | 0 | 0 | 0
2 | 13 | 6 | 0 | 0 | 0 | 0 | 0 | 0
2 | 13 | 7 | 0 | 0 | 0 | 0 | 0 | 0
2 | 13 | 8 | 0.0032114 | 0.0032114 | 0.0032114 | 0.00068666 | 0.0032114 | 0.00068666
2 | 13 | 9 | 0.015026 | 0.015026 | 0.015026 | 0.033219 | 0.015026 | 0.033219
2 | 13 | 10 | 0.024263 | 0.024263 | 0.024263 | 0.14241 | 0.024263 | 0.14241
2 | 13 | 11 | 0.050169 | 0.050169 | 0.050169 | 0.25348 | 0.050169 | 0.25348
2 | 13 | 12 | 0.058736 | 0.058736 | 0.058736 | 0.37686 | 0.058736 | 0.37686
2 | 13 | 13 | 0.065992 | 0.065992 | 0.065992 | 0.44785 | 0.065992 | 0.44785
2 | 13 | 14 | 0.056002 | 0.056002 | 0.056002 | 0.50636 | 0.056002 | 0.50636
2 | 13 | 15 | 0.036422 | 0.036422 | 0.036422 | 0.42637 | 0.036422 | 0.42637
2 | 13 | 16 | 0.023558 | 0.023558 | 0.023558 | 0.34776 | 0.023558 | 0.34776
2 | 13 | 17 | 0.0077183 | 0.0077183 | 0.0077183 | 0.17971 | 0.0077183 | 0.17971
2 | 13 | 18 | 0 | 0 | 0 | 0.044644 | 0 | 0.044644
2 | 13 | 19 | 0 | 0 | 0 | 0 | 0 | 0
2 | 13 | 20 | 0 | 0 | 0 | 0 | 0 | 0
2 | 13 | 21 | 0 | 0 | 0 | 0 | 0 | 0
2 | 13 | 22 | 0 | 0 | 0 | 0 | 0 | 0
2 | 13 | 23 | 0 | 0 | 0 | 0 | 0 | 0
2 | 13 | 24 | 0 | 0 | 0 | 0 | 0 | 0
2 | 14 | 1 | 0 | 0 | 0 | 0 | 0 | 0
2 | 14 | 2 | 0 | 0 | 0 | 0 | 0 | 0
2 | 14 | 3 | 0 | 0 | 0 | 0 | 0 | 0
2 | 14 | 4 | 0 | 0 | 0 | 0 | 0 | 0
2 | 14 | 5 | 0 | 0 | 0 | 0 | 0 | 0
2 | 14 | 6 | 0 | 0 | 0 | 0 | 0 | 0
2 | 14 | 7 | 0 | 0 | 0 | 0 | 0 | 0
2 | 14 | 8 | 0.0080525 | 0.0080525 | 0.0080525 | 0.0088886 | 0.0080525 | 0.0088886
2 | 14 | 9 | 0.064701 | 0.064701 | 0.064701 | 0.13024 | 0.064701 | 0.13024
2 | 14 | 10 | 0.15554 | 0.15554 | 0.15554 | 0.28587 | 0.15554 | 0.28587
2 | 14 | 11 | 0.27412 | 0.27412 | 0.27412 | 0.48822 | 0.27412 | 0.48822
2 | 14 | 12 | 0.32069 | 0.32069 | 0.32069 | 0.58185 | 0.32069 | 0.58185
2 | 14 | 13 | 0.39722 | 0.39722 | 0.39722 | 0.69784 | 0.39722 | 0.69784
2 | 14 | 14 | 0.42341 | 0.42341 | 0.42341 | 0.68793 | 0.42341 | 0.68793
2 | 14 | 15 | 0.40117 | 0.40117 | 0.40117 | 0.55731 | 0.40117 | 0.55731
2 | 14 | 16 | 0.31187 | 0.31187 | 0.31187 | 0.43609 | 0.31187 | 0.43609
2 | 14 | 17 | 0.14041 | 0.14041 | 0.14041 | 0.42204 | 0.14041 | 0.42204
2 | 14 | 18 | 0.0067627 | 0.0067627 | 0.0067627 | 0.1267 | 0.0067627 | 0.1267
2 | 14 | 19 | 0 | 0 | 0 | 0 | 0 | 0
2 | 14 | 20 | 0 | 0 | 0 | 0 | 0 | 0
2 | 14 | 21 | 0 | 0 | 0 | 0 | 0 | 0
2 | 14 | 22 | 0 | 0 | 0 | 0 | 0 | 0
2 | 14 | 23 | 0 | 0 | 0 | 0 | 0 | 0
2 | 14 | 24 | 0 | 0 | 0 | 0 | 0 | 0
2 | 15 | 1 | 0 | 0 | 0 | 0 | 0 | 0
2 | 15 | 2 | 0 | 0 | 0 | 0 | 0 | 0
2 | 15 | 3 | 0 | 0 | 0 | 0 | 0 | 0
2 | 15 | 4 | 0 | 0 | 0 | 0 | 0 | 0
2 | 15 | 5 | 0 | 0 | 0 | 0 | 0 | 0
2 | 15 | 6 | 0 | 0 | 0 | 0 | 0 | 0
2 | 15 | 7 | 0 | 0 | 0 | 0 | 0 | 0
2 | 15 | 8 | 0.056087 | 0.056087 | 0.056087 | 0.027136 | 0.056087 | 0.027136
2 | 15 | 9 | 0.26512 | 0.26512 | 0.26512 | 0.29643 | 0.26512 | 0.29643
2 | 15 | 10 | 0.38882 | 0.38882 | 0.38882 | 0.72775 | 0.38882 | 0.72775
2 | 15 | 11 | 0.49425 | 0.49425 | 0.49425 | 0.84909 | 0.49425 | 0.84909
2 | 15 | 12 | 0.56669 | 0.56669 | 0.56669 | 0.85258 | 0.56669 | 0.85258
2 | 15 | 13 | 0.62572 | 0.62572 | 0.62572 | 0.82037 | 0.62572 | 0.82037
2 | 15 | 14 | 0.66188 | 0.66188 | 0.66188 | 0.83603 | 0.66188 | 0.83603
2 | 15 | 15 | 0.62469 | 0.62469 | 0.62469 | 0.814 | 0.62469 | 0.814
2 | 15 | 16 | 0.48412 | 0.48412 | 0.48412 | 0.75407 | 0.48412 | 0.75407
2 | 15 | 17 | 0.20409 | 0.20409 | 0.20409 | 0.44914 | 0.20409 | 0.44914
2 | 15 | 18 | 0.011429 | 0.011429 | 0.011429 | 0.091307 | 0.011429 | 0.091307
2 | 15 | 19 | 0 | 0 | 0 | 0.00051737 | 0 | 0.00051737
2 | 15 | 20 | 0 | 0 | 0 | 0 | 0 | 0
2 | 15 | 21 | 0 | 0 | 0 | 0 | 0 | 0
2 | 15 | 22 | 0 | 0 | 0 | 0 | 0 | 0
2 | 15 | 23 | 0 | 0 | 0 | 0 | 0 | 0
2 | 15 | 24 | 0 | 0 | 0 | 0 | 0 | 0
2 | 16 | 1 | 0 | 0 | 0 | 0 | 0 | 0
2 | 16 | 2 | 0 | 0 | 0 | 0 | 0 | 0
2 | 16 | 3 | 0 | 0 | 0 | 0 | 0 | 0
2 | 16 | 4 | 0 | 0 | 0 | 0 | 0 | 0
2 | 16 | 5 | 0 | 0 | 0 | 0 | 0 | 0
2 | 16 | 6 | 0 | 0 | 0 | 0 | 0 | 0
2 | 16 | 7 | 0 | 0 | 0 | 0 | 0 | 0
2 | 16 | 8 | 0.0815 | 0.0815 | 0.0815 | 0.015175 | 0.0815 | 0.015175
2 | 16 | 9 | 0.31381 | 0.31381 | 0.31381 | 0.14201 | 0.31381 | 0.14201
2 | 16 | 10 | 0.52631 | 0.52631 | 0.52631 | 0.39772 | 0.52631 | 0.39772
2 | 16 | 11 | 0.68227 | 0.68227 | 0.68227 | 0.5054 | 0.68227 | 0.5054
2 | 16 | 12 | 0.76604 | 0.76604 | 0.76604 | 0.61468 | 0.76604 | 0.61468
2 | 16 | 13 | 0.7033 | 0.7033 | 0.7033 | 0.63007 | 0.7033 | 0.63007
2 | 16 | 14 | 0.51522 | 0.51522 | 0.51522 | 0.53925 | 0.51522 | 0.53925
2 | 16 | 15 | 0.40168 | 0.40168 | 0.40168 | 0.34821 | 0.40168 | 0.34821
2 | 16 | 16 | 0.32697 | 0.32697 | 0.32697 | 0.29206 | 0.32697 | 0.29206
2 | 16 | 17 | 0.14792 | 0.14792 | 0.14792 | 0.14091 | 0.14792 | 0.14091
2 | 16 | 18 | 0.015983 | 0.015983 | 0.015983 | 0.035545 | 0.015983 | 0.035545
2 | 16 | 19 | 0 | 0 | 0 | 0 | 0 | 0
2 | 16 | 20 | 0 | 0 | 0 | 0 | 0 | 0
2 | 16 | 21 | 0 | 0 | 0 | 0 | 0 | 0
2 | 16 | 22 | 0 | 0 | 0 | 0 | 0 | 0
2 | 16 | 23 | 0 | 0 | 0 | 0 | 0 | 0
2 | 16 | 24 | 0 | 0 | 0 | 0 | 0 | 0
2 | 17 | 1 | 0 | 0 | 0 | 0 | 0 | 0
2 | 17 | 2 | 0 | 0 | 0 | 0 | 0 | 0
2 | 17 | 3 | 0 | 0 | 0 | 0 | 0 | 0
2 | 17 | 4 | 0 | 0 | 0 | 0 | 0 | 0
2 | 17 | 5 | 0 | 0 | 0 | 0 | 0 | 0
2 | 17 | 6 | 0 | 0 | 0 | 0 | 0 | 0
2 | 17 | 7 | 0 | 0 | 0 | 0 | 0 | 0
2 | 17 | 8 | 0.054496 | 0.054496 | 0.054496 | 0.0057812 | 0.054496 | 0.0057812
2 | 17 | 9 | 0.22226 | 0.22226 | 0.22226 | 0.049974 | 0.22226 | 0.049974
2 | 17 | 10 | 0.29745 | 0.29745 | 0.29745 | 0.16771 | 0.29745 | 0.16771
2 | 17 | 11 | 0.3527 | 0.3527 | 0.3527 | 0.25449 | 0.3527 | 0.25449
2 | 17 | 12 | 0.5296 | 0.5296 | 0.5296 | 0.24465 | 0.5296 | 0.24465
2 | 17 | 13 | 0.47056 | 0.47056 | 0.47056 | 0.19558 | 0.47056 | 0.19558
2 | 17 | 14 | 0.52818 | 0.52818 | 0.52818 | 0.12503 | 0.52818 | 0.12503
2 | 17 | 15 | 0.45544 | 0.45544 | 0.45544 | 0.068111 | 0.45544 | 0.068111
2 | 17 | 16 | 0.26888 | 0.26888 | 0.26888 | 0.069424 | 0.26888 | 0.069424
2 | 17 | 17 | 0.085359 | 0.085359 | 0.085359 | 0.035618 | 0.085359 | 0.035618
2 | 17 | 18 | 0.0050757 | 0.0050757 | 0.0050757 | 0.0075375 | 0.0050757 | 0.0075375
2 | 17 | 19 | 0 | 0 | 0 | 0 | 0 | 0
2 | 17 | 20 | 0 | 0 | 0 | 0 | 0 | 0
2 | 17 | 21 | 0 | 0 | 0 | 0 | 0 | 0
2 | 17 | 22 | 0 | 0 | 0 | 0 | 0 | 0
2 | 17 | 23 | 0 | 0 | 0 | 0 | 0 | 0
2 | 17 | 24 | 0 | 0 | 0 | 0 | 0 | 0
2 | 18 | 1 | 0.00032274 | 0.00032274 | 0.00032274 | 0 | 0.00032274 | 0
2 | 18 | 2 | 0.00028154 | 0.00028154 | 0.00028154 | 0 | 0.00028154 | 0
2 | 18 | 3 | 0.00034334 | 0.00034334 | 0.00034334 | 0 | 0.00034334 | 0
2 | 18 | 4 | 0.00029069 | 0.00029069 | 0.00029069 | 0 | 0.00029069 | 0
2 | 18 | 5 | 0.00030901 | 0.00030901 | 0.00030901 | 0 | 0.00030901 | 0
2 | 18 | 6 | 0.00031816 | 0.00031816 | 0.00031816 | 0 | 0.00031816 | 0
2 | 18 | 7 | 0.00047495 | 0.00047495 | 0.00047495 | 0 | 0.00047495 | 0
2 | 18 | 8 | 0.015216 | 0.015216 | 0.015216 | 0.006509 | 0.015216 | 0.006509
2 | 18 | 9 | 0.12264 | 0.12264 | 0.12264 | 0.11543 | 0.12264 | 0.11543
2 | 18 | 10 | 0.35331 | 0.35331 | 0.35331 | 0.34959 | 0.35331 | 0.34959
2 | 18 | 11 | 0.56436 | 0.56436 | 0.56436 | 0.52844 | 0.56436 | 0.52844
2 | 18 | 12 | 0.60665 | 0.60665 | 0.60665 | 0.6465 | 0.60665 | 0.6465
2 | 18 | 13 | 0.6668 | 0.6668 | 0.6668 | 0.63124 | 0.6668 | 0.63124
2 | 18 | 14 | 0.6495 | 0.6495 | 0.6495 | 0.71752 | 0.6495 | 0.71752
2 | 18 | 15 | 0.5973 | 0.5973 | 0.5973 | 0.74948 | 0.5973 | 0.74948
2 | 18 | 16 | 0.53505 | 0.53505 | 0.53505 | 0.75514 | 0.53505 | 0.75514
2 | 18 | 17 | 0.25379 | 0.25379 | 0.25379 | 0.57965 | 0.25379 | 0.57965
2 | 18 | 18 | 0.019066 | 0.019066 | 0.019066 | 0.15706 | 0.019066 | 0.15706
2 | 18 | 19 | 0.00026666 | 0.00026666 | 0.00026666 | 0.00055218 | 0.00026666 | 0.00055218
2 | 18 | 20 | 0.00024377 | 0.00024377 | 0.00024377 | 0 | 0.00024377 | 0
2 | 18 | 21 | 0.00028383 | 0.00028383 | 0.00028383 | 0 | 0.00028383 | 0
2 | 18 | 22 | 0.00029527 | 0.00029527 | 0.00029527 | 0 | 0.00029527 | 0
2 | 18 | 23 | 0.00021745 | 0.00021745 | 0.00021745 | 0 | 0.00021745 | 0
2 | 18 | 24 | 0.00024492 | 0.00024492 | 0.00024492 | 0 | 0.00024492 | 0
2 | 19 | 1 | 0 | 0 | 0 | 0 | 0 | 0
2 | 19 | 2 | 0 | 0 | 0 | 0 | 0 | 0
2 | 19 | 3 | 0 | 0 | 0 | 0 | 0 | 0
2 | 19 | 4 | 0 | 0 | 0 | 0 | 0 | 0
2 | 19 | 5 | 0 | 0 | 0 | 0 | 0 | 0
2 | 19 | 6 | 0 | 0 | 0 | 0 | 0 | 0
2 | 19 | 7 | 0.0015599 | 0.0015599 | 0.0015599 | 0 | 0.0015599 | 0
2 | 19 | 8 | 0.12549 | 0.12549 | 0.12549 | 0.033248 | 0.12549 | 0.033248
2 | 19 | 9 | 0.45112 | 0.45112 | 0.45112 | 0.25398 | 0.45112 | 0.25398
2 | 19 | 10 | 0.64015 | 0.64015 | 0.64015 | 0.47872 | 0.64015 | 0.47872
2 | 19 | 11 | 0.63944 | 0.63944 | 0.63944 | 0.59006 | 0.63944 | 0.59006
2 | 19 | 12 | 0.46021 | 0.46021 | 0.46021 | 0.66555 | 0.46021 | 0.66555
2 | 19 | 13 | 0.43628 | 0.43628 | 0.43628 | 0.69239 | 0.43628 | 0.69239
2 | 19 | 14 | 0.57291 | 0.57291 | 0.57291 | 0.67661 | 0.57291 | 0.67661
2 | 19 | 15 | 0.47251 | 0.47251 | 0.47251 | 0.6958 | 0.47251 | 0.6958
2 | 19 | 16 | 0.29435 | 0.29435 | 0.29435 | 0.66802 | 0.29435 | 0.66802
2 | 19 | 17 | 0.19486 | 0.19486 | 0.19486 | 0.53352 | 0.19486 | 0.53352
2 | 19 | 18 | 0.016754 | 0.016754 | 0.016754 | 0.16065 | 0.016754 | 0.16065
2 | 19 | 19 | 0 | 0 | 0 | 0.0012024 | 0 | 0.0012024
2 | 19 | 20 | 0 | 0 | 0 | 0 | 0 | 0
2 | 19 | 21 | 0 | 0 | 0 | 0 | 0 | 0
2 | 19 | 22 | 0 | 0 | 0 | 0 | 0 | 0
2 | 19 | 23 | 0 | 0 | 0 | 0 | 0 | 0
2 | 19 | 24 | 0 | 0 | 0 | 0.0083459 | 0 | 0.0083459
2 | 20 | 1 | 0 | 0 | 0 | 0 | 0 | 0
2 | 20 | 2 | 0 | 0 | 0 | 0 | 0 | 0
2 | 20 | 3 | 0 | 0 | 0 | 0 | 0 | 0
2 | 20 | 4 | 0 | 0 | 0 | 0 | 0 | 0
2 | 20 | 5 | 0 | 0 | 0 | 0 | 0 | 0
2 | 20 | 6 | 0 | 0 | 0 | 0 | 0 | 0
2 | 20 | 7 | 0.0013631 | 0.0013631 | 0.0013631 | 0 | 0.0013631 | 0
2 | 20 | 8 | 0.13003 | 0.13003 | 0.13003 | 0.03365 | 0.13003 | 0.03365
2 | 20 | 9 | 0.48576 | 0.48576 | 0.48576 | 0.35798 | 0.48576 | 0.35798
2 | 20 | 10 | 0.68889 | 0.68889 | 0.68889 | 0.73171 | 0.68889 | 0.73171
2 | 20 | 11 | 0.77871 | 0.77871 | 0.77871 | 0.79459 | 0.77871 | 0.79459
2 | 20 | 12 | 0.822 | 0.822 | 0.822 | 0.78207 | 0.822 | 0.78207
2 | 20 | 13 | 0.8768 | 0.8768 | 0.8768 | 0.7886 | 0.8768 | 0.7886
2 | 20 | 14 | 0.85575 | 0.85575 | 0.85575 | 0.78878 | 0.85575 | 0.78878
2 | 20 | 15 | 0.76636 | 0.76636 | 0.76636 | 0.79258 | 0.76636 | 0.79258
2 | 20 | 16 | 0.58605 | 0.58605 | 0.58605 | 0.77188 | 0.58605 | 0.77188
2 | 20 | 17 | 0.27274 | 0.27274 | 0.27274 | 0.58351 | 0.27274 | 0.58351
2 | 20 | 18 | 0.019288 | 0.019288 | 0.019288 | 0.16498 | 0.019288 | 0.16498
2 | 20 | 19 | 0 | 0 | 0 | 0.00077684 | 0 | 0.00077684
2 | 20 | 20 | 0 | 0 | 0 | 0 | 0 | 0
2 | 20 | 21 | 0 | 0 | 0 | 0 | 0 | 0
2 | 20 | 22 | 0 | 0 | 0 | 0 | 0 | 0
2 | 20 | 23 | 0 | 0 | 0 | 0 | 0 | 0
2 | 20 | 24 | 0 | 0 | 0 | 0 | 0 | 0
2 | 21 | 1 | 0 | 0 | 0 | 0 | 0 | 0
2 | 21 | 2 | 0 | 0 | 0 | 0 | 0 | 0
2 | 21 | 3 | 0 | 0 | 0 | 0 | 0 | 0
2 | 21 | 4 | 0 | 0 | 0 | 0 | 0 | 0
2 | 21 | 5 | 0 | 0 | 0 | 0 | 0 | 0
2 | 21 | 6 | 0 | 0 | 0 | 0 | 0 | 0
2 | 21 | 7 | 0.00044176 | 0.00044176 | 0.00044176 | 0 | 0.00044176 | 0
2 | 21 | 8 | 0.13282 | 0.13282 | 0.13282 | 0.037554 | 0.13282 | 0.037554
2 | 21 | 9 | 0.47062 | 0.47062 | 0.47062 | 0.37418 | 0.47062 | 0.37418
2 | 21 | 10 | 0.70044 | 0.70044 | 0.70044 | 0.7296 | 0.70044 | 0.7296
2 | 21 | 11 | 0.80841 | 0.80841 | 0.80841 | 0.79057 | 0.80841 | 0.79057
2 | 21 | 12 | 0.85552 | 0.85552 | 0.85552 | 0.80808 | 0.85552 | 0.80808
2 | 21 | 13 | 0.85168 | 0.85168 | 0.85168 | 0.7344 | 0.85168 | 0.7344
2 | 21 | 14 | 0.80887 | 0.80887 | 0.80887 | 0.68092 | 0.80887 | 0.68092
2 | 21 | 15 | 0.7108 | 0.7108 | 0.7108 | 0.62729 | 0.7108 | 0.62729
2 | 21 | 16 | 0.5415 | 0.5415 | 0.5415 | 0.46943 | 0.5415 | 0.46943
2 | 21 | 17 | 0.24831 | 0.24831 | 0.24831 | 0.21967 | 0.24831 | 0.21967
2 | 21 | 18 | 0.017191 | 0.017191 | 0.017191 | 0.082455 | 0.017191 | 0.082455
2 | 21 | 19 | 0 | 0 | 0 | 0.0011914 | 0 | 0.0011914
2 | 21 | 20 | 0 | 0 | 0 | 0 | 0 | 0
2 | 21 | 21 | 0 | 0 | 0 | 0 | 0 | 0
2 | 21 | 22 | 0 | 0 | 0 | 0 | 0 | 0
2 | 21 | 23 | 0 | 0 | 0 | 0 | 0 | 0
2 | 21 | 24 | 0 | 0 | 0 | 0 | 0 | 0
2 | 22 | 1 | 0 | 0 | 0 | 0 | 0 | 0
2 | 22 | 2 | 0 | 0 | 0 | 0 | 0 | 0
2 | 22 | 3 | 0 | 0 | 0 | 0 | 0 | 0
2 | 22 | 4 | 0 | 0 | 0 | 0 | 0 | 0
2 | 22 | 5 | 0 | 0 | 0 | 0 | 0 | 0
2 | 22 | 6 | 0 | 0 | 0 | 0 | 0 | 0
2 | 22 | 7 | 0 | 0 | 0 | 0 | 0 | 0
2 | 22 | 8 | 0.034493 | 0.034493 | 0.034493 | 0.013309 | 0.034493 | 0.013309
2 | 22 | 9 | 0.12916 | 0.12916 | 0.12916 | 0.051319 | 0.12916 | 0.051319
2 | 22 | 10 | 0.25452 | 0.25452 | 0.25452 | 0.058879 | 0.25452 | 0.058879
2 | 22 | 11 | 0.28221 | 0.28221 | 0.28221 | 0.083331 | 0.28221 | 0.083331
2 | 22 | 12 | 0.22619 | 0.22619 | 0.22619 | 0.10839 | 0.22619 | 0.10839
2 | 22 | 13 | 0.15232 | 0.15232 | 0.15232 | 0.134 | 0.15232 | 0.134
2 | 22 | 14 | 0.12262 | 0.12262 | 0.12262 | 0.15853 | 0.12262 | 0.15853
2 | 22 | 15 | 0.10501 | 0.10501 | 0.10501 | 0.1032 | 0.10501 | 0.1032
2 | 22 | 16 | 0.080027 | 0.080027 | 0.080027 | 0.095414 | 0.080027 | 0.095414
2 | 22 | 17 | 0.019683 | 0.019683 | 0.019683 | 0.032969 | 0.019683 | 0.032969
2 | 22 | 18 | 0 | 0 | 0 | 0.0097636 | 0 | 0.0097636
2 | 22 | 19 | 0 | 0 | 0 | 0 | 0 | 0
2 | 22 | 20 | 0 | 0 | 0 | 0 | 0 | 0
2 | 22 | 21 | 0 | 0 | 0 | 0 | 0 | 0
2 | 22 | 22 | 0 | 0 | 0 | 0 | 0 | 0
2 | 22 | 23 | 0 | 0 | 0 | 0 | 0 | 0
2 | 22 | 24 | 0 | 0 | 0 | 0 | 0 | 0
2 | 23 | 1 | 0 | 0 | 0 | 0 | 0 | 0
2 | 23 | 2 | 0 | 0 | 0 | 0 | 0 | 0
2 | 23 | 3 | 0 | 0 | 0 | 0 | 0 | 0
2 | 23 | 4 | 0 | 0 | 0 | 0 | 0 | 0
2 | 23 | 5 | 0 | 0 | 0 | 0 | 0 | 0
2 | 23 | 6 | 0 | 0 | 0 | 0 | 0 | 0
2 | 23 | 7 | 0 | 0 | 0 | 0 | 0 | 0
2 | 23 | 8 | 0.01527 | 0.01527 | 0.01527 | 0.0031722 | 0.01527 | 0.0031722
2 | 23 | 9 | 0.049688 | 0.049688 | 0.049688 | 0.034414 | 0.049688 | 0.034414
2 | 23 | 10 | 0.11711 | 0.11711 | 0.11711 | 0.10247 | 0.11711 | 0.10247
2 | 23 | 11 | 0.19756 | 0.19756 | 0.19756 | 0.1846 | 0.19756 | 0.1846
2 | 23 | 12 | 0.3255 | 0.3255 | 0.3255 | 0.24044 | 0.3255 | 0.24044
2 | 23 | 13 | 0.56838 | 0.56838 | 0.56838 | 0.35794 | 0.56838 | 0.35794
2 | 23 | 14 | 0.58358 | 0.58358 | 0.58358 | 0.38457 | 0.58358 | 0.38457
2 | 23 | 15 | 0.53459 | 0.53459 | 0.53459 | 0.3271 | 0.53459 | 0.3271
2 | 23 | 16 | 0.45625 | 0.45625 | 0.45625 | 0.28503 | 0.45625 | 0.28503
2 | 23 | 17 | 0.225 | 0.225 | 0.225 | 0.17437 | 0.225 | 0.17437
2 | 23 | 18 | 0.021826 | 0.021826 | 0.021826 | 0.040823 | 0.021826 | 0.040823
2 | 23 | 19 | 0 | 0 | 0 | 0 | 0 | 0
2 | 23 | 20 | 0 | 0 | 0 | 0 | 0 | 0
2 | 23 | 21 | 0 | 0 | 0 | 0 | 0 | 0
2 | 23 | 22 | 0 | 0 | 0 | 0 | 0 | 0
2 | 23 | 23 | 0 | 0 | 0 | 0 | 0 | 0
2 | 23 | 24 | 0 | 0 | 0 | 0 | 0 | 0
2 | 24 | 1 | 0 | 0 | 0 | 0 | 0 | 0
2 | 24 | 2 | 0 | 0 | 0 | 0 | 0 | 0
2 | 24 | 3 | 0 | 0 | 0 | 0 | 0 | 0
2 | 24 | 4 | 0 | 0 | 0 | 0 | 0 | 0
2 | 24 | 5 | 0 | 0 | 0 | 0 | 0 | 0
2 | 24 | 6 | 0 | 0 | 0 | 0 | 0 | 0
2 | 24 | 7 | 0 | 0 | 0 | 0 | 0 | 0
2 | 24 | 8 | 0.036475 | 0.036475 | 0.036475 | 0.0084504 | 0.036475 | 0.0084504
2 | 24 | 9 | 0.081634 | 0.081634 | 0.081634 | 0.069876 | 0.081634 | 0.069876
2 | 24 | 10 | 0.14045 | 0.14045 | 0.14045 | 0.13214 | 0.14045 | 0.13214
2 | 24 | 11 | 0.19256 | 0.19256 | 0.19256 | 0.18731 | 0.19256 | 0.18731
2 | 24 | 12 | 0.1709 | 0.1709 | 0.1709 | 0.28656 | 0.1709 | 0.28656
2 | 24 | 13 | 0.17304 | 0.17304 | 0.17304 | 0.32019 | 0.17304 | 0.32019
2 | 24 | 14 | 0.14748 | 0.14748 | 0.14748 | 0.27596 | 0.14748 | 0.27596
2 | 24 | 15 | 0.1338 | 0.1338 | 0.1338 | 0.1843 | 0.1338 | 0.1843
2 | 24 | 16 | 0.10622 | 0.10622 | 0.10622 | 0.10684 | 0.10622 | 0.10684
2 | 24 | 17 | 0.060555 | 0.060555 | 0.060555 | 0.029976 | 0.060555 | 0.029976
2 | 24 | 18 | 0.0032743 | 0.0032743 | 0.0032743 | 0.0021106 | 0.0032743 | 0.0021106
2 | 24 | 19 | 0 | 0 | 0 | 0 | 0 | 0
2 | 24 | 20 | 0 | 0 | 0 | 0 | 0 | 0
2 | 24 | 21 | 0 | 0 | 0 | 0 | 0 | 0
2 | 24 | 22 | 0 | 0 | 0 | 0 | 0 | 0
2 | 24 | 23 | 0 | 0 | 0 | 0 | 0 | 0
2 | 24 | 24 | 0 | 0 | 0 | 0 | 0 | 0
2 | 25 | 1 | 0 | 0 | 0 | 0 | 0 | 0
2 | 25 | 2 | 0 | 0 | 0 | 0 | 0 | 0
2 | 25 | 3 | 0 | 0 | 0 | 0 | 0 | 0
2 | 25 | 4 | 0 | 0 | 0 | 0 | 0 | 0
2 | 25 | 5 | 0 | 0 | 0 | 0 | 0 | 0
2 | 25 | 6 | 0 | 0 | 0 | 0 | 0 | 0
2 | 25 | 7 | 0 | 0 | 0 | 0 | 0 | 0
2 | 25 | 8 | 0.0053447 | 0.0053447 | 0.0053447 | 0.0033241 | 0.0053447 | 0.0033241
2 | 25 | 9 | 0.017347 | 0.017347 | 0.017347 | 0.047562 | 0.017347 | 0.047562
2 | 25 | 10 | 0.059963 | 0.059963 | 0.059963 | 0.1823 | 0.059963 | 0.1823
2 | 25 | 11 | 0.1109 | 0.1109 | 0.1109 | 0.42535 | 0.1109 | 0.42535
2 | 25 | 12 | 0.17921 | 0.17921 | 0.17921 | 0.37953 | 0.17921 | 0.37953
2 | 25 | 13 | 0.26438 | 0.26438 | 0.26438 | 0.45741 | 0.26438 | 0.45741
2 | 25 | 14 | 0.48459 | 0.48459 | 0.48459 | 0.3925 | 0.48459 | 0.3925
2 | 25 | 15 | 0.50696 | 0.50696 | 0.50696 | 0.36167 | 0.50696 | 0.36167
2 | 25 | 16 | 0.41163 | 0.41163 | 0.41163 | 0.2968 | 0.41163 | 0.2968
2 | 25 | 17 | 0.21638 | 0.21638 | 0.21638 | 0.18217 | 0.21638 | 0.18217
2 | 25 | 18 | 0.024741 | 0.024741 | 0.024741 | 0.041151 | 0.024741 | 0.041151
2 | 25 | 19 | 0 | 0 | 0 | 0 | 0 | 0
2 | 25 | 20 | 0 | 0 | 0 | 0 | 0 | 0
2 | 25 | 21 | 0 | 0 | 0 | 0 | 0 | 0
2 | 25 | 22 | 0 | 0 | 0 | 0 | 0 | 0
2 | 25 | 23 | 0 | 0 | 0 | 0 | 0 | 0
2 | 25 | 24 | 0 | 0 | 0 | 0 | 0 | 0
2 | 26 | 1 | 0 | 0 | 0 | 0 | 0 | 0
2 | 26 | 2 | 0 | 0 | 0 | 0 | 0 | 0
2 | 26 | 3 | 0 | 0 | 0 | 0 | 0 | 0
2 | 26 | 4 | 0 | 0 | 0 | 0 | 0 | 0
2 | 26 | 5 | 0 | 0 | 0 | 0 | 0 | 0
2 | 26 | 6 | 0 | 0 | 0 | 0 | 0 | 0
2 | 26 | 7 | 0.0006512 | 0.0006512 | 0.0006512 | 0 | 0.0006512 | 0
2 | 26 | 8 | 0.056218 | 0.056218 | 0.056218 | 0.011449 | 0.056218 | 0.011449
2 | 26 | 9 | 0.17891 | 0.17891 | 0.17891 | 0.078593 | 0.17891 | 0.078593
2 | 26 | 10 | 0.41449 | 0.41449 | 0.41449 | 0.19696 | 0.41449 | 0.19696
2 | 26 | 11 | 0.61932 | 0.61932 | 0.61932 | 0.27794 | 0.61932 | 0.27794
2 | 26 | 12 | 0.71259 | 0.71259 | 0.71259 | 0.44496 | 0.71259 | 0.44496
2 | 26 | 13 | 0.72 | 0.72 | 0.72 | 0.55916 | 0.72 | 0.55916
2 | 26 | 14 | 0.73133 | 0.73133 | 0.73133 | 0.60209 | 0.73133 | 0.60209
2 | 26 | 15 | 0.61316 | 0.61316 | 0.61316 | 0.57441 | 0.61316 | 0.57441
2 | 26 | 16 | 0.48148 | 0.48148 | 0.48148 | 0.55346 | 0.48148 | 0.55346
2 | 26 | 17 | 0.23691 | 0.23691 | 0.23691 | 0.44473 | 0.23691 | 0.44473
2 | 26 | 18 | 0.023705 | 0.023705 | 0.023705 | 0.17127 | 0.023705 | 0.17127
2 | 26 | 19 | 0 | 0 | 0 | 0.005767 | 0 | 0.005767
2 | 26 | 20 | 0 | 0 | 0 | 0 | 0 | 0
2 | 26 | 21 | 0 | 0 | 0 | 0 | 0 | 0
2 | 26 | 22 | 0 | 0 | 0 | 0 | 0 | 0
2 | 26 | 23 | 0 | 0 | 0 | 0 | 0 | 0
2 | 26 | 24 | 0 | 0 | 0 | 0 | 0 | 0
2 | 27 | 1 | 0 | 0 | 0 | 0 | 0 | 0
2 | 27 | 2 | 0 | 0 | 0 | 0 | 0 | 0
2 | 27 | 3 | 0 | 0 | 0 | 0 | 0 | 0
2 | 27 | 4 | 0 | 0 | 0 | 0 | 0 | 0
2 | 27 | 5 | 0 | 0 | 0 | 0 | 0 | 0
2 | 27 | 6 | 0 | 0 | 0 | 0 | 0 | 0
2 | 27 | 7 | 0.0012154 | 0.0012154 | 0.0012154 | 0 | 0.0012154 | 0
2 | 27 | 8 | 0.10059 | 0.10059 | 0.10059 | 0.037176 | 0.10059 | 0.037176
2 | 27 | 9 | 0.35241 | 0.35241 | 0.35241 | 0.33564 | 0.35241 | 0.33564
2 | 27 | 10 | 0.58135 | 0.58135 | 0.58135 | 0.69062 | 0.58135 | 0.69062
2 | 27 | 11 | 0.74051 | 0.74051 | 0.74051 | 0.76625 | 0.74051 | 0.76625
2 | 27 | 12 | 0.84648 | 0.84648 | 0.84648 | 0.77464 | 0.84648 | 0.77464
2 | 27 | 13 | 0.87887 | 0.87887 | 0.87887 | 0.76532 | 0.87887 | 0.76532
2 | 27 | 14 | 0.82095 | 0.82095 | 0.82095 | 0.79231 | 0.82095 | 0.79231
2 | 27 | 15 | 0.77512 | 0.77512 | 0.77512 | 0.80673 | 0.77512 | 0.80673
2 | 27 | 16 | 0.61032 | 0.61032 | 0.61032 | 0.76433 | 0.61032 | 0.76433
2 | 27 | 17 | 0.28602 | 0.28602 | 0.28602 | 0.61803 | 0.28602 | 0.61803
2 | 27 | 18 | 0.03507 | 0.03507 | 0.03507 | 0.22139 | 0.03507 | 0.22139
2 | 27 | 19 | 0 | 0 | 0 | 0.004919 | 0 | 0.004919
2 | 27 | 20 | 0 | 0 | 0 | 0 | 0 | 0
2 | 27 | 21 | 0 | 0 | 0 | 0 | 0 | 0
2 | 27 | 22 | 0 | 0 | 0 | 0 | 0 | 0
2 | 27 | 23 | 0 | 0 | 0 | 0 | 0 | 0
2 | 27 | 24 | 0 | 0 | 0 | 0 | 0 | 0
2 | 28 | 1 | 0 | 0 | 0 | 0 | 0 | 0
2 | 28 | 2 | 0 | 0 | 0 | 0 | 0 | 0
2 | 28 | 3 | 0 | 0 | 0 | 0 | 0 | 0
2 | 28 | 4 | 0 | 0 | 0 | 0 | 0 | 0
2 | 28 | 5 | 0 | 0 | 0 | 0 | 0 | 0
2 | 28 | 6 | 0 | 0 | 0 | 0 | 0 | 0
2 | 28 | 7 | 0.0053504 | 0.0053504 | 0.0053504 | 0 | 0.0053504 | 0
2 | 28 | 8 | 0.18675 | 0.18675 | 0.18675 | 0.074137 | 0.18675 | 0.074137
2 | 28 | 9 | 0.54873 | 0.54873 | 0.54873 | 0.46711 | 0.54873 | 0.46711
2 | 28 | 10 | 0.79332 | 0.79332 | 0.79332 | 0.81722 | 0.79332 | 0.81722
2 | 28 | 11 | 0.90934 | 0.90934 | 0.90934 | 0.86553 | 0.90934 | 0.86553
2 | 28 | 12 | 0.93217 | 0.93217 | 0.93217 | 0.86014 | 0.93217 | 0.86014
2 | 28 | 13 | 0.92734 | 0.92734 | 0.92734 | 0.83834 | 0.92734 | 0.83834
2 | 28 | 14 | 0.91523 | 0.91523 | 0.91523 | 0.81571 | 0.91523 | 0.81571
2 | 28 | 15 | 0.81705 | 0.81705 | 0.81705 | 0.82151 | 0.81705 | 0.82151
2 | 28 | 16 | 0.62876 | 0.62876 | 0.62876 | 0.75854 | 0.62876 | 0.75854
2 | 28 | 17 | 0.31778 | 0.31778 | 0.31778 | 0.4599 | 0.31778 | 0.4599
2 | 28 | 18 | 0.03536 | 0.03536 | 0.03536 | 0.16878 | 0.03536 | 0.16878
2 | 28 | 19 | 0 | 0 | 0 | 0.0057654 | 0 | 0.0057654
2 | 28 | 20 | 0 | 0 | 0 | 0 | 0 | 0
2 | 28 | 21 | 0 | 0 | 0 | 0 | 0 | 0
2 | 28 | 22 | 0 | 0 | 0 | 0 | 0 | 0
2 | 28 | 23 | 0 | 0 | 0 | 0 | 0 | 0
2 | 28 | 24 | 0 | 0 | 0 | 0 | 0 | 0
3 | 1 | 1 | 0 | 0 | 0 | 0 | 0 | 0
3 | 1 | 2 | 0 | 0 | 0 | 0 | 0 | 0
3 | 1 | 3 | 0 | 0 | 0 | 0 | 0 | 0
3 | 1 | 4 | 0 | 0 | 0 | 0 | 0 | 0
3 | 1 | 5 | 0 | 0 | 0 | 0 | 0 | 0
3 | 1 | 6 | 0 | 0 | 0 | 0 | 0 | 0
3 | 1 | 7 | 0.0032503 | 0.0032503 | 0.0032503 | 0 | 0.0032503 | 0
3 | 1 | 8 | 0.10718 | 0.10718 | 0.10718 | 0.03585 | 0.10718 | 0.03585
3 | 1 | 9 | 0.29694 | 0.29694 | 0.29694 | 0.15355 | 0.29694 | 0.15355
3 | 1 | 10 | 0.42528 | 0.42528 | 0.42528 | 0.47235 | 0.42528 | 0.47235
3 | 1 | 11 | 0.43371 | 0.43371 | 0.43371 | 0.61956 | 0.43371 | 0.61956
3 | 1 | 12 | 0.42894 | 0.42894 | 0.42894 | 0.76781 | 0.42894 | 0.76781
3 | 1 | 13 | 0.52345 | 0.52345 | 0.52345 | 0.71554 | 0.52345 | 0.71554
3 | 1 | 14 | 0.60002 | 0.60002 | 0.60002 | 0.75166 | 0.60002 | 0.75166
3 | 1 | 15 | 0.45973 | 0.45973 | 0.45973 | 0.7698 | 0.45973 | 0.7698
3 | 1 | 16 | 0.30638 | 0.30638 | 0.30638 | 0.52514 | 0.30638 | 0.52514
3 | 1 | 17 | 0.18759 | 0.18759 | 0.18759 | 0.22077 | 0.18759 | 0.22077
3 | 1 | 18 | 0.026044 | 0.026044 | 0.026044 | 0.082409 | 0.026044 | 0.082409
3 | 1 | 19 | 0 | 0 | 0 | 0.0016027 | 0 | 0.0016027
3 | 1 | 20 | 0 | 0 | 0 | 0 | 0 | 0
3 | 1 | 21 | 0 | 0 | 0 | 0 | 0 | 0
3 | 1 | 22 | 0 | 0 | 0 | 0 | 0 | 0
3 | 1 | 23 | 0 | 0 | 0 | 0 | 0 | 0
3 | 1 | 24 | 0 | 0 | 0 | 0 | 0 | 0
3 | 2 | 1 | 0 | 0 | 0 | 0 | 0 | 0
3 | 2 | 2 | 0 | 0 | 0 | 0 | 0 | 0
3 | 2 | 3 | 0 | 0 | 0 | 0 | 0 | 0
3 | 2 | 4 | 0 | 0 | 0 | 0 | 0 | 0
3 | 2 | 5 | 0 | 0 | 0 | 0 | 0 | 0
3 | 2 | 6 | 0 | 0 | 0 | 0 | 0 | 0
3 | 2 | 7 | 0.0084611 | 0.0084611 | 0.0084611 | 0.00017562 | 0.0084611 | 0.00017562
3 | 2 | 8 | 0.19215 | 0.19215 | 0.19215 | 0.082477 | 0.19215 | 0.082477
3 | 2 | 9 | 0.5189 | 0.5189 | 0.5189 | 0.43209 | 0.5189 | 0.43209
3 | 2 | 10 | 0.71338 | 0.71338 | 0.71338 | 0.70388 | 0.71338 | 0.70388
3 | 2 | 11 | 0.83291 | 0.83291 | 0.83291 | 0.82688 | 0.83291 | 0.82688
3 | 2 | 12 | 0.90317 | 0.90317 | 0.90317 | 0.83047 | 0.90317 | 0.83047
3 | 2 | 13 | 0.86899 | 0.86899 | 0.86899 | 0.81887 | 0.86899 | 0.81887
3 | 2 | 14 | 0.87372 | 0.87372 | 0.87372 | 0.77519 | 0.87372 | 0.77519
3 | 2 | 15 | 0.7853 | 0.7853 | 0.7853 | 0.73287 | 0.7853 | 0.73287
3 | 2 | 16 | 0.60414 | 0.60414 | 0.60414 | 0.69982 | 0.60414 | 0.69982
3 | 2 | 17 | 0.3001 | 0.3001 | 0.3001 | 0.38232 | 0.3001 | 0.38232
3 | 2 | 18 | 0.037468 | 0.037468 | 0.037468 | 0.092465 | 0.037468 | 0.092465
3 | 2 | 19 | 0 | 0 | 0 | 0 | 0 | 0
3 | 2 | 20 | 0 | 0 | 0 | 0 | 0 | 0
3 | 2 | 21 | 0 | 0 | 0 | 0 | 0 | 0
3 | 2 | 22 | 0 | 0 | 0 | 0 | 0 | 0
3 | 2 | 23 | 0 | 0 | 0 | 0 | 0 | 0
3 | 2 | 24 | 0 | 0 | 0 | 0 | 0 | 0
3 | 3 | 1 | 0 | 0 | 0 | 0 | 0 | 0
3 | 3 | 2 | 0 | 0 | 0 | 0 | 0 | 0
3 | 3 | 3 | 0 | 0 | 0 | 0 | 0 | 0
3 | 3 | 4 | 0 | 0 | 0 | 0 | 0 | 0
3 | 3 | 5 | 0 | 0 | 0 | 0 | 0 | 0
3 | 3 | 6 | 0 | 0 | 0 | 0 | 0 | 0
3 | 3 | 7 | 0.0026449 | 0.0026449 | 0.0026449 | 0.00018828 | 0.0026449 | 0.00018828
3 | 3 | 8 | 0.076628 | 0.076628 | 0.076628 | 0.058953 | 0.076628 | 0.058953
3 | 3 | 9 | 0.32781 | 0.32781 | 0.32781 | 0.23273 | 0.32781 | 0.23273
3 | 3 | 10 | 0.54801 | 0.54801 | 0.54801 | 0.35392 | 0.54801 | 0.35392
3 | 3 | 11 | 0.69464 | 0.69464 | 0.69464 | 0.54448 | 0.69464 | 0.54448
3 | 3 | 12 | 0.8473 | 0.8473 | 0.8473 | 0.74784 | 0.8473 | 0.74784
3 | 3 | 13 | 0.83978 | 0.83978 | 0.83978 | 0.80641 | 0.83978 | 0.80641
3 | 3 | 14 | 0.7418 | 0.7418 | 0.7418 | 0.80193 | 0.7418 | 0.80193
3 | 3 | 15 | 0.63631 | 0.63631 | 0.63631 | 0.64269 | 0.63631 | 0.64269
3 | 3 | 16 | 0.48521 | 0.48521 | 0.48521 | 0.41386 | 0.48521 | 0.41386
3 | 3 | 17 | 0.23653 | 0.23653 | 0.23653 | 0.27848 | 0.23653 | 0.27848
3 | 3 | 18 | 0.031923 | 0.031923 | 0.031923 | 0.09465 | 0.031923 | 0.09465
3 | 3 | 19 | 0 | 0 | 0 | 0.0024967 | 0 | 0.0024967
3 | 3 | 20 | 0 | 0 | 0 | 0 | 0 | 0
3 | 3 | 21 | 0 | 0 | 0 | 0 | 0 | 0
3 | 3 | 22 | 0 | 0 | 0 | 0 | 0 | 0
3 | 3 | 23 | 0 | 0 | 0 | 0 | 0 | 0
3 | 3 | 24 | 0 | 0 | 0 | 0 | 0 | 0
3 | 4 | 1 | 0 | 0 | 0 | 0 | 0 | 0
3 | 4 | 2 | 0 | 0 | 0 | 0 | 0 | 0
3 | 4 | 3 | 0 | 0 | 0 | 0 | 0 | 0
3 | 4 | 4 | 0 | 0 | 0 | 0 | 0 | 0
3 | 4 | 5 | 0 | 0 | 0 | 0 | 0 | 0
3 | 4 | 6 | 0 | 0 | 0 | 0 | 0 | 0
3 | 4 | 7 | 0.011677 | 0.011677 | 0.011677 | 0.00081007 | 0.011677 | 0.00081007
3 | 4 | 8 | 0.23413 | 0.23413 | 0.23413 | 0.097606 | 0.23413 | 0.097606
3 | 4 | 9 | 0.60226 | 0.60226 | 0.60226 | 0.44346 | 0.60226 | 0.44346
3 | 4 | 10 | 0.81012 | 0.81012 | 0.81012 | 0.78092 | 0.81012 | 0.78092
3 | 4 | 11 | 0.91863 | 0.91863 | 0.91863 | 0.78992 | 0.91863 | 0.78992
3 | 4 | 12 | 0.95274 | 0.95274 | 0.95274 | 0.844 | 0.95274 | 0.844
3 | 4 | 13 | 0.95679 | 0.95679 | 0.95679 | 0.8237 | 0.95679 | 0.8237
3 | 4 | 14 | 0.93555 | 0.93555 | 0.93555 | 0.81172 | 0.93555 | 0.81172
3 | 4 | 15 | 0.84734 | 0.84734 | 0.84734 | 0.72105 | 0.84734 | 0.72105
3 | 4 | 16 | 0.66036 | 0.66036 | 0.66036 | 0.53916 | 0.66036 | 0.53916
3 | 4 | 17 | 0.34993 | 0.34993 | 0.34993 | 0.29646 | 0.34993 | 0.29646
3 | 4 | 18 | 0.045465 | 0.045465 | 0.045465 | 0.083782 | 0.045465 | 0.083782
3 | 4 | 19 | 0 | 0 | 0 | 0.0035077 | 0 | 0.0035077
3 | 4 | 20 | 0 | 0 | 0 | 0 | 0 | 0
3 | 4 | 21 | 0 | 0 | 0 | 0 | 0 | 0
3 | 4 | 22 | 0 | 0 | 0 | 0 | 0 | 0
3 | 4 | 23 | 0 | 0 | 0 | 0 | 0 | 0
3 | 4 | 24 | 0 | 0 | 0 | 0.0080611 | 0 | 0.0080611
3 | 5 | 1 | 0 | 0 | 0 | 0 | 0 | 0
3 | 5 | 2 | 0 | 0 | 0 | 0 | 0 | 0
3 | 5 | 3 | 0 | 0 | 0 | 0 | 0 | 0
3 | 5 | 4 | 0 | 0 | 0 | 0 | 0 | 0
3 | 5 | 5 | 0 | 0 | 0 | 0 | 0 | 0
3 | 5 | 6 | 0 | 0 | 0 | 0 | 0 | 0
3 | 5 | 7 | 0.011645 | 0.011645 | 0.011645 | 0 | 0.011645 | 0
3 | 5 | 8 | 0.14174 | 0.14174 | 0.14174 | 0.037442 | 0.14174 | 0.037442
3 | 5 | 9 | 0.3322 | 0.3322 | 0.3322 | 0.32269 | 0.3322 | 0.32269
3 | 5 | 10 | 0.51343 | 0.51343 | 0.51343 | 0.59948 | 0.51343 | 0.59948
3 | 5 | 11 | 0.60515 | 0.60515 | 0.60515 | 0.75574 | 0.60515 | 0.75574
3 | 5 | 12 | 0.70699 | 0.70699 | 0.70699 | 0.77047 | 0.70699 | 0.77047
3 | 5 | 13 | 0.72377 | 0.72377 | 0.72377 | 0.77512 | 0.72377 | 0.77512
3 | 5 | 14 | 0.63028 | 0.63028 | 0.63028 | 0.74185 | 0.63028 | 0.74185
3 | 5 | 15 | 0.44835 | 0.44835 | 0.44835 | 0.74697 | 0.44835 | 0.74697
3 | 5 | 16 | 0.36007 | 0.36007 | 0.36007 | 0.64299 | 0.36007 | 0.64299
3 | 5 | 17 | 0.17607 | 0.17607 | 0.17607 | 0.49646 | 0.17607 | 0.49646
3 | 5 | 18 | 0.031112 | 0.031112 | 0.031112 | 0.16346 | 0.031112 | 0.16346
3 | 5 | 19 | 0 | 0 | 0 | 0.0094629 | 0 | 0.0094629
3 | 5 | 20 | 0 | 0 | 0 | 0 | 0 | 0
3 | 5 | 21 | 0 | 0 | 0 | 0 | 0 | 0
3 | 5 | 22 | 0 | 0 | 0 | 0 | 0 | 0
3 | 5 | 23 | 0 | 0 | 0 | 0 | 0 | 0
3 | 5 | 24 | 0 | 0 | 0 | 0 | 0 | 0
3 | 6 | 1 | 0 | 0 | 0 | 0 | 0 | 0
3 | 6 | 2 | 0 | 0 | 0 | 0 | 0 | 0
3 | 6 | 3 | 0 | 0 | 0 | 0 | 0 | 0
3 | 6 | 4 | 0 | 0 | 0 | 0 | 0 | 0
3 | 6 | 5 | 0 | 0 | 0 | 0 | 0 | 0
3 | 6 | 6 | 0 | 0 | 0 | 0 | 0 | 0
3 | 6 | 7 | 0.0044909 | 0.0044909 | 0.0044909 | 0 | 0.0044909 | 0
3 | 6 | 8 | 0.082361 | 0.082361 | 0.082361 | 0.047878 | 0.082361 | 0.047878
3 | 6 | 9 | 0.1148 | 0.1148 | 0.1148 | 0.30812 | 0.1148 | 0.30812
3 | 6 | 10 | 0.15917 | 0.15917 | 0.15917 | 0.42393 | 0.15917 | 0.42393
3 | 6 | 11 | 0.22319 | 0.22319 | 0.22319 | 0.43651 | 0.22319 | 0.43651
3 | 6 | 12 | 0.24091 | 0.24091 | 0.24091 | 0.57097 | 0.24091 | 0.57097
3 | 6 | 13 | 0.29324 | 0.29324 | 0.29324 | 0.52104 | 0.29324 | 0.52104
3 | 6 | 14 | 0.42579 | 0.42579 | 0.42579 | 0.57532 | 0.42579 | 0.57532
3 | 6 | 15 | 0.36824 | 0.36824 | 0.36824 | 0.61341 | 0.36824 | 0.61341
3 | 6 | 16 | 0.21732 | 0.21732 | 0.21732 | 0.5851 | 0.21732 | 0.5851
3 | 6 | 17 | 0.088234 | 0.088234 | 0.088234 | 0.52014 | 0.088234 | 0.52014
3 | 6 | 18 | 0.018175 | 0.018175 | 0.018175 | 0.2196 | 0.018175 | 0.2196
3 | 6 | 19 | 0 | 0 | 0 | 0.011368 | 0 | 0.011368
3 | 6 | 20 | 0 | 0 | 0 | 0 | 0 | 0
3 | 6 | 21 | 0 | 0 | 0 | 0 | 0 | 0
3 | 6 | 22 | 0 | 0 | 0 | 0 | 0 | 0
3 | 6 | 23 | 0 | 0 | 0 | 0 | 0 | 0
3 | 6 | 24 | 0 | 0 | 0 | 0 | 0 | 0
3 | 7 | 1 | 0 | 0 | 0 | 0 | 0 | 0
3 | 7 | 2 | 0 | 0 | 0 | 0 | 0 | 0
3 | 7 | 3 | 0 | 0 | 0 | 0 | 0 | 0
3 | 7 | 4 | 0 | 0 | 0 | 0 | 0 | 0
3 | 7 | 5 | 0 | 0 | 0 | 0 | 0 | 0
3 | 7 | 6 | 0 | 0 | 0 | 0 | 0 | 0
3 | 7 | 7 | 0.010092 | 0.010092 | 0.010092 | 0 | 0.010092 | 0
3 | 7 | 8 | 0.17089 | 0.17089 | 0.17089 | 0.011539 | 0.17089 | 0.011539
3 | 7 | 9 | 0.41284 | 0.41284 | 0.41284 | 0.041035 | 0.41284 | 0.041035
3 | 7 | 10 | 0.55507 | 0.55507 | 0.55507 | 0.10573 | 0.55507 | 0.10573
3 | 7 | 11 | 0.64338 | 0.64338 | 0.64338 | 0.13575 | 0.64338 | 0.13575
3 | 7 | 12 | 0.70552 | 0.70552 | 0.70552 | 0.16031 | 0.70552 | 0.16031
3 | 7 | 13 | 0.55929 | 0.55929 | 0.55929 | 0.21262 | 0.55929 | 0.21262
3 | 7 | 14 | 0.45776 | 0.45776 | 0.45776 | 0.16051 | 0.45776 | 0.16051
3 | 7 | 15 | 0.38073 | 0.38073 | 0.38073 | 0.11765 | 0.38073 | 0.11765
3 | 7 | 16 | 0.18072 | 0.18072 | 0.18072 | 0.073364 | 0.18072 | 0.073364
3 | 7 | 17 | 0.062218 | 0.062218 | 0.062218 | 0.039326 | 0.062218 | 0.039326
3 | 7 | 18 | 0.0079392 | 0.0079392 | 0.0079392 | 0.0095326 | 0.0079392 | 0.0095326
3 | 7 | 19 | 0 | 0 | 0 | 0 | 0 | 0
3 | 7 | 20 | 0 | 0 | 0 | 0 | 0 | 0
3 | 7 | 21 | 0 | 0 | 0 | 0 | 0 | 0
3 | 7 | 22 | 0 | 0 | 0 | 0 | 0 | 0
3 | 7 | 23 | 0 | 0 | 0 | 0 | 0 | 0
3 | 7 | 24 | 0 | 0 | 0 | 0 | 0 | 0
3 | 8 | 1 | 0 | 0 | 0 | 0 | 0 | 0
3 | 8 | 2 | 0 | 0 | 0 | 0 | 0 | 0
3 | 8 | 3 | 0 | 0 | 0 | 0 | 0 | 0
3 | 8 | 4 | 0 | 0 | 0 | 0 | 0 | 0
3 | 8 | 5 | 0 | 0 | 0 | 0 | 0 | 0
3 | 8 | 6 | 0 | 0 | 0 | 0 | 0 | 0
3 | 8 | 7 | 0.014346 | 0.014346 | 0.014346 | 0.00015189 | 0.014346 | 0.00015189
3 | 8 | 8 | 0.1597 | 0.1597 | 0.1597 | 0.036735 | 0.1597 | 0.036735
3 | 8 | 9 | 0.40737 | 0.40737 | 0.40737 | 0.15571 | 0.40737 | 0.15571
3 | 8 | 10 | 0.67235 | 0.67235 | 0.67235 | 0.26354 | 0.67235 | 0.26354
3 | 8 | 11 | 0.81745 | 0.81745 | 0.81745 | 0.35264 | 0.81745 | 0.35264
3 | 8 | 12 | 0.89265 | 0.89265 | 0.89265 | 0.43147 | 0.89265 | 0.43147
3 | 8 | 13 | 0.92377 | 0.92377 | 0.92377 | 0.47765 | 0.92377 | 0.47765
3 | 8 | 14 | 0.87279 | 0.87279 | 0.87279 | 0.51885 | 0.87279 | 0.51885
3 | 8 | 15 | 0.75096 | 0.75096 | 0.75096 | 0.49193 | 0.75096 | 0.49193
3 | 8 | 16 | 0.57224 | 0.57224 | 0.57224 | 0.36541 | 0.57224 | 0.36541
3 | 8 | 17 | 0.29535 | 0.29535 | 0.29535 | 0.25112 | 0.29535 | 0.25112
3 | 8 | 18 | 0.049942 | 0.049942 | 0.049942 | 0.093441 | 0.049942 | 0.093441
3 | 8 | 19 | 0 | 0 | 0 | 0.0034649 | 0 | 0.0034649
3 | 8 | 20 | 0 | 0 | 0 | 0 | 0 | 0
3 | 8 | 21 | 0 | 0 | 0 | 0 | 0 | 0
3 | 8 | 22 | 0 | 0 | 0 | 0 | 0 | 0
3 | 8 | 23 | 0 | 0 | 0 | 0 | 0 | 0
3 | 8 | 24 | 0 | 0 | 0 | 0 | 0 | 0
3 | 9 | 1 | 0 | 0 | 0 | 0 | 0 | 0
3 | 9 | 2 | 0 | 0 | 0 | 0 | 0 | 0
3 | 9 | 3 | 0 | 0 | 0 | 0 | 0 | 0
3 | 9 | 4 | 0 | 0 | 0 | 0 | 0 | 0
3 | 9 | 5 | 0 | 0 | 0 | 0 | 0 | 0
3 | 9 | 6 | 0 | 0 | 0 | 0 | 0 | 0
3 | 9 | 7 | 0 | 0 | 0 | 0 | 0 | 0
3 | 9 | 8 | 0.017352 | 0.017352 | 0.017352 | 0.0089029 | 0.017352 | 0.0089029
3 | 9 | 9 | 0.034471 | 0.034471 | 0.034471 | 0.1327 | 0.034471 | 0.1327
3 | 9 | 10 | 0.057022 | 0.057022 | 0.057022 | 0.19675 | 0.057022 | 0.19675
3 | 9 | 11 | 0.10325 | 0.10325 | 0.10325 | 0.47482 | 0.10325 | 0.47482
3 | 9 | 12 | 0.085262 | 0.085262 | 0.085262 | 0.61231 | 0.085262 | 0.61231
3 | 9 | 13 | 0.069652 | 0.069652 | 0.069652 | 0.6285 | 0.069652 | 0.6285
3 | 9 | 14 | 0.062044 | 0.062044 | 0.062044 | 0.64687 | 0.062044 | 0.64687
3 | 9 | 15 | 0.078778 | 0.078778 | 0.078778 | 0.69504 | 0.078778 | 0.69504
3 | 9 | 16 | 0.049144 | 0.049144 | 0.049144 | 0.69336 | 0.049144 | 0.69336
3 | 9 | 17 | 0.030159 | 0.030159 | 0.030159 | 0.6194 | 0.030159 | 0.6194
3 | 9 | 18 | 0.0064972 | 0.0064972 | 0.0064972 | 0.26971 | 0.0064972 | 0.26971
3 | 9 | 19 | 0 | 0 | 0 | 0.012915 | 0 | 0.012915
3 | 9 | 20 | 0 | 0 | 0 | 0 | 0 | 0
3 | 9 | 21 | 0 | 0 | 0 | 0 | 0 | 0
3 | 9 | 22 | 0 | 0 | 0 | 0 | 0 | 0
3 | 9 | 23 | 0 | 0 | 0 | 0 | 0 | 0
3 | 9 | 24 | 0 | 0 | 0 | 0 | 0 | 0
3 | 10 | 1 | 0 | 0 | 0 | 0 | 0 | 0
3 | 10 | 2 | 0 | 0 | 0 | 0 | 0 | 0
3 | 10 | 3 | 0 | 0 | 0 | 0 | 0 | 0
3 | 10 | 4 | 0 | 0 | 0 | 0 | 0 | 0
3 | 10 | 5 | 0 | 0 | 0 | 0 | 0 | 0
3 | 10 | 6 | 0 | 0 | 0 | 0 | 0 | 0
3 | 10 | 7 | 0.010813 | 0.010813 | 0.010813 | 0.00077684 | 0.010813 | 0.00077684
3 | 10 | 8 | 0.12735 | 0.12735 | 0.12735 | 0.072012 | 0.12735 | 0.072012
3 | 10 | 9 | 0.32369 | 0.32369 | 0.32369 | 0.29543 | 0.32369 | 0.29543
3 | 10 | 10 | 0.44596 | 0.44596 | 0.44596 | 0.56237 | 0.44596 | 0.56237
3 | 10 | 11 | 0.55166 | 0.55166 | 0.55166 | 0.66558 | 0.55166 | 0.66558
3 | 10 | 12 | 0.60129 | 0.60129 | 0.60129 | 0.66385 | 0.60129 | 0.66385
3 | 10 | 13 | 0.73491 | 0.73491 | 0.73491 | 0.74879 | 0.73491 | 0.74879
3 | 10 | 14 | 0.74224 | 0.74224 | 0.74224 | 0.73732 | 0.74224 | 0.73732
3 | 10 | 15 | 0.59232 | 0.59232 | 0.59232 | 0.71417 | 0.59232 | 0.71417
3 | 10 | 16 | 0.33789 | 0.33789 | 0.33789 | 0.64371 | 0.33789 | 0.64371
3 | 10 | 17 | 0.20142 | 0.20142 | 0.20142 | 0.5493 | 0.20142 | 0.5493
3 | 10 | 18 | 0.038268 | 0.038268 | 0.038268 | 0.22054 | 0.038268 | 0.22054
3 | 10 | 19 | 0 | 0 | 0 | 0.010297 | 0 | 0.010297
3 | 10 | 20 | 0 | 0 | 0 | 0 | 0 | 0
3 | 10 | 21 | 0 | 0 | 0 | 0 | 0 | 0
3 | 10 | 22 | 0 | 0 | 0 | 0 | 0 | 0
3 | 10 | 23 | 0 | 0 | 0 | 0 | 0 | 0
3 | 10 | 24 | 0 | 0 | 0 | 0 | 0 | 0
3 | 11 | 1 | 0 | 0 | 0 | 0 | 0 | 0
3 | 11 | 2 | 0 | 0 | 0 | 0 | 0 | 0
3 | 11 | 3 | 0 | 0 | 0 | 0 | 0 | 0
3 | 11 | 4 | 0 | 0 | 0 | 0 | 0 | 0
3 | 11 | 5 | 0 | 0 | 0 | 0 | 0 | 0
3 | 11 | 6 | 0 | 0 | 0 | 0 | 0 | 0
3 | 11 | 7 | 0.022609 | 0.022609 | 0.022609 | 0.0025663 | 0.022609 | 0.0025663
3 | 11 | 8 | 0.20957 | 0.20957 | 0.20957 | 0.070016 | 0.20957 | 0.070016
3 | 11 | 9 | 0.502 | 0.502 | 0.502 | 0.21758 | 0.502 | 0.21758
3 | 11 | 10 | 0.71298 | 0.71298 | 0.71298 | 0.3336 | 0.71298 | 0.3336
3 | 11 | 11 | 0.8324 | 0.8324 | 0.8324 | 0.40128 | 0.8324 | 0.40128
3 | 11 | 12 | 0.87714 | 0.87714 | 0.87714 | 0.4194 | 0.87714 | 0.4194
3 | 11 | 13 | 0.88902 | 0.88902 | 0.88902 | 0.43565 | 0.88902 | 0.43565
3 | 11 | 14 | 0.87928 | 0.87928 | 0.87928 | 0.37424 | 0.87928 | 0.37424
3 | 11 | 15 | 0.81072 | 0.81072 | 0.81072 | 0.3375 | 0.81072 | 0.3375
3 | 11 | 16 | 0.63524 | 0.63524 | 0.63524 | 0.28399 | 0.63524 | 0.28399
3 | 11 | 17 | 0.32284 | 0.32284 | 0.32284 | 0.19308 | 0.32284 | 0.19308
3 | 11 | 18 | 0.061871 | 0.061871 | 0.061871 | 0.061325 | 0.061871 | 0.061325
3 | 11 | 19 | 0.0029298 | 0.0029298 | 0.0029298 | 0.0004256 | 0.0029298 | 0.0004256
3 | 11 | 20 | 0 | 0 | 0 | 0 | 0 | 0
3 | 11 | 21 | 0 | 0 | 0 | 0 | 0 | 0
3 | 11 | 22 | 0 | 0 | 0 | 0 | 0 | 0
3 | 11 | 23 | 0 | 0 | 0 | 0 | 0 | 0
3 | 11 | 24 | 0 | 0 | 0 | 0 | 0 | 0
3 | 12 | 1 | 0 | 0 | 0 | 0 | 0 | 0
3 | 12 | 2 | 0 | 0 | 0 | 0 | 0 | 0
3 | 12 | 3 | 0 | 0 | 0 | 0 | 0 | 0
3 | 12 | 4 | 0 | 0 | 0 | 0 | 0 | 0
3 | 12 | 5 | 0 | 0 | 0 | 0 | 0 | 0
3 | 12 | 6 | 0 | 0 | 0 | 0 | 0 | 0
3 | 12 | 7 | 0 | 0 | 0 | 0 | 0 | 0
3 | 12 | 8 | 0.003311 | 0.003311 | 0.003311 | 0.050723 | 0.003311 | 0.050723
3 | 12 | 9 | 0.011202 | 0.011202 | 0.011202 | 0.20885 | 0.011202 | 0.20885
3 | 12 | 10 | 0.034017 | 0.034017 | 0.034017 | 0.32639 | 0.034017 | 0.32639
3 | 12 | 11 | 0.046251 | 0.046251 | 0.046251 | 0.36746 | 0.046251 | 0.36746
3 | 12 | 12 | 0.090935 | 0.090935 | 0.090935 | 0.43475 | 0.090935 | 0.43475
3 | 12 | 13 | 0.14654 | 0.14654 | 0.14654 | 0.4005 | 0.14654 | 0.4005
3 | 12 | 14 | 0.14742 | 0.14742 | 0.14742 | 0.47867 | 0.14742 | 0.47867
3 | 12 | 15 | 0.1102 | 0.1102 | 0.1102 | 0.55187 | 0.1102 | 0.55187
3 | 12 | 16 | 0.071106 | 0.071106 | 0.071106 | 0.54695 | 0.071106 | 0.54695
3 | 12 | 17 | 0.043431 | 0.043431 | 0.043431 | 0.44559 | 0.043431 | 0.44559
3 | 12 | 18 | 0.020713 | 0.020713 | 0.020713 | 0.21118 | 0.020713 | 0.21118
3 | 12 | 19 | 0 | 0 | 0 | 0.021815 | 0 | 0.021815
3 | 12 | 20 | 0 | 0 | 0 | 0 | 0 | 0
3 | 12 | 21 | 0 | 0 | 0 | 0 | 0 | 0
3 | 12 | 22 | 0 | 0 | 0 | 0 | 0 | 0
3 | 12 | 23 | 0 | 0 | 0 | 0 | 0 | 0
3 | 12 | 24 | 0 | 0 | 0 | 0 | 0 | 0
3 | 13 | 1 | 0 | 0 | 0 | 0 | 0 | 0
3 | 13 | 2 | 0 | 0 | 0 | 0 | 0 | 0
3 | 13 | 3 | 0 | 0 | 0 | 0 | 0 | 0
3 | 13 | 4 | 0 | 0 | 0 | 0 | 0 | 0
3 | 13 | 5 | 0 | 0 | 0 | 0 | 0 | 0
3 | 13 | 6 | 0 | 0 | 0 | 0 | 0 | 0
3 | 13 | 7 | 0.021689 | 0.021689 | 0.021689 | 0.002571 | 0.021689 | 0.002571
3 | 13 | 8 | 0.24681 | 0.24681 | 0.24681 | 0.08581 | 0.24681 | 0.08581
3 | 13 | 9 | 0.54168 | 0.54168 | 0.54168 | 0.30137 | 0.54168 | 0.30137
3 | 13 | 10 | 0.71456 | 0.71456 | 0.71456 | 0.38197 | 0.71456 | 0.38197
3 | 13 | 11 | 0.80051 | 0.80051 | 0.80051 | 0.5482 | 0.80051 | 0.5482
3 | 13 | 12 | 0.84388 | 0.84388 | 0.84388 | 0.7111 | 0.84388 | 0.7111
3 | 13 | 13 | 0.87244 | 0.87244 | 0.87244 | 0.87535 | 0.87244 | 0.87535
3 | 13 | 14 | 0.85891 | 0.85891 | 0.85891 | 0.86845 | 0.85891 | 0.86845
3 | 13 | 15 | 0.771 | 0.771 | 0.771 | 0.82989 | 0.771 | 0.82989
3 | 13 | 16 | 0.46135 | 0.46135 | 0.46135 | 0.78224 | 0.46135 | 0.78224
3 | 13 | 17 | 0.20629 | 0.20629 | 0.20629 | 0.69109 | 0.20629 | 0.69109
3 | 13 | 18 | 0.040212 | 0.040212 | 0.040212 | 0.30823 | 0.040212 | 0.30823
3 | 13 | 19 | 0 | 0 | 0 | 0.024112 | 0 | 0.024112
3 | 13 | 20 | 0 | 0 | 0 | 0 | 0 | 0
3 | 13 | 21 | 0 | 0 | 0 | 0 | 0 | 0
3 | 13 | 22 | 0 | 0 | 0 | 0 | 0 | 0
3 | 13 | 23 | 0 | 0 | 0 | 0 | 0 | 0
3 | 13 | 24 | 0 | 0 | 0 | 0 | 0 | 0
3 | 14 | 1 | 0 | 0 | 0 | 0 | 0 | 0
3 | 14 | 2 | 0 | 0 | 0 | 0 | 0 | 0
3 | 14 | 3 | 0 | 0 | 0 | 0 | 0 | 0
3 | 14 | 4 | 0 | 0 | 0 | 0 | 0 | 0
3 | 14 | 5 | 0 | 0 | 0 | 0 | 0 | 0
3 | 14 | 6 | 0.0013642 | 0.0013642 | 0.0013642 | 0 | 0.0013642 | 0
3 | 14 | 7 | 0.039971 | 0.039971 | 0.039971 | 0.0047861 | 0.039971 | 0.0047861
3 | 14 | 8 | 0.29447 | 0.29447 | 0.29447 | 0.13347 | 0.29447 | 0.13347
3 | 14 | 9 | 0.61125 | 0.61125 | 0.61125 | 0.51926 | 0.61125 | 0.51926
3 | 14 | 10 | 0.79383 | 0.79383 | 0.79383 | 0.79077 | 0.79383 | 0.79077
3 | 14 | 11 | 0.89326 | 0.89326 | 0.89326 | 0.86311 | 0.89326 | 0.86311
3 | 14 | 12 | 0.92598 | 0.92598 | 0.92598 | 0.87877 | 0.92598 | 0.87877
3 | 14 | 13 | 0.929 | 0.929 | 0.929 | 0.87598 | 0.929 | 0.87598
3 | 14 | 14 | 0.87015 | 0.87015 | 0.87015 | 0.86749 | 0.87015 | 0.86749
3 | 14 | 15 | 0.74342 | 0.74342 | 0.74342 | 0.84215 | 0.74342 | 0.84215
3 | 14 | 16 | 0.59239 | 0.59239 | 0.59239 | 0.80114 | 0.59239 | 0.80114
3 | 14 | 17 | 0.3362 | 0.3362 | 0.3362 | 0.6989 | 0.3362 | 0.6989
3 | 14 | 18 | 0.062691 | 0.062691 | 0.062691 | 0.3031 | 0.062691 | 0.3031
3 | 14 | 19 | 0 | 0 | 0 | 0.02237 | 0 | 0.02237
3 | 14 | 20 | 0 | 0 | 0 | 0 | 0 | 0
3 | 14 | 21 | 0 | 0 | 0 | 0 | 0 | 0
3 | 14 | 22 | 0 | 0 | 0 | 0 | 0 | 0
3 | 14 | 23 | 0 | 0 | 0 | 0 | 0 | 0
3 | 14 | 24 | 0 | 0 | 0 | 0 | 0 | 0
3 | 15 | 1 | 0 | 0 | 0 | 0 | 0 | 0
3 | 15 | 2 | 0 | 0 | 0 | 0 | 0 | 0
3 | 15 | 3 | 0 | 0 | 0 | 0 | 0 | 0
3 | 15 | 4 | 0 | 0 | 0 | 0 | 0 | 0
3 | 15 | 5 | 0 | 0 | 0 | 0 | 0 | 0
3 | 15 | 6 | 0.001339 | 0.001339 | 0.001339 | 0 | 0.001339 | 0
3 | 15 | 7 | 0.044767 | 0.044767 | 0.044767 | 0.004207 | 0.044767 | 0.004207
3 | 15 | 8 | 0.29108 | 0.29108 | 0.29108 | 0.10514 | 0.29108 | 0.10514
3 | 15 | 9 | 0.58835 | 0.58835 | 0.58835 | 0.31837 | 0.58835 | 0.31837
3 | 15 | 10 | 0.75951 | 0.75951 | 0.75951 | 0.39409 | 0.75951 | 0.39409
3 | 15 | 11 | 0.85305 | 0.85305 | 0.85305 | 0.5377 | 0.85305 | 0.5377
3 | 15 | 12 | 0.90472 | 0.90472 | 0.90472 | 0.69137 | 0.90472 | 0.69137
3 | 15 | 13 | 0.87384 | 0.87384 | 0.87384 | 0.76116 | 0.87384 | 0.76116
3 | 15 | 14 | 0.82962 | 0.82962 | 0.82962 | 0.73753 | 0.82962 | 0.73753
3 | 15 | 15 | 0.71069 | 0.71069 | 0.71069 | 0.7421 | 0.71069 | 0.7421
3 | 15 | 16 | 0.46468 | 0.46468 | 0.46468 | 0.58958 | 0.46468 | 0.58958
3 | 15 | 17 | 0.24596 | 0.24596 | 0.24596 | 0.55696 | 0.24596 | 0.55696
3 | 15 | 18 | 0.059368 | 0.059368 | 0.059368 | 0.23605 | 0.059368 | 0.23605
3 | 15 | 19 | 0 | 0 | 0 | 0.009811 | 0 | 0.009811
3 | 15 | 20 | 0 | 0 | 0 | 0 | 0 | 0
3 | 15 | 21 | 0 | 0 | 0 | 0 | 0 | 0
3 | 15 | 22 | 0 | 0 | 0 | 0 | 0 | 0
3 | 15 | 23 | 0 | 0 | 0 | 0 | 0 | 0
3 | 15 | 24 | 0 | 0 | 0 | 0 | 0 | 0
3 | 16 | 1 | 0 | 0 | 0 | 0 | 0 | 0
3 | 16 | 2 | 0 | 0 | 0 | 0 | 0 | 0
3 | 16 | 3 | 0 | 0 | 0 | 0 | 0 | 0
3 | 16 | 4 | 0 | 0 | 0 | 0 | 0 | 0
3 | 16 | 5 | 0 | 0 | 0 | 0 | 0 | 0
3 | 16 | 6 | 0.0011307 | 0.0011307 | 0.0011307 | 0 | 0.0011307 | 0
3 | 16 | 7 | 0.038795 | 0.038795 | 0.038795 | 0.0032071 | 0.038795 | 0.0032071
3 | 16 | 8 | 0.24877 | 0.24877 | 0.24877 | 0.15667 | 0.24877 | 0.15667
3 | 16 | 9 | 0.5089 | 0.5089 | 0.5089 | 0.57077 | 0.5089 | 0.57077
3 | 16 | 10 | 0.67682 | 0.67682 | 0.67682 | 0.81494 | 0.67682 | 0.81494
3 | 16 | 11 | 0.79299 | 0.79299 | 0.79299 | 0.79508 | 0.79299 | 0.79508
3 | 16 | 12 | 0.86319 | 0.86319 | 0.86319 | 0.83322 | 0.86319 | 0.83322
3 | 16 | 13 | 0.89769 | 0.89769 | 0.89769 | 0.8301 | 0.89769 | 0.8301
3 | 16 | 14 | 0.86391 | 0.86391 | 0.86391 | 0.8033 | 0.86391 | 0.8033
3 | 16 | 15 | 0.77347 | 0.77347 | 0.77347 | 0.73278 | 0.77347 | 0.73278
3 | 16 | 16 | 0.58744 | 0.58744 | 0.58744 | 0.662 | 0.58744 | 0.662
3 | 16 | 17 | 0.29808 | 0.29808 | 0.29808 | 0.58995 | 0.29808 | 0.58995
3 | 16 | 18 | 0.052913 | 0.052913 | 0.052913 | 0.27339 | 0.052913 | 0.27339
3 | 16 | 19 | 0 | 0 | 0 | 0.028229 | 0 | 0.028229
3 | 16 | 20 | 0 | 0 | 0 | 0 | 0 | 0
3 | 16 | 21 | 0 | 0 | 0 | 0 | 0 | 0
3 | 16 | 22 | 0 | 0 | 0 | 0 | 0 | 0
3 | 16 | 23 | 0 | 0 | 0 | 0 | 0 | 0
3 | 16 | 24 | 0 | 0 | 0 | 0 | 0 | 0
3 | 17 | 1 | 0 | 0 | 0 | 0 | 0 | 0
3 | 17 | 2 | 0 | 0 | 0 | 0 | 0 | 0
3 | 17 | 3 | 0 | 0 | 0 | 0 | 0 | 0
3 | 17 | 4 | 0 | 0 | 0 | 0 | 0 | 0
3 | 17 | 5 | 0 | 0 | 0 | 0 | 0 | 0
3 | 17 | 6 | 0 | 0 | 0 | 0 | 0 | 0
3 | 17 | 7 | 0.0017453 | 0.0017453 | 0.0017453 | 9.81e-05 | 0.0017453 | 9.81e-05
3 | 17 | 8 | 0.017674 | 0.017674 | 0.017674 | 0.11801 | 0.017674 | 0.11801
3 | 17 | 9 | 0.06353 | 0.06353 | 0.06353 | 0.42926 | 0.06353 | 0.42926
3 | 17 | 10 | 0.13485 | 0.13485 | 0.13485 | 0.61316 | 0.13485 | 0.61316
3 | 17 | 11 | 0.24635 | 0.24635 | 0.24635 | 0.69163 | 0.24635 | 0.69163
3 | 17 | 12 | 0.20002 | 0.20002 | 0.20002 | 0.68759 | 0.20002 | 0.68759
3 | 17 | 13 | 0.2101 | 0.2101 | 0.2101 | 0.71452 | 0.2101 | 0.71452
3 | 17 | 14 | 0.21058 | 0.21058 | 0.21058 | 0.66393 | 0.21058 | 0.66393
3 | 17 | 15 | 0.15514 | 0.15514 | 0.15514 | 0.6672 | 0.15514 | 0.6672
3 | 17 | 16 | 0.09366 | 0.09366 | 0.09366 | 0.59183 | 0.09366 | 0.59183
3 | 17 | 17 | 0.047771 | 0.047771 | 0.047771 | 0.47912 | 0.047771 | 0.47912
3 | 17 | 18 | 0.0086785 | 0.0086785 | 0.0086785 | 0.23069 | 0.0086785 | 0.23069
3 | 17 | 19 | 0 | 0 | 0 | 0.017752 | 0 | 0.017752
3 | 17 | 20 | 0 | 0 | 0 | 0 | 0 | 0
3 | 17 | 21 | 0 | 0 | 0 | 0 | 0 | 0
3 | 17 | 22 | 0 | 0 | 0 | 0 | 0 | 0
3 | 17 | 23 | 0 | 0 | 0 | 0 | 0 | 0
3 | 17 | 24 | 0 | 0 | 0 | 0 | 0 | 0
3 | 18 | 1 | 0 | 0 | 0 | 0 | 0 | 0
3 | 18 | 2 | 0 | 0 | 0 | 0 | 0 | 0
3 | 18 | 3 | 0 | 0 | 0 | 0 | 0 | 0
3 | 18 | 4 | 0 | 0 | 0 | 0 | 0 | 0
3 | 18 | 5 | 0 | 0 | 0 | 0 | 0 | 0
3 | 18 | 6 | 1.14e-06 | 1.14e-06 | 1.14e-06 | 0 | 1.14e-06 | 0
3 | 18 | 7 | 0.015968 | 0.015968 | 0.015968 | 0.0041263 | 0.015968 | 0.0041263
3 | 18 | 8 | 0.10314 | 0.10314 | 0.10314 | 0.11541 | 0.10314 | 0.11541
3 | 18 | 9 | 0.24148 | 0.24148 | 0.24148 | 0.26932 | 0.24148 | 0.26932
3 | 18 | 10 | 0.53237 | 0.53237 | 0.53237 | 0.46041 | 0.53237 | 0.46041
3 | 18 | 11 | 0.82353 | 0.82353 | 0.82353 | 0.53726 | 0.82353 | 0.53726
3 | 18 | 12 | 0.89964 | 0.89964 | 0.89964 | 0.54276 | 0.89964 | 0.54276
3 | 18 | 13 | 0.89677 | 0.89677 | 0.89677 | 0.4451 | 0.89677 | 0.4451
3 | 18 | 14 | 0.84481 | 0.84481 | 0.84481 | 0.34219 | 0.84481 | 0.34219
3 | 18 | 15 | 0.70927 | 0.70927 | 0.70927 | 0.21486 | 0.70927 | 0.21486
3 | 18 | 16 | 0.47876 | 0.47876 | 0.47876 | 0.12991 | 0.47876 | 0.12991
3 | 18 | 17 | 0.19475 | 0.19475 | 0.19475 | 0.062842 | 0.19475 | 0.062842
3 | 18 | 18 | 0.038382 | 0.038382 | 0.038382 | 0.036458 | 0.038382 | 0.036458
3 | 18 | 19 | 0 | 0 | 0 | 0.004805 | 0 | 0.004805
3 | 18 | 20 | 0 | 0 | 0 | 0 | 0 | 0
3 | 18 | 21 | 0 | 0 | 0 | 0 | 0 | 0
3 | 18 | 22 | 0 | 0 | 0 | 0 | 0 | 0
3 | 18 | 23 | 0 | 0 | 0 | 0 | 0 | 0
3 | 18 | 24 | 0 | 0 | 0 | 0 | 0 | 0
3 | 19 | 1 | 0 | 0 | 0 | 0 | 0 | 0
3 | 19 | 2 | 0 | 0 | 0 | 0 | 0 | 0
3 | 19 | 3 | 0 | 0 | 0 | 0 | 0 | 0
3 | 19 | 4 | 0 | 0 | 0 | 0 | 0 | 0
3 | 19 | 5 | 0 | 0 | 0 | 0 | 0 | 0
3 | 19 | 6 | 0 | 0 | 0 | 0 | 0 | 0
3 | 19 | 7 | 0.026482 | 0.026482 | 0.026482 | 0.0061024 | 0.026482 | 0.0061024
3 | 19 | 8 | 0.21614 | 0.21614 | 0.21614 | 0.04983 | 0.21614 | 0.04983
3 | 19 | 9 | 0.46545 | 0.46545 | 0.46545 | 0.11065 | 0.46545 | 0.11065
3 | 19 | 10 | 0.63087 | 0.63087 | 0.63087 | 0.13304 | 0.63087 | 0.13304
3 | 19 | 11 | 0.76126 | 0.76126 | 0.76126 | 0.21358 | 0.76126 | 0.21358
3 | 19 | 12 | 0.79053 | 0.79053 | 0.79053 | 0.25646 | 0.79053 | 0.25646
3 | 19 | 13 | 0.75747 | 0.75747 | 0.75747 | 0.34021 | 0.75747 | 0.34021
3 | 19 | 14 | 0.7362 | 0.7362 | 0.7362 | 0.33066 | 0.7362 | 0.33066
3 | 19 | 15 | 0.60304 | 0.60304 | 0.60304 | 0.33359 | 0.60304 | 0.33359
3 | 19 | 16 | 0.46037 | 0.46037 | 0.46037 | 0.26108 | 0.46037 | 0.26108
3 | 19 | 17 | 0.28583 | 0.28583 | 0.28583 | 0.18021 | 0.28583 | 0.18021
3 | 19 | 18 | 0.066011 | 0.066011 | 0.066011 | 0.067434 | 0.066011 | 0.067434
3 | 19 | 19 | 0 | 0 | 0 | 0.0015094 | 0 | 0.0015094
3 | 19 | 20 | 0 | 0 | 0 | 0 | 0 | 0
3 | 19 | 21 | 0 | 0 | 0 | 0 | 0 | 0
3 | 19 | 22 | 0 | 0 | 0 | 0 | 0 | 0
3 | 19 | 23 | 0 | 0 | 0 | 0 | 0 | 0
3 | 19 | 24 | 0 | 0 | 0 | 0 | 0 | 0
3 | 20 | 1 | 0 | 0 | 0 | 0 | 0 | 0
3 | 20 | 2 | 0 | 0 | 0 | 0 | 0 | 0
3 | 20 | 3 | 0 | 0 | 0 | 0 | 0 | 0
3 | 20 | 4 | 0 | 0 | 0 | 0 | 0 | 0
3 | 20 | 5 | 0 | 0 | 0 | 0 | 0 | 0
3 | 20 | 6 | 0.00018311 | 0.00018311 | 0.00018311 | 0 | 0.00018311 | 0
3 | 20 | 7 | 0.025558 | 0.025558 | 0.025558 | 0.0052481 | 0.025558 | 0.0052481
3 | 20 | 8 | 0.24093 | 0.24093 | 0.24093 | 0.15507 | 0.24093 | 0.15507
3 | 20 | 9 | 0.45788 | 0.45788 | 0.45788 | 0.45441 | 0.45788 | 0.45441
3 | 20 | 10 | 0.47749 | 0.47749 | 0.47749 | 0.69052 | 0.47749 | 0.69052
3 | 20 | 11 | 0.51882 | 0.51882 | 0.51882 | 0.73855 | 0.51882 | 0.73855
3 | 20 | 12 | 0.49188 | 0.49188 | 0.49188 | 0.76957 | 0.49188 | 0.76957
3 | 20 | 13 | 0.40803 | 0.40803 | 0.40803 | 0.77984 | 0.40803 | 0.77984
3 | 20 | 14 | 0.35134 | 0.35134 | 0.35134 | 0.74835 | 0.35134 | 0.74835
3 | 20 | 15 | 0.2997 | 0.2997 | 0.2997 | 0.76574 | 0.2997 | 0.76574
3 | 20 | 16 | 0.19776 | 0.19776 | 0.19776 | 0.74427 | 0.19776 | 0.74427
3 | 20 | 17 | 0.10883 | 0.10883 | 0.10883 | 0.69996 | 0.10883 | 0.69996
3 | 20 | 18 | 0.033865 | 0.033865 | 0.033865 | 0.34411 | 0.033865 | 0.34411
3 | 20 | 19 | 0 | 0 | 0 | 0.035099 | 0 | 0.035099
3 | 20 | 20 | 0 | 0 | 0 | 0 | 0 | 0
3 | 20 | 21 | 0 | 0 | 0 | 0 | 0 | 0
3 | 20 | 22 | 0 | 0 | 0 | 0 | 0 | 0
3 | 20 | 23 | 0 | 0 | 0 | 0 | 0 | 0
3 | 20 | 24 | 0 | 0 | 0 | 0 | 0 | 0
3 | 21 | 1 | 0 | 0 | 0 | 0 | 0 | 0
3 | 21 | 2 | 0 | 0 | 0 | 0 | 0 | 0
3 | 21 | 3 | 0 | 0 | 0 | 0 | 0 | 0
3 | 21 | 4 | 0 | 0 | 0 | 0 | 0 | 0
3 | 21 | 5 | 0 | 0 | 0 | 0 | 0 | 0
3 | 21 | 6 | 0.0019124 | 0.0019124 | 0.0019124 | 0 | 0.0019124 | 0
3 | 21 | 7 | 0.061655 | 0.061655 | 0.061655 | 0.0093063 | 0.061655 | 0.0093063
3 | 21 | 8 | 0.36425 | 0.36425 | 0.36425 | 0.2168 | 0.36425 | 0.2168
3 | 21 | 9 | 0.67574 | 0.67574 | 0.67574 | 0.62414 | 0.67574 | 0.62414
3 | 21 | 10 | 0.84556 | 0.84556 | 0.84556 | 0.82674 | 0.84556 | 0.82674
3 | 21 | 11 | 0.92864 | 0.92864 | 0.92864 | 0.84119 | 0.92864 | 0.84119
3 | 21 | 12 | 0.95585 | 0.95585 | 0.95585 | 0.83557 | 0.95585 | 0.83557
3 | 21 | 13 | 0.94729 | 0.94729 | 0.94729 | 0.84523 | 0.94729 | 0.84523
3 | 21 | 14 | 0.91782 | 0.91782 | 0.91782 | 0.8577 | 0.91782 | 0.8577
3 | 21 | 15 | 0.81934 | 0.81934 | 0.81934 | 0.86198 | 0.81934 | 0.86198
3 | 21 | 16 | 0.6439 | 0.6439 | 0.6439 | 0.83608 | 0.6439 | 0.83608
3 | 21 | 17 | 0.37008 | 0.37008 | 0.37008 | 0.73358 | 0.37008 | 0.73358
3 | 21 | 18 | 0.082956 | 0.082956 | 0.082956 | 0.33776 | 0.082956 | 0.33776
3 | 21 | 19 | 0 | 0 | 0 | 0.028976 | 0 | 0.028976
3 | 21 | 20 | 0 | 0 | 0 | 0 | 0 | 0
3 | 21 | 21 | 0 | 0 | 0 | 0 | 0 | 0
3 | 21 | 22 | 0 | 0 | 0 | 0 | 0 | 0
3 | 21 | 23 | 0 | 0 | 0 | 0 | 0 | 0
3 | 21 | 24 | 0 | 0 | 0 | 0 | 0 | 0
3 | 22 | 1 | 0 | 0 | 0 | 0 | 0 | 0
3 | 22 | 2 | 0 | 0 | 0 | 0 | 0 | 0
3 | 22 | 3 | 0 | 0 | 0 | 0 | 0 | 0
3 | 22 | 4 | 0 | 0 | 0 | 0 | 0 | 0
3 | 22 | 5 | 0 | 0 | 0 | 0 | 0 | 0
3 | 22 | 6 | 0.0015462 | 0.0015462 | 0.0015462 | 0 | 0.0015462 | 0
3 | 22 | 7 | 0.059064 | 0.059064 | 0.059064 | 0.0068603 | 0.059064 | 0.0068603
3 | 22 | 8 | 0.303 | 0.303 | 0.303 | 0.045603 | 0.303 | 0.045603
3 | 22 | 9 | 0.59534 | 0.59534 | 0.59534 | 0.12274 | 0.59534 | 0.12274
3 | 22 | 10 | 0.78373 | 0.78373 | 0.78373 | 0.11102 | 0.78373 | 0.11102
3 | 22 | 11 | 0.86939 | 0.86939 | 0.86939 | 0.25747 | 0.86939 | 0.25747
3 | 22 | 12 | 0.86614 | 0.86614 | 0.86614 | 0.28603 | 0.86614 | 0.28603
3 | 22 | 13 | 0.86453 | 0.86453 | 0.86453 | 0.28364 | 0.86453 | 0.28364
3 | 22 | 14 | 0.80172 | 0.80172 | 0.80172 | 0.29621 | 0.80172 | 0.29621
3 | 22 | 15 | 0.67674 | 0.67674 | 0.67674 | 0.23294 | 0.67674 | 0.23294
3 | 22 | 16 | 0.5557 | 0.5557 | 0.5557 | 0.16932 | 0.5557 | 0.16932
3 | 22 | 17 | 0.32361 | 0.32361 | 0.32361 | 0.093517 | 0.32361 | 0.093517
3 | 22 | 18 | 0.066829 | 0.066829 | 0.066829 | 0.045778 | 0.066829 | 0.045778
3 | 22 | 19 | 0 | 0 | 0 | 0.00065818 | 0 | 0.00065818
3 | 22 | 20 | 0 | 0 | 0 | 0 | 0 | 0
3 | 22 | 21 | 0 | 0 | 0 | 0 | 0 | 0
3 | 22 | 22 | 0 | 0 | 0 | 0 | 0 | 0
3 | 22 | 23 | 0 | 0 | 0 | 0 | 0 | 0
3 | 22 | 24 | 0 | 0 | 0 | 0 | 0 | 0
3 | 23 | 1 | 0 | 0 | 0 | 0 | 0 | 0
3 | 23 | 2 | 0 | 0 | 0 | 0 | 0 | 0
3 | 23 | 3 | 0 | 0 | 0 | 0 | 0 | 0
3 | 23 | 4 | 0 | 0 | 0 | 0 | 0 | 0
3 | 23 | 5 | 0 | 0 | 0 | 0 | 0 | 0
3 | 23 | 6 | 0 | 0 | 0 | 0 | 0 | 0
3 | 23 | 7 | 0.058813 | 0.058813 | 0.058813 | 0.0013037 | 0.058813 | 0.0013037
3 | 23 | 8 | 0.24214 | 0.24214 | 0.24214 | 0.036077 | 0.24214 | 0.036077
3 | 23 | 9 | 0.32636 | 0.32636 | 0.32636 | 0.25013 | 0.32636 | 0.25013
3 | 23 | 10 | 0.35872 | 0.35872 | 0.35872 | 0.43978 | 0.35872 | 0.43978
3 | 23 | 11 | 0.55067 | 0.55067 | 0.55067 | 0.42311 | 0.55067 | 0.42311
3 | 23 | 12 | 0.53946 | 0.53946 | 0.53946 | 0.49807 | 0.53946 | 0.49807
3 | 23 | 13 | 0.30236 | 0.30236 | 0.30236 | 0.37899 | 0.30236 | 0.37899
3 | 23 | 14 | 0.19451 | 0.19451 | 0.19451 | 0.27684 | 0.19451 | 0.27684
3 | 23 | 15 | 0.14586 | 0.14586 | 0.14586 | 0.31026 | 0.14586 | 0.31026
3 | 23 | 16 | 0.10793 | 0.10793 | 0.10793 | 0.26612 | 0.10793 | 0.26612
3 | 23 | 17 | 0.047586 | 0.047586 | 0.047586 | 0.34081 | 0.047586 | 0.34081
3 | 23 | 18 | 0.011754 | 0.011754 | 0.011754 | 0.1887 | 0.011754 | 0.1887
3 | 23 | 19 | 0 | 0 | 0 | 0.02384 | 0 | 0.02384
3 | 23 | 20 | 0 | 0 | 0 | 0 | 0 | 0
3 | 23 | 21 | 0 | 0 | 0 | 0 | 0 | 0
3 | 23 | 22 | 0 | 0 | 0 | 0 | 0 | 0
3 | 23 | 23 | 0 | 0 | 0 | 0 | 0 | 0
3 | 23 | 24 | 0 | 0 | 0 | 0 | 0 | 0
3 | 24 | 1 | 0 | 0 | 0 | 0 | 0 | 0
3 | 24 | 2 | 0 | 0 | 0 | 0 | 0 | 0
3 | 24 | 3 | 0 | 0 | 0 | 0 | 0 | 0
3 | 24 | 4 | 0 | 0 | 0 | 0 | 0 | 0
3 | 24 | 5 | 0 | 0 | 0 | 0 | 0 | 0
3 | 24 | 6 | 0 | 0 | 0 | 0 | 0 | 0
3 | 24 | 7 | 0.0056159 | 0.0056159 | 0.0056159 | 0.002253 | 0.0056159 | 0.002253
3 | 24 | 8 | 0.026231 | 0.026231 | 0.026231 | 0.055469 | 0.026231 | 0.055469
3 | 24 | 9 | 0.050507 | 0.050507 | 0.050507 | 0.12584 | 0.050507 | 0.12584
3 | 24 | 10 | 0.068136 | 0.068136 | 0.068136 | 0.15623 | 0.068136 | 0.15623
3 | 24 | 11 | 0.098624 | 0.098624 | 0.098624 | 0.20685 | 0.098624 | 0.20685
3 | 24 | 12 | 0.11563 | 0.11563 | 0.11563 | 0.30252 | 0.11563 | 0.30252
3 | 24 | 13 | 0.14156 | 0.14156 | 0.14156 | 0.47258 | 0.14156 | 0.47258
3 | 24 | 14 | 0.16028 | 0.16028 | 0.16028 | 0.51371 | 0.16028 | 0.51371
3 | 24 | 15 | 0.098442 | 0.098442 | 0.098442 | 0.44461 | 0.098442 | 0.44461
3 | 24 | 16 | 0.05226 | 0.05226 | 0.05226 | 0.33774 | 0.05226 | 0.33774
3 | 24 | 17 | 0.02947 | 0.02947 | 0.02947 | 0.33225 | 0.02947 | 0.33225
3 | 24 | 18 | 0.0056193 | 0.0056193 | 0.0056193 | 0.21548 | 0.0056193 | 0.21548
3 | 24 | 19 | 0 | 0 | 0 | 0.015834 | 0 | 0.015834
3 | 24 | 20 | 0 | 0 | 0 | 0 | 0 | 0
3 | 24 | 21 | 0 | 0 | 0 | 0 | 0 | 0
3 | 24 | 22 | 0 | 0 | 0 | 0 | 0 | 0
3 | 24 | 23 | 0 | 0 | 0 | 0 | 0 | 0
3 | 24 | 24 | 0 | 0 | 0 | 0 | 0 | 0
3 | 25 | 1 | 0 | 0 | 0 | 0 | 0 | 0
3 | 25 | 2 | 0 | 0 | 0 | 0 | 0 | 0
3 | 25 | 3 | 0 | 0 | 0 | 0 | 0 | 0
3 | 25 | 4 | 0 | 0 | 0 | 0 | 0 | 0
3 | 25 | 5 | 0 | 0 | 0 | 0 | 0 | 0
3 | 25 | 6 | 0.001141 | 0.001141 | 0.001141 | 0 | 0.001141 | 0
3 | 25 | 7 | 0.028176 | 0.028176 | 0.028176 | 0.012119 | 0.028176 | 0.012119
3 | 25 | 8 | 0.14198 | 0.14198 | 0.14198 | 0.15007 | 0.14198 | 0.15007
3 | 25 | 9 | 0.32143 | 0.32143 | 0.32143 | 0.26446 | 0.32143 | 0.26446
3 | 25 | 10 | 0.51907 | 0.51907 | 0.51907 | 0.28758 | 0.51907 | 0.28758
3 | 25 | 11 | 0.63815 | 0.63815 | 0.63815 | 0.30623 | 0.63815 | 0.30623
3 | 25 | 12 | 0.59934 | 0.59934 | 0.59934 | 0.24541 | 0.59934 | 0.24541
3 | 25 | 13 | 0.5648 | 0.5648 | 0.5648 | 0.26132 | 0.5648 | 0.26132
3 | 25 | 14 | 0.48814 | 0.48814 | 0.48814 | 0.28722 | 0.48814 | 0.28722
3 | 25 | 15 | 0.39469 | 0.39469 | 0.39469 | 0.27027 | 0.39469 | 0.27027
3 | 25 | 16 | 0.37448 | 0.37448 | 0.37448 | 0.3229 | 0.37448 | 0.3229
3 | 25 | 17 | 0.22942 | 0.22942 | 0.22942 | 0.19755 | 0.22942 | 0.19755
3 | 25 | 18 | 0.05687 | 0.05687 | 0.05687 | 0.080686 | 0.05687 | 0.080686
3 | 25 | 19 | 0 | 0 | 0 | 0.0072163 | 0 | 0.0072163
3 | 25 | 20 | 0 | 0 | 0 | 0 | 0 | 0
3 | 25 | 21 | 0 | 0 | 0 | 0 | 0 | 0
3 | 25 | 22 | 0 | 0 | 0 | 0 | 0 | 0
3 | 25 | 23 | 0 | 0 | 0 | 0 | 0 | 0
3 | 25 | 24 | 0 | 0 | 0 | 0 | 0 | 0
3 | 26 | 1 | 0 | 0 | 0 | 0 | 0 | 0
3 | 26 | 2 | 0 | 0 | 0 | 0 | 0 | 0
3 | 26 | 3 | 0 | 0 | 0 | 0 | 0 | 0
3 | 26 | 4 | 0 | 0 | 0 | 0 | 0 | 0
3 | 26 | 5 | 0 | 0 | 0 | 0 | 0 | 0
3 | 26 | 6 | 0 | 0 | 0 | 0 | 0 | 0
3 | 26 | 7 | 0.038112 | 0.038112 | 0.038112 | 0.0056847 | 0.038112 | 0.0056847
3 | 26 | 8 | 0.17711 | 0.17711 | 0.17711 | 0.084728 | 0.17711 | 0.084728
3 | 26 | 9 | 0.25186 | 0.25186 | 0.25186 | 0.21918 | 0.25186 | 0.21918
3 | 26 | 10 | 0.39401 | 0.39401 | 0.39401 | 0.30232 | 0.39401 | 0.30232
3 | 26 | 11 | 0.54975 | 0.54975 | 0.54975 | 0.35736 | 0.54975 | 0.35736
3 | 26 | 12 | 0.60653 | 0.60653 | 0.60653 | 0.36011 | 0.60653 | 0.36011
3 | 26 | 13 | 0.49471 | 0.49471 | 0.49471 | 0.2834 | 0.49471 | 0.2834
3 | 26 | 14 | 0.44143 | 0.44143 | 0.44143 | 0.2758 | 0.44143 | 0.2758
3 | 26 | 15 | 0.48217 | 0.48217 | 0.48217 | 0.24903 | 0.48217 | 0.24903
3 | 26 | 16 | 0.44214 | 0.44214 | 0.44214 | 0.20819 | 0.44214 | 0.20819
3 | 26 | 17 | 0.29838 | 0.29838 | 0.29838 | 0.19223 | 0.29838 | 0.19223
3 | 26 | 18 | 0.073274 | 0.073274 | 0.073274 | 0.054234 | 0.073274 | 0.054234
3 | 26 | 19 | 0.00035135 | 0.00035135 | 0.00035135 | 0.0031707 | 0.00035135 | 0.0031707
3 | 26 | 20 | 0 | 0 | 0 | 0 | 0 | 0
3 | 26 | 21 | 0 | 0 | 0 | 0 | 0 | 0
3 | 26 | 22 | 0 | 0 | 0 | 0 | 0 | 0
3 | 26 | 23 | 0 | 0 | 0 | 0 | 0 | 0
3 | 26 | 24 | 0 | 0 | 0 | 0 | 0 | 0
3 | 27 | 1 | 0 | 0 | 0 | 0 | 0 | 0
3 | 27 | 2 | 0 | 0 | 0 | 0 | 0 | 0
3 | 27 | 3 | 0 | 0 | 0 | 0 | 0 | 0
3 | 27 | 4 | 0 | 0 | 0 | 0 | 0 | 0
3 | 27 | 5 | 0 | 0 | 0 | 0 | 0 | 0
3 | 27 | 6 | 0.0014031 | 0.0014031 | 0.0014031 | 0 | 0.0014031 | 0
3 | 27 | 7 | 0.075005 | 0.075005 | 0.075005 | 0.0075802 | 0.075005 | 0.0075802
3 | 27 | 8 | 0.30402 | 0.30402 | 0.30402 | 0.11282 | 0.30402 | 0.11282
3 | 27 | 9 | 0.39028 | 0.39028 | 0.39028 | 0.25563 | 0.39028 | 0.25563
3 | 27 | 10 | 0.45454 | 0.45454 | 0.45454 | 0.38381 | 0.45454 | 0.38381
3 | 27 | 11 | 0.47226 | 0.47226 | 0.47226 | 0.51495 | 0.47226 | 0.51495
3 | 27 | 12 | 0.33571 | 0.33571 | 0.33571 | 0.60794 | 0.33571 | 0.60794
3 | 27 | 13 | 0.34876 | 0.34876 | 0.34876 | 0.63867 | 0.34876 | 0.63867
3 | 27 | 14 | 0.38047 | 0.38047 | 0.38047 | 0.59269 | 0.38047 | 0.59269
3 | 27 | 15 | 0.36836 | 0.36836 | 0.36836 | 0.54646 | 0.36836 | 0.54646
3 | 27 | 16 | 0.28113 | 0.28113 | 0.28113 | 0.51247 | 0.28113 | 0.51247
3 | 27 | 17 | 0.18816 | 0.18816 | 0.18816 | 0.47993 | 0.18816 | 0.47993
3 | 27 | 18 | 0.061529 | 0.061529 | 0.061529 | 0.30901 | 0.061529 | 0.30901
3 | 27 | 19 | 0 | 0 | 0 | 0.053357 | 0 | 0.053357
3 | 27 | 20 | 0 | 0 | 0 | 0 | 0 | 0
3 | 27 | 21 | 0 | 0 | 0 | 0 | 0 | 0
3 | 27 | 22 | 0 | 0 | 0 | 0 | 0 | 0
3 | 27 | 23 | 0 | 0 | 0 | 0 | 0 | 0
3 | 27 | 24 | 0 | 0 | 0 | 0 | 0 | 0
3 | 28 | 1 | 0 | 0 | 0 | 0 | 0 | 0
3 | 28 | 2 | 0 | 0 | 0 | 0 | 0 | 0
3 | 28 | 3 | 0 | 0 | 0 | 0 | 0 | 0
3 | 28 | 4 | 0 | 0 | 0 | 0 | 0 | 0
3 | 28 | 5 | 0 | 0 | 0 | 0 | 0 | 0
3 | 28 | 6 | 0.0030203 | 0.0030203 | 0.0030203 | 0 | 0.0030203 | 0
3 | 28 | 7 | 0.088249 | 0.088249 | 0.088249 | 0.017257 | 0.088249 | 0.017257
3 | 28 | 8 | 0.39308 | 0.39308 | 0.39308 | 0.29789 | 0.39308 | 0.29789
3 | 28 | 9 | 0.64402 | 0.64402 | 0.64402 | 0.69896 | 0.64402 | 0.69896
3 | 28 | 10 | 0.70062 | 0.70062 | 0.70062 | 0.72224 | 0.70062 | 0.72224
3 | 28 | 11 | 0.68135 | 0.68135 | 0.68135 | 0.72633 | 0.68135 | 0.72633
3 | 28 | 12 | 0.66529 | 0.66529 | 0.66529 | 0.79817 | 0.66529 | 0.79817
3 | 28 | 13 | 0.60235 | 0.60235 | 0.60235 | 0.80841 | 0.60235 | 0.80841
3 | 28 | 14 | 0.66637 | 0.66637 | 0.66637 | 0.8258 | 0.66637 | 0.8258
3 | 28 | 15 | 0.54067 | 0.54067 | 0.54067 | 0.81325 | 0.54067 | 0.81325
3 | 28 | 16 | 0.37195 | 0.37195 | 0.37195 | 0.81526 | 0.37195 | 0.81526
3 | 28 | 17 | 0.28024 | 0.28024 | 0.28024 | 0.70138 | 0.28024 | 0.70138
3 | 28 | 18 | 0.096996 | 0.096996 | 0.096996 | 0.39358 | 0.096996 | 0.39358
3 | 28 | 19 | 0.00062374 | 0.00062374 | 0.00062374 | 0.050629 | 0.00062374 | 0.050629
3 | 28 | 20 | 0 | 0 | 0 | 0 | 0 | 0
3 | 28 | 21 | 0 | 0 | 0 | 0 | 0 | 0
3 | 28 | 22 | 0 | 0 | 0 | 0 | 0 | 0
3 | 28 | 23 | 0 | 0 | 0 | 0 | 0 | 0
3 | 28 | 24 | 0 | 0 | 0 | 0 | 0 | 0
3 | 29 | 1 | 0 | 0 | 0 | 0 | 0 | 0
3 | 29 | 2 | 0 | 0 | 0 | 0 | 0 | 0
3 | 29 | 3 | 0 | 0 | 0 | 0 | 0 | 0
3 | 29 | 4 | 0 | 0 | 0 | 0 | 0 | 0
3 | 29 | 5 | 0 | 0 | 0 | 0 | 0 | 0
3 | 29 | 6 | 0.0035524 | 0.0035524 | 0.0035524 | 0 | 0.0035524 | 0
3 | 29 | 7 | 0.094546 | 0.094546 | 0.094546 | 0.02544 | 0.094546 | 0.02544
3 | 29 | 8 | 0.42964 | 0.42964 | 0.42964 | 0.26786 | 0.42964 | 0.26786
3 | 29 | 9 | 0.71968 | 0.71968 | 0.71968 | 0.60452 | 0.71968 | 0.60452
3 | 29 | 10 | 0.88832 | 0.88832 | 0.88832 | 0.56456 | 0.88832 | 0.56456
3 | 29 | 11 | 0.95469 | 0.95469 | 0.95469 | 0.6126 | 0.95469 | 0.6126
3 | 29 | 12 | 0.91737 | 0.91737 | 0.91737 | 0.57277 | 0.91737 | 0.57277
3 | 29 | 13 | 0.83469 | 0.83469 | 0.83469 | 0.6179 | 0.83469 | 0.6179
3 | 29 | 14 | 0.82439 | 0.82439 | 0.82439 | 0.59168 | 0.82439 | 0.59168
3 | 29 | 15 | 0.81941 | 0.81941 | 0.81941 | 0.65977 | 0.81941 | 0.65977
3 | 29 | 16 | 0.70779 | 0.70779 | 0.70779 | 0.47635 | 0.70779 | 0.47635
3 | 29 | 17 | 0.44968 | 0.44968 | 0.44968 | 0.30562 | 0.44968 | 0.30562
3 | 29 | 18 | 0.11677 | 0.11677 | 0.11677 | 0.11187 | 0.11677 | 0.11187
3 | 29 | 19 | 0.00068554 | 0.00068554 | 0.00068554 | 0.010357 | 0.00068554 | 0.010357
3 | 29 | 20 | 0 | 0 | 0 | 0 | 0 | 0
3 | 29 | 21 | 0 | 0 | 0 | 0 | 0 | 0
3 | 29 | 22 | 0 | 0 | 0 | 0 | 0 | 0
3 | 29 | 23 | 0 | 0 | 0 | 0 | 0 | 0
3 | 29 | 24 | 0 | 0 | 0 | 0 | 0 | 0
3 | 30 | 1 | 0 | 0 | 0 | 0 | 0 | 0
3 | 30 | 2 | 0 | 0 | 0 | 0 | 0 | 0
3 | 30 | 3 | 0 | 0 | 0 | 0 | 0 | 0
3 | 30 | 4 | 0 | 0 | 0 | 0 | 0 | 0
3 | 30 | 5 | 0 | 0 | 0 | 0 | 0 | 0
3 | 30 | 6 | 0.0026174 | 0.0026174 | 0.0026174 | 0 | 0.0026174 | 0
3 | 30 | 7 | 0.08285 | 0.08285 | 0.08285 | 0.0077352 | 0.08285 | 0.0077352
3 | 30 | 8 | 0.20542 | 0.20542 | 0.20542 | 0.10965 | 0.20542 | 0.10965
3 | 30 | 9 | 0.43895 | 0.43895 | 0.43895 | 0.32162 | 0.43895 | 0.32162
3 | 30 | 10 | 0.56194 | 0.56194 | 0.56194 | 0.41683 | 0.56194 | 0.41683
3 | 30 | 11 | 0.49538 | 0.49538 | 0.49538 | 0.46918 | 0.49538 | 0.46918
3 | 30 | 12 | 0.51493 | 0.51493 | 0.51493 | 0.41175 | 0.51493 | 0.41175
3 | 30 | 13 | 0.48195 | 0.48195 | 0.48195 | 0.49608 | 0.48195 | 0.49608
3 | 30 | 14 | 0.42297 | 0.42297 | 0.42297 | 0.42672 | 0.42297 | 0.42672
3 | 30 | 15 | 0.46058 | 0.46058 | 0.46058 | 0.45742 | 0.46058 | 0.45742
3 | 30 | 16 | 0.30586 | 0.30586 | 0.30586 | 0.46737 | 0.30586 | 0.46737
3 | 30 | 17 | 0.23837 | 0.23837 | 0.23837 | 0.29522 | 0.23837 | 0.29522
3 | 30 | 18 | 0.072027 | 0.072027 | 0.072027 | 0.12906 | 0.072027 | 0.12906
3 | 30 | 19 | 0.0004864 | 0.0004864 | 0.0004864 | 0.013716 | 0.0004864 | 0.013716
3 | 30 | 20 | 0 | 0 | 0 | 0 | 0 | 0
3 | 30 | 21 | 0 | 0 | 0 | 0 | 0 | 0
3 | 30 | 22 | 0 | 0 | 0 | 0 | 0 | 0
3 | 30 | 23 | 0 | 0 | 0 | 0 | 0 | 0
3 | 30 | 24 | 0 | 0 | 0 | 0 | 0 | 0
3 | 31 | 1 | 0 | 0 | 0 | 0 | 0 | 0
3 | 31 | 2 | 0 | 0 | 0 | 0 | 0 | 0
3 | 31 | 3 | 0 | 0 | 0 | 0 | 0 | 0
3 | 31 | 4 | 0 | 0 | 0 | 0 | 0 | 0
3 | 31 | 5 | 0 | 0 | 0 | 0 | 0 | 0
3 | 31 | 6 | 0.00039255 | 0.00039255 | 0.00039255 | 0 | 0.00039255 | 0
3 | 31 | 7 | 0.062118 | 0.062118 | 0.062118 | 0.0018132 | 0.062118 | 0.0018132
3 | 31 | 8 | 0.15366 | 0.15366 | 0.15366 | 0.020619 | 0.15366 | 0.020619
3 | 31 | 9 | 0.19023 | 0.19023 | 0.19023 | 0.052545 | 0.19023 | 0.052545
3 | 31 | 10 | 0.21525 | 0.21525 | 0.21525 | 0.1007 | 0.21525 | 0.1007
3 | 31 | 11 | 0.30981 | 0.30981 | 0.30981 | 0.14861 | 0.30981 | 0.14861
3 | 31 | 12 | 0.28905 | 0.28905 | 0.28905 | 0.23661 | 0.28905 | 0.23661
3 | 31 | 13 | 0.26902 | 0.26902 | 0.26902 | 0.23484 | 0.26902 | 0.23484
3 | 31 | 14 | 0.24681 | 0.24681 | 0.24681 | 0.20564 | 0.24681 | 0.20564
3 | 31 | 15 | 0.16551 | 0.16551 | 0.16551 | 0.21154 | 0.16551 | 0.21154
3 | 31 | 16 | 0.097401 | 0.097401 | 0.097401 | 0.17318 | 0.097401 | 0.17318
3 | 31 | 17 | 0.054251 | 0.054251 | 0.054251 | 0.099634 | 0.054251 | 0.099634
3 | 31 | 18 | 0.034386 | 0.034386 | 0.034386 | 0.033328 | 0.034386 | 0.033328
3 | 31 | 19 | 0 | 0 | 0 | 0.0036105 | 0 | 0.0036105
3 | 31 | 20 | 0 | 0 | 0 | 0 | 0 | 0
3 | 31 | 21 | 0 | 0 | 0 | 0 | 0 | 0
3 | 31 | 22 | 0 | 0 | 0 | 0 | 0 | 0
3 | 31 | 23 | 0 | 0 | 0 | 0 | 0 | 0
3 | 31 | 24 | 0 | 0 | 0 | 0 | 0 | 0
4 | 1 | 1 | 0 | 0 | 0 | 0 | 0 | 0
4 | 1 | 2 | 0 | 0 | 0 | 0 | 0 | 0
4 | 1 | 3 | 0 | 0 | 0 | 0 | 0 | 0
4 | 1 | 4 | 0 | 0 | 0 | 0 | 0 | 0
4 | 1 | 5 | 0 | 0 | 0 | 0 | 0 | 0
4 | 1 | 6 | 0 | 0 | 0 | 0 | 0 | 0
4 | 1 | 7 | 0.037822 | 0.037822 | 0.037822 | 0.012004 | 0.037822 | 0.012004
4 | 1 | 8 | 0.13357 | 0.13357 | 0.13357 | 0.062591 | 0.13357 | 0.062591
4 | 1 | 9 | 0.29809 | 0.29809 | 0.29809 | 0.25313 | 0.29809 | 0.25313
4 | 1 | 10 | 0.5643 | 0.5643 | 0.5643 | 0.35018 | 0.5643 | 0.35018
4 | 1 | 11 | 0.73973 | 0.73973 | 0.73973 | 0.29466 | 0.73973 | 0.29466
4 | 1 | 12 | 0.68862 | 0.68862 | 0.68862 | 0.40212 | 0.68862 | 0.40212
4 | 1 | 13 | 0.57166 | 0.57166 | 0.57166 | 0.44586 | 0.57166 | 0.44586
4 | 1 | 14 | 0.52974 | 0.52974 | 0.52974 | 0.41968 | 0.52974 | 0.41968
4 | 1 | 15 | 0.49376 | 0.49376 | 0.49376 | 0.4249 | 0.49376 | 0.4249
4 | 1 | 16 | 0.42331 | 0.42331 | 0.42331 | 0.36431 | 0.42331 | 0.36431
4 | 1 | 17 | 0.26065 | 0.26065 | 0.26065 | 0.34953 | 0.26065 | 0.34953
4 | 1 | 18 | 0.091373 | 0.091373 | 0.091373 | 0.1882 | 0.091373 | 0.1882
4 | 1 | 19 | 0.0021367 | 0.0021367 | 0.0021367 | 0.03177 | 0.0021367 | 0.03177
4 | 1 | 20 | 0 | 0 | 0 | 0 | 0 | 0
4 | 1 | 21 | 0 | 0 | 0 | 0 | 0 | 0
4 | 1 | 22 | 0 | 0 | 0 | 0 | 0 | 0
4 | 1 | 23 | 0 | 0 | 0 | 0 | 0 | 0
4 | 1 | 24 | 0 | 0 | 0 | 0 | 0 | 0
4 | 2 | 1 | 0 | 0 | 0 | 0 | 0 | 0
4 | 2 | 2 | 0 | 0 | 0 | 0 | 0 | 0
4 | 2 | 3 | 0 | 0 | 0 | 0 | 0 | 0
4 | 2 | 4 | 0 | 0 | 0 | 0 | 0 | 0
4 | 2 | 5 | 0 | 0 | 0 | 0 | 0 | 0
4 | 2 | 6 | 0.00039484 | 0.00039484 | 0.00039484 | 0 | 0.00039484 | 0
4 | 2 | 7 | 0.098982 | 0.098982 | 0.098982 | 0.037855 | 0.098982 | 0.037855
4 | 2 | 8 | 0.41839 | 0.41839 | 0.41839 | 0.39268 | 0.41839 | 0.39268
4 | 2 | 9 | 0.70587 | 0.70587 | 0.70587 | 0.7333 | 0.70587 | 0.7333
4 | 2 | 10 | 0.89841 | 0.89841 | 0.89841 | 0.77555 | 0.89841 | 0.77555
4 | 2 | 11 | 0.98021 | 0.98021 | 0.98021 | 0.69526 | 0.98021 | 0.69526
4 | 2 | 12 | 1 | 1 | 1 | 0.66339 | 1 | 0.66339
4 | 2 | 13 | 0.9932 | 0.9932 | 0.9932 | 0.71639 | 0.9932 | 0.71639
4 | 2 | 14 | 0.96087 | 0.96087 | 0.96087 | 0.74865 | 0.96087 | 0.74865
4 | 2 | 15 | 0.87932 | 0.87932 | 0.87932 | 0.68499 | 0.87932 | 0.68499
4 | 2 | 16 | 0.70406 | 0.70406 | 0.70406 | 0.63381 | 0.70406 | 0.63381
4 | 2 | 17 | 0.42884 | 0.42884 | 0.42884 | 0.39836 | 0.42884 | 0.39836
4 | 2 | 18 | 0.11126 | 0.11126 | 0.11126 | 0.13325 | 0.11126 | 0.13325
4 | 2 | 19 | 0.0020211 | 0.0020211 | 0.0020211 | 0.013497 | 0.0020211 | 0.013497
4 | 2 | 20 | 0 | 0 | 0 | 0 | 0 | 0
4 | 2 | 21 | 0 | 0 | 0 | 0 | 0 | 0
4 | 2 | 22 | 0 | 0 | 0 | 0 | 0 | 0
4 | 2 | 23 | 0 | 0 | 0 | 0 | 0 | 0
4 | 2 | 24 | 0 | 0 | 0 | 0 | 0 | 0
4 | 3 | 1 | 0 | 0 | 0 | 0 | 0 | 0
4 | 3 | 2 | 0 | 0 | 0 | 0 | 0 | 0
4 | 3 | 3 | 0 | 0 | 0 | 0 | 0 | 0
4 | 3 | 4 | 0 | 0 | 0 | 0 | 0 | 0
4 | 3 | 5 | 0 | 0 | 0 | 0 | 0 | 0
4 | 3 | 6 | 0 | 0 | 0 | 0 | 0 | 0
4 | 3 | 7 | 0.036945 | 0.036945 | 0.036945 | 0.015543 | 0.036945 | 0.015543
4 | 3 | 8 | 0.10375 | 0.10375 | 0.10375 | 0.13745 | 0.10375 | 0.13745
4 | 3 | 9 | 0.20171 | 0.20171 | 0.20171 | 0.32862 | 0.20171 | 0.32862
4 | 3 | 10 | 0.34742 | 0.34742 | 0.34742 | 0.61232 | 0.34742 | 0.61232
4 | 3 | 11 | 0.49085 | 0.49085 | 0.49085 | 0.57333 | 0.49085 | 0.57333
4 | 3 | 12 | 0.55313 | 0.55313 | 0.55313 | 0.67406 | 0.55313 | 0.67406
4 | 3 | 13 | 0.55396 | 0.55396 | 0.55396 | 0.61198 | 0.55396 | 0.61198
4 | 3 | 14 | 0.48648 | 0.48648 | 0.48648 | 0.58795 | 0.48648 | 0.58795
4 | 3 | 15 | 0.46745 | 0.46745 | 0.46745 | 0.57497 | 0.46745 | 0.57497
4 | 3 | 16 | 0.40278 | 0.40278 | 0.40278 | 0.61266 | 0.40278 | 0.61266
4 | 3 | 17 | 0.26599 | 0.26599 | 0.26599 | 0.49056 | 0.26599 | 0.49056
4 | 3 | 18 | 0.074598 | 0.074598 | 0.074598 | 0.29001 | 0.074598 | 0.29001
4 | 3 | 19 | 0.00012704 | 0.00012704 | 0.00012704 | 0.05423 | 0.00012704 | 0.05423
4 | 3 | 20 | 0 | 0 | 0 | 0 | 0 | 0
4 | 3 | 21 | 0 | 0 | 0 | 0 | 0 | 0
4 | 3 | 22 | 0 | 0 | 0 | 0 | 0 | 0
4 | 3 | 23 | 0 | 0 | 0 | 0 | 0 | 0
4 | 3 | 24 | 0 | 0 | 0 | 0 | 0 | 0
4 | 4 | 1 | 0 | 0 | 0 | 0 | 0 | 0
4 | 4 | 2 | 0 | 0 | 0 | 0 | 0 | 0
4 | 4 | 3 | 0 | 0 | 0 | 0 | 0 | 0
4 | 4 | 4 | 0 | 0 | 0 | 0 | 0 | 0
4 | 4 | 5 | 0 | 0 | 0 | 0 | 0 | 0
4 | 4 | 6 | 0.0015633 | 0.0015633 | 0.0015633 | 0 | 0.0015633 | 0
4 | 4 | 7 | 0.10796 | 0.10796 | 0.10796 | 0.02889 | 0.10796 | 0.02889
4 | 4 | 8 | 0.42819 | 0.42819 | 0.42819 | 0.12616 | 0.42819 | 0.12616
4 | 4 | 9 | 0.67662 | 0.67662 | 0.67662 | 0.24936 | 0.67662 | 0.24936
4 | 4 | 10 | 0.78991 | 0.78991 | 0.78991 | 0.24607 | 0.78991 | 0.24607
4 | 4 | 11 | 0.85459 | 0.85459 | 0.85459 | 0.39963 | 0.85459 | 0.39963
4 | 4 | 12 | 0.86947 | 0.86947 | 0.86947 | 0.53095 | 0.86947 | 0.53095
4 | 4 | 13 | 0.83881 | 0.83881 | 0.83881 | 0.56886 | 0.83881 | 0.56886
4 | 4 | 14 | 0.76111 | 0.76111 | 0.76111 | 0.64642 | 0.76111 | 0.64642
4 | 4 | 15 | 0.59246 | 0.59246 | 0.59246 | 0.67166 | 0.59246 | 0.67166
4 | 4 | 16 | 0.31726 | 0.31726 | 0.31726 | 0.54152 | 0.31726 | 0.54152
4 | 4 | 17 | 0.19721 | 0.19721 | 0.19721 | 0.45863 | 0.19721 | 0.45863
4 | 4 | 18 | 0.073794 | 0.073794 | 0.073794 | 0.23512 | 0.073794 | 0.23512
4 | 4 | 19 | 0.0032949 | 0.0032949 | 0.0032949 | 0.047443 | 0.0032949 | 0.047443
4 | 4 | 20 | 0.0010724 | 0.0010724 | 0.0010724 | 0 | 0.0010724 | 0
4 | 4 | 21 | 0 | 0 | 0 | 0 | 0 | 0
4 | 4 | 22 | 0 | 0 | 0 | 0 | 0 | 0
4 | 4 | 23 | 0 | 0 | 0 | 0 | 0 | 0
4 | 4 | 24 | 0.0002804 | 0.0002804 | 0.0002804 | 0 | 0.0002804 | 0
4 | 5 | 1 | 0 | 0 | 0 | 0 | 0 | 0
4 | 5 | 2 | 0 | 0 | 0 | 0 | 0 | 0
4 | 5 | 3 | 0 | 0 | 0 | 0 | 0 | 0
4 | 5 | 4 | 0 | 0 | 0 | 0 | 0 | 0
4 | 5 | 5 | 0 | 0 | 0 | 0 | 0 | 0
4 | 5 | 6 | 0.00035593 | 0.00035593 | 0.00035593 | 0 | 0.00035593 | 0
4 | 5 | 7 | 0.040284 | 0.040284 | 0.040284 | 0.015489 | 0.040284 | 0.015489
4 | 5 | 8 | 0.13747 | 0.13747 | 0.13747 | 0.11999 | 0.13747 | 0.11999
4 | 5 | 9 | 0.2269 | 0.2269 | 0.2269 | 0.2408 | 0.2269 | 0.2408
4 | 5 | 10 | 0.33349 | 0.33349 | 0.33349 | 0.38676 | 0.33349 | 0.38676
4 | 5 | 11 | 0.35572 | 0.35572 | 0.35572 | 0.55439 | 0.35572 | 0.55439
4 | 5 | 12 | 0.39787 | 0.39787 | 0.39787 | 0.51992 | 0.39787 | 0.51992
4 | 5 | 13 | 0.41457 | 0.41457 | 0.41457 | 0.38134 | 0.41457 | 0.38134
4 | 5 | 14 | 0.42546 | 0.42546 | 0.42546 | 0.30388 | 0.42546 | 0.30388
4 | 5 | 15 | 0.34654 | 0.34654 | 0.34654 | 0.18588 | 0.34654 | 0.18588
4 | 5 | 16 | 0.20544 | 0.20544 | 0.20544 | 0.11528 | 0.20544 | 0.11528
4 | 5 | 17 | 0.097938 | 0.097938 | 0.097938 | 0.074213 | 0.097938 | 0.074213
4 | 5 | 18 | 0.020944 | 0.020944 | 0.020944 | 0.053707 | 0.020944 | 0.053707
4 | 5 | 19 | 0 | 0 | 0 | 0.013662 | 0 | 0.013662
4 | 5 | 20 | 0 | 0 | 0 | 0 | 0 | 0
4 | 5 | 21 | 0 | 0 | 0 | 0 | 0 | 0
4 | 5 | 22 | 0 | 0 | 0 | 0 | 0 | 0
4 | 5 | 23 | 0 | 0 | 0 | 0 | 0 | 0
4 | 5 | 24 | 0 | 0 | 0 | 0 | 0 | 0
4 | 6 | 1 | 0 | 0 | 0 | 0 | 0 | 0
4 | 6 | 2 | 0 | 0 | 0 | 0 | 0 | 0
4 | 6 | 3 | 0 | 0 | 0 | 0 | 0 | 0
4 | 6 | 4 | 0 | 0 | 0 | 0 | 0 | 0
4 | 6 | 5 | 0 | 0 | 0 | 0 | 0 | 0
4 | 6 | 6 | 0 | 0 | 0 | 0 | 0 | 0
4 | 6 | 7 | 0.016837 | 0.016837 | 0.016837 | 0.010664 | 0.016837 | 0.010664
4 | 6 | 8 | 0.047541 | 0.047541 | 0.047541 | 0.12143 | 0.047541 | 0.12143
4 | 6 | 9 | 0.11266 | 0.11266 | 0.11266 | 0.16124 | 0.11266 | 0.16124
4 | 6 | 10 | 0.18735 | 0.18735 | 0.18735 | 0.26019 | 0.18735 | 0.26019
4 | 6 | 11 | 0.21269 | 0.21269 | 0.21269 | 0.21358 | 0.21269 | 0.21358
4 | 6 | 12 | 0.23216 | 0.23216 | 0.23216 | 0.2502 | 0.23216 | 0.2502
4 | 6 | 13 | 0.22752 | 0.22752 | 0.22752 | 0.24551 | 0.22752 | 0.24551
4 | 6 | 14 | 0.23127 | 0.23127 | 0.23127 | 0.30427 | 0.23127 | 0.30427
4 | 6 | 15 | 0.21953 | 0.21953 | 0.21953 | 0.28892 | 0.21953 | 0.28892
4 | 6 | 16 | 0.14443 | 0.14443 | 0.14443 | 0.28196 | 0.14443 | 0.28196
4 | 6 | 17 | 0.06493 | 0.06493 | 0.06493 | 0.40463 | 0.06493 | 0.40463
4 | 6 | 18 | 0.020188 | 0.020188 | 0.020188 | 0.24997 | 0.020188 | 0.24997
4 | 6 | 19 | 0.00030443 | 0.00030443 | 0.00030443 | 0.084019 | 0.00030443 | 0.084019
4 | 6 | 20 | 0 | 0 | 0 | 0 | 0 | 0
4 | 6 | 21 | 0 | 0 | 0 | 0 | 0 | 0
4 | 6 | 22 | 0 | 0 | 0 | 0 | 0 | 0
4 | 6 | 23 | 0 | 0 | 0 | 0 | 0 | 0
4 | 6 | 24 | 0 | 0 | 0 | 0 | 0 | 0
4 | 7 | 1 | 0 | 0 | 0 | 0 | 0 | 0
4 | 7 | 2 | 0 | 0 | 0 | 0 | 0 | 0
4 | 7 | 3 | 0 | 0 | 0 | 0 | 0 | 0
4 | 7 | 4 | 0 | 0 | 0 | 0 | 0 | 0
4 | 7 | 5 | 0 | 0 | 0 | 0 | 0 | 0
4 | 7 | 6 | 0 | 0 | 0 | 0 | 0 | 0
4 | 7 | 7 | 0.0060451 | 0.0060451 | 0.0060451 | 0.019427 | 0.0060451 | 0.019427
4 | 7 | 8 | 0.023576 | 0.023576 | 0.023576 | 0.11969 | 0.023576 | 0.11969
4 | 7 | 9 | 0.051507 | 0.051507 | 0.051507 | 0.22801 | 0.051507 | 0.22801
4 | 7 | 10 | 0.083467 | 0.083467 | 0.083467 | 0.19728 | 0.083467 | 0.19728
4 | 7 | 11 | 0.14469 | 0.14469 | 0.14469 | 0.33522 | 0.14469 | 0.33522
4 | 7 | 12 | 0.12923 | 0.12923 | 0.12923 | 0.3722 | 0.12923 | 0.3722
4 | 7 | 13 | 0.13456 | 0.13456 | 0.13456 | 0.30703 | 0.13456 | 0.30703
4 | 7 | 14 | 0.13992 | 0.13992 | 0.13992 | 0.33724 | 0.13992 | 0.33724
4 | 7 | 15 | 0.12035 | 0.12035 | 0.12035 | 0.30603 | 0.12035 | 0.30603
4 | 7 | 16 | 0.080373 | 0.080373 | 0.080373 | 0.30542 | 0.080373 | 0.30542
4 | 7 | 17 | 0.028132 | 0.028132 | 0.028132 | 0.27945 | 0.028132 | 0.27945
4 | 7 | 18 | 0.0033888 | 0.0033888 | 0.0033888 | 0.22004 | 0.0033888 | 0.22004
4 | 7 | 19 | 0 | 0 | 0 | 0.018796 | 0 | 0.018796
4 | 7 | 20 | 0 | 0 | 0 | 0 | 0 | 0
4 | 7 | 21 | 0 | 0 | 0 | 0 | 0 | 0
4 | 7 | 22 | 0 | 0 | 0 | 0 | 0 | 0
4 | 7 | 23 | 0 | 0 | 0 | 0 | 0 | 0
4 | 7 | 24 | 0 | 0 | 0 | 0 | 0 | 0
4 | 8 | 1 | 0 | 0 | 0 | 0 | 0 | 0
4 | 8 | 2 | 0 | 0 | 0 | 0 | 0 | 0
4 | 8 | 3 | 0 | 0 | 0 | 0 | 0 | 0
4 | 8 | 4 | 0 | 0 | 0 | 0 | 0 | 0
4 | 8 | 5 | 0 | 0 | 0 | 0 | 0 | 0
4 | 8 | 6 | 0.0028165 | 0.0028165 | 0.0028165 | 4.59e-05 | 0.0028165 | 4.59e-05
4 | 8 | 7 | 0.12526 | 0.12526 | 0.12526 | 0.033393 | 0.12526 | 0.033393
4 | 8 | 8 | 0.45022 | 0.45022 | 0.45022 | 0.21815 | 0.45022 | 0.21815
4 | 8 | 9 | 0.68456 | 0.68456 | 0.68456 | 0.36893 | 0.68456 | 0.36893
4 | 8 | 10 | 0.81168 | 0.81168 | 0.81168 | 0.44738 | 0.81168 | 0.44738
4 | 8 | 11 | 0.87934 | 0.87934 | 0.87934 | 0.62678 | 0.87934 | 0.62678
4 | 8 | 12 | 0.92955 | 0.92955 | 0.92955 | 0.56715 | 0.92955 | 0.56715
4 | 8 | 13 | 0.91929 | 0.91929 | 0.91929 | 0.53166 | 0.91929 | 0.53166
4 | 8 | 14 | 0.89823 | 0.89823 | 0.89823 | 0.58192 | 0.89823 | 0.58192
4 | 8 | 15 | 0.67071 | 0.67071 | 0.67071 | 0.52211 | 0.67071 | 0.52211
4 | 8 | 16 | 0.44014 | 0.44014 | 0.44014 | 0.46196 | 0.44014 | 0.46196
4 | 8 | 17 | 0.31017 | 0.31017 | 0.31017 | 0.32247 | 0.31017 | 0.32247
4 | 8 | 18 | 0.10528 | 0.10528 | 0.10528 | 0.22162 | 0.10528 | 0.22162
4 | 8 | 19 | 0.0045756 | 0.0045756 | 0.0045756 | 0.016836 | 0.0045756 | 0.016836
4 | 8 | 20 | 0 | 0 | 0 | 0 | 0 | 0
4 | 8 | 21 | 0 | 0 | 0 | 0 | 0 | 0
4 | 8 | 22 | 0 | 0 | 0 | 0 | 0 | 0
4 | 8 | 23 | 0 | 0 | 0 | 0 | 0 | 0
4 | 8 | 24 | 0 | 0 | 0 | 0 | 0 | 0
4 | 9 | 1 | 0 | 0 | 0 | 0 | 0 | 0
4 | 9 | 2 | 0 | 0 | 0 | 0 | 0 | 0
4 | 9 | 3 | 0 | 0 | 0 | 0 | 0 | 0
4 | 9 | 4 | 0 | 0 | 0 | 0 | 0 | 0
4 | 9 | 5 | 0 | 0 | 0 | 0 | 0 | 0
4 | 9 | 6 | 0.0017316 | 0.0017316 | 0.0017316 | 0 | 0.0017316 | 0
4 | 9 | 7 | 0.04139 | 0.04139 | 0.04139 | 0.02025 | 0.04139 | 0.02025
4 | 9 | 8 | 0.14826 | 0.14826 | 0.14826 | 0.15489 | 0.14826 | 0.15489
4 | 9 | 9 | 0.30681 | 0.30681 | 0.30681 | 0.26818 | 0.30681 | 0.26818
4 | 9 | 10 | 0.49111 | 0.49111 | 0.49111 | 0.39311 | 0.49111 | 0.39311
4 | 9 | 11 | 0.58396 | 0.58396 | 0.58396 | 0.47974 | 0.58396 | 0.47974
4 | 9 | 12 | 0.68709 | 0.68709 | 0.68709 | 0.48586 | 0.68709 | 0.48586
4 | 9 | 13 | 0.69589 | 0.69589 | 0.69589 | 0.50866 | 0.69589 | 0.50866
4 | 9 | 14 | 0.67628 | 0.67628 | 0.67628 | 0.41738 | 0.67628 | 0.41738
4 | 9 | 15 | 0.59492 | 0.59492 | 0.59492 | 0.32934 | 0.59492 | 0.32934
4 | 9 | 16 | 0.43417 | 0.43417 | 0.43417 | 0.22737 | 0.43417 | 0.22737
4 | 9 | 17 | 0.25049 | 0.25049 | 0.25049 | 0.26814 | 0.25049 | 0.26814
4 | 9 | 18 | 0.077283 | 0.077283 | 0.077283 | 0.11473 | 0.077283 | 0.11473
4 | 9 | 19 | 0.004761 | 0.004761 | 0.004761 | 0.020972 | 0.004761 | 0.020972
4 | 9 | 20 | 0 | 0 | 0 | 0 | 0 | 0
4 | 9 | 21 | 0 | 0 | 0 | 0 | 0 | 0
4 | 9 | 22 | 0 | 0 | 0 | 0 | 0 | 0
4 | 9 | 23 | 0 | 0 | 0 | 0 | 0 | 0
4 | 9 | 24 | 0 | 0 | 0 | 0 | 0 | 0
4 | 10 | 1 | 0 | 0 | 0 | 0 | 0 | 0
4 | 10 | 2 | 0 | 0 | 0 | 0 | 0 | 0
4 | 10 | 3 | 0 | 0 | 0 | 0 | 0 | 0
4 | 10 | 4 | 0 | 0 | 0 | 0 | 0 | 0
4 | 10 | 5 | 0 | 0 | 0 | 0 | 0 | 0
4 | 10 | 6 | 0.0027238 | 0.0027238 | 0.0027238 | 0 | 0.0027238 | 0
4 | 10 | 7 | 0.12733 | 0.12733 | 0.12733 | 0.059948 | 0.12733 | 0.059948
4 | 10 | 8 | 0.44266 | 0.44266 | 0.44266 | 0.35941 | 0.44266 | 0.35941
4 | 10 | 9 | 0.61809 | 0.61809 | 0.61809 | 0.72402 | 0.61809 | 0.72402
4 | 10 | 10 | 0.5608 | 0.5608 | 0.5608 | 0.69841 | 0.5608 | 0.69841
4 | 10 | 11 | 0.47854 | 0.47854 | 0.47854 | 0.77445 | 0.47854 | 0.77445
4 | 10 | 12 | 0.46672 | 0.46672 | 0.46672 | 0.75136 | 0.46672 | 0.75136
4 | 10 | 13 | 0.39885 | 0.39885 | 0.39885 | 0.77803 | 0.39885 | 0.77803
4 | 10 | 14 | 0.43122 | 0.43122 | 0.43122 | 0.82236 | 0.43122 | 0.82236
4 | 10 | 15 | 0.35851 | 0.35851 | 0.35851 | 0.81331 | 0.35851 | 0.81331
4 | 10 | 16 | 0.33946 | 0.33946 | 0.33946 | 0.8039 | 0.33946 | 0.8039
4 | 10 | 17 | 0.30465 | 0.30465 | 0.30465 | 0.75637 | 0.30465 | 0.75637
4 | 10 | 18 | 0.11791 | 0.11791 | 0.11791 | 0.45805 | 0.11791 | 0.45805
4 | 10 | 19 | 0.0056205 | 0.0056205 | 0.0056205 | 0.07112 | 0.0056205 | 0.07112
4 | 10 | 20 | 0 | 0 | 0 | 0 | 0 | 0
4 | 10 | 21 | 0 | 0 | 0 | 0 | 0 | 0
4 | 10 | 22 | 0 | 0 | 0 | 0 | 0 | 0
4 | 10 | 23 | 0 | 0 | 0 | 0 | 0 | 0
4 | 10 | 24 | 0 | 0 | 0 | 0 | 0 | 0
4 | 11 | 1 | 0 | 0 | 0 | 0 | 0 | 0
4 | 11 | 2 | 0 | 0 | 0 | 0 | 0 | 0
4 | 11 | 3 | 0 | 0 | 0 | 0 | 0 | 0
4 | 11 | 4 | 0 | 0 | 0 | 0 | 0 | 0
4 | 11 | 5 | 0 | 0 | 0 | 0 | 0 | 0
4 | 11 | 6 | 0.0069469 | 0.0069469 | 0.0069469 | 0.00044934 | 0.0069469 | 0.00044934
4 | 11 | 7 | 0.15508 | 0.15508 | 0.15508 | 0.04078 | 0.15508 | 0.04078
4 | 11 | 8 | 0.49095 | 0.49095 | 0.49095 | 0.21585 | 0.49095 | 0.21585
4 | 11 | 9 | 0.74477 | 0.74477 | 0.74477 | 0.35924 | 0.74477 | 0.35924
4 | 11 | 10 | 0.88295 | 0.88295 | 0.88295 | 0.56009 | 0.88295 | 0.56009
4 | 11 | 11 | 0.93771 | 0.93771 | 0.93771 | 0.42176 | 0.93771 | 0.42176
4 | 11 | 12 | 0.97205 | 0.97205 | 0.97205 | 0.36347 | 0.97205 | 0.36347
4 | 11 | 13 | 0.96201 | 0.96201 | 0.96201 | 0.42694 | 0.96201 | 0.42694
4 | 11 | 14 | 0.9142 | 0.9142 | 0.9142 | 0.41061 | 0.9142 | 0.41061
4 | 11 | 15 | 0.82253 | 0.82253 | 0.82253 | 0.36746 | 0.82253 | 0.36746
4 | 11 | 16 | 0.64338 | 0.64338 | 0.64338 | 0.20573 | 0.64338 | 0.20573
4 | 11 | 17 | 0.37442 | 0.37442 | 0.37442 | 0.14487 | 0.37442 | 0.14487
4 | 11 | 18 | 0.11805 | 0.11805 | 0.11805 | 0.060311 | 0.11805 | 0.060311
4 | 11 | 19 | 0.0085503 | 0.0085503 | 0.0085503 | 0.0083428 | 0.0085503 | 0.0083428
4 | 11 | 20 | 0 | 0 | 0 | 0 | 0 | 0
4 | 11 | 21 | 0 | 0 | 0 | 0 | 0 | 0
4 | 11 | 22 | 0 | 0 | 0 | 0 | 0 | 0
4 | 11 | 23 | 0 | 0 | 0 | 0 | 0 | 0
4 | 11 | 24 | 0 | 0 | 0 | 0 | 0 | 0
4 | 12 | 1 | 0 | 0 | 0 | 0 | 0 | 0
4 | 12 | 2 | 0 | 0 | 0 | 0 | 0 | 0
4 | 12 | 3 | 0 | 0 | 0 | 0 | 0 | 0
4 | 12 | 4 | 0 | 0 | 0 | 0 | 0 | 0
4 | 12 | 5 | 0 | 0 | 0 | 0 | 0 | 0
4 | 12 | 6 | 0.00050357 | 0.00050357 | 0.00050357 | 0 | 0.00050357 | 0
4 | 12 | 7 | 0.034109 | 0.034109 | 0.034109 | 0.035341 | 0.034109 | 0.035341
4 | 12 | 8 | 0.14396 | 0.14396 | 0.14396 | 0.29838 | 0.14396 | 0.29838
4 | 12 | 9 | 0.24535 | 0.24535 | 0.24535 | 0.61252 | 0.24535 | 0.61252
4 | 12 | 10 | 0.50551 | 0.50551 | 0.50551 | 0.80643 | 0.50551 | 0.80643
4 | 12 | 11 | 0.79386 | 0.79386 | 0.79386 | 0.79639 | 0.79386 | 0.79639
4 | 12 | 12 | 0.85805 | 0.85805 | 0.85805 | 0.79347 | 0.85805 | 0.79347
4 | 12 | 13 | 0.84027 | 0.84027 | 0.84027 | 0.71787 | 0.84027 | 0.71787
4 | 12 | 14 | 0.90533 | 0.90533 | 0.90533 | 0.67208 | 0.90533 | 0.67208
4 | 12 | 15 | 0.83656 | 0.83656 | 0.83656 | 0.52605 | 0.83656 | 0.52605
4 | 12 | 16 | 0.67265 | 0.67265 | 0.67265 | 0.36039 | 0.67265 | 0.36039
4 | 12 | 17 | 0.4286 | 0.4286 | 0.4286 | 0.25623 | 0.4286 | 0.25623
4 | 12 | 18 | 0.14569 | 0.14569 | 0.14569 | 0.16182 | 0.14569 | 0.16182
4 | 12 | 19 | 0.0089383 | 0.0089383 | 0.0089383 | 0.023881 | 0.0089383 | 0.023881
4 | 12 | 20 | 0 | 0 | 0 | 0 | 0 | 0
4 | 12 | 21 | 0 | 0 | 0 | 0 | 0 | 0
4 | 12 | 22 | 0 | 0 | 0 | 0 | 0 | 0
4 | 12 | 23 | 0 | 0 | 0 | 0 | 0 | 0
4 | 12 | 24 | 0 | 0 | 0 | 0 | 0 | 0
4 | 13 | 1 | 0 | 0 | 0 | 0 | 0 | 0
4 | 13 | 2 | 0 | 0 | 0 | 0 | 0 | 0
4 | 13 | 3 | 0 | 0 | 0 | 0 | 0 | 0
4 | 13 | 4 | 0 | 0 | 0 | 0 | 0 | 0
4 | 13 | 5 | 0 | 0 | 0 | 0 | 0 | 0
4 | 13 | 6 | 0.0071518 | 0.0071518 | 0.0071518 | 0 | 0.0071518 | 0
4 | 13 | 7 | 0.12198 | 0.12198 | 0.12198 | 0.03769 | 0.12198 | 0.03769
4 | 13 | 8 | 0.37752 | 0.37752 | 0.37752 | 0.12931 | 0.37752 | 0.12931
4 | 13 | 9 | 0.58461 | 0.58461 | 0.58461 | 0.19246 | 0.58461 | 0.19246
4 | 13 | 10 | 0.75127 | 0.75127 | 0.75127 | 0.24345 | 0.75127 | 0.24345
4 | 13 | 11 | 0.85962 | 0.85962 | 0.85962 | 0.27543 | 0.85962 | 0.27543
4 | 13 | 12 | 0.90666 | 0.90666 | 0.90666 | 0.37513 | 0.90666 | 0.37513
4 | 13 | 13 | 0.82758 | 0.82758 | 0.82758 | 0.35943 | 0.82758 | 0.35943
4 | 13 | 14 | 0.75919 | 0.75919 | 0.75919 | 0.34465 | 0.75919 | 0.34465
4 | 13 | 15 | 0.66279 | 0.66279 | 0.66279 | 0.2809 | 0.66279 | 0.2809
4 | 13 | 16 | 0.43431 | 0.43431 | 0.43431 | 0.23677 | 0.43431 | 0.23677
4 | 13 | 17 | 0.25486 | 0.25486 | 0.25486 | 0.14122 | 0.25486 | 0.14122
4 | 13 | 18 | 0.092874 | 0.092874 | 0.092874 | 0.090503 | 0.092874 | 0.090503
4 | 13 | 19 | 0.0057681 | 0.0057681 | 0.0057681 | 0.02185 | 0.0057681 | 0.02185
4 | 13 | 20 | 0.0011868 | 0.0011868 | 0.0011868 | 0 | 0.0011868 | 0
4 | 13 | 21 | 0.0011708 | 0.0011708 | 0.0011708 | 0 | 0.0011708 | 0
4 | 13 | 22 | 0.0012005 | 0.0012005 | 0.0012005 | 0 | 0.0012005 | 0
4 | 13 | 23 | 0.0011685 | 0.0011685 | 0.0011685 | 0 | 0.0011685 | 0
4 | 13 | 24 | 0 | 0 | 0 | 0 | 0 | 0
4 | 14 | 1 | 0 | 0 | 0 | 0 | 0 | 0
4 | 14 | 2 | 0 | 0 | 0 | 0 | 0 | 0
4 | 14 | 3 | 0 | 0 | 0 | 0 | 0 | 0
4 | 14 | 4 | 0 | 0 | 0 | 0 | 0 | 0
4 | 14 | 5 | 0 | 0 | 0 | 0 | 0 | 0
4 | 14 | 6 | 0.0045985 | 0.0045985 | 0.0045985 | 0.00055851 | 0.0045985 | 0.00055851
4 | 14 | 7 | 0.1313 | 0.1313 | 0.1313 | 0.065669 | 0.1313 | 0.065669
4 | 14 | 8 | 0.34128 | 0.34128 | 0.34128 | 0.46082 | 0.34128 | 0.46082
4 | 14 | 9 | 0.62317 | 0.62317 | 0.62317 | 0.75559 | 0.62317 | 0.75559
4 | 14 | 10 | 0.82407 | 0.82407 | 0.82407 | 0.81317 | 0.82407 | 0.81317
4 | 14 | 11 | 0.8728 | 0.8728 | 0.8728 | 0.80334 | 0.8728 | 0.80334
4 | 14 | 12 | 0.8701 | 0.8701 | 0.8701 | 0.80108 | 0.8701 | 0.80108
4 | 14 | 13 | 0.81544 | 0.81544 | 0.81544 | 0.74451 | 0.81544 | 0.74451
4 | 14 | 14 | 0.60782 | 0.60782 | 0.60782 | 0.73006 | 0.60782 | 0.73006
4 | 14 | 15 | 0.51629 | 0.51629 | 0.51629 | 0.70581 | 0.51629 | 0.70581
4 | 14 | 16 | 0.32128 | 0.32128 | 0.32128 | 0.6199 | 0.32128 | 0.6199
4 | 14 | 17 | 0.14375 | 0.14375 | 0.14375 | 0.43654 | 0.14375 | 0.43654
4 | 14 | 18 | 0.068508 | 0.068508 | 0.068508 | 0.28525 | 0.068508 | 0.28525
4 | 14 | 19 | 0.0072743 | 0.0072743 | 0.0072743 | 0.085325 | 0.0072743 | 0.085325
4 | 14 | 20 | 0 | 0 | 0 | 0 | 0 | 0
4 | 14 | 21 | 0 | 0 | 0 | 0 | 0 | 0
4 | 14 | 22 | 0 | 0 | 0 | 0 | 0 | 0
4 | 14 | 23 | 0 | 0 | 0 | 0 | 0 | 0
4 | 14 | 24 | 0 | 0 | 0 | 0 | 0 | 0
4 | 15 | 1 | 0 | 0 | 0 | 0 | 0 | 0
4 | 15 | 2 | 0 | 0 | 0 | 0 | 0 | 0
4 | 15 | 3 | 0 | 0 | 0 | 0 | 0 | 0
4 | 15 | 4 | 0 | 0 | 0 | 0 | 0 | 0
4 | 15 | 5 | 0 | 0 | 0 | 0 | 0 | 0
4 | 15 | 6 | 0.0097681 | 0.0097681 | 0.0097681 | 0.00093032 | 0.0097681 | 0.00093032
4 | 15 | 7 | 0.16966 | 0.16966 | 0.16966 | 0.096286 | 0.16966 | 0.096286
4 | 15 | 8 | 0.4954 | 0.4954 | 0.4954 | 0.44171 | 0.4954 | 0.44171
4 | 15 | 9 | 0.70551 | 0.70551 | 0.70551 | 0.80989 | 0.70551 | 0.80989
4 | 15 | 10 | 0.88274 | 0.88274 | 0.88274 | 0.83443 | 0.88274 | 0.83443
4 | 15 | 11 | 0.95858 | 0.95858 | 0.95858 | 0.86429 | 0.95858 | 0.86429
4 | 15 | 12 | 0.98707 | 0.98707 | 0.98707 | 0.89554 | 0.98707 | 0.89554
4 | 15 | 13 | 0.98304 | 0.98304 | 0.98304 | 0.89539 | 0.98304 | 0.89539
4 | 15 | 14 | 0.94597 | 0.94597 | 0.94597 | 0.86061 | 0.94597 | 0.86061
4 | 15 | 15 | 0.86325 | 0.86325 | 0.86325 | 0.77241 | 0.86325 | 0.77241
4 | 15 | 16 | 0.69069 | 0.69069 | 0.69069 | 0.61727 | 0.69069 | 0.61727
4 | 15 | 17 | 0.46076 | 0.46076 | 0.46076 | 0.40202 | 0.46076 | 0.40202
4 | 15 | 18 | 0.15045 | 0.15045 | 0.15045 | 0.1507 | 0.15045 | 0.1507
4 | 15 | 19 | 0.010266 | 0.010266 | 0.010266 | 0.015944 | 0.010266 | 0.015944
4 | 15 | 20 | 0 | 0 | 0 | 0 | 0 | 0
4 | 15 | 21 | 0 | 0 | 0 | 0 | 0 | 0
4 | 15 | 22 | 0 | 0 | 0 | 0 | 0 | 0
4 | 15 | 23 | 0 | 0 | 0 | 0 | 0 | 0
4 | 15 | 24 | 0 | 0 | 0 | 0 | 0 | 0
4 | 16 | 1 | 0 | 0 | 0 | 0 | 0 | 0
4 | 16 | 2 | 0 | 0 | 0 | 0 | 0 | 0
4 | 16 | 3 | 0 | 0 | 0 | 0 | 0 | 0
4 | 16 | 4 | 0 | 0 | 0 | 0 | 0 | 0
4 | 16 | 5 | 0 | 0 | 0 | 0 | 0 | 0
4 | 16 | 6 | 0.0022615 | 0.0022615 | 0.0022615 | 0 | 0.0022615 | 0
4 | 16 | 7 | 0.050877 | 0.050877 | 0.050877 | 0.012838 | 0.050877 | 0.012838
4 | 16 | 8 | 0.16149 | 0.16149 | 0.16149 | 0.071095 | 0.16149 | 0.071095
4 | 16 | 9 | 0.3812 | 0.3812 | 0.3812 | 0.25128 | 0.3812 | 0.25128
4 | 16 | 10 | 0.61136 | 0.61136 | 0.61136 | 0.74458 | 0.61136 | 0.74458
4 | 16 | 11 | 0.68639 | 0.68639 | 0.68639 | 0.84574 | 0.68639 | 0.84574
4 | 16 | 12 | 0.77349 | 0.77349 | 0.77349 | 0.85049 | 0.77349 | 0.85049
4 | 16 | 13 | 0.74564 | 0.74564 | 0.74564 | 0.83683 | 0.74564 | 0.83683
4 | 16 | 14 | 0.72474 | 0.72474 | 0.72474 | 0.82838 | 0.72474 | 0.82838
4 | 16 | 15 | 0.65981 | 0.65981 | 0.65981 | 0.81276 | 0.65981 | 0.81276
4 | 16 | 16 | 0.55923 | 0.55923 | 0.55923 | 0.81904 | 0.55923 | 0.81904
4 | 16 | 17 | 0.3442 | 0.3442 | 0.3442 | 0.73902 | 0.3442 | 0.73902
4 | 16 | 18 | 0.11603 | 0.11603 | 0.11603 | 0.49747 | 0.11603 | 0.49747
4 | 16 | 19 | 0.0057933 | 0.0057933 | 0.0057933 | 0.12535 | 0.0057933 | 0.12535
4 | 16 | 20 | 0 | 0 | 0 | 0.00055059 | 0 | 0.00055059
4 | 16 | 21 | 0 | 0 | 0 | 0 | 0 | 0
4 | 16 | 22 | 0 | 0 | 0 | 0 | 0 | 0
4 | 16 | 23 | 0 | 0 | 0 | 0 | 0 | 0
4 | 16 | 24 | 0 | 0 | 0 | 0 | 0 | 0
4 | 17 | 1 | 0 | 0 | 0 | 0 | 0 | 0
4 | 17 | 2 | 0 | 0 | 0 | 0 | 0 | 0
4 | 17 | 3 | 0 | 0 | 0 | 0 | 0 | 0
4 | 17 | 4 | 0 | 0 | 0 | 0 | 0 | 0
4 | 17 | 5 | 0 | 0 | 0 | 0 | 0 | 0
4 | 17 | 6 | 0.010155 | 0.010155 | 0.010155 | 0.00093823 | 0.010155 | 0.00093823
4 | 17 | 7 | 0.12875 | 0.12875 | 0.12875 | 0.11151 | 0.12875 | 0.11151
4 | 17 | 8 | 0.40369 | 0.40369 | 0.40369 | 0.47379 | 0.40369 | 0.47379
4 | 17 | 9 | 0.6733 | 0.6733 | 0.6733 | 0.71981 | 0.6733 | 0.71981
4 | 17 | 10 | 0.80166 | 0.80166 | 0.80166 | 0.77561 | 0.80166 | 0.77561
4 | 17 | 11 | 0.74735 | 0.74735 | 0.74735 | 0.81936 | 0.74735 | 0.81936
4 | 17 | 12 | 0.74193 | 0.74193 | 0.74193 | 0.85312 | 0.74193 | 0.85312
4 | 17 | 13 | 0.75846 | 0.75846 | 0.75846 | 0.86305 | 0.75846 | 0.86305
4 | 17 | 14 | 0.83504 | 0.83504 | 0.83504 | 0.86723 | 0.83504 | 0.86723
4 | 17 | 15 | 0.77947 | 0.77947 | 0.77947 | 0.87019 | 0.77947 | 0.87019
4 | 17 | 16 | 0.67376 | 0.67376 | 0.67376 | 0.81583 | 0.67376 | 0.81583
4 | 17 | 17 | 0.46955 | 0.46955 | 0.46955 | 0.73085 | 0.46955 | 0.73085
4 | 17 | 18 | 0.17277 | 0.17277 | 0.17277 | 0.34247 | 0.17277 | 0.34247
4 | 17 | 19 | 0.012751 | 0.012751 | 0.012751 | 0.09109 | 0.012751 | 0.09109
4 | 17 | 20 | 0 | 0 | 0 | 0 | 0 | 0
4 | 17 | 21 | 0 | 0 | 0 | 0 | 0 | 0
4 | 17 | 22 | 0 | 0 | 0 | 0 | 0 | 0
4 | 17 | 23 | 0 | 0 | 0 | 0 | 0 | 0
4 | 17 | 24 | 0 | 0 | 0 | 0 | 0 | 0
4 | 18 | 1 | 0 | 0 | 0 | 0 | 0 | 0
4 | 18 | 2 | 0 | 0 | 0 | 0 | 0 | 0
4 | 18 | 3 | 0 | 0 | 0 | 0 | 0 | 0
4 | 18 | 4 | 0 | 0 | 0 | 0 | 0 | 0
4 | 18 | 5 | 0 | 0 | 0 | 0 | 0 | 0
4 | 18 | 6 | 0.01508 | 0.01508 | 0.01508 | 0.00073413 | 0.01508 | 0.00073413
4 | 18 | 7 | 0.14271 | 0.14271 | 0.14271 | 0.012972 | 0.14271 | 0.012972
4 | 18 | 8 | 0.36712 | 0.36712 | 0.36712 | 0.032757 | 0.36712 | 0.032757
4 | 18 | 9 | 0.44596 | 0.44596 | 0.44596 | 0.061619 | 0.44596 | 0.061619
4 | 18 | 10 | 0.5202 | 0.5202 | 0.5202 | 0.12516 | 0.5202 | 0.12516
4 | 18 | 11 | 0.44674 | 0.44674 | 0.44674 | 0.22719 | 0.44674 | 0.22719
4 | 18 | 12 | 0.3329 | 0.3329 | 0.3329 | 0.2389 | 0.3329 | 0.2389
4 | 18 | 13 | 0.26112 | 0.26112 | 0.26112 | 0.29702 | 0.26112 | 0.29702
4 | 18 | 14 | 0.1707 | 0.1707 | 0.1707 | 0.22743 | 0.1707 | 0.22743
4 | 18 | 15 | 0.11365 | 0.11365 | 0.11365 | 0.12502 | 0.11365 | 0.12502
4 | 18 | 16 | 0.054927 | 0.054927 | 0.054927 | 0.10916 | 0.054927 | 0.10916
4 | 18 | 17 | 0.025082 | 0.025082 | 0.025082 | 0.047861 | 0.025082 | 0.047861
4 | 18 | 18 | 0.0067947 | 0.0067947 | 0.0067947 | 0.048887 | 0.0067947 | 0.048887
4 | 18 | 19 | 0 | 0 | 0 | 0.02761 | 0 | 0.02761
4 | 18 | 20 | 0 | 0 | 0 | 0 | 0 | 0
4 | 18 | 21 | 0 | 0 | 0 | 0 | 0 | 0
4 | 18 | 22 | 0 | 0 | 0 | 0 | 0 | 0
4 | 18 | 23 | 0 | 0 | 0 | 0 | 0 | 0
4 | 18 | 24 | 0 | 0 | 0 | 0 | 0 | 0
4 | 19 | 1 | 0 | 0 | 0 | 0 | 0 | 0
4 | 19 | 2 | 0 | 0 | 0 | 0 | 0 | 0
4 | 19 | 3 | 0 | 0 | 0 | 0 | 0 | 0
4 | 19 | 4 | 0 | 0 | 0 | 0 | 0 | 0
4 | 19 | 5 | 0 | 0 | 0 | 0 | 0 | 0
4 | 19 | 6 | 0.013785 | 0.013785 | 0.013785 | 0.00028163 | 0.013785 | 0.00028163
4 | 19 | 7 | 0.12106 | 0.12106 | 0.12106 | 0.018603 | 0.12106 | 0.018603
4 | 19 | 8 | 0.35541 | 0.35541 | 0.35541 | 0.08098 | 0.35541 | 0.08098
4 | 19 | 9 | 0.48295 | 0.48295 | 0.48295 | 0.17008 | 0.48295 | 0.17008
4 | 19 | 10 | 0.50523 | 0.50523 | 0.50523 | 0.36681 | 0.50523 | 0.36681
4 | 19 | 11 | 0.52567 | 0.52567 | 0.52567 | 0.42634 | 0.52567 | 0.42634
4 | 19 | 12 | 0.47172 | 0.47172 | 0.47172 | 0.44662 | 0.47172 | 0.44662
4 | 19 | 13 | 0.40471 | 0.40471 | 0.40471 | 0.45616 | 0.40471 | 0.45616
4 | 19 | 14 | 0.39554 | 0.39554 | 0.39554 | 0.49709 | 0.39554 | 0.49709
4 | 19 | 15 | 0.38612 | 0.38612 | 0.38612 | 0.47819 | 0.38612 | 0.47819
4 | 19 | 16 | 0.38234 | 0.38234 | 0.38234 | 0.50905 | 0.38234 | 0.50905
4 | 19 | 17 | 0.25696 | 0.25696 | 0.25696 | 0.456 | 0.25696 | 0.456
4 | 19 | 18 | 0.1061 | 0.1061 | 0.1061 | 0.2894 | 0.1061 | 0.2894
4 | 19 | 19 | 0.0085606 | 0.0085606 | 0.0085606 | 0.10378 | 0.0085606 | 0.10378
4 | 19 | 20 | 0 | 0 | 0 | 0 | 0 | 0
4 | 19 | 21 | 0 | 0 | 0 | 0 | 0 | 0
4 | 19 | 22 | 0 | 0 | 0 | 0 | 0 | 0
4 | 19 | 23 | 0 | 0 | 0 | 0 | 0 | 0
4 | 19 | 24 | 0 | 0 | 0 | 0 | 0 | 0
4 | 20 | 1 | 0 | 0 | 0 | 0 | 0 | 0
4 | 20 | 2 | 0 | 0 | 0 | 0 | 0 | 0
4 | 20 | 3 | 0 | 0 | 0 | 0 | 0 | 0
4 | 20 | 4 | 0 | 0 | 0 | 0 | 0 | 0
4 | 20 | 5 | 0 | 0 | 0 | 0 | 0 | 0
4 | 20 | 6 | 0.012894 | 0.012894 | 0.012894 | 0.0022973 | 0.012894 | 0.0022973
4 | 20 | 7 | 0.1584 | 0.1584 | 0.1584 | 0.12418 | 0.1584 | 0.12418
4 | 20 | 8 | 0.46355 | 0.46355 | 0.46355 | 0.32464 | 0.46355 | 0.32464
4 | 20 | 9 | 0.75988 | 0.75988 | 0.75988 | 0.4373 | 0.75988 | 0.4373
4 | 20 | 10 | 0.91108 | 0.91108 | 0.91108 | 0.58758 | 0.91108 | 0.58758
4 | 20 | 11 | 0.97086 | 0.97086 | 0.97086 | 0.68133 | 0.97086 | 0.68133
4 | 20 | 12 | 0.99159 | 0.99159 | 0.99159 | 0.70656 | 0.99159 | 0.70656
4 | 20 | 13 | 0.98664 | 0.98664 | 0.98664 | 0.68053 | 0.98664 | 0.68053
4 | 20 | 14 | 0.96645 | 0.96645 | 0.96645 | 0.6075 | 0.96645 | 0.6075
4 | 20 | 15 | 0.88457 | 0.88457 | 0.88457 | 0.6522 | 0.88457 | 0.6522
4 | 20 | 16 | 0.71878 | 0.71878 | 0.71878 | 0.6565 | 0.71878 | 0.6565
4 | 20 | 17 | 0.47794 | 0.47794 | 0.47794 | 0.60443 | 0.47794 | 0.60443
4 | 20 | 18 | 0.1744 | 0.1744 | 0.1744 | 0.30291 | 0.1744 | 0.30291
4 | 20 | 19 | 0.015353 | 0.015353 | 0.015353 | 0.029968 | 0.015353 | 0.029968
4 | 20 | 20 | 0 | 0 | 0 | 0 | 0 | 0
4 | 20 | 21 | 0 | 0 | 0 | 0 | 0 | 0
4 | 20 | 22 | 0 | 0 | 0 | 0 | 0 | 0
4 | 20 | 23 | 0 | 0 | 0 | 0 | 0 | 0
4 | 20 | 24 | 0 | 0 | 0 | 0 | 0 | 0
4 | 21 | 1 | 0 | 0 | 0 | 0 | 0 | 0
4 | 21 | 2 | 0 | 0 | 0 | 0 | 0 | 0
4 | 21 | 3 | 0 | 0 | 0 | 0 | 0 | 0
4 | 21 | 4 | 0 | 0 | 0 | 0 | 0 | 0
4 | 21 | 5 | 0 | 0 | 0 | 0 | 0 | 0
4 | 21 | 6 | 0.022497 | 0.022497 | 0.022497 | 0.0016708 | 0.022497 | 0.0016708
4 | 21 | 7 | 0.17936 | 0.17936 | 0.17936 | 0.027106 | 0.17936 | 0.027106
4 | 21 | 8 | 0.45329 | 0.45329 | 0.45329 | 0.0881 | 0.45329 | 0.0881
4 | 21 | 9 | 0.62572 | 0.62572 | 0.62572 | 0.11922 | 0.62572 | 0.11922
4 | 21 | 10 | 0.7125 | 0.7125 | 0.7125 | 0.17762 | 0.7125 | 0.17762
4 | 21 | 11 | 0.60184 | 0.60184 | 0.60184 | 0.2193 | 0.60184 | 0.2193
4 | 21 | 12 | 0.65138 | 0.65138 | 0.65138 | 0.31244 | 0.65138 | 0.31244
4 | 21 | 13 | 0.64406 | 0.64406 | 0.64406 | 0.44467 | 0.64406 | 0.44467
4 | 21 | 14 | 0.58819 | 0.58819 | 0.58819 | 0.56572 | 0.58819 | 0.56572
4 | 21 | 15 | 0.48287 | 0.48287 | 0.48287 | 0.57604 | 0.48287 | 0.57604
4 | 21 | 16 | 0.39655 | 0.39655 | 0.39655 | 0.55592 | 0.39655 | 0.55592
4 | 21 | 17 | 0.205 | 0.205 | 0.205 | 0.53869 | 0.205 | 0.53869
4 | 21 | 18 | 0.084523 | 0.084523 | 0.084523 | 0.40699 | 0.084523 | 0.40699
4 | 21 | 19 | 0.0041109 | 0.0041109 | 0.0041109 | 0.13053 | 0.0041109 | 0.13053
4 | 21 | 20 | 0 | 0 | 0 | 0.0011803 | 0 | 0.0011803
4 | 21 | 21 | 0 | 0 | 0 | 0 | 0 | 0
4 | 21 | 22 | 0 | 0 | 0 | 0 | 0 | 0
4 | 21 | 23 | 0 | 0 | 0 | 0 | 0 | 0
4 | 21 | 24 | 0 | 0 | 0 | 0 | 0 | 0
4 | 22 | 1 | 0 | 0 | 0 | 0 | 0 | 0
4 | 22 | 2 | 0 | 0 | 0 | 0 | 0 | 0
4 | 22 | 3 | 0 | 0 | 0 | 0 | 0 | 0
4 | 22 | 4 | 0 | 0 | 0 | 0 | 0 | 0
4 | 22 | 5 | 0 | 0 | 0 | 0 | 0 | 0
4 | 22 | 6 | 0.018821 | 0.018821 | 0.018821 | 0.0023147 | 0.018821 | 0.0023147
4 | 22 | 7 | 0.19196 | 0.19196 | 0.19196 | 0.092364 | 0.19196 | 0.092364
4 | 22 | 8 | 0.50541 | 0.50541 | 0.50541 | 0.33187 | 0.50541 | 0.33187
4 | 22 | 9 | 0.73079 | 0.73079 | 0.73079 | 0.48426 | 0.73079 | 0.48426
4 | 22 | 10 | 0.87526 | 0.87526 | 0.87526 | 0.51331 | 0.87526 | 0.51331
4 | 22 | 11 | 0.95074 | 0.95074 | 0.95074 | 0.70623 | 0.95074 | 0.70623
4 | 22 | 12 | 0.98481 | 0.98481 | 0.98481 | 0.75984 | 0.98481 | 0.75984
4 | 22 | 13 | 0.98079 | 0.98079 | 0.98079 | 0.61063 | 0.98079 | 0.61063
4 | 22 | 14 | 0.94071 | 0.94071 | 0.94071 | 0.67745 | 0.94071 | 0.67745
4 | 22 | 15 | 0.83602 | 0.83602 | 0.83602 | 0.53956 | 0.83602 | 0.53956
4 | 22 | 16 | 0.64859 | 0.64859 | 0.64859 | 0.35202 | 0.64859 | 0.35202
4 | 22 | 17 | 0.38491 | 0.38491 | 0.38491 | 0.31008 | 0.38491 | 0.31008
4 | 22 | 18 | 0.1163 | 0.1163 | 0.1163 | 0.25945 | 0.1163 | 0.25945
4 | 22 | 19 | 0.01224 | 0.01224 | 0.01224 | 0.056153 | 0.01224 | 0.056153
4 | 22 | 20 | 0 | 0 | 0 | 0 | 0 | 0
4 | 22 | 21 | 0 | 0 | 0 | 0 | 0 | 0
4 | 22 | 22 | 0 | 0 | 0 | 0 | 0 | 0
4 | 22 | 23 | 0 | 0 | 0 | 0 | 0 | 0
4 | 22 | 24 | 0 | 0 | 0 | 0 | 0 | 0
4 | 23 | 1 | 0 | 0 | 0 | 0 | 0 | 0
4 | 23 | 2 | 0 | 0 | 0 | 0 | 0 | 0
4 | 23 | 3 | 0 | 0 | 0 | 0 | 0 | 0
4 | 23 | 4 | 0 | 0 | 0 | 0 | 0 | 0
4 | 23 | 5 | 0 | 0 | 0 | 0 | 0 | 0
4 | 23 | 6 | 0.0098447 | 0.0098447 | 0.0098447 | 0.00087969 | 0.0098447 | 0.00087969
4 | 23 | 7 | 0.11573 | 0.11573 | 0.11573 | 0.089171 | 0.11573 | 0.089171
4 | 23 | 8 | 0.26025 | 0.26025 | 0.26025 | 0.40805 | 0.26025 | 0.40805
4 | 23 | 9 | 0.38726 | 0.38726 | 0.38726 | 0.67453 | 0.38726 | 0.67453
4 | 23 | 10 | 0.56329 | 0.56329 | 0.56329 | 0.75252 | 0.56329 | 0.75252
4 | 23 | 11 | 0.69153 | 0.69153 | 0.69153 | 0.81546 | 0.69153 | 0.81546
4 | 23 | 12 | 0.74843 | 0.74843 | 0.74843 | 0.84653 | 0.74843 | 0.84653
4 | 23 | 13 | 0.70083 | 0.70083 | 0.70083 | 0.86693 | 0.70083 | 0.86693
4 | 23 | 14 | 0.6412 | 0.6412 | 0.6412 | 0.88251 | 0.6412 | 0.88251
4 | 23 | 15 | 0.50683 | 0.50683 | 0.50683 | 0.85912 | 0.50683 | 0.85912
4 | 23 | 16 | 0.39812 | 0.39812 | 0.39812 | 0.82858 | 0.39812 | 0.82858
4 | 23 | 17 | 0.27268 | 0.27268 | 0.27268 | 0.74684 | 0.27268 | 0.74684
4 | 23 | 18 | 0.12268 | 0.12268 | 0.12268 | 0.503 | 0.12268 | 0.503
4 | 23 | 19 | 0.010702 | 0.010702 | 0.010702 | 0.12545 | 0.010702 | 0.12545
4 | 23 | 20 | 0 | 0 | 0 | 0.0044665 | 0 | 0.0044665
4 | 23 | 21 | 0 | 0 | 0 | 0 | 0 | 0
4 | 23 | 22 | 0 | 0 | 0 | 0 | 0 | 0
4 | 23 | 23 | 0 | 0 | 0 | 0 | 0 | 0
4 | 23 | 24 | 0 | 0 | 0 | 0 | 0 | 0
4 | 24 | 1 | 0 | 0 | 0 | 0 | 0 | 0
4 | 24 | 2 | 0 | 0 | 0 | 0 | 0 | 0
4 | 24 | 3 | 0 | 0 | 0 | 0 | 0 | 0
4 | 24 | 4 | 0 | 0 | 0 | 0 | 0 | 0
4 | 24 | 5 | 0 | 0 | 0 | 0 | 0 | 0
4 | 24 | 6 | 0.020309 | 0.020309 | 0.020309 | 0.0025331 | 0.020309 | 0.0025331
4 | 24 | 7 | 0.17935 | 0.17935 | 0.17935 | 0.12707 | 0.17935 | 0.12707
4 | 24 | 8 | 0.45107 | 0.45107 | 0.45107 | 0.47161 | 0.45107 | 0.47161
4 | 24 | 9 | 0.65333 | 0.65333 | 0.65333 | 0.70434 | 0.65333 | 0.70434
4 | 24 | 10 | 0.77506 | 0.77506 | 0.77506 | 0.75278 | 0.77506 | 0.75278
4 | 24 | 11 | 0.83835 | 0.83835 | 0.83835 | 0.76505 | 0.83835 | 0.76505
4 | 24 | 12 | 0.93566 | 0.93566 | 0.93566 | 0.79673 | 0.93566 | 0.79673
4 | 24 | 13 | 0.9576 | 0.9576 | 0.9576 | 0.76365 | 0.9576 | 0.76365
4 | 24 | 14 | 0.91491 | 0.91491 | 0.91491 | 0.76463 | 0.91491 | 0.76463
4 | 24 | 15 | 0.82284 | 0.82284 | 0.82284 | 0.74933 | 0.82284 | 0.74933
4 | 24 | 16 | 0.65705 | 0.65705 | 0.65705 | 0.60958 | 0.65705 | 0.60958
4 | 24 | 17 | 0.42684 | 0.42684 | 0.42684 | 0.50701 | 0.42684 | 0.50701
4 | 24 | 18 | 0.15614 | 0.15614 | 0.15614 | 0.35661 | 0.15614 | 0.35661
4 | 24 | 19 | 0.013595 | 0.013595 | 0.013595 | 0.053897 | 0.013595 | 0.053897
4 | 24 | 20 | 0 | 0 | 0 | 0.0028194 | 0 | 0.0028194
4 | 24 | 21 | 0 | 0 | 0 | 0 | 0 | 0
4 | 24 | 22 | 0 | 0 | 0 | 0 | 0 | 0
4 | 24 | 23 | 0 | 0 | 0 | 0 | 0 | 0
4 | 24 | 24 | 0 | 0 | 0 | 0 | 0 | 0
4 | 25 | 1 | 0 | 0 | 0 | 0 | 0 | 0
4 | 25 | 2 | 0 | 0 | 0 | 0 | 0 | 0
4 | 25 | 3 | 0 | 0 | 0 | 0 | 0 | 0
4 | 25 | 4 | 0 | 0 | 0 | 0 | 0 | 0
4 | 25 | 5 | 0 | 0 | 0 | 0 | 0 | 0
4 | 25 | 6 | 0.017427 | 0.017427 | 0.017427 | 0.0020711 | 0.017427 | 0.0020711
4 | 25 | 7 | 0.11799 | 0.11799 | 0.11799 | 0.047631 | 0.11799 | 0.047631
4 | 25 | 8 | 0.25481 | 0.25481 | 0.25481 | 0.13785 | 0.25481 | 0.13785
4 | 25 | 9 | 0.38175 | 0.38175 | 0.38175 | 0.19003 | 0.38175 | 0.19003
4 | 25 | 10 | 0.46203 | 0.46203 | 0.46203 | 0.29469 | 0.46203 | 0.29469
4 | 25 | 11 | 0.52114 | 0.52114 | 0.52114 | 0.36475 | 0.52114 | 0.36475
4 | 25 | 12 | 0.55189 | 0.55189 | 0.55189 | 0.40219 | 0.55189 | 0.40219
4 | 25 | 13 | 0.55874 | 0.55874 | 0.55874 | 0.40942 | 0.55874 | 0.40942
4 | 25 | 14 | 0.51172 | 0.51172 | 0.51172 | 0.4568 | 0.51172 | 0.4568
4 | 25 | 15 | 0.44328 | 0.44328 | 0.44328 | 0.41745 | 0.44328 | 0.41745
4 | 25 | 16 | 0.37327 | 0.37327 | 0.37327 | 0.3443 | 0.37327 | 0.3443
4 | 25 | 17 | 0.27208 | 0.27208 | 0.27208 | 0.33159 | 0.27208 | 0.33159
4 | 25 | 18 | 0.11084 | 0.11084 | 0.11084 | 0.27679 | 0.11084 | 0.27679
4 | 25 | 19 | 0.0097978 | 0.0097978 | 0.0097978 | 0.094959 | 0.0097978 | 0.094959
4 | 25 | 20 | 0 | 0 | 0 | 0.00013607 | 0 | 0.00013607
4 | 25 | 21 | 0 | 0 | 0 | 0 | 0 | 0
4 | 25 | 22 | 0 | 0 | 0 | 0 | 0 | 0
4 | 25 | 23 | 0 | 0 | 0 | 0 | 0 | 0
4 | 25 | 24 | 0 | 0 | 0 | 0 | 0 | 0
4 | 26 | 1 | 0 | 0 | 0 | 0 | 0 | 0
4 | 26 | 2 | 0 | 0 | 0 | 0 | 0 | 0
4 | 26 | 3 | 0 | 0 | 0 | 0 | 0 | 0
4 | 26 | 4 | 0 | 0 | 0 | 0 | 0 | 0
4 | 26 | 5 | 0 | 0 | 0 | 0 | 0 | 0
4 | 26 | 6 | 0.007938 | 0.007938 | 0.007938 | 0.0017293 | 0.007938 | 0.0017293
4 | 26 | 7 | 0.10848 | 0.10848 | 0.10848 | 0.051091 | 0.10848 | 0.051091
4 | 26 | 8 | 0.26023 | 0.26023 | 0.26023 | 0.17448 | 0.26023 | 0.17448
4 | 26 | 9 | 0.38495 | 0.38495 | 0.38495 | 0.21405 | 0.38495 | 0.21405
4 | 26 | 10 | 0.50081 | 0.50081 | 0.50081 | 0.2617 | 0.50081 | 0.2617
4 | 26 | 11 | 0.62378 | 0.62378 | 0.62378 | 0.33124 | 0.62378 | 0.33124
4 | 26 | 12 | 0.68633 | 0.68633 | 0.68633 | 0.48545 | 0.68633 | 0.48545
4 | 26 | 13 | 0.66089 | 0.66089 | 0.66089 | 0.42502 | 0.66089 | 0.42502
4 | 26 | 14 | 0.56557 | 0.56557 | 0.56557 | 0.42368 | 0.56557 | 0.42368
4 | 26 | 15 | 0.44618 | 0.44618 | 0.44618 | 0.44479 | 0.44618 | 0.44479
4 | 26 | 16 | 0.23457 | 0.23457 | 0.23457 | 0.39894 | 0.23457 | 0.39894
4 | 26 | 17 | 0.048718 | 0.048718 | 0.048718 | 0.36257 | 0.048718 | 0.36257
4 | 26 | 18 | 0.022175 | 0.022175 | 0.022175 | 0.32915 | 0.022175 | 0.32915
4 | 26 | 19 | 0 | 0 | 0 | 0.13625 | 0 | 0.13625
4 | 26 | 20 | 0 | 0 | 0 | 0.0032862 | 0 | 0.0032862
4 | 26 | 21 | 0 | 0 | 0 | 0 | 0 | 0
4 | 26 | 22 | 0 | 0 | 0 | 0 | 0 | 0
4 | 26 | 23 | 0 | 0 | 0 | 0 | 0 | 0
4 | 26 | 24 | 0 | 0 | 0 | 0 | 0 | 0
4 | 27 | 1 | 0 | 0 | 0 | 0 | 0 | 0
4 | 27 | 2 | 0 | 0 | 0 | 0 | 0 | 0
4 | 27 | 3 | 0 | 0 | 0 | 0 | 0 | 0
4 | 27 | 4 | 0 | 0 | 0 | 0 | 0 | 0
4 | 27 | 5 | 0 | 0 | 0 | 0 | 0 | 0
4 | 27 | 6 | 0.033242 | 0.033242 | 0.033242 | 0.0032751 | 0.033242 | 0.0032751
4 | 27 | 7 | 0.19538 | 0.19538 | 0.19538 | 0.16228 | 0.19538 | 0.16228
4 | 27 | 8 | 0.47461 | 0.47461 | 0.47461 | 0.5401 | 0.47461 | 0.5401
4 | 27 | 9 | 0.68365 | 0.68365 | 0.68365 | 0.69627 | 0.68365 | 0.69627
4 | 27 | 10 | 0.78417 | 0.78417 | 0.78417 | 0.7464 | 0.78417 | 0.7464
4 | 27 | 11 | 0.75469 | 0.75469 | 0.75469 | 0.78915 | 0.75469 | 0.78915
4 | 27 | 12 | 0.70438 | 0.70438 | 0.70438 | 0.80587 | 0.70438 | 0.80587
4 | 27 | 13 | 0.5782 | 0.5782 | 0.5782 | 0.80375 | 0.5782 | 0.80375
4 | 27 | 14 | 0.51888 | 0.51888 | 0.51888 | 0.79883 | 0.51888 | 0.79883
4 | 27 | 15 | 0.46214 | 0.46214 | 0.46214 | 0.80992 | 0.46214 | 0.80992
4 | 27 | 16 | 0.42682 | 0.42682 | 0.42682 | 0.66537 | 0.42682 | 0.66537
4 | 27 | 17 | 0.28693 | 0.28693 | 0.28693 | 0.59208 | 0.28693 | 0.59208
4 | 27 | 18 | 0.12714 | 0.12714 | 0.12714 | 0.31067 | 0.12714 | 0.31067
4 | 27 | 19 | 0.01219 | 0.01219 | 0.01219 | 0.082952 | 0.01219 | 0.082952
4 | 27 | 20 | 0 | 0 | 0 | 0.0013433 | 0 | 0.0013433
4 | 27 | 21 | 0 | 0 | 0 | 0 | 0 | 0
4 | 27 | 22 | 0 | 0 | 0 | 0 | 0 | 0
4 | 27 | 23 | 0 | 0 | 0 | 0 | 0 | 0
4 | 27 | 24 | 0 | 0 | 0 | 0 | 0 | 0
4 | 28 | 1 | 0 | 0 | 0 | 0 | 0 | 0
4 | 28 | 2 | 0 | 0 | 0 | 0 | 0 | 0
4 | 28 | 3 | 0 | 0 | 0 | 0 | 0 | 0
4 | 28 | 4 | 0 | 0 | 0 | 0 | 0 | 0
4 | 28 | 5 | 0 | 0 | 0 | 0 | 0 | 0
4 | 28 | 6 | 0.027866 | 0.027866 | 0.027866 | 0.0033542 | 0.027866 | 0.0033542
4 | 28 | 7 | 0.18374 | 0.18374 | 0.18374 | 0.069832 | 0.18374 | 0.069832
4 | 28 | 8 | 0.44833 | 0.44833 | 0.44833 | 0.25352 | 0.44833 | 0.25352
4 | 28 | 9 | 0.74966 | 0.74966 | 0.74966 | 0.46061 | 0.74966 | 0.46061
4 | 28 | 10 | 0.92658 | 0.92658 | 0.92658 | 0.49205 | 0.92658 | 0.49205
4 | 28 | 11 | 0.97881 | 0.97881 | 0.97881 | 0.56843 | 0.97881 | 0.56843
4 | 28 | 12 | 0.99202 | 0.99202 | 0.99202 | 0.53749 | 0.99202 | 0.53749
4 | 28 | 13 | 0.98826 | 0.98826 | 0.98826 | 0.47869 | 0.98826 | 0.47869
4 | 28 | 14 | 0.96954 | 0.96954 | 0.96954 | 0.51299 | 0.96954 | 0.51299
4 | 28 | 15 | 0.89502 | 0.89502 | 0.89502 | 0.47842 | 0.89502 | 0.47842
4 | 28 | 16 | 0.72619 | 0.72619 | 0.72619 | 0.41169 | 0.72619 | 0.41169
4 | 28 | 17 | 0.48962 | 0.48962 | 0.48962 | 0.26007 | 0.48962 | 0.26007
4 | 28 | 18 | 0.18616 | 0.18616 | 0.18616 | 0.13135 | 0.18616 | 0.13135
4 | 28 | 19 | 0.017404 | 0.017404 | 0.017404 | 0.033621 | 0.017404 | 0.033621
4 | 28 | 20 | 0 | 0 | 0 | 0 | 0 | 0
4 | 28 | 21 | 0 | 0 | 0 | 0 | 0 | 0
4 | 28 | 22 | 0 | 0 | 0 | 0 | 0 | 0
4 | 28 | 23 | 0 | 0 | 0 | 0 | 0 | 0
4 | 28 | 24 | 0 | 0 | 0 | 0 | 0 | 0
4 | 29 | 1 | 0 | 0 | 0 | 0 | 0 | 0
4 | 29 | 2 | 0 | 0 | 0 | 0 | 0 | 0
4 | 29 | 3 | 0 | 0 | 0 | 0 | 0 | 0
4 | 29 | 4 | 0 | 0 | 0 | 0 | 0 | 0
4 | 29 | 5 | 0 | 0 | 0 | 0 | 0 | 0
4 | 29 | 6 | 0.030312 | 0.030312 | 0.030312 | 0.0045646 | 0.030312 | 0.0045646
4 | 29 | 7 | 0.23224 | 0.23224 | 0.23224 | 0.056849 | 0.23224 | 0.056849
4 | 29 | 8 | 0.5578 | 0.5578 | 0.5578 | 0.15459 | 0.5578 | 0.15459
4 | 29 | 9 | 0.78289 | 0.78289 | 0.78289 | 0.21322 | 0.78289 | 0.21322
4 | 29 | 10 | 0.91899 | 0.91899 | 0.91899 | 0.28947 | 0.91899 | 0.28947
4 | 29 | 11 | 0.97383 | 0.97383 | 0.97383 | 0.39582 | 0.97383 | 0.39582
4 | 29 | 12 | 0.98118 | 0.98118 | 0.98118 | 0.50207 | 0.98118 | 0.50207
4 | 29 | 13 | 0.97439 | 0.97439 | 0.97439 | 0.44627 | 0.97439 | 0.44627
4 | 29 | 14 | 0.95707 | 0.95707 | 0.95707 | 0.43202 | 0.95707 | 0.43202
4 | 29 | 15 | 0.87504 | 0.87504 | 0.87504 | 0.40094 | 0.87504 | 0.40094
4 | 29 | 16 | 0.71704 | 0.71704 | 0.71704 | 0.48504 | 0.71704 | 0.48504
4 | 29 | 17 | 0.48274 | 0.48274 | 0.48274 | 0.32878 | 0.48274 | 0.32878
4 | 29 | 18 | 0.18863 | 0.18863 | 0.18863 | 0.35613 | 0.18863 | 0.35613
4 | 29 | 19 | 0.019773 | 0.019773 | 0.019773 | 0.080662 | 0.019773 | 0.080662
4 | 29 | 20 | 0 | 0 | 0 | 0 | 0 | 0
4 | 29 | 21 | 0 | 0 | 0 | 0 | 0 | 0
4 | 29 | 22 | 0 | 0 | 0 | 0 | 0 | 0
4 | 29 | 23 | 0 | 0 | 0 | 0 | 0 | 0
4 | 29 | 24 | 0 | 0 | 0 | 0 | 0 | 0
4 | 30 | 1 | 0 | 0 | 0 | 0 | 0 | 0
4 | 30 | 2 | 0 | 0 | 0 | 0 | 0 | 0
4 | 30 | 3 | 0 | 0 | 0 | 0 | 0 | 0
4 | 30 | 4 | 0 | 0 | 0 | 0 | 0 | 0
4 | 30 | 5 | 0 | 0 | 0 | 0 | 0 | 0
4 | 30 | 6 | 0.033058 | 0.033058 | 0.033058 | 0.0052069 | 0.033058 | 0.0052069
4 | 30 | 7 | 0.23835 | 0.23835 | 0.23835 | 0.058368 | 0.23835 | 0.058368
4 | 30 | 8 | 0.5454 | 0.5454 | 0.5454 | 0.25088 | 0.5454 | 0.25088
4 | 30 | 9 | 0.76385 | 0.76385 | 0.76385 | 0.42613 | 0.76385 | 0.42613
4 | 30 | 10 | 0.89659 | 0.89659 | 0.89659 | 0.38877 | 0.89659 | 0.38877
4 | 30 | 11 | 0.95968 | 0.95968 | 0.95968 | 0.42379 | 0.95968 | 0.42379
4 | 30 | 12 | 0.97294 | 0.97294 | 0.97294 | 0.5079 | 0.97294 | 0.5079
4 | 30 | 13 | 0.97388 | 0.97388 | 0.97388 | 0.55657 | 0.97388 | 0.55657
4 | 30 | 14 | 0.94119 | 0.94119 | 0.94119 | 0.43708 | 0.94119 | 0.43708
4 | 30 | 15 | 0.84868 | 0.84868 | 0.84868 | 0.44242 | 0.84868 | 0.44242
4 | 30 | 16 | 0.6643 | 0.6643 | 0.6643 | 0.51358 | 0.6643 | 0.51358
4 | 30 | 17 | 0.4213 | 0.4213 | 0.4213 | 0.50262 | 0.4213 | 0.50262
4 | 30 | 18 | 0.16061 | 0.16061 | 0.16061 | 0.29524 | 0.16061 | 0.29524
4 | 30 | 19 | 0.023331 | 0.023331 | 0.023331 | 0.044533 | 0.023331 | 0.044533
4 | 30 | 20 | 0 | 0 | 0 | 0 | 0 | 0
4 | 30 | 21 | 0 | 0 | 0 | 0 | 0 | 0
4 | 30 | 22 | 0 | 0 | 0 | 0 | 0 | 0
4 | 30 | 23 | 0 | 0 | 0 | 0 | 0 | 0
4 | 30 | 24 | 0 | 0 | 0 | 0 | 0 | 0
5 | 1 | 1 | 0 | 0 | 0 | 0 | 0 | 0
5 | 1 | 2 | 0 | 0 | 0 | 0 | 0 | 0
5 | 1 | 3 | 0 | 0 | 0 | 0 | 0 | 0
5 | 1 | 4 | 0 | 0 | 0 | 0 | 0 | 0
5 | 1 | 5 | 0.001133 | 0.001133 | 0.001133 | 0 | 0.001133 | 0
5 | 1 | 6 | 0.044609 | 0.044609 | 0.044609 | 0.0036959 | 0.044609 | 0.0036959
5 | 1 | 7 | 0.20125 | 0.20125 | 0.20125 | 0.054461 | 0.20125 | 0.054461
5 | 1 | 8 | 0.39782 | 0.39782 | 0.39782 | 0.22806 | 0.39782 | 0.22806
5 | 1 | 9 | 0.53394 | 0.53394 | 0.53394 | 0.40923 | 0.53394 | 0.40923
5 | 1 | 10 | 0.64943 | 0.64943 | 0.64943 | 0.47158 | 0.64943 | 0.47158
5 | 1 | 11 | 0.74591 | 0.74591 | 0.74591 | 0.47301 | 0.74591 | 0.47301
5 | 1 | 12 | 0.81418 | 0.81418 | 0.81418 | 0.54171 | 0.81418 | 0.54171
5 | 1 | 13 | 0.81847 | 0.81847 | 0.81847 | 0.47713 | 0.81847 | 0.47713
5 | 1 | 14 | 0.69976 | 0.69976 | 0.69976 | 0.50316 | 0.69976 | 0.50316
5 | 1 | 15 | 0.46305 | 0.46305 | 0.46305 | 0.48611 | 0.46305 | 0.48611
5 | 1 | 16 | 0.27455 | 0.27455 | 0.27455 | 0.58433 | 0.27455 | 0.58433
5 | 1 | 17 | 0.18695 | 0.18695 | 0.18695 | 0.31192 | 0.18695 | 0.31192
5 | 1 | 18 | 0.07413 | 0.07413 | 0.07413 | 0.19227 | 0.07413 | 0.19227
5 | 1 | 19 | 0.0086224 | 0.0086224 | 0.0086224 | 0.052183 | 0.0086224 | 0.052183
5 | 1 | 20 | 0 | 0 | 0 | 0 | 0 | 0
5 | 1 | 21 | 0 | 0 | 0 | 0 | 0 | 0
5 | 1 | 22 | 0 | 0 | 0 | 0 | 0 | 0
5 | 1 | 23 | 0.001901 | 0.001901 | 0.001901 | 0 | 0.001901 | 0
5 | 1 | 24 | 0 | 0 | 0 | 0 | 0 | 0
5 | 2 | 1 | 0 | 0 | 0 | 0 | 0 | 0
5 | 2 | 2 | 0 | 0 | 0 | 0 | 0 | 0
5 | 2 | 3 | 0 | 0 | 0 | 0 | 0 | 0
5 | 2 | 4 | 0 | 0 | 0 | 0 | 0 | 0
5 | 2 | 5 | 0 | 0 | 0 | 0 | 0 | 0
5 | 2 | 6 | 0.0022832 | 0.0022832 | 0.0022832 | 0.0023574 | 0.0022832 | 0.0023574
5 | 2 | 7 | 0.051596 | 0.051596 | 0.051596 | 0.084644 | 0.051596 | 0.084644
5 | 2 | 8 | 0.14779 | 0.14779 | 0.14779 | 0.3697 | 0.14779 | 0.3697
5 | 2 | 9 | 0.26853 | 0.26853 | 0.26853 | 0.54285 | 0.26853 | 0.54285
5 | 2 | 10 | 0.31444 | 0.31444 | 0.31444 | 0.61774 | 0.31444 | 0.61774
5 | 2 | 11 | 0.4169 | 0.4169 | 0.4169 | 0.67663 | 0.4169 | 0.67663
5 | 2 | 12 | 0.51377 | 0.51377 | 0.51377 | 0.7385 | 0.51377 | 0.7385
5 | 2 | 13 | 0.56038 | 0.56038 | 0.56038 | 0.76861 | 0.56038 | 0.76861
5 | 2 | 14 | 0.57831 | 0.57831 | 0.57831 | 0.8138 | 0.57831 | 0.8138
5 | 2 | 15 | 0.56397 | 0.56397 | 0.56397 | 0.80919 | 0.56397 | 0.80919
5 | 2 | 16 | 0.52001 | 0.52001 | 0.52001 | 0.79519 | 0.52001 | 0.79519
5 | 2 | 17 | 0.37898 | 0.37898 | 0.37898 | 0.63657 | 0.37898 | 0.63657
5 | 2 | 18 | 0.15613 | 0.15613 | 0.15613 | 0.32443 | 0.15613 | 0.32443
5 | 2 | 19 | 0.020615 | 0.020615 | 0.020615 | 0.057468 | 0.020615 | 0.057468
5 | 2 | 20 | 0 | 0 | 0 | 0.001761 | 0 | 0.001761
5 | 2 | 21 | 0 | 0 | 0 | 0 | 0 | 0
5 | 2 | 22 | 0 | 0 | 0 | 0 | 0 | 0
5 | 2 | 23 | 0 | 0 | 0 | 0 | 0 | 0
5 | 2 | 24 | 0 | 0 | 0 | 0 | 0 | 0
5 | 3 | 1 | 0 | 0 | 0 | 0 | 0 | 0
5 | 3 | 2 | 0 | 0 | 0 | 0 | 0 | 0
5 | 3 | 3 | 0 | 0 | 0 | 0 | 0 | 0
5 | 3 | 4 | 0 | 0 | 0 | 0 | 0 | 0
5 | 3 | 5 | 0 | 0 | 0 | 0 | 0 | 0
5 | 3 | 6 | 0.025934 | 0.025934 | 0.025934 | 0.0057227 | 0.025934 | 0.0057227
5 | 3 | 7 | 0.15273 | 0.15273 | 0.15273 | 0.044391 | 0.15273 | 0.044391
5 | 3 | 8 | 0.33682 | 0.33682 | 0.33682 | 0.12228 | 0.33682 | 0.12228
5 | 3 | 9 | 0.54343 | 0.54343 | 0.54343 | 0.17011 | 0.54343 | 0.17011
5 | 3 | 10 | 0.70467 | 0.70467 | 0.70467 | 0.31416 | 0.70467 | 0.31416
5 | 3 | 11 | 0.79668 | 0.79668 | 0.79668 | 0.34975 | 0.79668 | 0.34975
5 | 3 | 12 | 0.80485 | 0.80485 | 0.80485 | 0.32179 | 0.80485 | 0.32179
5 | 3 | 13 | 0.74832 | 0.74832 | 0.74832 | 0.44189 | 0.74832 | 0.44189
5 | 3 | 14 | 0.68059 | 0.68059 | 0.68059 | 0.52578 | 0.68059 | 0.52578
5 | 3 | 15 | 0.51846 | 0.51846 | 0.51846 | 0.64143 | 0.51846 | 0.64143
5 | 3 | 16 | 0.35978 | 0.35978 | 0.35978 | 0.41679 | 0.35978 | 0.41679
5 | 3 | 17 | 0.24753 | 0.24753 | 0.24753 | 0.24277 | 0.24753 | 0.24277
5 | 3 | 18 | 0.12309 | 0.12309 | 0.12309 | 0.14791 | 0.12309 | 0.14791
5 | 3 | 19 | 0.012808 | 0.012808 | 0.012808 | 0.06285 | 0.012808 | 0.06285
5 | 3 | 20 | 0 | 0 | 0 | 0 | 0 | 0
5 | 3 | 21 | 0 | 0 | 0 | 0 | 0 | 0
5 | 3 | 22 | 0 | 0 | 0 | 0 | 0 | 0
5 | 3 | 23 | 0 | 0 | 0 | 0 | 0 | 0
5 | 3 | 24 | 0 | 0 | 0 | 0 | 0 | 0
5 | 4 | 1 | 0 | 0 | 0 | 0 | 0 | 0
5 | 4 | 2 | 0 | 0 | 0 | 0 | 0 | 0
5 | 4 | 3 | 0 | 0 | 0 | 0 | 0 | 0
5 | 4 | 4 | 0 | 0 | 0 | 0 | 0 | 0
5 | 4 | 5 | 0 | 0 | 0 | 0 | 0 | 0
5 | 4 | 6 | 0.0078339 | 0.0078339 | 0.0078339 | 0.00095879 | 0.0078339 | 0.00095879
5 | 4 | 7 | 0.067254 | 0.067254 | 0.067254 | 0.028903 | 0.067254 | 0.028903
5 | 4 | 8 | 0.13768 | 0.13768 | 0.13768 | 0.11837 | 0.13768 | 0.11837
5 | 4 | 9 | 0.23448 | 0.23448 | 0.23448 | 0.18691 | 0.23448 | 0.18691
5 | 4 | 10 | 0.27392 | 0.27392 | 0.27392 | 0.27962 | 0.27392 | 0.27962
5 | 4 | 11 | 0.36852 | 0.36852 | 0.36852 | 0.34005 | 0.36852 | 0.34005
5 | 4 | 12 | 0.41179 | 0.41179 | 0.41179 | 0.38073 | 0.41179 | 0.38073
5 | 4 | 13 | 0.50936 | 0.50936 | 0.50936 | 0.3429 | 0.50936 | 0.3429
5 | 4 | 14 | 0.47902 | 0.47902 | 0.47902 | 0.41938 | 0.47902 | 0.41938
5 | 4 | 15 | 0.44777 | 0.44777 | 0.44777 | 0.41384 | 0.44777 | 0.41384
5 | 4 | 16 | 0.47964 | 0.47964 | 0.47964 | 0.35435 | 0.47964 | 0.35435
5 | 4 | 17 | 0.31819 | 0.31819 | 0.31819 | 0.23112 | 0.31819 | 0.23112
5 | 4 | 18 | 0.13128 | 0.13128 | 0.13128 | 0.13396 | 0.13128 | 0.13396
5 | 4 | 19 | 0.018143 | 0.018143 | 0.018143 | 0.038923 | 0.018143 | 0.038923
5 | 4 | 20 | 0 | 0 | 0 | 0.0012784 | 0 | 0.0012784
5 | 4 | 21 | 0 | 0 | 0 | 0 | 0 | 0
5 | 4 | 22 | 0 | 0 | 0 | 0 | 0 | 0
5 | 4 | 23 | 0 | 0 | 0 | 0 | 0 | 0
5 | 4 | 24 | 0 | 0 | 0 | 0 | 0 | 0
5 | 5 | 1 | 0 | 0 | 0 | 0 | 0 | 0
5 | 5 | 2 | 0 | 0 | 0 | 0 | 0 | 0
5 | 5 | 3 | 0 | 0 | 0 | 0 | 0 | 0
5 | 5 | 4 | 0 | 0 | 0 | 0 | 0 | 0
5 | 5 | 5 | 0 | 0 | 0 | 0 | 0 | 0
5 | 5 | 6 | 0.02753 | 0.02753 | 0.02753 | 0.0035061 | 0.02753 | 0.0035061
5 | 5 | 7 | 0.136 | 0.136 | 0.136 | 0.056627 | 0.136 | 0.056627
5 | 5 | 8 | 0.29497 | 0.29497 | 0.29497 | 0.19783 | 0.29497 | 0.19783
5 | 5 | 9 | 0.47558 | 0.47558 | 0.47558 | 0.29211 | 0.47558 | 0.29211
5 | 5 | 10 | 0.62752 | 0.62752 | 0.62752 | 0.37891 | 0.62752 | 0.37891
5 | 5 | 11 | 0.69207 | 0.69207 | 0.69207 | 0.51643 | 0.69207 | 0.51643
5 | 5 | 12 | 0.71233 | 0.71233 | 0.71233 | 0.39907 | 0.71233 | 0.39907
5 | 5 | 13 | 0.69197 | 0.69197 | 0.69197 | 0.3269 | 0.69197 | 0.3269
5 | 5 | 14 | 0.68528 | 0.68528 | 0.68528 | 0.2717 | 0.68528 | 0.2717
5 | 5 | 15 | 0.63702 | 0.63702 | 0.63702 | 0.26899 | 0.63702 | 0.26899
5 | 5 | 16 | 0.51008 | 0.51008 | 0.51008 | 0.25878 | 0.51008 | 0.25878
5 | 5 | 17 | 0.3333 | 0.3333 | 0.3333 | 0.21278 | 0.3333 | 0.21278
5 | 5 | 18 | 0.11927 | 0.11927 | 0.11927 | 0.089923 | 0.11927 | 0.089923
5 | 5 | 19 | 0.014624 | 0.014624 | 0.014624 | 0.013763 | 0.014624 | 0.013763
5 | 5 | 20 | 0 | 0 | 0 | 0 | 0 | 0
5 | 5 | 21 | 0 | 0 | 0 | 0 | 0 | 0
5 | 5 | 22 | 0 | 0 | 0 | 0 | 0 | 0
5 | 5 | 23 | 0 | 0 | 0 | 0 | 0 | 0
5 | 5 | 24 | 0 | 0 | 0 | 0 | 0 | 0
5 | 6 | 1 | 0 | 0 | 0 | 0 | 0 | 0
5 | 6 | 2 | 0 | 0 | 0 | 0 | 0 | 0
5 | 6 | 3 | 0 | 0 | 0 | 0 | 0 | 0
5 | 6 | 4 | 0 | 0 | 0 | 0 | 0 | 0
5 | 6 | 5 | 0 | 0 | 0 | 0 | 0 | 0
5 | 6 | 6 | 0.012575 | 0.012575 | 0.012575 | 0 | 0.012575 | 0
5 | 6 | 7 | 0.075891 | 0.075891 | 0.075891 | 0.0069742 | 0.075891 | 0.0069742
5 | 6 | 8 | 0.14488 | 0.14488 | 0.14488 | 0.023179 | 0.14488 | 0.023179
5 | 6 | 9 | 0.24866 | 0.24866 | 0.24866 | 0.07012 | 0.24866 | 0.07012
5 | 6 | 10 | 0.31334 | 0.31334 | 0.31334 | 0.11825 | 0.31334 | 0.11825
5 | 6 | 11 | 0.2692 | 0.2692 | 0.2692 | 0.15235 | 0.2692 | 0.15235
5 | 6 | 12 | 0.25969 | 0.25969 | 0.25969 | 0.11835 | 0.25969 | 0.11835
5 | 6 | 13 | 0.26218 | 0.26218 | 0.26218 | 0.12333 | 0.26218 | 0.12333
5 | 6 | 14 | 0.25301 | 0.25301 | 0.25301 | 0.10869 | 0.25301 | 0.10869
5 | 6 | 15 | 0.17728 | 0.17728 | 0.17728 | 0.10965 | 0.17728 | 0.10965
5 | 6 | 16 | 0.12964 | 0.12964 | 0.12964 | 0.068571 | 0.12964 | 0.068571
5 | 6 | 17 | 0.06802 | 0.06802 | 0.06802 | 0.054662 | 0.06802 | 0.054662
5 | 6 | 18 | 0.016245 | 0.016245 | 0.016245 | 0.026607 | 0.016245 | 0.026607
5 | 6 | 19 | 0 | 0 | 0 | 0.0066847 | 0 | 0.0066847
5 | 6 | 20 | 0 | 0 | 0 | 0 | 0 | 0
5 | 6 | 21 | 0 | 0 | 0 | 0 | 0 | 0
5 | 6 | 22 | 0 | 0 | 0 | 0 | 0 | 0
5 | 6 | 23 | 0 | 0 | 0 | 0 | 0 | 0
5 | 6 | 24 | 0 | 0 | 0 | 0 | 0 | 0
5 | 7 | 1 | 0 | 0 | 0 | 0 | 0 | 0
5 | 7 | 2 | 0 | 0 | 0 | 0 | 0 | 0
5 | 7 | 3 | 0 | 0 | 0 | 0 | 0 | 0
5 | 7 | 4 | 0 | 0 | 0 | 0 | 0 | 0
5 | 7 | 5 | 0 | 0 | 0 | 0 | 0 | 0
5 | 7 | 6 | 0.0020303 | 0.0020303 | 0.0020303 | 0.0018543 | 0.0020303 | 0.0018543
5 | 7 | 7 | 0.026618 | 0.026618 | 0.026618 | 0.030906 | 0.026618 | 0.030906
5 | 7 | 8 | 0.057201 | 0.057201 | 0.057201 | 0.10843 | 0.057201 | 0.10843
5 | 7 | 9 | 0.078507 | 0.078507 | 0.078507 | 0.21751 | 0.078507 | 0.21751
5 | 7 | 10 | 0.10503 | 0.10503 | 0.10503 | 0.36341 | 0.10503 | 0.36341
5 | 7 | 11 | 0.1255 | 0.1255 | 0.1255 | 0.47813 | 0.1255 | 0.47813
5 | 7 | 12 | 0.15302 | 0.15302 | 0.15302 | 0.645 | 0.15302 | 0.645
5 | 7 | 13 | 0.15245 | 0.15245 | 0.15245 | 0.65733 | 0.15245 | 0.65733
5 | 7 | 14 | 0.14027 | 0.14027 | 0.14027 | 0.65708 | 0.14027 | 0.65708
5 | 7 | 15 | 0.11961 | 0.11961 | 0.11961 | 0.6322 | 0.11961 | 0.6322
5 | 7 | 16 | 0.091339 | 0.091339 | 0.091339 | 0.57937 | 0.091339 | 0.57937
5 | 7 | 17 | 0.050077 | 0.050077 | 0.050077 | 0.5907 | 0.050077 | 0.5907
5 | 7 | 18 | 0.015288 | 0.015288 | 0.015288 | 0.48001 | 0.015288 | 0.48001
5 | 7 | 19 | 0 | 0 | 0 | 0.23894 | 0 | 0.23894
5 | 7 | 20 | 0 | 0 | 0 | 0.013749 | 0 | 0.013749
5 | 7 | 21 | 0 | 0 | 0 | 0 | 0 | 0
5 | 7 | 22 | 0 | 0 | 0 | 0 | 0 | 0
5 | 7 | 23 | 0 | 0 | 0 | 0 | 0 | 0
5 | 7 | 24 | 0 | 0 | 0 | 0 | 0 | 0
5 | 8 | 1 | 0 | 0 | 0 | 0 | 0 | 0
5 | 8 | 2 | 0 | 0 | 0 | 0 | 0 | 0
5 | 8 | 3 | 0 | 0 | 0 | 0 | 0 | 0
5 | 8 | 4 | 0 | 0 | 0 | 0 | 0 | 0
5 | 8 | 5 | 0 | 0 | 0 | 0 | 0 | 0
5 | 8 | 6 | 0.010058 | 0.010058 | 0.010058 | 0.0041168 | 0.010058 | 0.0041168
5 | 8 | 7 | 0.069905 | 0.069905 | 0.069905 | 0.20091 | 0.069905 | 0.20091
5 | 8 | 8 | 0.16345 | 0.16345 | 0.16345 | 0.55256 | 0.16345 | 0.55256
5 | 8 | 9 | 0.24976 | 0.24976 | 0.24976 | 0.65434 | 0.24976 | 0.65434
5 | 8 | 10 | 0.33182 | 0.33182 | 0.33182 | 0.67816 | 0.33182 | 0.67816
5 | 8 | 11 | 0.44064 | 0.44064 | 0.44064 | 0.70706 | 0.44064 | 0.70706
5 | 8 | 12 | 0.46982 | 0.46982 | 0.46982 | 0.74078 | 0.46982 | 0.74078
5 | 8 | 13 | 0.45051 | 0.45051 | 0.45051 | 0.7382 | 0.45051 | 0.7382
5 | 8 | 14 | 0.40277 | 0.40277 | 0.40277 | 0.71912 | 0.40277 | 0.71912
5 | 8 | 15 | 0.37392 | 0.37392 | 0.37392 | 0.70542 | 0.37392 | 0.70542
5 | 8 | 16 | 0.31434 | 0.31434 | 0.31434 | 0.61268 | 0.31434 | 0.61268
5 | 8 | 17 | 0.21593 | 0.21593 | 0.21593 | 0.47897 | 0.21593 | 0.47897
5 | 8 | 18 | 0.11342 | 0.11342 | 0.11342 | 0.29041 | 0.11342 | 0.29041
5 | 8 | 19 | 0.026562 | 0.026562 | 0.026562 | 0.1104 | 0.026562 | 0.1104
5 | 8 | 20 | 0 | 0 | 0 | 0.0055756 | 0 | 0.0055756
5 | 8 | 21 | 0 | 0 | 0 | 0 | 0 | 0
5 | 8 | 22 | 0 | 0 | 0 | 0 | 0 | 0
5 | 8 | 23 | 0 | 0 | 0 | 0 | 0 | 0
5 | 8 | 24 | 0 | 0 | 0 | 0 | 0 | 0
5 | 9 | 1 | 0 | 0 | 0 | 0 | 0 | 0
5 | 9 | 2 | 0 | 0 | 0 | 0 | 0 | 0
5 | 9 | 3 | 0 | 0 | 0 | 0 | 0 | 0
5 | 9 | 4 | 0 | 0 | 0 | 0 | 0 | 0
5 | 9 | 5 | 0 | 0 | 0 | 0 | 0 | 0
5 | 9 | 6 | 0.039533 | 0.039533 | 0.039533 | 0.013542 | 0.039533 | 0.013542
5 | 9 | 7 | 0.25723 | 0.25723 | 0.25723 | 0.25718 | 0.25723 | 0.25718
5 | 9 | 8 | 0.53644 | 0.53644 | 0.53644 | 0.68905 | 0.53644 | 0.68905
5 | 9 | 9 | 0.7713 | 0.7713 | 0.7713 | 0.83716 | 0.7713 | 0.83716
5 | 9 | 10 | 0.8979 | 0.8979 | 0.8979 | 0.86817 | 0.8979 | 0.86817
5 | 9 | 11 | 0.95179 | 0.95179 | 0.95179 | 0.84604 | 0.95179 | 0.84604
5 | 9 | 12 | 0.96384 | 0.96384 | 0.96384 | 0.82132 | 0.96384 | 0.82132
5 | 9 | 13 | 0.96065 | 0.96065 | 0.96065 | 0.81952 | 0.96065 | 0.81952
5 | 9 | 14 | 0.93596 | 0.93596 | 0.93596 | 0.81362 | 0.93596 | 0.81362
5 | 9 | 15 | 0.84276 | 0.84276 | 0.84276 | 0.81098 | 0.84276 | 0.81098
5 | 9 | 16 | 0.67974 | 0.67974 | 0.67974 | 0.78726 | 0.67974 | 0.78726
5 | 9 | 17 | 0.41177 | 0.41177 | 0.41177 | 0.72119 | 0.41177 | 0.72119
5 | 9 | 18 | 0.15686 | 0.15686 | 0.15686 | 0.54469 | 0.15686 | 0.54469
5 | 9 | 19 | 0.026101 | 0.026101 | 0.026101 | 0.19681 | 0.026101 | 0.19681
5 | 9 | 20 | 0 | 0 | 0 | 0.012354 | 0 | 0.012354
5 | 9 | 21 | 0 | 0 | 0 | 0 | 0 | 0
5 | 9 | 22 | 0 | 0 | 0 | 0 | 0 | 0
5 | 9 | 23 | 0 | 0 | 0 | 0 | 0 | 0
5 | 9 | 24 | 0 | 0 | 0 | 0 | 0 | 0
5 | 10 | 1 | 0 | 0 | 0 | 0 | 0 | 0
5 | 10 | 2 | 0 | 0 | 0 | 0 | 0 | 0
5 | 10 | 3 | 0 | 0 | 0 | 0 | 0 | 0
5 | 10 | 4 | 0 | 0 | 0 | 0 | 0 | 0
5 | 10 | 5 | 0 | 0 | 0 | 0 | 0 | 0
5 | 10 | 6 | 0.033082 | 0.033082 | 0.033082 | 0.011023 | 0.033082 | 0.011023
5 | 10 | 7 | 0.19943 | 0.19943 | 0.19943 | 0.17614 | 0.19943 | 0.17614
5 | 10 | 8 | 0.47267 | 0.47267 | 0.47267 | 0.48736 | 0.47267 | 0.48736
5 | 10 | 9 | 0.68448 | 0.68448 | 0.68448 | 0.53477 | 0.68448 | 0.53477
5 | 10 | 10 | 0.83352 | 0.83352 | 0.83352 | 0.58416 | 0.83352 | 0.58416
5 | 10 | 11 | 0.90076 | 0.90076 | 0.90076 | 0.68295 | 0.90076 | 0.68295
5 | 10 | 12 | 0.92065 | 0.92065 | 0.92065 | 0.80778 | 0.92065 | 0.80778
5 | 10 | 13 | 0.86864 | 0.86864 | 0.86864 | 0.87773 | 0.86864 | 0.87773
5 | 10 | 14 | 0.82924 | 0.82924 | 0.82924 | 0.88362 | 0.82924 | 0.88362
5 | 10 | 15 | 0.72095 | 0.72095 | 0.72095 | 0.87751 | 0.72095 | 0.87751
5 | 10 | 16 | 0.48394 | 0.48394 | 0.48394 | 0.81529 | 0.48394 | 0.81529
5 | 10 | 17 | 0.30733 | 0.30733 | 0.30733 | 0.64566 | 0.30733 | 0.64566
5 | 10 | 18 | 0.14876 | 0.14876 | 0.14876 | 0.31266 | 0.14876 | 0.31266
5 | 10 | 19 | 0.024087 | 0.024087 | 0.024087 | 0.10664 | 0.024087 | 0.10664
5 | 10 | 20 | 0 | 0 | 0 | 0.0039554 | 0 | 0.0039554
5 | 10 | 21 | 0 | 0 | 0 | 0 | 0 | 0
5 | 10 | 22 | 0 | 0 | 0 | 0 | 0 | 0
5 | 10 | 23 | 0 | 0 | 0 | 0 | 0 | 0
5 | 10 | 24 | 0 | 0 | 0 | 0 | 0 | 0
5 | 11 | 1 | 0 | 0 | 0 | 0 | 0 | 0
5 | 11 | 2 | 0 | 0 | 0 | 0 | 0 | 0
5 | 11 | 3 | 0 | 0 | 0 | 0 | 0 | 0
5 | 11 | 4 | 0 | 0 | 0 | 0 | 0 | 0
5 | 11 | 5 | 0 | 0 | 0 | 0 | 0 | 0
5 | 11 | 6 | 0.03642 | 0.03642 | 0.03642 | 0.013575 | 0.03642 | 0.013575
5 | 11 | 7 | 0.19835 | 0.19835 | 0.19835 | 0.20602 | 0.19835 | 0.20602
5 | 11 | 8 | 0.35979 | 0.35979 | 0.35979 | 0.57393 | 0.35979 | 0.57393
5 | 11 | 9 | 0.46974 | 0.46974 | 0.46974 | 0.65339 | 0.46974 | 0.65339
5 | 11 | 10 | 0.55375 | 0.55375 | 0.55375 | 0.6335 | 0.55375 | 0.6335
5 | 11 | 11 | 0.57711 | 0.57711 | 0.57711 | 0.6605 | 0.57711 | 0.6605
5 | 11 | 12 | 0.53533 | 0.53533 | 0.53533 | 0.70752 | 0.53533 | 0.70752
5 | 11 | 13 | 0.4918 | 0.4918 | 0.4918 | 0.77037 | 0.4918 | 0.77037
5 | 11 | 14 | 0.46686 | 0.46686 | 0.46686 | 0.81817 | 0.46686 | 0.81817
5 | 11 | 15 | 0.39626 | 0.39626 | 0.39626 | 0.75593 | 0.39626 | 0.75593
5 | 11 | 16 | 0.3254 | 0.3254 | 0.3254 | 0.7672 | 0.3254 | 0.7672
5 | 11 | 17 | 0.25775 | 0.25775 | 0.25775 | 0.67468 | 0.25775 | 0.67468
5 | 11 | 18 | 0.11613 | 0.11613 | 0.11613 | 0.44893 | 0.11613 | 0.44893
5 | 11 | 19 | 0.016635 | 0.016635 | 0.016635 | 0.13205 | 0.016635 | 0.13205
5 | 11 | 20 | 0 | 0 | 0 | 0.0090263 | 0 | 0.0090263
5 | 11 | 21 | 0 | 0 | 0 | 0 | 0 | 0
5 | 11 | 22 | 0 | 0 | 0 | 0 | 0 | 0
5 | 11 | 23 | 0 | 0 | 0 | 0 | 0 | 0
5 | 11 | 24 | 0 | 0 | 0 | 0 | 0 | 0
5 | 12 | 1 | 0 | 0 | 0 | 0 | 0 | 0
5 | 12 | 2 | 0 | 0 | 0 | 0 | 0 | 0
5 | 12 | 3 | 0 | 0 | 0 | 0 | 0 | 0
5 | 12 | 4 | 0 | 0 | 0 | 0 | 0 | 0
5 | 12 | 5 | 0 | 0 | 0 | 0 | 0 | 0
5 | 12 | 6 | 0.028013 | 0.028013 | 0.028013 | 0.015374 | 0.028013 | 0.015374
5 | 12 | 7 | 0.12269 | 0.12269 | 0.12269 | 0.22918 | 0.12269 | 0.22918
5 | 12 | 8 | 0.21457 | 0.21457 | 0.21457 | 0.6078 | 0.21457 | 0.6078
5 | 12 | 9 | 0.31093 | 0.31093 | 0.31093 | 0.73671 | 0.31093 | 0.73671
5 | 12 | 10 | 0.37226 | 0.37226 | 0.37226 | 0.74027 | 0.37226 | 0.74027
5 | 12 | 11 | 0.51224 | 0.51224 | 0.51224 | 0.75491 | 0.51224 | 0.75491
5 | 12 | 12 | 0.59699 | 0.59699 | 0.59699 | 0.81014 | 0.59699 | 0.81014
5 | 12 | 13 | 0.63557 | 0.63557 | 0.63557 | 0.79969 | 0.63557 | 0.79969
5 | 12 | 14 | 0.56747 | 0.56747 | 0.56747 | 0.73306 | 0.56747 | 0.73306
5 | 12 | 15 | 0.51389 | 0.51389 | 0.51389 | 0.75311 | 0.51389 | 0.75311
5 | 12 | 16 | 0.42973 | 0.42973 | 0.42973 | 0.74553 | 0.42973 | 0.74553
5 | 12 | 17 | 0.28429 | 0.28429 | 0.28429 | 0.66148 | 0.28429 | 0.66148
5 | 12 | 18 | 0.12843 | 0.12843 | 0.12843 | 0.56984 | 0.12843 | 0.56984
5 | 12 | 19 | 0.019926 | 0.019926 | 0.019926 | 0.2473 | 0.019926 | 0.2473
5 | 12 | 20 | 0 | 0 | 0 | 0.020674 | 0 | 0.020674
5 | 12 | 21 | 0 | 0 | 0 | 0 | 0 | 0
5 | 12 | 22 | 0 | 0 | 0 | 0 | 0 | 0
5 | 12 | 23 | 0 | 0 | 0 | 0 | 0 | 0
5 | 12 | 24 | 0 | 0 | 0 | 0 | 0 | 0
5 | 13 | 1 | 0 | 0 | 0 | 0 | 0 | 0
5 | 13 | 2 | 0 | 0 | 0 | 0 | 0 | 0
5 | 13 | 3 | 0 | 0 | 0 | 0 | 0 | 0
5 | 13 | 4 | 0 | 0 | 0 | 0 | 0 | 0
5 | 13 | 5 | 0 | 0 | 0 | 0 | 0 | 0
5 | 13 | 6 | 0.016322 | 0.016322 | 0.016322 | 0.0057259 | 0.016322 | 0.0057259
5 | 13 | 7 | 0.064254 | 0.064254 | 0.064254 | 0.18596 | 0.064254 | 0.18596
5 | 13 | 8 | 0.16367 | 0.16367 | 0.16367 | 0.48523 | 0.16367 | 0.48523
5 | 13 | 9 | 0.2606 | 0.2606 | 0.2606 | 0.63844 | 0.2606 | 0.63844
5 | 13 | 10 | 0.40177 | 0.40177 | 0.40177 | 0.67649 | 0.40177 | 0.67649
5 | 13 | 11 | 0.48587 | 0.48587 | 0.48587 | 0.70106 | 0.48587 | 0.70106
5 | 13 | 12 | 0.54204 | 0.54204 | 0.54204 | 0.72954 | 0.54204 | 0.72954
5 | 13 | 13 | 0.53188 | 0.53188 | 0.53188 | 0.78981 | 0.53188 | 0.78981
5 | 13 | 14 | 0.37244 | 0.37244 | 0.37244 | 0.80816 | 0.37244 | 0.80816
5 | 13 | 15 | 0.28887 | 0.28887 | 0.28887 | 0.78298 | 0.28887 | 0.78298
5 | 13 | 16 | 0.29516 | 0.29516 | 0.29516 | 0.72744 | 0.29516 | 0.72744
5 | 13 | 17 | 0.21973 | 0.21973 | 0.21973 | 0.69063 | 0.21973 | 0.69063
5 | 13 | 18 | 0.10353 | 0.10353 | 0.10353 | 0.50417 | 0.10353 | 0.50417
5 | 13 | 19 | 0.019269 | 0.019269 | 0.019269 | 0.18296 | 0.019269 | 0.18296
5 | 13 | 20 | 0 | 0 | 0 | 0.012105 | 0 | 0.012105
5 | 13 | 21 | 0 | 0 | 0 | 0 | 0 | 0
5 | 13 | 22 | 0 | 0 | 0 | 0 | 0 | 0
5 | 13 | 23 | 0 | 0 | 0 | 0 | 0 | 0
5 | 13 | 24 | 0 | 0 | 0 | 0 | 0 | 0
5 | 14 | 1 | 0 | 0 | 0 | 0 | 0 | 0
5 | 14 | 2 | 0 | 0 | 0 | 0 | 0 | 0
5 | 14 | 3 | 0 | 0 | 0 | 0 | 0 | 0
5 | 14 | 4 | 0 | 0 | 0 | 0 | 0 | 0
5 | 14 | 5 | 0 | 0 | 0 | 0 | 0 | 0
5 | 14 | 6 | 0.017869 | 0.017869 | 0.017869 | 0.006903 | 0.017869 | 0.006903
5 | 14 | 7 | 0.063795 | 0.063795 | 0.063795 | 0.14132 | 0.063795 | 0.14132
5 | 14 | 8 | 0.11578 | 0.11578 | 0.11578 | 0.39127 | 0.11578 | 0.39127
5 | 14 | 9 | 0.17184 | 0.17184 | 0.17184 | 0.65436 | 0.17184 | 0.65436
5 | 14 | 10 | 0.2275 | 0.2275 | 0.2275 | 0.66176 | 0.2275 | 0.66176
5 | 14 | 11 | 0.23243 | 0.23243 | 0.23243 | 0.75118 | 0.23243 | 0.75118
5 | 14 | 12 | 0.2324 | 0.2324 | 0.2324 | 0.69602 | 0.2324 | 0.69602
5 | 14 | 13 | 0.23486 | 0.23486 | 0.23486 | 0.69471 | 0.23486 | 0.69471
5 | 14 | 14 | 0.24061 | 0.24061 | 0.24061 | 0.67872 | 0.24061 | 0.67872
5 | 14 | 15 | 0.26912 | 0.26912 | 0.26912 | 0.7703 | 0.26912 | 0.7703
5 | 14 | 16 | 0.20345 | 0.20345 | 0.20345 | 0.63117 | 0.20345 | 0.63117
5 | 14 | 17 | 0.16982 | 0.16982 | 0.16982 | 0.44971 | 0.16982 | 0.44971
5 | 14 | 18 | 0.066105 | 0.066105 | 0.066105 | 0.13817 | 0.066105 | 0.13817
5 | 14 | 19 | 0.016344 | 0.016344 | 0.016344 | 0.050137 | 0.016344 | 0.050137
5 | 14 | 20 | 0 | 0 | 0 | 0.006691 | 0 | 0.006691
5 | 14 | 21 | 0 | 0 | 0 | 0 | 0 | 0
5 | 14 | 22 | 0 | 0 | 0 | 0 | 0 | 0
5 | 14 | 23 | 0 | 0 | 0 | 0 | 0 | 0
5 | 14 | 24 | 0 | 0 | 0 | 0 | 0 | 0
5 | 15 | 1 | 0 | 0 | 0 | 0 | 0 | 0
5 | 15 | 2 | 0 | 0 | 0 | 0 | 0 | 0
5 | 15 | 3 | 0 | 0 | 0 | 0 | 0 | 0
5 | 15 | 4 | 0 | 0 | 0 | 0 | 0 | 0
5 | 15 | 5 | 0 | 0 | 0 | 0 | 0 | 0
5 | 15 | 6 | 0.02273 | 0.02273 | 0.02273 | 0.0079725 | 0.02273 | 0.0079725
5 | 15 | 7 | 0.10683 | 0.10683 | 0.10683 | 0.16077 | 0.10683 | 0.16077
5 | 15 | 8 | 0.21432 | 0.21432 | 0.21432 | 0.54816 | 0.21432 | 0.54816
5 | 15 | 9 | 0.34651 | 0.34651 | 0.34651 | 0.75242 | 0.34651 | 0.75242
5 | 15 | 10 | 0.49163 | 0.49163 | 0.49163 | 0.87267 | 0.49163 | 0.87267
5 | 15 | 11 | 0.60492 | 0.60492 | 0.60492 | 0.9002 | 0.60492 | 0.9002
5 | 15 | 12 | 0.64641 | 0.64641 | 0.64641 | 0.90841 | 0.64641 | 0.90841
5 | 15 | 13 | 0.68266 | 0.68266 | 0.68266 | 0.90016 | 0.68266 | 0.90016
5 | 15 | 14 | 0.70584 | 0.70584 | 0.70584 | 0.85769 | 0.70584 | 0.85769
5 | 15 | 15 | 0.64445 | 0.64445 | 0.64445 | 0.77903 | 0.64445 | 0.77903
5 | 15 | 16 | 0.58693 | 0.58693 | 0.58693 | 0.70193 | 0.58693 | 0.70193
5 | 15 | 17 | 0.39516 | 0.39516 | 0.39516 | 0.49366 | 0.39516 | 0.49366
5 | 15 | 18 | 0.16436 | 0.16436 | 0.16436 | 0.23575 | 0.16436 | 0.23575
5 | 15 | 19 | 0.029146 | 0.029146 | 0.029146 | 0.087003 | 0.029146 | 0.087003
5 | 15 | 20 | 0 | 0 | 0 | 0.01033 | 0 | 0.01033
5 | 15 | 21 | 0 | 0 | 0 | 0 | 0 | 0
5 | 15 | 22 | 0 | 0 | 0 | 0 | 0 | 0
5 | 15 | 23 | 0 | 0 | 0 | 0 | 0 | 0
5 | 15 | 24 | 0 | 0 | 0 | 0 | 0 | 0
5 | 16 | 1 | 0 | 0 | 0 | 0 | 0 | 0
5 | 16 | 2 | 0 | 0 | 0 | 0 | 0 | 0
5 | 16 | 3 | 0 | 0 | 0 | 0 | 0 | 0
5 | 16 | 4 | 0 | 0 | 0 | 0 | 0 | 0
5 | 16 | 5 | 0 | 0 | 0 | 0 | 0 | 0
5 | 16 | 6 | 0.042352 | 0.042352 | 0.042352 | 0.0024634 | 0.042352 | 0.0024634
5 | 16 | 7 | 0.19283 | 0.19283 | 0.19283 | 0.078444 | 0.19283 | 0.078444
5 | 16 | 8 | 0.30227 | 0.30227 | 0.30227 | 0.49514 | 0.30227 | 0.49514
5 | 16 | 9 | 0.42872 | 0.42872 | 0.42872 | 0.7062 | 0.42872 | 0.7062
5 | 16 | 10 | 0.46748 | 0.46748 | 0.46748 | 0.82688 | 0.46748 | 0.82688
5 | 16 | 11 | 0.37925 | 0.37925 | 0.37925 | 0.83297 | 0.37925 | 0.83297
5 | 16 | 12 | 0.48578 | 0.48578 | 0.48578 | 0.81557 | 0.48578 | 0.81557
5 | 16 | 13 | 0.6135 | 0.6135 | 0.6135 | 0.84232 | 0.6135 | 0.84232
5 | 16 | 14 | 0.40502 | 0.40502 | 0.40502 | 0.74503 | 0.40502 | 0.74503
5 | 16 | 15 | 0.58691 | 0.58691 | 0.58691 | 0.69654 | 0.58691 | 0.69654
5 | 16 | 16 | 0.50365 | 0.50365 | 0.50365 | 0.68255 | 0.50365 | 0.68255
5 | 16 | 17 | 0.25548 | 0.25548 | 0.25548 | 0.65521 | 0.25548 | 0.65521
5 | 16 | 18 | 0.097825 | 0.097825 | 0.097825 | 0.63156 | 0.097825 | 0.63156
5 | 16 | 19 | 0.034056 | 0.034056 | 0.034056 | 0.26849 | 0.034056 | 0.26849
5 | 16 | 20 | 0 | 0 | 0 | 0.024435 | 0 | 0.024435
5 | 16 | 21 | 0 | 0 | 0 | 0 | 0 | 0
5 | 16 | 22 | 0 | 0 | 0 | 0 | 0 | 0
5 | 16 | 23 | 0 | 0 | 0 | 0 | 0 | 0
5 | 16 | 24 | 0 | 0 | 0 | 0 | 0 | 0
5 | 17 | 1 | 0 | 0 | 0 | 0 | 0 | 0
5 | 17 | 2 | 0 | 0 | 0 | 0 | 0 | 0
5 | 17 | 3 | 0 | 0 | 0 | 0 | 0 | 0
5 | 17 | 4 | 0 | 0 | 0 | 0 | 0 | 0
5 | 17 | 5 | 0.00042231 | 0.00042231 | 0.00042231 | 0 | 0.00042231 | 0
5 | 17 | 6 | 0.053853 | 0.053853 | 0.053853 | 0.023921 | 0.053853 | 0.023921
5 | 17 | 7 | 0.27811 | 0.27811 | 0.27811 | 0.30057 | 0.27811 | 0.30057
5 | 17 | 8 | 0.54717 | 0.54717 | 0.54717 | 0.73094 | 0.54717 | 0.73094
5 | 17 | 9 | 0.73866 | 0.73866 | 0.73866 | 0.8728 | 0.73866 | 0.8728
5 | 17 | 10 | 0.8604 | 0.8604 | 0.8604 | 0.91622 | 0.8604 | 0.91622
5 | 17 | 11 | 0.90108 | 0.90108 | 0.90108 | 0.91086 | 0.90108 | 0.91086
5 | 17 | 12 | 0.83988 | 0.83988 | 0.83988 | 0.8714 | 0.83988 | 0.8714
5 | 17 | 13 | 0.78977 | 0.78977 | 0.78977 | 0.91089 | 0.78977 | 0.91089
5 | 17 | 14 | 0.75142 | 0.75142 | 0.75142 | 0.89761 | 0.75142 | 0.89761
5 | 17 | 15 | 0.69636 | 0.69636 | 0.69636 | 0.87977 | 0.69636 | 0.87977
5 | 17 | 16 | 0.57682 | 0.57682 | 0.57682 | 0.8265 | 0.57682 | 0.8265
5 | 17 | 17 | 0.41735 | 0.41735 | 0.41735 | 0.65179 | 0.41735 | 0.65179
5 | 17 | 18 | 0.20009 | 0.20009 | 0.20009 | 0.34701 | 0.20009 | 0.34701
5 | 17 | 19 | 0.034715 | 0.034715 | 0.034715 | 0.13831 | 0.034715 | 0.13831
5 | 17 | 20 | 0 | 0 | 0 | 0.0094076 | 0 | 0.0094076
5 | 17 | 21 | 0 | 0 | 0 | 0 | 0 | 0
5 | 17 | 22 | 0 | 0 | 0 | 0 | 0 | 0
5 | 17 | 23 | 0 | 0 | 0 | 0 | 0 | 0
5 | 17 | 24 | 0 | 0 | 0 | 0 | 0 | 0
5 | 18 | 1 | 0 | 0 | 0 | 0 | 0 | 0
5 | 18 | 2 | 0 | 0 | 0 | 0 | 0 | 0
5 | 18 | 3 | 0 | 0 | 0 | 0 | 0 | 0
5 | 18 | 4 | 0 | 0 | 0 | 0 | 0 | 0
5 | 18 | 5 | 0 | 0 | 0 | 0 | 0 | 0
5 | 18 | 6 | 0.054477 | 0.054477 | 0.054477 | 0.014287 | 0.054477 | 0.014287
5 | 18 | 7 | 0.28837 | 0.28837 | 0.28837 | 0.10641 | 0.28837 | 0.10641
5 | 18 | 8 | 0.55952 | 0.55952 | 0.55952 | 0.24246 | 0.55952 | 0.24246
5 | 18 | 9 | 0.74304 | 0.74304 | 0.74304 | 0.34743 | 0.74304 | 0.34743
5 | 18 | 10 | 0.83043 | 0.83043 | 0.83043 | 0.35546 | 0.83043 | 0.35546
5 | 18 | 11 | 0.90456 | 0.90456 | 0.90456 | 0.41952 | 0.90456 | 0.41952
5 | 18 | 12 | 0.92659 | 0.92659 | 0.92659 | 0.48157 | 0.92659 | 0.48157
5 | 18 | 13 | 0.89473 | 0.89473 | 0.89473 | 0.48679 | 0.89473 | 0.48679
5 | 18 | 14 | 0.89261 | 0.89261 | 0.89261 | 0.34485 | 0.89261 | 0.34485
5 | 18 | 15 | 0.80095 | 0.80095 | 0.80095 | 0.25868 | 0.80095 | 0.25868
5 | 18 | 16 | 0.59127 | 0.59127 | 0.59127 | 0.19687 | 0.59127 | 0.19687
5 | 18 | 17 | 0.32978 | 0.32978 | 0.32978 | 0.15625 | 0.32978 | 0.15625
5 | 18 | 18 | 0.13971 | 0.13971 | 0.13971 | 0.12593 | 0.13971 | 0.12593
5 | 18 | 19 | 0.026472 | 0.026472 | 0.026472 | 0.10308 | 0.026472 | 0.10308
5 | 18 | 20 | 0 | 0 | 0 | 0.01149 | 0 | 0.01149
5 | 18 | 21 | 0 | 0 | 0 | 0 | 0 | 0
5 | 18 | 22 | 0 | 0 | 0 | 0 | 0 | 0
5 | 18 | 23 | 0 | 0 | 0 | 0 | 0 | 0
5 | 18 | 24 | 0 | 0 | 0 | 0 | 0 | 0
5 | 19 | 1 | 0 | 0 | 0 | 0 | 0 | 0
5 | 19 | 2 | 0 | 0 | 0 | 0 | 0 | 0
5 | 19 | 3 | 0 | 0 | 0 | 0 | 0 | 0
5 | 19 | 4 | 0 | 0 | 0 | 0 | 0 | 0
5 | 19 | 5 | 0 | 0 | 0 | 0 | 0 | 0
5 | 19 | 6 | 0.003058 | 0.003058 | 0.003058 | 0.0065249 | 0.003058 | 0.0065249
5 | 19 | 7 | 0.070253 | 0.070253 | 0.070253 | 0.11589 | 0.070253 | 0.11589
5 | 19 | 8 | 0.21699 | 0.21699 | 0.21699 | 0.26064 | 0.21699 | 0.26064
5 | 19 | 9 | 0.34298 | 0.34298 | 0.34298 | 0.51577 | 0.34298 | 0.51577
5 | 19 | 10 | 0.44187 | 0.44187 | 0.44187 | 0.73032 | 0.44187 | 0.73032
5 | 19 | 11 | 0.50958 | 0.50958 | 0.50958 | 0.88447 | 0.50958 | 0.88447
5 | 19 | 12 | 0.56596 | 0.56596 | 0.56596 | 0.89 | 0.56596 | 0.89
5 | 19 | 13 | 0.60619 | 0.60619 | 0.60619 | 0.86917 | 0.60619 | 0.86917
5 | 19 | 14 | 0.64018 | 0.64018 | 0.64018 | 0.86458 | 0.64018 | 0.86458
5 | 19 | 15 | 0.67979 | 0.67979 | 0.67979 | 0.85503 | 0.67979 | 0.85503
5 | 19 | 16 | 0.61908 | 0.61908 | 0.61908 | 0.77326 | 0.61908 | 0.77326
5 | 19 | 17 | 0.41606 | 0.41606 | 0.41606 | 0.5695 | 0.41606 | 0.5695
5 | 19 | 18 | 0.20399 | 0.20399 | 0.20399 | 0.33871 | 0.20399 | 0.33871
5 | 19 | 19 | 0.036399 | 0.036399 | 0.036399 | 0.089313 | 0.036399 | 0.089313
5 | 19 | 20 | 0 | 0 | 0 | 0.008039 | 0 | 0.008039
5 | 19 | 21 | 0 | 0 | 0 | 0 | 0 | 0
5 | 19 | 22 | 0 | 0 | 0 | 0 | 0 | 0
5 | 19 | 23 | 0 | 0 | 0 | 0 | 0 | 0
5 | 19 | 24 | 0 | 0 | 0 | 0 | 0 | 0
5 | 20 | 1 | 0 | 0 | 0 | 0 | 0 | 0
5 | 20 | 2 | 0 | 0 | 0 | 0 | 0 | 0
5 | 20 | 3 | 0 | 0 | 0 | 0 | 0 | 0
5 | 20 | 4 | 0 | 0 | 0 | 0 | 0 | 0
5 | 20 | 5 | 0.0012978 | 0.0012978 | 0.0012978 | 0 | 0.0012978 | 0
5 | 20 | 6 | 0.062655 | 0.062655 | 0.062655 | 0.0043541 | 0.062655 | 0.0043541
5 | 20 | 7 | 0.21473 | 0.21473 | 0.21473 | 0.067074 | 0.21473 | 0.067074
5 | 20 | 8 | 0.32163 | 0.32163 | 0.32163 | 0.23655 | 0.32163 | 0.23655
5 | 20 | 9 | 0.48622 | 0.48622 | 0.48622 | 0.59782 | 0.48622 | 0.59782
5 | 20 | 10 | 0.56729 | 0.56729 | 0.56729 | 0.73319 | 0.56729 | 0.73319
5 | 20 | 11 | 0.66118 | 0.66118 | 0.66118 | 0.67945 | 0.66118 | 0.67945
5 | 20 | 12 | 0.73832 | 0.73832 | 0.73832 | 0.6672 | 0.73832 | 0.6672
5 | 20 | 13 | 0.75222 | 0.75222 | 0.75222 | 0.724 | 0.75222 | 0.724
5 | 20 | 14 | 0.55348 | 0.55348 | 0.55348 | 0.78255 | 0.55348 | 0.78255
5 | 20 | 15 | 0.35717 | 0.35717 | 0.35717 | 0.76073 | 0.35717 | 0.76073
5 | 20 | 16 | 0.27825 | 0.27825 | 0.27825 | 0.78282 | 0.27825 | 0.78282
5 | 20 | 17 | 0.23507 | 0.23507 | 0.23507 | 0.68473 | 0.23507 | 0.68473
5 | 20 | 18 | 0.13139 | 0.13139 | 0.13139 | 0.48132 | 0.13139 | 0.48132
5 | 20 | 19 | 0.030481 | 0.030481 | 0.030481 | 0.19978 | 0.030481 | 0.19978
5 | 20 | 20 | 0 | 0 | 0 | 0.023986 | 0 | 0.023986
5 | 20 | 21 | 0 | 0 | 0 | 0 | 0 | 0
5 | 20 | 22 | 0 | 0 | 0 | 0 | 0 | 0
5 | 20 | 23 | 0 | 0 | 0 | 0 | 0 | 0
5 | 20 | 24 | 0 | 0 | 0 | 0 | 0 | 0
5 | 21 | 1 | 0 | 0 | 0 | 0 | 0 | 0
5 | 21 | 2 | 0 | 0 | 0 | 0 | 0 | 0
5 | 21 | 3 | 0 | 0 | 0 | 0 | 0 | 0
5 | 21 | 4 | 0 | 0 | 0 | 0 | 0 | 0
5 | 21 | 5 | 0 | 0 | 0 | 0 | 0 | 0
5 | 21 | 6 | 0.039673 | 0.039673 | 0.039673 | 0.017972 | 0.039673 | 0.017972
5 | 21 | 7 | 0.18171 | 0.18171 | 0.18171 | 0.15899 | 0.18171 | 0.15899
5 | 21 | 8 | 0.36299 | 0.36299 | 0.36299 | 0.32145 | 0.36299 | 0.32145
5 | 21 | 9 | 0.62637 | 0.62637 | 0.62637 | 0.47418 | 0.62637 | 0.47418
5 | 21 | 10 | 0.77897 | 0.77897 | 0.77897 | 0.77987 | 0.77897 | 0.77987
5 | 21 | 11 | 0.86978 | 0.86978 | 0.86978 | 0.76391 | 0.86978 | 0.76391
5 | 21 | 12 | 0.8834 | 0.8834 | 0.8834 | 0.73128 | 0.8834 | 0.73128
5 | 21 | 13 | 0.87041 | 0.87041 | 0.87041 | 0.72759 | 0.87041 | 0.72759
5 | 21 | 14 | 0.83201 | 0.83201 | 0.83201 | 0.6672 | 0.83201 | 0.6672
5 | 21 | 15 | 0.73572 | 0.73572 | 0.73572 | 0.42566 | 0.73572 | 0.42566
5 | 21 | 16 | 0.5961 | 0.5961 | 0.5961 | 0.22925 | 0.5961 | 0.22925
5 | 21 | 17 | 0.40556 | 0.40556 | 0.40556 | 0.15771 | 0.40556 | 0.15771
5 | 21 | 18 | 0.18046 | 0.18046 | 0.18046 | 0.11643 | 0.18046 | 0.11643
5 | 21 | 19 | 0.034221 | 0.034221 | 0.034221 | 0.043991 | 0.034221 | 0.043991
5 | 21 | 20 | 0 | 0 | 0 | 0.0052844 | 0 | 0.0052844
5 | 21 | 21 | 0 | 0 | 0 | 0 | 0 | 0
5 | 21 | 22 | 0 | 0 | 0 | 0 | 0 | 0
5 | 21 | 23 | 0 | 0 | 0 | 0 | 0 | 0
5 | 21 | 24 | 0 | 0 | 0 | 0 | 0 | 0
5 | 22 | 1 | 0 | 0 | 0 | 0 | 0 | 0
5 | 22 | 2 | 0 | 0 | 0 | 0 | 0 | 0
5 | 22 | 3 | 0 | 0 | 0 | 0 | 0 | 0
5 | 22 | 4 | 0 | 0 | 0 | 0 | 0 | 0
5 | 22 | 5 | 0 | 0 | 0 | 0 | 0 | 0
5 | 22 | 6 | 0.039956 | 0.039956 | 0.039956 | 0.010846 | 0.039956 | 0.010846
5 | 22 | 7 | 0.20125 | 0.20125 | 0.20125 | 0.10216 | 0.20125 | 0.10216
5 | 22 | 8 | 0.36963 | 0.36963 | 0.36963 | 0.23722 | 0.36963 | 0.23722
5 | 22 | 9 | 0.49944 | 0.49944 | 0.49944 | 0.32702 | 0.49944 | 0.32702
5 | 22 | 10 | 0.66781 | 0.66781 | 0.66781 | 0.48113 | 0.66781 | 0.48113
5 | 22 | 11 | 0.79612 | 0.79612 | 0.79612 | 0.52672 | 0.79612 | 0.52672
5 | 22 | 12 | 0.88117 | 0.88117 | 0.88117 | 0.57349 | 0.88117 | 0.57349
5 | 22 | 13 | 0.88283 | 0.88283 | 0.88283 | 0.62391 | 0.88283 | 0.62391
5 | 22 | 14 | 0.82091 | 0.82091 | 0.82091 | 0.62656 | 0.82091 | 0.62656
5 | 22 | 15 | 0.7325 | 0.7325 | 0.7325 | 0.63756 | 0.7325 | 0.63756
5 | 22 | 16 | 0.59133 | 0.59133 | 0.59133 | 0.65674 | 0.59133 | 0.65674
5 | 22 | 17 | 0.3708 | 0.3708 | 0.3708 | 0.49134 | 0.3708 | 0.49134
5 | 22 | 18 | 0.12421 | 0.12421 | 0.12421 | 0.4313 | 0.12421 | 0.4313
5 | 22 | 19 | 0.028439 | 0.028439 | 0.028439 | 0.15964 | 0.028439 | 0.15964
5 | 22 | 20 | 0 | 0 | 0 | 0.013797 | 0 | 0.013797
5 | 22 | 21 | 0 | 0 | 0 | 0 | 0 | 0
5 | 22 | 22 | 0 | 0 | 0 | 0 | 0 | 0
5 | 22 | 23 | 0 | 0 | 0 | 0 | 0 | 0
5 | 22 | 24 | 0 | 0 | 0 | 0 | 0 | 0
5 | 23 | 1 | 0 | 0 | 0 | 0 | 0 | 0
5 | 23 | 2 | 0 | 0 | 0 | 0 | 0 | 0
5 | 23 | 3 | 0 | 0 | 0 | 0 | 0 | 0
5 | 23 | 4 | 0 | 0 | 0 | 0 | 0 | 0
5 | 23 | 5 | 0.00026666 | 0.00026666 | 0.00026666 | 0 | 0.00026666 | 0
5 | 23 | 6 | 0.050372 | 0.050372 | 0.050372 | 0.023563 | 0.050372 | 0.023563
5 | 23 | 7 | 0.16 | 0.16 | 0.16 | 0.20081 | 0.16 | 0.20081
5 | 23 | 8 | 0.3853 | 0.3853 | 0.3853 | 0.35335 | 0.3853 | 0.35335
5 | 23 | 9 | 0.58051 | 0.58051 | 0.58051 | 0.42574 | 0.58051 | 0.42574
5 | 23 | 10 | 0.77039 | 0.77039 | 0.77039 | 0.50206 | 0.77039 | 0.50206
5 | 23 | 11 | 0.82156 | 0.82156 | 0.82156 | 0.61719 | 0.82156 | 0.61719
5 | 23 | 12 | 0.7897 | 0.7897 | 0.7897 | 0.7226 | 0.7897 | 0.7226
5 | 23 | 13 | 0.7734 | 0.7734 | 0.7734 | 0.72695 | 0.7734 | 0.72695
5 | 23 | 14 | 0.77182 | 0.77182 | 0.77182 | 0.6828 | 0.77182 | 0.6828
5 | 23 | 15 | 0.68354 | 0.68354 | 0.68354 | 0.61308 | 0.68354 | 0.61308
5 | 23 | 16 | 0.46331 | 0.46331 | 0.46331 | 0.53981 | 0.46331 | 0.53981
5 | 23 | 17 | 0.29165 | 0.29165 | 0.29165 | 0.40336 | 0.29165 | 0.40336
5 | 23 | 18 | 0.10383 | 0.10383 | 0.10383 | 0.30951 | 0.10383 | 0.30951
5 | 23 | 19 | 0.020179 | 0.020179 | 0.020179 | 0.16194 | 0.020179 | 0.16194
5 | 23 | 20 | 0 | 0 | 0 | 0.026832 | 0 | 0.026832
5 | 23 | 21 | 0 | 0 | 0 | 0 | 0 | 0
5 | 23 | 22 | 0 | 0 | 0 | 0 | 0 | 0
5 | 23 | 23 | 0 | 0 | 0 | 0 | 0 | 0
5 | 23 | 24 | 0 | 0 | 0 | 0 | 0 | 0
5 | 24 | 1 | 0 | 0 | 0 | 0 | 0 | 0
5 | 24 | 2 | 0 | 0 | 0 | 0 | 0 | 0
5 | 24 | 3 | 0 | 0 | 0 | 0 | 0 | 0
5 | 24 | 4 | 0 | 0 | 0 | 0 | 0 | 0
5 | 24 | 5 | 0 | 0 | 0 | 0 | 0 | 0
5 | 24 | 6 | 0.019621 | 0.019621 | 0.019621 | 0.0128 | 0.019621 | 0.0128
5 | 24 | 7 | 0.073937 | 0.073937 | 0.073937 | 0.19109 | 0.073937 | 0.19109
5 | 24 | 8 | 0.17136 | 0.17136 | 0.17136 | 0.42837 | 0.17136 | 0.42837
5 | 24 | 9 | 0.2596 | 0.2596 | 0.2596 | 0.61151 | 0.2596 | 0.61151
5 | 24 | 10 | 0.34488 | 0.34488 | 0.34488 | 0.70837 | 0.34488 | 0.70837
5 | 24 | 11 | 0.3703 | 0.3703 | 0.3703 | 0.7052 | 0.3703 | 0.7052
5 | 24 | 12 | 0.42856 | 0.42856 | 0.42856 | 0.72116 | 0.42856 | 0.72116
5 | 24 | 13 | 0.5039 | 0.5039 | 0.5039 | 0.70745 | 0.5039 | 0.70745
5 | 24 | 14 | 0.48845 | 0.48845 | 0.48845 | 0.70033 | 0.48845 | 0.70033
5 | 24 | 15 | 0.44106 | 0.44106 | 0.44106 | 0.64174 | 0.44106 | 0.64174
5 | 24 | 16 | 0.37119 | 0.37119 | 0.37119 | 0.64594 | 0.37119 | 0.64594
5 | 24 | 17 | 0.23739 | 0.23739 | 0.23739 | 0.63329 | 0.23739 | 0.63329
5 | 24 | 18 | 0.11463 | 0.11463 | 0.11463 | 0.53255 | 0.11463 | 0.53255
5 | 24 | 19 | 0.034055 | 0.034055 | 0.034055 | 0.22404 | 0.034055 | 0.22404
5 | 24 | 20 | 0 | 0 | 0 | 0.026968 | 0 | 0.026968
5 | 24 | 21 | 0 | 0 | 0 | 0 | 0 | 0
5 | 24 | 22 | 0 | 0 | 0 | 0 | 0 | 0
5 | 24 | 23 | 0 | 0 | 0 | 0 | 0 | 0
5 | 24 | 24 | 0 | 0 | 0 | 0 | 0 | 0
5 | 25 | 1 | 0 | 0 | 0 | 0 | 0 | 0
5 | 25 | 2 | 0 | 0 | 0 | 0 | 0 | 0
5 | 25 | 3 | 0 | 0 | 0 | 0 | 0 | 0
5 | 25 | 4 | 0 | 0 | 0 | 0 | 0 | 0
5 | 25 | 5 | 0.0010918 | 0.0010918 | 0.0010918 | 0 | 0.0010918 | 0
5 | 25 | 6 | 0.045184 | 0.045184 | 0.045184 | 0.023843 | 0.045184 | 0.023843
5 | 25 | 7 | 0.17284 | 0.17284 | 0.17284 | 0.095329 | 0.17284 | 0.095329
5 | 25 | 8 | 0.35948 | 0.35948 | 0.35948 | 0.17538 | 0.35948 | 0.17538
5 | 25 | 9 | 0.52723 | 0.52723 | 0.52723 | 0.3249 | 0.52723 | 0.3249
5 | 25 | 10 | 0.66426 | 0.66426 | 0.66426 | 0.39906 | 0.66426 | 0.39906
5 | 25 | 11 | 0.74256 | 0.74256 | 0.74256 | 0.53768 | 0.74256 | 0.53768
5 | 25 | 12 | 0.81575 | 0.81575 | 0.81575 | 0.71219 | 0.81575 | 0.71219
5 | 25 | 13 | 0.84015 | 0.84015 | 0.84015 | 0.75047 | 0.84015 | 0.75047
5 | 25 | 14 | 0.78546 | 0.78546 | 0.78546 | 0.75817 | 0.78546 | 0.75817
5 | 25 | 15 | 0.7122 | 0.7122 | 0.7122 | 0.64902 | 0.7122 | 0.64902
5 | 25 | 16 | 0.60528 | 0.60528 | 0.60528 | 0.46232 | 0.60528 | 0.46232
5 | 25 | 17 | 0.37631 | 0.37631 | 0.37631 | 0.41683 | 0.37631 | 0.41683
5 | 25 | 18 | 0.15141 | 0.15141 | 0.15141 | 0.19631 | 0.15141 | 0.19631
5 | 25 | 19 | 0.033761 | 0.033761 | 0.033761 | 0.094009 | 0.033761 | 0.094009
5 | 25 | 20 | 0 | 0 | 0 | 0.0030235 | 0 | 0.0030235
5 | 25 | 21 | 0 | 0 | 0 | 0 | 0 | 0
5 | 25 | 22 | 0 | 0 | 0 | 0 | 0 | 0
5 | 25 | 23 | 0 | 0 | 0 | 0 | 0 | 0
5 | 25 | 24 | 0 | 0 | 0 | 0 | 0 | 0
5 | 26 | 1 | 0 | 0 | 0 | 0 | 0 | 0
5 | 26 | 2 | 0 | 0 | 0 | 0 | 0 | 0
5 | 26 | 3 | 0 | 0 | 0 | 0 | 0 | 0
5 | 26 | 4 | 0 | 0 | 0 | 0 | 0 | 0
5 | 26 | 5 | 0.0013036 | 0.0013036 | 0.0013036 | 0 | 0.0013036 | 0
5 | 26 | 6 | 0.055822 | 0.055822 | 0.055822 | 0.0075153 | 0.055822 | 0.0075153
5 | 26 | 7 | 0.13906 | 0.13906 | 0.13906 | 0.10217 | 0.13906 | 0.10217
5 | 26 | 8 | 0.29342 | 0.29342 | 0.29342 | 0.23628 | 0.29342 | 0.23628
5 | 26 | 9 | 0.45853 | 0.45853 | 0.45853 | 0.21 | 0.45853 | 0.21
5 | 26 | 10 | 0.51867 | 0.51867 | 0.51867 | 0.27894 | 0.51867 | 0.27894
5 | 26 | 11 | 0.54921 | 0.54921 | 0.54921 | 0.31236 | 0.54921 | 0.31236
5 | 26 | 12 | 0.52447 | 0.52447 | 0.52447 | 0.37036 | 0.52447 | 0.37036
5 | 26 | 13 | 0.47705 | 0.47705 | 0.47705 | 0.31158 | 0.47705 | 0.31158
5 | 26 | 14 | 0.41668 | 0.41668 | 0.41668 | 0.28304 | 0.41668 | 0.28304
5 | 26 | 15 | 0.3269 | 0.3269 | 0.3269 | 0.33532 | 0.3269 | 0.33532
5 | 26 | 16 | 0.24724 | 0.24724 | 0.24724 | 0.39273 | 0.24724 | 0.39273
5 | 26 | 17 | 0.16128 | 0.16128 | 0.16128 | 0.34963 | 0.16128 | 0.34963
5 | 26 | 18 | 0.076768 | 0.076768 | 0.076768 | 0.14114 | 0.076768 | 0.14114
5 | 26 | 19 | 0.016861 | 0.016861 | 0.016861 | 0.045878 | 0.016861 | 0.045878
5 | 26 | 20 | 0 | 0 | 0 | 0.014383 | 0 | 0.014383
5 | 26 | 21 | 0 | 0 | 0 | 0 | 0 | 0
5 | 26 | 22 | 0 | 0 | 0 | 0 | 0 | 0
5 | 26 | 23 | 0 | 0 | 0 | 0 | 0 | 0
5 | 26 | 24 | 0 | 0 | 0 | 0 | 0 | 0
5 | 27 | 1 | 0 | 0 | 0 | 0 | 0 | 0
5 | 27 | 2 | 0 | 0 | 0 | 0 | 0 | 0
5 | 27 | 3 | 0 | 0 | 0 | 0 | 0 | 0
5 | 27 | 4 | 0 | 0 | 0 | 0 | 0 | 0
5 | 27 | 5 | 0 | 0 | 0 | 0 | 0 | 0
5 | 27 | 6 | 0.025086 | 0.025086 | 0.025086 | 0.0025663 | 0.025086 | 0.0025663
5 | 27 | 7 | 0.085445 | 0.085445 | 0.085445 | 0.14724 | 0.085445 | 0.14724
5 | 27 | 8 | 0.17126 | 0.17126 | 0.17126 | 0.19841 | 0.17126 | 0.19841
5 | 27 | 9 | 0.27647 | 0.27647 | 0.27647 | 0.22302 | 0.27647 | 0.22302
5 | 27 | 10 | 0.34769 | 0.34769 | 0.34769 | 0.34937 | 0.34769 | 0.34937
5 | 27 | 11 | 0.45532 | 0.45532 | 0.45532 | 0.45824 | 0.45532 | 0.45824
5 | 27 | 12 | 0.53487 | 0.53487 | 0.53487 | 0.34643 | 0.53487 | 0.34643
5 | 27 | 13 | 0.39322 | 0.39322 | 0.39322 | 0.48601 | 0.39322 | 0.48601
5 | 27 | 14 | 0.30859 | 0.30859 | 0.30859 | 0.48941 | 0.30859 | 0.48941
5 | 27 | 15 | 0.16734 | 0.16734 | 0.16734 | 0.48071 | 0.16734 | 0.48071
5 | 27 | 16 | 0.14282 | 0.14282 | 0.14282 | 0.38358 | 0.14282 | 0.38358
5 | 27 | 17 | 0.20799 | 0.20799 | 0.20799 | 0.26731 | 0.20799 | 0.26731
5 | 27 | 18 | 0.15545 | 0.15545 | 0.15545 | 0.29599 | 0.15545 | 0.29599
5 | 27 | 19 | 0.03125 | 0.03125 | 0.03125 | 0.10795 | 0.03125 | 0.10795
5 | 27 | 20 | 0 | 0 | 0 | 0.011645 | 0 | 0.011645
5 | 27 | 21 | 0 | 0 | 0 | 0 | 0 | 0
5 | 27 | 22 | 0 | 0 | 0 | 0 | 0 | 0
5 | 27 | 23 | 0 | 0 | 0 | 0 | 0 | 0
5 | 27 | 24 | 0 | 0 | 0 | 0 | 0 | 0
5 | 28 | 1 | 0 | 0 | 0 | 0 | 0 | 0
5 | 28 | 2 | 0 | 0 | 0 | 0 | 0 | 0
5 | 28 | 3 | 0 | 0 | 0 | 0 | 0 | 0
5 | 28 | 4 | 0 | 0 | 0 | 0 | 0 | 0
5 | 28 | 5 | 0 | 0 | 0 | 0 | 0 | 0
5 | 28 | 6 | 0.027296 | 0.027296 | 0.027296 | 0.01154 | 0.027296 | 0.01154
5 | 28 | 7 | 0.11266 | 0.11266 | 0.11266 | 0.14872 | 0.11266 | 0.14872
5 | 28 | 8 | 0.30492 | 0.30492 | 0.30492 | 0.48872 | 0.30492 | 0.48872
5 | 28 | 9 | 0.48106 | 0.48106 | 0.48106 | 0.46369 | 0.48106 | 0.46369
5 | 28 | 10 | 0.60629 | 0.60629 | 0.60629 | 0.54262 | 0.60629 | 0.54262
5 | 28 | 11 | 0.63986 | 0.63986 | 0.63986 | 0.59618 | 0.63986 | 0.59618
5 | 28 | 12 | 0.59932 | 0.59932 | 0.59932 | 0.73214 | 0.59932 | 0.73214
5 | 28 | 13 | 0.70455 | 0.70455 | 0.70455 | 0.73466 | 0.70455 | 0.73466
5 | 28 | 14 | 0.70108 | 0.70108 | 0.70108 | 0.62161 | 0.70108 | 0.62161
5 | 28 | 15 | 0.63082 | 0.63082 | 0.63082 | 0.6302 | 0.63082 | 0.6302
5 | 28 | 16 | 0.55388 | 0.55388 | 0.55388 | 0.65177 | 0.55388 | 0.65177
5 | 28 | 17 | 0.44841 | 0.44841 | 0.44841 | 0.6091 | 0.44841 | 0.6091
5 | 28 | 18 | 0.21996 | 0.21996 | 0.21996 | 0.44016 | 0.21996 | 0.44016
5 | 28 | 19 | 0.045332 | 0.045332 | 0.045332 | 0.20182 | 0.045332 | 0.20182
5 | 28 | 20 | 0 | 0 | 0 | 0.041214 | 0 | 0.041214
5 | 28 | 21 | 0 | 0 | 0 | 0 | 0 | 0
5 | 28 | 22 | 0 | 0 | 0 | 0 | 0 | 0
5 | 28 | 23 | 0 | 0 | 0 | 0 | 0 | 0
5 | 28 | 24 | 0 | 0 | 0 | 0 | 0 | 0
5 | 29 | 1 | 0 | 0 | 0 | 0 | 0 | 0
5 | 29 | 2 | 0 | 0 | 0 | 0 | 0 | 0
5 | 29 | 3 | 0 | 0 | 0 | 0 | 0 | 0
5 | 29 | 4 | 0 | 0 | 0 | 0 | 0 | 0
5 | 29 | 5 | 0.0017121 | 0.0017121 | 0.0017121 | 0 | 0.0017121 | 0
5 | 29 | 6 | 0.063634 | 0.063634 | 0.063634 | 0.035553 | 0.063634 | 0.035553
5 | 29 | 7 | 0.28412 | 0.28412 | 0.28412 | 0.31276 | 0.28412 | 0.31276
5 | 29 | 8 | 0.53589 | 0.53589 | 0.53589 | 0.66737 | 0.53589 | 0.66737
5 | 29 | 9 | 0.71531 | 0.71531 | 0.71531 | 0.83843 | 0.71531 | 0.83843
5 | 29 | 10 | 0.82257 | 0.82257 | 0.82257 | 0.88887 | 0.82257 | 0.88887
5 | 29 | 11 | 0.8357 | 0.8357 | 0.8357 | 0.87926 | 0.8357 | 0.87926
5 | 29 | 12 | 0.79384 | 0.79384 | 0.79384 | 0.86225 | 0.79384 | 0.86225
5 | 29 | 13 | 0.76026 | 0.76026 | 0.76026 | 0.89878 | 0.76026 | 0.89878
5 | 29 | 14 | 0.7036 | 0.7036 | 0.7036 | 0.88027 | 0.7036 | 0.88027
5 | 29 | 15 | 0.67146 | 0.67146 | 0.67146 | 0.87997 | 0.67146 | 0.87997
5 | 29 | 16 | 0.62991 | 0.62991 | 0.62991 | 0.83044 | 0.62991 | 0.83044
5 | 29 | 17 | 0.45321 | 0.45321 | 0.45321 | 0.72768 | 0.45321 | 0.72768
5 | 29 | 18 | 0.22291 | 0.22291 | 0.22291 | 0.54294 | 0.22291 | 0.54294
5 | 29 | 19 | 0.048316 | 0.048316 | 0.048316 | 0.22254 | 0.048316 | 0.22254
5 | 29 | 20 | 0 | 0 | 0 | 0.024709 | 0 | 0.024709
5 | 29 | 21 | 0 | 0 | 0 | 0 | 0 | 0
5 | 29 | 22 | 0 | 0 | 0 | 0 | 0 | 0
5 | 29 | 23 | 0 | 0 | 0 | 0 | 0 | 0
5 | 29 | 24 | 0 | 0 | 0 | 0 | 0 | 0
5 | 30 | 1 | 0 | 0 | 0 | 0 | 0 | 0
5 | 30 | 2 | 0 | 0 | 0 | 0 | 0 | 0
5 | 30 | 3 | 0 | 0 | 0 | 0 | 0 | 0
5 | 30 | 4 | 0 | 0 | 0 | 0 | 0 | 0
5 | 30 | 5 | 0.0005173 | 0.0005173 | 0.0005173 | 0 | 0.0005173 | 0
5 | 30 | 6 | 0.057365 | 0.057365 | 0.057365 | 0.034743 | 0.057365 | 0.034743
5 | 30 | 7 | 0.26783 | 0.26783 | 0.26783 | 0.31115 | 0.26783 | 0.31115
5 | 30 | 8 | 0.51095 | 0.51095 | 0.51095 | 0.66672 | 0.51095 | 0.66672
5 | 30 | 9 | 0.69344 | 0.69344 | 0.69344 | 0.82081 | 0.69344 | 0.82081
5 | 30 | 10 | 0.82073 | 0.82073 | 0.82073 | 0.89471 | 0.82073 | 0.89471
5 | 30 | 11 | 0.88224 | 0.88224 | 0.88224 | 0.90118 | 0.88224 | 0.90118
5 | 30 | 12 | 0.88645 | 0.88645 | 0.88645 | 0.88624 | 0.88645 | 0.88624
5 | 30 | 13 | 0.8661 | 0.8661 | 0.8661 | 0.87669 | 0.8661 | 0.87669
5 | 30 | 14 | 0.83257 | 0.83257 | 0.83257 | 0.87722 | 0.83257 | 0.87722
5 | 30 | 15 | 0.74055 | 0.74055 | 0.74055 | 0.86531 | 0.74055 | 0.86531
5 | 30 | 16 | 0.63405 | 0.63405 | 0.63405 | 0.80904 | 0.63405 | 0.80904
5 | 30 | 17 | 0.45497 | 0.45497 | 0.45497 | 0.70202 | 0.45497 | 0.70202
5 | 30 | 18 | 0.22727 | 0.22727 | 0.22727 | 0.54952 | 0.22727 | 0.54952
5 | 30 | 19 | 0.050481 | 0.050481 | 0.050481 | 0.26909 | 0.050481 | 0.26909
5 | 30 | 20 | 0 | 0 | 0 | 0.04385 | 0 | 0.04385
5 | 30 | 21 | 0 | 0 | 0 | 0 | 0 | 0
5 | 30 | 22 | 0 | 0 | 0 | 0 | 0 | 0
5 | 30 | 23 | 0 | 0 | 0 | 0 | 0 | 0
5 | 30 | 24 | 0 | 0 | 0 | 0 | 0 | 0
5 | 31 | 1 | 0 | 0 | 0 | 0 | 0 | 0
5 | 31 | 2 | 0 | 0 | 0 | 0 | 0 | 0
5 | 31 | 3 | 0 | 0 | 0 | 0 | 0 | 0
5 | 31 | 4 | 0 | 0 | 0 | 0 | 0 | 0
5 | 31 | 5 | 0.001228 | 0.001228 | 0.001228 | 0 | 0.001228 | 0
5 | 31 | 6 | 0.05561 | 0.05561 | 0.05561 | 0.034936 | 0.05561 | 0.034936
5 | 31 | 7 | 0.25087 | 0.25087 | 0.25087 | 0.29909 | 0.25087 | 0.29909
5 | 31 | 8 | 0.49806 | 0.49806 | 0.49806 | 0.63005 | 0.49806 | 0.63005
5 | 31 | 9 | 0.68101 | 0.68101 | 0.68101 | 0.75902 | 0.68101 | 0.75902
5 | 31 | 10 | 0.81457 | 0.81457 | 0.81457 | 0.78398 | 0.81457 | 0.78398
5 | 31 | 11 | 0.88901 | 0.88901 | 0.88901 | 0.91047 | 0.88901 | 0.91047
5 | 31 | 12 | 0.90876 | 0.90876 | 0.90876 | 0.8867 | 0.90876 | 0.8867
5 | 31 | 13 | 0.89321 | 0.89321 | 0.89321 | 0.87141 | 0.89321 | 0.87141
5 | 31 | 14 | 0.84194 | 0.84194 | 0.84194 | 0.83277 | 0.84194 | 0.83277
5 | 31 | 15 | 0.75376 | 0.75376 | 0.75376 | 0.83823 | 0.75376 | 0.83823
5 | 31 | 16 | 0.61735 | 0.61735 | 0.61735 | 0.79921 | 0.61735 | 0.79921
5 | 31 | 17 | 0.43706 | 0.43706 | 0.43706 | 0.76213 | 0.43706 | 0.76213
5 | 31 | 18 | 0.21402 | 0.21402 | 0.21402 | 0.52995 | 0.21402 | 0.52995
5 | 31 | 19 | 0.0512 | 0.0512 | 0.0512 | 0.15994 | 0.0512 | 0.15994
5 | 31 | 20 | 0 | 0 | 0 | 0.023051 | 0 | 0.023051
5 | 31 | 21 | 0 | 0 | 0 | 0 | 0 | 0
5 | 31 | 22 | 0 | 0 | 0 | 0 | 0 | 0
5 | 31 | 23 | 0 | 0 | 0 | 0 | 0 | 0
5 | 31 | 24 | 0 | 0 | 0 | 0 | 0 | 0
6 | 1 | 1 | 0 | 0 | 0 | 0 | 0 | 0
6 | 1 | 2 | 0 | 0 | 0 | 0 | 0 | 0
6 | 1 | 3 | 0 | 0 | 0 | 0 | 0 | 0
6 | 1 | 4 | 0 | 0 | 0 | 0 | 0 | 0
6 | 1 | 5 | 0.00022203 | 0.00022203 | 0.00022203 | 0 | 0.00022203 | 0
6 | 1 | 6 | 0.043767 | 0.043767 | 0.043767 | 0.02902 | 0.043767 | 0.02902
6 | 1 | 7 | 0.15937 | 0.15937 | 0.15937 | 0.28639 | 0.15937 | 0.28639
6 | 1 | 8 | 0.28762 | 0.28762 | 0.28762 | 0.65956 | 0.28762 | 0.65956
6 | 1 | 9 | 0.48842 | 0.48842 | 0.48842 | 0.79049 | 0.48842 | 0.79049
6 | 1 | 10 | 0.63265 | 0.63265 | 0.63265 | 0.76935 | 0.63265 | 0.76935
6 | 1 | 11 | 0.73935 | 0.73935 | 0.73935 | 0.85031 | 0.73935 | 0.85031
6 | 1 | 12 | 0.75605 | 0.75605 | 0.75605 | 0.8419 | 0.75605 | 0.8419
6 | 1 | 13 | 0.73758 | 0.73758 | 0.73758 | 0.80884 | 0.73758 | 0.80884
6 | 1 | 14 | 0.7211 | 0.7211 | 0.7211 | 0.64861 | 0.7211 | 0.64861
6 | 1 | 15 | 0.61124 | 0.61124 | 0.61124 | 0.61185 | 0.61124 | 0.61185
6 | 1 | 16 | 0.46957 | 0.46957 | 0.46957 | 0.6115 | 0.46957 | 0.6115
6 | 1 | 17 | 0.33303 | 0.33303 | 0.33303 | 0.47752 | 0.33303 | 0.47752
6 | 1 | 18 | 0.16525 | 0.16525 | 0.16525 | 0.23001 | 0.16525 | 0.23001
6 | 1 | 19 | 0.036367 | 0.036367 | 0.036367 | 0.11504 | 0.036367 | 0.11504
6 | 1 | 20 | 0 | 0 | 0 | 0.017136 | 0 | 0.017136
6 | 1 | 21 | 0 | 0 | 0 | 0 | 0 | 0
6 | 1 | 22 | 0 | 0 | 0 | 0 | 0 | 0
6 | 1 | 23 | 0 | 0 | 0 | 0 | 0 | 0
6 | 1 | 24 | 0 | 0 | 0 | 0 | 0 | 0
6 | 2 | 1 | 0 | 0 | 0 | 0 | 0 | 0
6 | 2 | 2 | 0 | 0 | 0 | 0 | 0 | 0
6 | 2 | 3 | 0 | 0 | 0 | 0 | 0 | 0
6 | 2 | 4 | 0 | 0 | 0 | 0 | 0 | 0
6 | 2 | 5 | 0 | 0 | 0 | 0 | 0 | 0
6 | 2 | 6 | 0.038143 | 0.038143 | 0.038143 | 0.008501 | 0.038143 | 0.008501
6 | 2 | 7 | 0.16646 | 0.16646 | 0.16646 | 0.11348 | 0.16646 | 0.11348
6 | 2 | 8 | 0.31225 | 0.31225 | 0.31225 | 0.26229 | 0.31225 | 0.26229
6 | 2 | 9 | 0.46874 | 0.46874 | 0.46874 | 0.34484 | 0.46874 | 0.34484
6 | 2 | 10 | 0.63177 | 0.63177 | 0.63177 | 0.36094 | 0.63177 | 0.36094
6 | 2 | 11 | 0.73076 | 0.73076 | 0.73076 | 0.50225 | 0.73076 | 0.50225
6 | 2 | 12 | 0.77902 | 0.77902 | 0.77902 | 0.69384 | 0.77902 | 0.69384
6 | 2 | 13 | 0.73365 | 0.73365 | 0.73365 | 0.87394 | 0.73365 | 0.87394
6 | 2 | 14 | 0.64531 | 0.64531 | 0.64531 | 0.83114 | 0.64531 | 0.83114
6 | 2 | 15 | 0.59611 | 0.59611 | 0.59611 | 0.71443 | 0.59611 | 0.71443
6 | 2 | 16 | 0.40501 | 0.40501 | 0.40501 | 0.62781 | 0.40501 | 0.62781
6 | 2 | 17 | 0.23323 | 0.23323 | 0.23323 | 0.53678 | 0.23323 | 0.53678
6 | 2 | 18 | 0.095622 | 0.095622 | 0.095622 | 0.43464 | 0.095622 | 0.43464
6 | 2 | 19 | 0.022078 | 0.022078 | 0.022078 | 0.26849 | 0.022078 | 0.26849
6 | 2 | 20 | 0 | 0 | 0 | 0.0518 | 0 | 0.0518
6 | 2 | 21 | 0 | 0 | 0 | 0 | 0 | 0
6 | 2 | 22 | 0 | 0 | 0 | 0 | 0 | 0
6 | 2 | 23 | 0 | 0 | 0 | 0 | 0 | 0
6 | 2 | 24 | 0 | 0 | 0 | 0 | 0 | 0
6 | 3 | 1 | 0 | 0 | 0 | 0 | 0 | 0
6 | 3 | 2 | 0 | 0 | 0 | 0 | 0 | 0
6 | 3 | 3 | 0 | 0 | 0 | 0 | 0 | 0
6 | 3 | 4 | 0 | 0 | 0 | 0 | 0 | 0
6 | 3 | 5 | 0 | 0 | 0 | 0 | 0 | 0
6 | 3 | 6 | 0.030924 | 0.030924 | 0.030924 | 0.04718 | 0.030924 | 0.04718
6 | 3 | 7 | 0.11367 | 0.11367 | 0.11367 | 0.35434 | 0.11367 | 0.35434
6 | 3 | 8 | 0.22636 | 0.22636 | 0.22636 | 0.67902 | 0.22636 | 0.67902
6 | 3 | 9 | 0.34148 | 0.34148 | 0.34148 | 0.78161 | 0.34148 | 0.78161
6 | 3 | 10 | 0.47027 | 0.47027 | 0.47027 | 0.85673 | 0.47027 | 0.85673
6 | 3 | 11 | 0.56719 | 0.56719 | 0.56719 | 0.88674 | 0.56719 | 0.88674
6 | 3 | 12 | 0.68455 | 0.68455 | 0.68455 | 0.8916 | 0.68455 | 0.8916
6 | 3 | 13 | 0.66968 | 0.66968 | 0.66968 | 0.89664 | 0.66968 | 0.89664
6 | 3 | 14 | 0.65914 | 0.65914 | 0.65914 | 0.87174 | 0.65914 | 0.87174
6 | 3 | 15 | 0.62956 | 0.62956 | 0.62956 | 0.81814 | 0.62956 | 0.81814
6 | 3 | 16 | 0.54859 | 0.54859 | 0.54859 | 0.77911 | 0.54859 | 0.77911
6 | 3 | 17 | 0.34804 | 0.34804 | 0.34804 | 0.73117 | 0.34804 | 0.73117
6 | 3 | 18 | 0.1786 | 0.1786 | 0.1786 | 0.66455 | 0.1786 | 0.66455
6 | 3 | 19 | 0.052733 | 0.052733 | 0.052733 | 0.34614 | 0.052733 | 0.34614
6 | 3 | 20 | 0.00083775 | 0.00083775 | 0.00083775 | 0.060339 | 0.00083775 | 0.060339
6 | 3 | 21 | 0 | 0 | 0 | 0 | 0 | 0
6 | 3 | 22 | 0 | 0 | 0 | 0 | 0 | 0
6 | 3 | 23 | 0 | 0 | 0 | 0 | 0 | 0
6 | 3 | 24 | 0 | 0 | 0 | 0 | 0 | 0
6 | 4 | 1 | 0 | 0 | 0 | 0 | 0 | 0
6 | 4 | 2 | 0 | 0 | 0 | 0 | 0 | 0
6 | 4 | 3 | 0 | 0 | 0 | 0 | 0 | 0
6 | 4 | 4 | 0 | 0 | 0 | 0 | 0 | 0
6 | 4 | 5 | 0.0016652 | 0.0016652 | 0.0016652 | 0 | 0.0016652 | 0
6 | 4 | 6 | 0.054312 | 0.054312 | 0.054312 | 0.045185 | 0.054312 | 0.045185
6 | 4 | 7 | 0.23632 | 0.23632 | 0.23632 | 0.36963 | 0.23632 | 0.36963
6 | 4 | 8 | 0.51313 | 0.51313 | 0.51313 | 0.73094 | 0.51313 | 0.73094
6 | 4 | 9 | 0.70905 | 0.70905 | 0.70905 | 0.85288 | 0.70905 | 0.85288
6 | 4 | 10 | 0.83076 | 0.83076 | 0.83076 | 0.89252 | 0.83076 | 0.89252
6 | 4 | 11 | 0.90096 | 0.90096 | 0.90096 | 0.90664 | 0.90096 | 0.90664
6 | 4 | 12 | 0.89622 | 0.89622 | 0.89622 | 0.9013 | 0.89622 | 0.9013
6 | 4 | 13 | 0.86282 | 0.86282 | 0.86282 | 0.90088 | 0.86282 | 0.90088
6 | 4 | 14 | 0.80217 | 0.80217 | 0.80217 | 0.88957 | 0.80217 | 0.88957
6 | 4 | 15 | 0.75104 | 0.75104 | 0.75104 | 0.87755 | 0.75104 | 0.87755
6 | 4 | 16 | 0.59939 | 0.59939 | 0.59939 | 0.80683 | 0.59939 | 0.80683
6 | 4 | 17 | 0.44721 | 0.44721 | 0.44721 | 0.7244 | 0.44721 | 0.7244
6 | 4 | 18 | 0.23843 | 0.23843 | 0.23843 | 0.52884 | 0.23843 | 0.52884
6 | 4 | 19 | 0.054379 | 0.054379 | 0.054379 | 0.25395 | 0.054379 | 0.25395
6 | 4 | 20 | 0.00035707 | 0.00035707 | 0.00035707 | 0.027951 | 0.00035707 | 0.027951
6 | 4 | 21 | 0 | 0 | 0 | 0 | 0 | 0
6 | 4 | 22 | 0 | 0 | 0 | 0 | 0 | 0
6 | 4 | 23 | 0 | 0 | 0 | 0 | 0 | 0
6 | 4 | 24 | 0 | 0 | 0 | 0 | 0 | 0
6 | 5 | 1 | 0 | 0 | 0 | 0 | 0 | 0
6 | 5 | 2 | 0 | 0 | 0 | 0 | 0 | 0
6 | 5 | 3 | 0 | 0 | 0 | 0 | 0 | 0
6 | 5 | 4 | 0 | 0 | 0 | 0 | 0 | 0
6 | 5 | 5 | 0.002115 | 0.002115 | 0.002115 | 0 | 0.002115 | 0
6 | 5 | 6 | 0.064928 | 0.064928 | 0.064928 | 0.024786 | 0.064928 | 0.024786
6 | 5 | 7 | 0.2766 | 0.2766 | 0.2766 | 0.28597 | 0.2766 | 0.28597
6 | 5 | 8 | 0.53203 | 0.53203 | 0.53203 | 0.59491 | 0.53203 | 0.59491
6 | 5 | 9 | 0.71813 | 0.71813 | 0.71813 | 0.71215 | 0.71813 | 0.71215
6 | 5 | 10 | 0.84452 | 0.84452 | 0.84452 | 0.86859 | 0.84452 | 0.86859
6 | 5 | 11 | 0.92003 | 0.92003 | 0.92003 | 0.86607 | 0.92003 | 0.86607
6 | 5 | 12 | 0.93876 | 0.93876 | 0.93876 | 0.90312 | 0.93876 | 0.90312
6 | 5 | 13 | 0.92998 | 0.92998 | 0.92998 | 0.8826 | 0.92998 | 0.8826
6 | 5 | 14 | 0.89199 | 0.89199 | 0.89199 | 0.86526 | 0.89199 | 0.86526
6 | 5 | 15 | 0.80842 | 0.80842 | 0.80842 | 0.83184 | 0.80842 | 0.83184
6 | 5 | 16 | 0.67462 | 0.67462 | 0.67462 | 0.75467 | 0.67462 | 0.75467
6 | 5 | 17 | 0.47669 | 0.47669 | 0.47669 | 0.67432 | 0.47669 | 0.67432
6 | 5 | 18 | 0.22566 | 0.22566 | 0.22566 | 0.54504 | 0.22566 | 0.54504
6 | 5 | 19 | 0.049987 | 0.049987 | 0.049987 | 0.23822 | 0.049987 | 0.23822
6 | 5 | 20 | 0.00063747 | 0.00063747 | 0.00063747 | 0.024905 | 0.00063747 | 0.024905
6 | 5 | 21 | 0 | 0 | 0 | 0 | 0 | 0
6 | 5 | 22 | 0 | 0 | 0 | 0 | 0 | 0
6 | 5 | 23 | 0 | 0 | 0 | 0 | 0 | 0
6 | 5 | 24 | 0 | 0 | 0 | 0 | 0 | 0
6 | 6 | 1 | 0 | 0 | 0 | 0 | 0 | 0
6 | 6 | 2 | 0 | 0 | 0 | 0 | 0 | 0
6 | 6 | 3 | 0 | 0 | 0 | 0 | 0 | 0
6 | 6 | 4 | 0 | 0 | 0 | 0 | 0 | 0
6 | 6 | 5 | 0.0016869 | 0.0016869 | 0.0016869 | 0 | 0.0016869 | 0
6 | 6 | 6 | 0.065306 | 0.065306 | 0.065306 | 0.033697 | 0.065306 | 0.033697
6 | 6 | 7 | 0.28663 | 0.28663 | 0.28663 | 0.20638 | 0.28663 | 0.20638
6 | 6 | 8 | 0.53196 | 0.53196 | 0.53196 | 0.39475 | 0.53196 | 0.39475
6 | 6 | 9 | 0.70751 | 0.70751 | 0.70751 | 0.56786 | 0.70751 | 0.56786
6 | 6 | 10 | 0.83419 | 0.83419 | 0.83419 | 0.7955 | 0.83419 | 0.7955
6 | 6 | 11 | 0.9023 | 0.9023 | 0.9023 | 0.83045 | 0.9023 | 0.83045
6 | 6 | 12 | 0.92802 | 0.92802 | 0.92802 | 0.81214 | 0.92802 | 0.81214
6 | 6 | 13 | 0.91854 | 0.91854 | 0.91854 | 0.68742 | 0.91854 | 0.68742
6 | 6 | 14 | 0.88342 | 0.88342 | 0.88342 | 0.66182 | 0.88342 | 0.66182
6 | 6 | 15 | 0.80365 | 0.80365 | 0.80365 | 0.61242 | 0.80365 | 0.61242
6 | 6 | 16 | 0.66641 | 0.66641 | 0.66641 | 0.45483 | 0.66641 | 0.45483
6 | 6 | 17 | 0.47391 | 0.47391 | 0.47391 | 0.31201 | 0.47391 | 0.31201
6 | 6 | 18 | 0.23576 | 0.23576 | 0.23576 | 0.19679 | 0.23576 | 0.19679
6 | 6 | 19 | 0.058336 | 0.058336 | 0.058336 | 0.072997 | 0.058336 | 0.072997
6 | 6 | 20 | 0.00050929 | 0.00050929 | 0.00050929 | 0.002965 | 0.00050929 | 0.002965
6 | 6 | 21 | 0 | 0 | 0 | 0 | 0 | 0
6 | 6 | 22 | 0 | 0 | 0 | 0 | 0 | 0
6 | 6 | 23 | 0 | 0 | 0 | 0 | 0 | 0
6 | 6 | 24 | 0 | 0 | 0 | 0 | 0 | 0
6 | 7 | 1 | 0 | 0 | 0 | 0 | 0 | 0
6 | 7 | 2 | 0 | 0 | 0 | 0 | 0 | 0
6 | 7 | 3 | 0 | 0 | 0 | 0 | 0 | 0
6 | 7 | 4 | 0 | 0 | 0 | 0 | 0 | 0
6 | 7 | 5 | 0.0024206 | 0.0024206 | 0.0024206 | 0 | 0.0024206 | 0
6 | 7 | 6 | 0.067322 | 0.067322 | 0.067322 | 0.013545 | 0.067322 | 0.013545
6 | 7 | 7 | 0.25343 | 0.25343 | 0.25343 | 0.14139 | 0.25343 | 0.14139
6 | 7 | 8 | 0.46407 | 0.46407 | 0.46407 | 0.30196 | 0.46407 | 0.30196
6 | 7 | 9 | 0.57247 | 0.57247 | 0.57247 | 0.28305 | 0.57247 | 0.28305
6 | 7 | 10 | 0.63471 | 0.63471 | 0.63471 | 0.30851 | 0.63471 | 0.30851
6 | 7 | 11 | 0.70147 | 0.70147 | 0.70147 | 0.26978 | 0.70147 | 0.26978
6 | 7 | 12 | 0.73002 | 0.73002 | 0.73002 | 0.38753 | 0.73002 | 0.38753
6 | 7 | 13 | 0.61945 | 0.61945 | 0.61945 | 0.45302 | 0.61945 | 0.45302
6 | 7 | 14 | 0.55681 | 0.55681 | 0.55681 | 0.49742 | 0.55681 | 0.49742
6 | 7 | 15 | 0.47111 | 0.47111 | 0.47111 | 0.51175 | 0.47111 | 0.51175
6 | 7 | 16 | 0.33498 | 0.33498 | 0.33498 | 0.56935 | 0.33498 | 0.56935
6 | 7 | 17 | 0.20133 | 0.20133 | 0.20133 | 0.5381 | 0.20133 | 0.5381
6 | 7 | 18 | 0.099533 | 0.099533 | 0.099533 | 0.50263 | 0.099533 | 0.50263
6 | 7 | 19 | 0.020876 | 0.020876 | 0.020876 | 0.29837 | 0.020876 | 0.29837
6 | 7 | 20 | 0 | 0 | 0 | 0.058839 | 0 | 0.058839
6 | 7 | 21 | 0 | 0 | 0 | 0 | 0 | 0
6 | 7 | 22 | 0 | 0 | 0 | 0 | 0 | 0
6 | 7 | 23 | 0 | 0 | 0 | 0 | 0 | 0
6 | 7 | 24 | 0 | 0 | 0 | 0 | 0 | 0
6 | 8 | 1 | 0 | 0 | 0 | 0 | 0 | 0
6 | 8 | 2 | 0 | 0 | 0 | 0 | 0 | 0
6 | 8 | 3 | 0 | 0 | 0 | 0 | 0 | 0
6 | 8 | 4 | 0 | 0 | 0 | 0 | 0 | 0
6 | 8 | 5 | 0.00082173 | 0.00082173 | 0.00082173 | 0 | 0.00082173 | 0
6 | 8 | 6 | 0.050576 | 0.050576 | 0.050576 | 0.038159 | 0.050576 | 0.038159
6 | 8 | 7 | 0.20716 | 0.20716 | 0.20716 | 0.30764 | 0.20716 | 0.30764
6 | 8 | 8 | 0.39071 | 0.39071 | 0.39071 | 0.61918 | 0.39071 | 0.61918
6 | 8 | 9 | 0.58055 | 0.58055 | 0.58055 | 0.72554 | 0.58055 | 0.72554
6 | 8 | 10 | 0.71471 | 0.71471 | 0.71471 | 0.80482 | 0.71471 | 0.80482
6 | 8 | 11 | 0.80204 | 0.80204 | 0.80204 | 0.84447 | 0.80204 | 0.84447
6 | 8 | 12 | 0.82673 | 0.82673 | 0.82673 | 0.71908 | 0.82673 | 0.71908
6 | 8 | 13 | 0.83562 | 0.83562 | 0.83562 | 0.66515 | 0.83562 | 0.66515
6 | 8 | 14 | 0.79758 | 0.79758 | 0.79758 | 0.51074 | 0.79758 | 0.51074
6 | 8 | 15 | 0.72514 | 0.72514 | 0.72514 | 0.44621 | 0.72514 | 0.44621
6 | 8 | 16 | 0.59529 | 0.59529 | 0.59529 | 0.26203 | 0.59529 | 0.26203
6 | 8 | 17 | 0.41217 | 0.41217 | 0.41217 | 0.21799 | 0.41217 | 0.21799
6 | 8 | 18 | 0.18976 | 0.18976 | 0.18976 | 0.15419 | 0.18976 | 0.15419
6 | 8 | 19 | 0.037121 | 0.037121 | 0.037121 | 0.15516 | 0.037121 | 0.15516
6 | 8 | 20 | 0 | 0 | 0 | 0.033961 | 0 | 0.033961
6 | 8 | 21 | 0 | 0 | 0 | 0 | 0 | 0
6 | 8 | 22 | 0 | 0 | 0 | 0 | 0 | 0
6 | 8 | 23 | 0 | 0 | 0 | 0 | 0 | 0
6 | 8 | 24 | 0 | 0 | 0 | 0 | 0 | 0
6 | 9 | 1 | 0 | 0 | 0 | 0 | 0 | 0
6 | 9 | 2 | 0 | 0 | 0 | 0 | 0 | 0
6 | 9 | 3 | 0 | 0 | 0 | 0 | 0 | 0
6 | 9 | 4 | 0 | 0 | 0 | 0 | 0 | 0
6 | 9 | 5 | 0 | 0 | 0 | 0 | 0 | 0
6 | 9 | 6 | 0.03741 | 0.03741 | 0.03741 | 0.016997 | 0.03741 | 0.016997
6 | 9 | 7 | 0.14037 | 0.14037 | 0.14037 | 0.14238 | 0.14037 | 0.14238
6 | 9 | 8 | 0.29612 | 0.29612 | 0.29612 | 0.33743 | 0.29612 | 0.33743
6 | 9 | 9 | 0.47573 | 0.47573 | 0.47573 | 0.47481 | 0.47573 | 0.47481
6 | 9 | 10 | 0.64862 | 0.64862 | 0.64862 | 0.58327 | 0.64862 | 0.58327
6 | 9 | 11 | 0.75142 | 0.75142 | 0.75142 | 0.7295 | 0.75142 | 0.7295
6 | 9 | 12 | 0.8113 | 0.8113 | 0.8113 | 0.79536 | 0.8113 | 0.79536
6 | 9 | 13 | 0.79024 | 0.79024 | 0.79024 | 0.80216 | 0.79024 | 0.80216
6 | 9 | 14 | 0.79358 | 0.79358 | 0.79358 | 0.82012 | 0.79358 | 0.82012
6 | 9 | 15 | 0.7037 | 0.7037 | 0.7037 | 0.7538 | 0.7037 | 0.7538
6 | 9 | 16 | 0.57583 | 0.57583 | 0.57583 | 0.67475 | 0.57583 | 0.67475
6 | 9 | 17 | 0.39882 | 0.39882 | 0.39882 | 0.62339 | 0.39882 | 0.62339
6 | 9 | 18 | 0.2227 | 0.2227 | 0.2227 | 0.32692 | 0.2227 | 0.32692
6 | 9 | 19 | 0.063421 | 0.063421 | 0.063421 | 0.1913 | 0.063421 | 0.1913
6 | 9 | 20 | 0.00060314 | 0.00060314 | 0.00060314 | 0.056759 | 0.00060314 | 0.056759
6 | 9 | 21 | 0 | 0 | 0 | 0 | 0 | 0
6 | 9 | 22 | 0 | 0 | 0 | 0 | 0 | 0
6 | 9 | 23 | 0 | 0 | 0 | 0 | 0 | 0
6 | 9 | 24 | 0 | 0 | 0 | 0 | 0 | 0
6 | 10 | 1 | 0 | 0 | 0 | 0 | 0 | 0
6 | 10 | 2 | 0 | 0 | 0 | 0 | 0 | 0
6 | 10 | 3 | 0 | 0 | 0 | 0 | 0 | 0
6 | 10 | 4 | 0 | 0 | 0 | 0 | 0 | 0
6 | 10 | 5 | 0.0015199 | 0.0015199 | 0.0015199 | 0 | 0.0015199 | 0
6 | 10 | 6 | 0.063908 | 0.063908 | 0.063908 | 0.042931 | 0.063908 | 0.042931
6 | 10 | 7 | 0.28649 | 0.28649 | 0.28649 | 0.35331 | 0.28649 | 0.35331
6 | 10 | 8 | 0.5368 | 0.5368 | 0.5368 | 0.67328 | 0.5368 | 0.67328
6 | 10 | 9 | 0.72369 | 0.72369 | 0.72369 | 0.73557 | 0.72369 | 0.73557
6 | 10 | 10 | 0.83959 | 0.83959 | 0.83959 | 0.73235 | 0.83959 | 0.73235
6 | 10 | 11 | 0.87585 | 0.87585 | 0.87585 | 0.71734 | 0.87585 | 0.71734
6 | 10 | 12 | 0.85907 | 0.85907 | 0.85907 | 0.7232 | 0.85907 | 0.7232
6 | 10 | 13 | 0.88354 | 0.88354 | 0.88354 | 0.80148 | 0.88354 | 0.80148
6 | 10 | 14 | 0.86491 | 0.86491 | 0.86491 | 0.71748 | 0.86491 | 0.71748
6 | 10 | 15 | 0.74896 | 0.74896 | 0.74896 | 0.65553 | 0.74896 | 0.65553
6 | 10 | 16 | 0.58649 | 0.58649 | 0.58649 | 0.59183 | 0.58649 | 0.59183
6 | 10 | 17 | 0.37737 | 0.37737 | 0.37737 | 0.43875 | 0.37737 | 0.43875
6 | 10 | 18 | 0.20316 | 0.20316 | 0.20316 | 0.31169 | 0.20316 | 0.31169
6 | 10 | 19 | 0.055493 | 0.055493 | 0.055493 | 0.091078 | 0.055493 | 0.091078
6 | 10 | 20 | 8.47e-05 | 8.47e-05 | 8.47e-05 | 0.010089 | 8.47e-05 | 0.010089
6 | 10 | 21 | 0 | 0 | 0 | 0 | 0 | 0
6 | 10 | 22 | 0 | 0 | 0 | 0 | 0 | 0
6 | 10 | 23 | 0 | 0 | 0 | 0 | 0 | 0
6 | 10 | 24 | 0 | 0 | 0 | 0 | 0 | 0
6 | 11 | 1 | 0 | 0 | 0 | 0 | 0 | 0
6 | 11 | 2 | 0 | 0 | 0 | 0 | 0 | 0
6 | 11 | 3 | 0 | 0 | 0 | 0 | 0 | 0
6 | 11 | 4 | 0 | 0 | 0 | 0 | 0 | 0
6 | 11 | 5 | 0.00062717 | 0.00062717 | 0.00062717 | 0 | 0.00062717 | 0
6 | 11 | 6 | 0.061107 | 0.061107 | 0.061107 | 0.019541 | 0.061107 | 0.019541
6 | 11 | 7 | 0.21246 | 0.21246 | 0.21246 | 0.17912 | 0.21246 | 0.17912
6 | 11 | 8 | 0.35753 | 0.35753 | 0.35753 | 0.29252 | 0.35753 | 0.29252
6 | 11 | 9 | 0.41275 | 0.41275 | 0.41275 | 0.55236 | 0.41275 | 0.55236
6 | 11 | 10 | 0.45003 | 0.45003 | 0.45003 | 0.66529 | 0.45003 | 0.66529
6 | 11 | 11 | 0.36729 | 0.36729 | 0.36729 | 0.66286 | 0.36729 | 0.66286
6 | 11 | 12 | 0.42254 | 0.42254 | 0.42254 | 0.66867 | 0.42254 | 0.66867
6 | 11 | 13 | 0.35379 | 0.35379 | 0.35379 | 0.73859 | 0.35379 | 0.73859
6 | 11 | 14 | 0.36968 | 0.36968 | 0.36968 | 0.70952 | 0.36968 | 0.70952
6 | 11 | 15 | 0.36349 | 0.36349 | 0.36349 | 0.61796 | 0.36349 | 0.61796
6 | 11 | 16 | 0.25724 | 0.25724 | 0.25724 | 0.47731 | 0.25724 | 0.47731
6 | 11 | 17 | 0.17423 | 0.17423 | 0.17423 | 0.35217 | 0.17423 | 0.35217
6 | 11 | 18 | 0.10212 | 0.10212 | 0.10212 | 0.15326 | 0.10212 | 0.15326
6 | 11 | 19 | 0.035775 | 0.035775 | 0.035775 | 0.064833 | 0.035775 | 0.064833
6 | 11 | 20 | 0.00065807 | 0.00065807 | 0.00065807 | 0.0057591 | 0.00065807 | 0.0057591
6 | 11 | 21 | 0 | 0 | 0 | 0 | 0 | 0
6 | 11 | 22 | 0 | 0 | 0 | 0 | 0 | 0
6 | 11 | 23 | 0 | 0 | 0 | 0 | 0 | 0
6 | 11 | 24 | 0 | 0 | 0 | 0 | 0 | 0
6 | 12 | 1 | 0 | 0 | 0 | 0 | 0 | 0
6 | 12 | 2 | 0 | 0 | 0 | 0 | 0 | 0
6 | 12 | 3 | 0 | 0 | 0 | 0 | 0 | 0
6 | 12 | 4 | 0 | 0 | 0 | 0 | 0 | 0
6 | 12 | 5 | 0 | 0 | 0 | 0 | 0 | 0
6 | 12 | 6 | 0.0090882 | 0.0090882 | 0.0090882 | 0.011263 | 0.0090882 | 0.011263
6 | 12 | 7 | 0.035398 | 0.035398 | 0.035398 | 0.13291 | 0.035398 | 0.13291
6 | 12 | 8 | 0.066081 | 0.066081 | 0.066081 | 0.30819 | 0.066081 | 0.30819
6 | 12 | 9 | 0.10547 | 0.10547 | 0.10547 | 0.47376 | 0.10547 | 0.47376
6 | 12 | 10 | 0.13746 | 0.13746 | 0.13746 | 0.555 | 0.13746 | 0.555
6 | 12 | 11 | 0.20592 | 0.20592 | 0.20592 | 0.70742 | 0.20592 | 0.70742
6 | 12 | 12 | 0.28846 | 0.28846 | 0.28846 | 0.63181 | 0.28846 | 0.63181
6 | 12 | 13 | 0.39249 | 0.39249 | 0.39249 | 0.50767 | 0.39249 | 0.50767
6 | 12 | 14 | 0.35572 | 0.35572 | 0.35572 | 0.60367 | 0.35572 | 0.60367
6 | 12 | 15 | 0.48812 | 0.48812 | 0.48812 | 0.59478 | 0.48812 | 0.59478
6 | 12 | 16 | 0.46112 | 0.46112 | 0.46112 | 0.6888 | 0.46112 | 0.6888
6 | 12 | 17 | 0.30236 | 0.30236 | 0.30236 | 0.51898 | 0.30236 | 0.51898
6 | 12 | 18 | 0.15375 | 0.15375 | 0.15375 | 0.39107 | 0.15375 | 0.39107
6 | 12 | 19 | 0.047862 | 0.047862 | 0.047862 | 0.26153 | 0.047862 | 0.26153
6 | 12 | 20 | 0 | 0 | 0 | 0.044826 | 0 | 0.044826
6 | 12 | 21 | 0 | 0 | 0 | 0 | 0 | 0
6 | 12 | 22 | 0 | 0 | 0 | 0 | 0 | 0
6 | 12 | 23 | 0 | 0 | 0 | 0 | 0 | 0
6 | 12 | 24 | 0 | 0 | 0 | 0 | 0 | 0
6 | 13 | 1 | 0 | 0 | 0 | 0 | 0 | 0
6 | 13 | 2 | 0 | 0 | 0 | 0 | 0 | 0
6 | 13 | 3 | 0 | 0 | 0 | 0 | 0 | 0
6 | 13 | 4 | 0 | 0 | 0 | 0 | 0 | 0
6 | 13 | 5 | 0.0021138 | 0.0021138 | 0.0021138 | 0 | 0.0021138 | 0
6 | 13 | 6 | 0.063224 | 0.063224 | 0.063224 | 0.02284 | 0.063224 | 0.02284
6 | 13 | 7 | 0.21346 | 0.21346 | 0.21346 | 0.23063 | 0.21346 | 0.23063
6 | 13 | 8 | 0.37585 | 0.37585 | 0.37585 | 0.54828 | 0.37585 | 0.54828
6 | 13 | 9 | 0.50265 | 0.50265 | 0.50265 | 0.71394 | 0.50265 | 0.71394
6 | 13 | 10 | 0.58554 | 0.58554 | 0.58554 | 0.78541 | 0.58554 | 0.78541
6 | 13 | 11 | 0.70208 | 0.70208 | 0.70208 | 0.76501 | 0.70208 | 0.76501
6 | 13 | 12 | 0.74748 | 0.74748 | 0.74748 | 0.73261 | 0.74748 | 0.73261
6 | 13 | 13 | 0.73954 | 0.73954 | 0.73954 | 0.72948 | 0.73954 | 0.72948
6 | 13 | 14 | 0.73402 | 0.73402 | 0.73402 | 0.74834 | 0.73402 | 0.74834
6 | 13 | 15 | 0.70717 | 0.70717 | 0.70717 | 0.69586 | 0.70717 | 0.69586
6 | 13 | 16 | 0.58406 | 0.58406 | 0.58406 | 0.43635 | 0.58406 | 0.43635
6 | 13 | 17 | 0.41291 | 0.41291 | 0.41291 | 0.23703 | 0.41291 | 0.23703
6 | 13 | 18 | 0.22642 | 0.22642 | 0.22642 | 0.12579 | 0.22642 | 0.12579
6 | 13 | 19 | 0.056697 | 0.056697 | 0.056697 | 0.04179 | 0.056697 | 0.04179
6 | 13 | 20 | 0.00072331 | 0.00072331 | 0.00072331 | 0.0028131 | 0.00072331 | 0.0028131
6 | 13 | 21 | 0 | 0 | 0 | 0 | 0 | 0
6 | 13 | 22 | 0 | 0 | 0 | 0 | 0 | 0
6 | 13 | 23 | 0 | 0 | 0 | 0 | 0 | 0
6 | 13 | 24 | 0 | 0 | 0 | 0 | 0 | 0
6 | 14 | 1 | 0 | 0 | 0 | 0 | 0 | 0
6 | 14 | 2 | 0 | 0 | 0 | 0 | 0 | 0
6 | 14 | 3 | 0 | 0 | 0 | 0 | 0 | 0
6 | 14 | 4 | 0 | 0 | 0 | 0 | 0 | 0
6 | 14 | 5 | 0 | 0 | 0 | 0 | 0 | 0
6 | 14 | 6 | 0.016452 | 0.016452 | 0.016452 | 0.0096639 | 0.016452 | 0.0096639
6 | 14 | 7 | 0.082127 | 0.082127 | 0.082127 | 0.13823 | 0.082127 | 0.13823
6 | 14 | 8 | 0.14974 | 0.14974 | 0.14974 | 0.35567 | 0.14974 | 0.35567
6 | 14 | 9 | 0.31886 | 0.31886 | 0.31886 | 0.62768 | 0.31886 | 0.62768
6 | 14 | 10 | 0.41702 | 0.41702 | 0.41702 | 0.75608 | 0.41702 | 0.75608
6 | 14 | 11 | 0.55271 | 0.55271 | 0.55271 | 0.74413 | 0.55271 | 0.74413
6 | 14 | 12 | 0.64522 | 0.64522 | 0.64522 | 0.73612 | 0.64522 | 0.73612
6 | 14 | 13 | 0.68368 | 0.68368 | 0.68368 | 0.67524 | 0.68368 | 0.67524
6 | 14 | 14 | 0.76731 | 0.76731 | 0.76731 | 0.70844 | 0.76731 | 0.70844
6 | 14 | 15 | 0.70304 | 0.70304 | 0.70304 | 0.77959 | 0.70304 | 0.77959
6 | 14 | 16 | 0.58189 | 0.58189 | 0.58189 | 0.83348 | 0.58189 | 0.83348
6 | 14 | 17 | 0.40811 | 0.40811 | 0.40811 | 0.75996 | 0.40811 | 0.75996
6 | 14 | 18 | 0.21436 | 0.21436 | 0.21436 | 0.60897 | 0.21436 | 0.60897
6 | 14 | 19 | 0.053967 | 0.053967 | 0.053967 | 0.30742 | 0.053967 | 0.30742
6 | 14 | 20 | 0.0013596 | 0.0013596 | 0.0013596 | 0.055964 | 0.0013596 | 0.055964
6 | 14 | 21 | 0 | 0 | 0 | 0 | 0 | 0
6 | 14 | 22 | 0 | 0 | 0 | 0 | 0 | 0
6 | 14 | 23 | 0 | 0 | 0 | 0 | 0 | 0
6 | 14 | 24 | 0 | 0 | 0 | 0 | 0 | 0
6 | 15 | 1 | 0 | 0 | 0 | 0 | 0 | 0
6 | 15 | 2 | 0 | 0 | 0 | 0 | 0 | 0
6 | 15 | 3 | 0 | 0 | 0 | 0 | 0 | 0
6 | 15 | 4 | 0 | 0 | 0 | 0 | 0 | 0
6 | 15 | 5 | 0.0012269 | 0.0012269 | 0.0012269 | 0 | 0.0012269 | 0
6 | 15 | 6 | 0.056409 | 0.056409 | 0.056409 | 0.027656 | 0.056409 | 0.027656
6 | 15 | 7 | 0.2483 | 0.2483 | 0.2483 | 0.19779 | 0.2483 | 0.19779
6 | 15 | 8 | 0.47883 | 0.47883 | 0.47883 | 0.59289 | 0.47883 | 0.59289
6 | 15 | 9 | 0.6569 | 0.6569 | 0.6569 | 0.7449 | 0.6569 | 0.7449
6 | 15 | 10 | 0.76355 | 0.76355 | 0.76355 | 0.80847 | 0.76355 | 0.80847
6 | 15 | 11 | 0.80265 | 0.80265 | 0.80265 | 0.87751 | 0.80265 | 0.87751
6 | 15 | 12 | 0.80461 | 0.80461 | 0.80461 | 0.87776 | 0.80461 | 0.87776
6 | 15 | 13 | 0.79431 | 0.79431 | 0.79431 | 0.85692 | 0.79431 | 0.85692
6 | 15 | 14 | 0.71786 | 0.71786 | 0.71786 | 0.84203 | 0.71786 | 0.84203
6 | 15 | 15 | 0.6696 | 0.6696 | 0.6696 | 0.81071 | 0.6696 | 0.81071
6 | 15 | 16 | 0.55699 | 0.55699 | 0.55699 | 0.77842 | 0.55699 | 0.77842
6 | 15 | 17 | 0.40582 | 0.40582 | 0.40582 | 0.73399 | 0.40582 | 0.73399
6 | 15 | 18 | 0.2177 | 0.2177 | 0.2177 | 0.55606 | 0.2177 | 0.55606
6 | 15 | 19 | 0.057034 | 0.057034 | 0.057034 | 0.32227 | 0.057034 | 0.32227
6 | 15 | 20 | 0.0013299 | 0.0013299 | 0.0013299 | 0.052838 | 0.0013299 | 0.052838
6 | 15 | 21 | 0 | 0 | 0 | 0 | 0 | 0
6 | 15 | 22 | 0 | 0 | 0 | 0 | 0 | 0
6 | 15 | 23 | 0 | 0 | 0 | 0 | 0 | 0
6 | 15 | 24 | 0 | 0 | 0 | 0 | 0 | 0
6 | 16 | 1 | 0 | 0 | 0 | 0 | 0 | 0
6 | 16 | 2 | 0 | 0 | 0 | 0 | 0 | 0
6 | 16 | 3 | 0 | 0 | 0 | 0 | 0 | 0
6 | 16 | 4 | 0 | 0 | 0 | 0 | 0 | 0
6 | 16 | 5 | 0 | 0 | 0 | 0 | 0 | 0
6 | 16 | 6 | 0.0079529 | 0.0079529 | 0.0079529 | 0.026321 | 0.0079529 | 0.026321
6 | 16 | 7 | 0.02357 | 0.02357 | 0.02357 | 0.23129 | 0.02357 | 0.23129
6 | 16 | 8 | 0.053101 | 0.053101 | 0.053101 | 0.5675 | 0.053101 | 0.5675
6 | 16 | 9 | 0.13745 | 0.13745 | 0.13745 | 0.6797 | 0.13745 | 0.6797
6 | 16 | 10 | 0.3533 | 0.3533 | 0.3533 | 0.76855 | 0.3533 | 0.76855
6 | 16 | 11 | 0.47633 | 0.47633 | 0.47633 | 0.84365 | 0.47633 | 0.84365
6 | 16 | 12 | 0.52007 | 0.52007 | 0.52007 | 0.746 | 0.52007 | 0.746
6 | 16 | 13 | 0.62642 | 0.62642 | 0.62642 | 0.69122 | 0.62642 | 0.69122
6 | 16 | 14 | 0.64547 | 0.64547 | 0.64547 | 0.6264 | 0.64547 | 0.6264
6 | 16 | 15 | 0.55089 | 0.55089 | 0.55089 | 0.54701 | 0.55089 | 0.54701
6 | 16 | 16 | 0.40782 | 0.40782 | 0.40782 | 0.61633 | 0.40782 | 0.61633
6 | 16 | 17 | 0.24355 | 0.24355 | 0.24355 | 0.66989 | 0.24355 | 0.66989
6 | 16 | 18 | 0.11464 | 0.11464 | 0.11464 | 0.61199 | 0.11464 | 0.61199
6 | 16 | 19 | 0.034255 | 0.034255 | 0.034255 | 0.32921 | 0.034255 | 0.32921
6 | 16 | 20 | 0 | 0 | 0 | 0.070228 | 0 | 0.070228
6 | 16 | 21 | 0 | 0 | 0 | 0 | 0 | 0
6 | 16 | 22 | 0 | 0 | 0 | 0 | 0 | 0
6 | 16 | 23 | 0 | 0 | 0 | 0 | 0 | 0
6 | 16 | 24 | 0 | 0 | 0 | 0 | 0 | 0
6 | 17 | 1 | 0 | 0 | 0 | 0 | 0 | 0
6 | 17 | 2 | 0 | 0 | 0 | 0 | 0 | 0
6 | 17 | 3 | 0 | 0 | 0 | 0 | 0 | 0
6 | 17 | 4 | 0 | 0 | 0 | 0 | 0 | 0
6 | 17 | 5 | 0.00016709 | 0.00016709 | 0.00016709 | 0 | 0.00016709 | 0
6 | 17 | 6 | 0.044919 | 0.044919 | 0.044919 | 0.032927 | 0.044919 | 0.032927
6 | 17 | 7 | 0.16671 | 0.16671 | 0.16671 | 0.30092 | 0.16671 | 0.30092
6 | 17 | 8 | 0.32809 | 0.32809 | 0.32809 | 0.60939 | 0.32809 | 0.60939
6 | 17 | 9 | 0.6184 | 0.6184 | 0.6184 | 0.67498 | 0.6184 | 0.67498
6 | 17 | 10 | 0.77875 | 0.77875 | 0.77875 | 0.68401 | 0.77875 | 0.68401
6 | 17 | 11 | 0.81959 | 0.81959 | 0.81959 | 0.78015 | 0.81959 | 0.78015
6 | 17 | 12 | 0.78223 | 0.78223 | 0.78223 | 0.84539 | 0.78223 | 0.84539
6 | 17 | 13 | 0.77037 | 0.77037 | 0.77037 | 0.85343 | 0.77037 | 0.85343
6 | 17 | 14 | 0.76128 | 0.76128 | 0.76128 | 0.87132 | 0.76128 | 0.87132
6 | 17 | 15 | 0.72639 | 0.72639 | 0.72639 | 0.85962 | 0.72639 | 0.85962
6 | 17 | 16 | 0.60912 | 0.60912 | 0.60912 | 0.7833 | 0.60912 | 0.7833
6 | 17 | 17 | 0.41176 | 0.41176 | 0.41176 | 0.76547 | 0.41176 | 0.76547
6 | 17 | 18 | 0.16836 | 0.16836 | 0.16836 | 0.69244 | 0.16836 | 0.69244
6 | 17 | 19 | 0.041905 | 0.041905 | 0.041905 | 0.41036 | 0.041905 | 0.41036
6 | 17 | 20 | 0.0019891 | 0.0019891 | 0.0019891 | 0.081643 | 0.0019891 | 0.081643
6 | 17 | 21 | 0 | 0 | 0 | 0 | 0 | 0
6 | 17 | 22 | 0 | 0 | 0 | 0 | 0 | 0
6 | 17 | 23 | 0 | 0 | 0 | 0 | 0 | 0
6 | 17 | 24 | 0 | 0 | 0 | 0 | 0 | 0
6 | 18 | 1 | 0 | 0 | 0 | 0 | 0 | 0
6 | 18 | 2 | 0 | 0 | 0 | 0 | 0 | 0
6 | 18 | 3 | 0 | 0 | 0 | 0 | 0 | 0
6 | 18 | 4 | 0 | 0 | 0 | 0 | 0 | 0
6 | 18 | 5 | 0.00098196 | 0.00098196 | 0.00098196 | 0 | 0.00098196 | 0
6 | 18 | 6 | 0.055446 | 0.055446 | 0.055446 | 0.038694 | 0.055446 | 0.038694
6 | 18 | 7 | 0.2431 | 0.2431 | 0.2431 | 0.34189 | 0.2431 | 0.34189
6 | 18 | 8 | 0.45306 | 0.45306 | 0.45306 | 0.70984 | 0.45306 | 0.70984
6 | 18 | 9 | 0.56502 | 0.56502 | 0.56502 | 0.79535 | 0.56502 | 0.79535
6 | 18 | 10 | 0.60949 | 0.60949 | 0.60949 | 0.81856 | 0.60949 | 0.81856
6 | 18 | 11 | 0.67521 | 0.67521 | 0.67521 | 0.86463 | 0.67521 | 0.86463
6 | 18 | 12 | 0.68239 | 0.68239 | 0.68239 | 0.88525 | 0.68239 | 0.88525
6 | 18 | 13 | 0.59428 | 0.59428 | 0.59428 | 0.90854 | 0.59428 | 0.90854
6 | 18 | 14 | 0.54086 | 0.54086 | 0.54086 | 0.92779 | 0.54086 | 0.92779
6 | 18 | 15 | 0.45785 | 0.45785 | 0.45785 | 0.92013 | 0.45785 | 0.92013
6 | 18 | 16 | 0.42783 | 0.42783 | 0.42783 | 0.89312 | 0.42783 | 0.89312
6 | 18 | 17 | 0.29756 | 0.29756 | 0.29756 | 0.84369 | 0.29756 | 0.84369
6 | 18 | 18 | 0.19255 | 0.19255 | 0.19255 | 0.72823 | 0.19255 | 0.72823
6 | 18 | 19 | 0.064254 | 0.064254 | 0.064254 | 0.42191 | 0.064254 | 0.42191
6 | 18 | 20 | 0.0013791 | 0.0013791 | 0.0013791 | 0.07839 | 0.0013791 | 0.07839
6 | 18 | 21 | 0 | 0 | 0 | 0.0011487 | 0 | 0.0011487
6 | 18 | 22 | 0 | 0 | 0 | 0 | 0 | 0
6 | 18 | 23 | 0 | 0 | 0 | 0 | 0 | 0
6 | 18 | 24 | 0 | 0 | 0 | 0 | 0 | 0
6 | 19 | 1 | 0 | 0 | 0 | 0 | 0 | 0
6 | 19 | 2 | 0 | 0 | 0 | 0 | 0 | 0
6 | 19 | 3 | 0 | 0 | 0 | 0 | 0 | 0
6 | 19 | 4 | 0 | 0 | 0 | 0 | 0 | 0
6 | 19 | 5 | 0.0010003 | 0.0010003 | 0.0010003 | 0 | 0.0010003 | 0
6 | 19 | 6 | 0.059784 | 0.059784 | 0.059784 | 0.03991 | 0.059784 | 0.03991
6 | 19 | 7 | 0.27933 | 0.27933 | 0.27933 | 0.35903 | 0.27933 | 0.35903
6 | 19 | 8 | 0.53352 | 0.53352 | 0.53352 | 0.74481 | 0.53352 | 0.74481
6 | 19 | 9 | 0.72624 | 0.72624 | 0.72624 | 0.87298 | 0.72624 | 0.87298
6 | 19 | 10 | 0.84387 | 0.84387 | 0.84387 | 0.90855 | 0.84387 | 0.90855
6 | 19 | 11 | 0.8983 | 0.8983 | 0.8983 | 0.92146 | 0.8983 | 0.92146
6 | 19 | 12 | 0.9132 | 0.9132 | 0.9132 | 0.87359 | 0.9132 | 0.87359
6 | 19 | 13 | 0.92629 | 0.92629 | 0.92629 | 0.86874 | 0.92629 | 0.86874
6 | 19 | 14 | 0.89324 | 0.89324 | 0.89324 | 0.86591 | 0.89324 | 0.86591
6 | 19 | 15 | 0.82264 | 0.82264 | 0.82264 | 0.83922 | 0.82264 | 0.83922
6 | 19 | 16 | 0.69168 | 0.69168 | 0.69168 | 0.80956 | 0.69168 | 0.80956
6 | 19 | 17 | 0.50338 | 0.50338 | 0.50338 | 0.74759 | 0.50338 | 0.74759
6 | 19 | 18 | 0.26246 | 0.26246 | 0.26246 | 0.64606 | 0.26246 | 0.64606
6 | 19 | 19 | 0.063972 | 0.063972 | 0.063972 | 0.34144 | 0.063972 | 0.34144
6 | 19 | 20 | 0.0010701 | 0.0010701 | 0.0010701 | 0.061298 | 0.0010701 | 0.061298
6 | 19 | 21 | 0 | 0 | 0 | 0 | 0 | 0
6 | 19 | 22 | 0 | 0 | 0 | 0 | 0 | 0
6 | 19 | 23 | 0 | 0 | 0 | 0 | 0 | 0
6 | 19 | 24 | 0 | 0 | 0 | 0 | 0 | 0
6 | 20 | 1 | 0 | 0 | 0 | 0 | 0 | 0
6 | 20 | 2 | 0 | 0 | 0 | 0 | 0 | 0
6 | 20 | 3 | 0 | 0 | 0 | 0 | 0 | 0
6 | 20 | 4 | 0 | 0 | 0 | 0 | 0 | 0
6 | 20 | 5 | 0.0030088 | 0.0030088 | 0.0030088 | 0 | 0.0030088 | 0
6 | 20 | 6 | 0.068515 | 0.068515 | 0.068515 | 0.013923 | 0.068515 | 0.013923
6 | 20 | 7 | 0.26408 | 0.26408 | 0.26408 | 0.13106 | 0.26408 | 0.13106
6 | 20 | 8 | 0.45219 | 0.45219 | 0.45219 | 0.21729 | 0.45219 | 0.21729
6 | 20 | 9 | 0.58625 | 0.58625 | 0.58625 | 0.34807 | 0.58625 | 0.34807
6 | 20 | 10 | 0.73604 | 0.73604 | 0.73604 | 0.63845 | 0.73604 | 0.63845
6 | 20 | 11 | 0.87433 | 0.87433 | 0.87433 | 0.65521 | 0.87433 | 0.65521
6 | 20 | 12 | 0.92042 | 0.92042 | 0.92042 | 0.82582 | 0.92042 | 0.82582
6 | 20 | 13 | 0.92381 | 0.92381 | 0.92381 | 0.7926 | 0.92381 | 0.7926
6 | 20 | 14 | 0.89301 | 0.89301 | 0.89301 | 0.87581 | 0.89301 | 0.87581
6 | 20 | 15 | 0.80636 | 0.80636 | 0.80636 | 0.85782 | 0.80636 | 0.85782
6 | 20 | 16 | 0.64276 | 0.64276 | 0.64276 | 0.78386 | 0.64276 | 0.78386
6 | 20 | 17 | 0.45997 | 0.45997 | 0.45997 | 0.65242 | 0.45997 | 0.65242
6 | 20 | 18 | 0.26217 | 0.26217 | 0.26217 | 0.4484 | 0.26217 | 0.4484
6 | 20 | 19 | 0.077198 | 0.077198 | 0.077198 | 0.26526 | 0.077198 | 0.26526
6 | 20 | 20 | 0.0022214 | 0.0022214 | 0.0022214 | 0.070818 | 0.0022214 | 0.070818
6 | 20 | 21 | 0 | 0 | 0 | 0 | 0 | 0
6 | 20 | 22 | 0 | 0 | 0 | 0 | 0 | 0
6 | 20 | 23 | 0 | 0 | 0 | 0 | 0 | 0
6 | 20 | 24 | 0 | 0 | 0 | 0 | 0 | 0
6 | 21 | 1 | 0 | 0 | 0 | 0 | 0 | 0
6 | 21 | 2 | 0 | 0 | 0 | 0 | 0 | 0
6 | 21 | 3 | 0 | 0 | 0 | 0 | 0 | 0
6 | 21 | 4 | 0 | 0 | 0 | 0 | 0 | 0
6 | 21 | 5 | 0.0029298 | 0.0029298 | 0.0029298 | 0 | 0.0029298 | 0
6 | 21 | 6 | 0.058802 | 0.058802 | 0.058802 | 0.033784 | 0.058802 | 0.033784
6 | 21 | 7 | 0.22378 | 0.22378 | 0.22378 | 0.29333 | 0.22378 | 0.29333
6 | 21 | 8 | 0.40636 | 0.40636 | 0.40636 | 0.57699 | 0.40636 | 0.57699
6 | 21 | 9 | 0.5052 | 0.5052 | 0.5052 | 0.6988 | 0.5052 | 0.6988
6 | 21 | 10 | 0.56792 | 0.56792 | 0.56792 | 0.75842 | 0.56792 | 0.75842
6 | 21 | 11 | 0.59866 | 0.59866 | 0.59866 | 0.80481 | 0.59866 | 0.80481
6 | 21 | 12 | 0.57157 | 0.57157 | 0.57157 | 0.88675 | 0.57157 | 0.88675
6 | 21 | 13 | 0.64491 | 0.64491 | 0.64491 | 0.89261 | 0.64491 | 0.89261
6 | 21 | 14 | 0.6393 | 0.6393 | 0.6393 | 0.91203 | 0.6393 | 0.91203
6 | 21 | 15 | 0.54972 | 0.54972 | 0.54972 | 0.88881 | 0.54972 | 0.88881
6 | 21 | 16 | 0.37715 | 0.37715 | 0.37715 | 0.86471 | 0.37715 | 0.86471
6 | 21 | 17 | 0.22367 | 0.22367 | 0.22367 | 0.8137 | 0.22367 | 0.8137
6 | 21 | 18 | 0.11037 | 0.11037 | 0.11037 | 0.68369 | 0.11037 | 0.68369
6 | 21 | 19 | 0.043333 | 0.043333 | 0.043333 | 0.37598 | 0.043333 | 0.37598
6 | 21 | 20 | 0.0016091 | 0.0016091 | 0.0016091 | 0.074468 | 0.0016091 | 0.074468
6 | 21 | 21 | 0 | 0 | 0 | 0 | 0 | 0
6 | 21 | 22 | 0 | 0 | 0 | 0 | 0 | 0
6 | 21 | 23 | 0 | 0 | 0 | 0 | 0 | 0
6 | 21 | 24 | 0 | 0 | 0 | 0 | 0 | 0
6 | 22 | 1 | 0 | 0 | 0 | 0 | 0 | 0
6 | 22 | 2 | 0 | 0 | 0 | 0 | 0 | 0
6 | 22 | 3 | 0 | 0 | 0 | 0 | 0 | 0
6 | 22 | 4 | 0 | 0 | 0 | 0 | 0 | 0
6 | 22 | 5 | 0.0016663 | 0.0016663 | 0.0016663 | 0 | 0.0016663 | 0
6 | 22 | 6 | 0.054283 | 0.054283 | 0.054283 | 0.028004 | 0.054283 | 0.028004
6 | 22 | 7 | 0.19821 | 0.19821 | 0.19821 | 0.2574 | 0.19821 | 0.2574
6 | 22 | 8 | 0.35869 | 0.35869 | 0.35869 | 0.58225 | 0.35869 | 0.58225
6 | 22 | 9 | 0.42857 | 0.42857 | 0.42857 | 0.76817 | 0.42857 | 0.76817
6 | 22 | 10 | 0.43689 | 0.43689 | 0.43689 | 0.811 | 0.43689 | 0.811
6 | 22 | 11 | 0.40129 | 0.40129 | 0.40129 | 0.81593 | 0.40129 | 0.81593
6 | 22 | 12 | 0.32118 | 0.32118 | 0.32118 | 0.80902 | 0.32118 | 0.80902
6 | 22 | 13 | 0.26741 | 0.26741 | 0.26741 | 0.83032 | 0.26741 | 0.83032
6 | 22 | 14 | 0.21942 | 0.21942 | 0.21942 | 0.76349 | 0.21942 | 0.76349
6 | 22 | 15 | 0.18244 | 0.18244 | 0.18244 | 0.68483 | 0.18244 | 0.68483
6 | 22 | 16 | 0.086849 | 0.086849 | 0.086849 | 0.76254 | 0.086849 | 0.76254
6 | 22 | 17 | 0.046317 | 0.046317 | 0.046317 | 0.63784 | 0.046317 | 0.63784
6 | 22 | 18 | 0.016837 | 0.016837 | 0.016837 | 0.53755 | 0.016837 | 0.53755
6 | 22 | 19 | 0.0031954 | 0.0031954 | 0.0031954 | 0.33822 | 0.0031954 | 0.33822
6 | 22 | 20 | 0 | 0 | 0 | 0.062692 | 0 | 0.062692
6 | 22 | 21 | 0 | 0 | 0 | 0 | 0 | 0
6 | 22 | 22 | 0 | 0 | 0 | 0 | 0 | 0
6 | 22 | 23 | 0 | 0 | 0 | 0 | 0 | 0
6 | 22 | 24 | 0 | 0 | 0 | 0 | 0 | 0
6 | 23 | 1 | 0 | 0 | 0 | 0 | 0 | 0
6 | 23 | 2 | 0 | 0 | 0 | 0 | 0 | 0
6 | 23 | 3 | 0 | 0 | 0 | 0 | 0 | 0
6 | 23 | 4 | 0 | 0 | 0 | 0 | 0 | 0
6 | 23 | 5 | 0.0016492 | 0.0016492 | 0.0016492 | 0 | 0.0016492 | 0
6 | 23 | 6 | 0.036487 | 0.036487 | 0.036487 | 0.031455 | 0.036487 | 0.031455
6 | 23 | 7 | 0.087196 | 0.087196 | 0.087196 | 0.27622 | 0.087196 | 0.27622
6 | 23 | 8 | 0.1563 | 0.1563 | 0.1563 | 0.53578 | 0.1563 | 0.53578
6 | 23 | 9 | 0.16733 | 0.16733 | 0.16733 | 0.68227 | 0.16733 | 0.68227
6 | 23 | 10 | 0.18397 | 0.18397 | 0.18397 | 0.75273 | 0.18397 | 0.75273
6 | 23 | 11 | 0.24096 | 0.24096 | 0.24096 | 0.77821 | 0.24096 | 0.77821
6 | 23 | 12 | 0.2554 | 0.2554 | 0.2554 | 0.77777 | 0.2554 | 0.77777
6 | 23 | 13 | 0.28485 | 0.28485 | 0.28485 | 0.80258 | 0.28485 | 0.80258
6 | 23 | 14 | 0.43967 | 0.43967 | 0.43967 | 0.79213 | 0.43967 | 0.79213
6 | 23 | 15 | 0.49735 | 0.49735 | 0.49735 | 0.7956 | 0.49735 | 0.7956
6 | 23 | 16 | 0.39154 | 0.39154 | 0.39154 | 0.78083 | 0.39154 | 0.78083
6 | 23 | 17 | 0.31338 | 0.31338 | 0.31338 | 0.7938 | 0.31338 | 0.7938
6 | 23 | 18 | 0.17765 | 0.17765 | 0.17765 | 0.69068 | 0.17765 | 0.69068
6 | 23 | 19 | 0.05281 | 0.05281 | 0.05281 | 0.39107 | 0.05281 | 0.39107
6 | 23 | 20 | 0.00083775 | 0.00083775 | 0.00083775 | 0.085466 | 0.00083775 | 0.085466
6 | 23 | 21 | 0 | 0 | 0 | 0 | 0 | 0
6 | 23 | 22 | 0 | 0 | 0 | 0 | 0 | 0
6 | 23 | 23 | 0 | 0 | 0 | 0 | 0 | 0
6 | 23 | 24 | 0 | 0 | 0 | 0 | 0 | 0
6 | 24 | 1 | 0 | 0 | 0 | 0 | 0 | 0
6 | 24 | 2 | 0 | 0 | 0 | 0 | 0 | 0
6 | 24 | 3 | 0 | 0 | 0 | 0 | 0 | 0
6 | 24 | 4 | 0 | 0 | 0 | 0 | 0 | 0
6 | 24 | 5 | 0.0016446 | 0.0016446 | 0.0016446 | 0 | 0.0016446 | 0
6 | 24 | 6 | 0.049251 | 0.049251 | 0.049251 | 0.040135 | 0.049251 | 0.040135
6 | 24 | 7 | 0.17813 | 0.17813 | 0.17813 | 0.33217 | 0.17813 | 0.33217
6 | 24 | 8 | 0.35486 | 0.35486 | 0.35486 | 0.69076 | 0.35486 | 0.69076
6 | 24 | 9 | 0.56089 | 0.56089 | 0.56089 | 0.79835 | 0.56089 | 0.79835
6 | 24 | 10 | 0.6851 | 0.6851 | 0.6851 | 0.82739 | 0.6851 | 0.82739
6 | 24 | 11 | 0.73061 | 0.73061 | 0.73061 | 0.82919 | 0.73061 | 0.82919
6 | 24 | 12 | 0.7165 | 0.7165 | 0.7165 | 0.84268 | 0.7165 | 0.84268
6 | 24 | 13 | 0.71701 | 0.71701 | 0.71701 | 0.86045 | 0.71701 | 0.86045
6 | 24 | 14 | 0.70654 | 0.70654 | 0.70654 | 0.84617 | 0.70654 | 0.84617
6 | 24 | 15 | 0.62113 | 0.62113 | 0.62113 | 0.87741 | 0.62113 | 0.87741
6 | 24 | 16 | 0.52753 | 0.52753 | 0.52753 | 0.80802 | 0.52753 | 0.80802
6 | 24 | 17 | 0.39735 | 0.39735 | 0.39735 | 0.75663 | 0.39735 | 0.75663
6 | 24 | 18 | 0.23153 | 0.23153 | 0.23153 | 0.65527 | 0.23153 | 0.65527
6 | 24 | 19 | 0.06371 | 0.06371 | 0.06371 | 0.30444 | 0.06371 | 0.30444
6 | 24 | 20 | 0.0017991 | 0.0017991 | 0.0017991 | 0.061284 | 0.0017991 | 0.061284
6 | 24 | 21 | 0 | 0 | 0 | 0 | 0 | 0
6 | 24 | 22 | 0 | 0 | 0 | 0 | 0 | 0
6 | 24 | 23 | 0 | 0 | 0 | 0 | 0 | 0
6 | 24 | 24 | 0 | 0 | 0 | 0 | 0 | 0
6 | 25 | 1 | 0 | 0 | 0 | 0 | 0 | 0
6 | 25 | 2 | 0 | 0 | 0 | 0 | 0 | 0
6 | 25 | 3 | 0 | 0 | 0 | 0 | 0 | 0
6 | 25 | 4 | 0 | 0 | 0 | 0 | 0 | 0
6 | 25 | 5 | 0.0024057 | 0.0024057 | 0.0024057 | 0 | 0.0024057 | 0
6 | 25 | 6 | 0.06099 | 0.06099 | 0.06099 | 0.044535 | 0.06099 | 0.044535
6 | 25 | 7 | 0.2525 | 0.2525 | 0.2525 | 0.28241 | 0.2525 | 0.28241
6 | 25 | 8 | 0.47576 | 0.47576 | 0.47576 | 0.58188 | 0.47576 | 0.58188
6 | 25 | 9 | 0.64232 | 0.64232 | 0.64232 | 0.6771 | 0.64232 | 0.6771
6 | 25 | 10 | 0.7546 | 0.7546 | 0.7546 | 0.83094 | 0.7546 | 0.83094
6 | 25 | 11 | 0.80929 | 0.80929 | 0.80929 | 0.76303 | 0.80929 | 0.76303
6 | 25 | 12 | 0.79078 | 0.79078 | 0.79078 | 0.78012 | 0.79078 | 0.78012
6 | 25 | 13 | 0.8113 | 0.8113 | 0.8113 | 0.78261 | 0.8113 | 0.78261
6 | 25 | 14 | 0.77294 | 0.77294 | 0.77294 | 0.72642 | 0.77294 | 0.72642
6 | 25 | 15 | 0.68708 | 0.68708 | 0.68708 | 0.68501 | 0.68708 | 0.68501
6 | 25 | 16 | 0.58856 | 0.58856 | 0.58856 | 0.53481 | 0.58856 | 0.53481
6 | 25 | 17 | 0.445 | 0.445 | 0.445 | 0.35531 | 0.445 | 0.35531
6 | 25 | 18 | 0.23956 | 0.23956 | 0.23956 | 0.24304 | 0.23956 | 0.24304
6 | 25 | 19 | 0.063724 | 0.063724 | 0.063724 | 0.10611 | 0.063724 | 0.10611
6 | 25 | 20 | 0.001244 | 0.001244 | 0.001244 | 0.022067 | 0.001244 | 0.022067
6 | 25 | 21 | 0 | 0 | 0 | 0.00032118 | 0 | 0.00032118
6 | 25 | 22 | 0 | 0 | 0 | 0 | 0 | 0
6 | 25 | 23 | 0 | 0 | 0 | 0 | 0 | 0
6 | 25 | 24 | 0 | 0 | 0 | 0 | 0 | 0
6 | 26 | 1 | 0 | 0 | 0 | 0 | 0 | 0
6 | 26 | 2 | 0 | 0 | 0 | 0 | 0 | 0
6 | 26 | 3 | 0 | 0 | 0 | 0 | 0 | 0
6 | 26 | 4 | 0 | 0 | 0 | 0 | 0 | 0
6 | 26 | 5 | 0.0016229 | 0.0016229 | 0.0016229 | 0 | 0.0016229 | 0
6 | 26 | 6 | 0.057553 | 0.057553 | 0.057553 | 0.012934 | 0.057553 | 0.012934
6 | 26 | 7 | 0.26262 | 0.26262 | 0.26262 | 0.12348 | 0.26262 | 0.12348
6 | 26 | 8 | 0.4978 | 0.4978 | 0.4978 | 0.25826 | 0.4978 | 0.25826
6 | 26 | 9 | 0.6779 | 0.6779 | 0.6779 | 0.41169 | 0.6779 | 0.41169
6 | 26 | 10 | 0.79999 | 0.79999 | 0.79999 | 0.63299 | 0.79999 | 0.63299
6 | 26 | 11 | 0.86077 | 0.86077 | 0.86077 | 0.57515 | 0.86077 | 0.57515
6 | 26 | 12 | 0.86447 | 0.86447 | 0.86447 | 0.54004 | 0.86447 | 0.54004
6 | 26 | 13 | 0.86921 | 0.86921 | 0.86921 | 0.47323 | 0.86921 | 0.47323
6 | 26 | 14 | 0.82615 | 0.82615 | 0.82615 | 0.45534 | 0.82615 | 0.45534
6 | 26 | 15 | 0.73784 | 0.73784 | 0.73784 | 0.59039 | 0.73784 | 0.59039
6 | 26 | 16 | 0.62216 | 0.62216 | 0.62216 | 0.51907 | 0.62216 | 0.51907
6 | 26 | 17 | 0.43095 | 0.43095 | 0.43095 | 0.28717 | 0.43095 | 0.28717
6 | 26 | 18 | 0.20147 | 0.20147 | 0.20147 | 0.39099 | 0.20147 | 0.39099
6 | 26 | 19 | 0.050993 | 0.050993 | 0.050993 | 0.2075 | 0.050993 | 0.2075
6 | 26 | 20 | 0.0017178 | 0.0017178 | 0.0017178 | 0.039163 | 0.0017178 | 0.039163
6 | 26 | 21 | 0 | 0 | 0 | 0 | 0 | 0
6 | 26 | 22 | 0 | 0 | 0 | 0 | 0 | 0
6 | 26 | 23 | 0 | 0 | 0 | 0 | 0 | 0
6 | 26 | 24 | 0 | 0 | 0 | 0 | 0 | 0
6 | 27 | 1 | 0 | 0 | 0 | 0 | 0 | 0
6 | 27 | 2 | 0 | 0 | 0 | 0 | 0 | 0
6 | 27 | 3 | 0 | 0 | 0 | 0 | 0 | 0
6 | 27 | 4 | 0 | 0 | 0 | 0 | 0 | 0
6 | 27 | 5 | 0.0010312 | 0.0010312 | 0.0010312 | 0 | 0.0010312 | 0
6 | 27 | 6 | 0.045145 | 0.045145 | 0.045145 | 0.027636 | 0.045145 | 0.027636
6 | 27 | 7 | 0.17172 | 0.17172 | 0.17172 | 0.26942 | 0.17172 | 0.26942
6 | 27 | 8 | 0.27122 | 0.27122 | 0.27122 | 0.56931 | 0.27122 | 0.56931
6 | 27 | 9 | 0.34301 | 0.34301 | 0.34301 | 0.66776 | 0.34301 | 0.66776
6 | 27 | 10 | 0.38905 | 0.38905 | 0.38905 | 0.76132 | 0.38905 | 0.76132
6 | 27 | 11 | 0.38116 | 0.38116 | 0.38116 | 0.74786 | 0.38116 | 0.74786
6 | 27 | 12 | 0.39191 | 0.39191 | 0.39191 | 0.75403 | 0.39191 | 0.75403
6 | 27 | 13 | 0.37259 | 0.37259 | 0.37259 | 0.77391 | 0.37259 | 0.77391
6 | 27 | 14 | 0.30888 | 0.30888 | 0.30888 | 0.80872 | 0.30888 | 0.80872
6 | 27 | 15 | 0.18702 | 0.18702 | 0.18702 | 0.81009 | 0.18702 | 0.81009
6 | 27 | 16 | 0.17523 | 0.17523 | 0.17523 | 0.8301 | 0.17523 | 0.8301
6 | 27 | 17 | 0.1223 | 0.1223 | 0.1223 | 0.78279 | 0.1223 | 0.78279
6 | 27 | 18 | 0.079337 | 0.079337 | 0.079337 | 0.73212 | 0.079337 | 0.73212
6 | 27 | 19 | 0.038349 | 0.038349 | 0.038349 | 0.40921 | 0.038349 | 0.40921
6 | 27 | 20 | 0.0054145 | 0.0054145 | 0.0054145 | 0.090976 | 0.0054145 | 0.090976
6 | 27 | 21 | 0 | 0 | 0 | 0 | 0 | 0
6 | 27 | 22 | 0 | 0 | 0 | 0 | 0 | 0
6 | 27 | 23 | 0 | 0 | 0 | 0 | 0 | 0
6 | 27 | 24 | 0 | 0 | 0 | 0 | 0 | 0
6 | 28 | 1 | 0 | 0 | 0 | 0 | 0 | 0
6 | 28 | 2 | 0 | 0 | 0 | 0 | 0 | 0
6 | 28 | 3 | 0 | 0 | 0 | 0 | 0 | 0
6 | 28 | 4 | 0 | 0 | 0 | 0 | 0 | 0
6 | 28 | 5 | 0.0012852 | 0.0012852 | 0.0012852 | 0 | 0.0012852 | 0
6 | 28 | 6 | 0.063174 | 0.063174 | 0.063174 | 0.038099 | 0.063174 | 0.038099
6 | 28 | 7 | 0.26451 | 0.26451 | 0.26451 | 0.3367 | 0.26451 | 0.3367
6 | 28 | 8 | 0.49293 | 0.49293 | 0.49293 | 0.67941 | 0.49293 | 0.67941
6 | 28 | 9 | 0.69301 | 0.69301 | 0.69301 | 0.80803 | 0.69301 | 0.80803
6 | 28 | 10 | 0.82338 | 0.82338 | 0.82338 | 0.87448 | 0.82338 | 0.87448
6 | 28 | 11 | 0.88226 | 0.88226 | 0.88226 | 0.88314 | 0.88226 | 0.88314
6 | 28 | 12 | 0.86479 | 0.86479 | 0.86479 | 0.88192 | 0.86479 | 0.88192
6 | 28 | 13 | 0.82415 | 0.82415 | 0.82415 | 0.89803 | 0.82415 | 0.89803
6 | 28 | 14 | 0.75572 | 0.75572 | 0.75572 | 0.89755 | 0.75572 | 0.89755
6 | 28 | 15 | 0.72243 | 0.72243 | 0.72243 | 0.86542 | 0.72243 | 0.86542
6 | 28 | 16 | 0.60538 | 0.60538 | 0.60538 | 0.83357 | 0.60538 | 0.83357
6 | 28 | 17 | 0.45669 | 0.45669 | 0.45669 | 0.79097 | 0.45669 | 0.79097
6 | 28 | 18 | 0.24706 | 0.24706 | 0.24706 | 0.68586 | 0.24706 | 0.68586
6 | 28 | 19 | 0.069939 | 0.069939 | 0.069939 | 0.38313 | 0.069939 | 0.38313
6 | 28 | 20 | 0.0028165 | 0.0028165 | 0.0028165 | 0.083084 | 0.0028165 | 0.083084
6 | 28 | 21 | 0 | 0 | 0 | 0 | 0 | 0
6 | 28 | 22 | 0 | 0 | 0 | 0 | 0 | 0
6 | 28 | 23 | 0 | 0 | 0 | 0 | 0 | 0
6 | 28 | 24 | 0 | 0 | 0 | 0 | 0 | 0
6 | 29 | 1 | 0 | 0 | 0 | 0 | 0 | 0
6 | 29 | 2 | 0 | 0 | 0 | 0 | 0 | 0
6 | 29 | 3 | 0 | 0 | 0 | 0 | 0 | 0
6 | 29 | 4 | 0 | 0 | 0 | 0 | 0 | 0
6 | 29 | 5 | 0.0016709 | 0.0016709 | 0.0016709 | 0 | 0.0016709 | 0
6 | 29 | 6 | 0.046464 | 0.046464 | 0.046464 | 0.03758 | 0.046464 | 0.03758
6 | 29 | 7 | 0.20697 | 0.20697 | 0.20697 | 0.29514 | 0.20697 | 0.29514
6 | 29 | 8 | 0.4648 | 0.4648 | 0.4648 | 0.61086 | 0.4648 | 0.61086
6 | 29 | 9 | 0.66977 | 0.66977 | 0.66977 | 0.79651 | 0.66977 | 0.79651
6 | 29 | 10 | 0.81029 | 0.81029 | 0.81029 | 0.87795 | 0.81029 | 0.87795
6 | 29 | 11 | 0.88686 | 0.88686 | 0.88686 | 0.89934 | 0.88686 | 0.89934
6 | 29 | 12 | 0.91056 | 0.91056 | 0.91056 | 0.87751 | 0.91056 | 0.87751
6 | 29 | 13 | 0.88589 | 0.88589 | 0.88589 | 0.84233 | 0.88589 | 0.84233
6 | 29 | 14 | 0.83924 | 0.83924 | 0.83924 | 0.83656 | 0.83924 | 0.83656
6 | 29 | 15 | 0.76473 | 0.76473 | 0.76473 | 0.83233 | 0.76473 | 0.83233
6 | 29 | 16 | 0.62366 | 0.62366 | 0.62366 | 0.81071 | 0.62366 | 0.81071
6 | 29 | 17 | 0.44712 | 0.44712 | 0.44712 | 0.78253 | 0.44712 | 0.78253
6 | 29 | 18 | 0.24705 | 0.24705 | 0.24705 | 0.61006 | 0.24705 | 0.61006
6 | 29 | 19 | 0.070096 | 0.070096 | 0.070096 | 0.35583 | 0.070096 | 0.35583
6 | 29 | 20 | 0.0018952 | 0.0018952 | 0.0018952 | 0.069511 | 0.0018952 | 0.069511
6 | 29 | 21 | 0 | 0 | 0 | 0 | 0 | 0
6 | 29 | 22 | 0 | 0 | 0 | 0 | 0 | 0
6 | 29 | 23 | 0 | 0 | 0 | 0 | 0 | 0
6 | 29 | 24 | 0 | 0 | 0 | 0 | 0 | 0
6 | 30 | 1 | 0 | 0 | 0 | 0 | 0 | 0
6 | 30 | 2 | 0 | 0 | 0 | 0 | 0 | 0
6 | 30 | 3 | 0 | 0 | 0 | 0 | 0 | 0
6 | 30 | 4 | 0 | 0 | 0 | 0 | 0 | 0
6 | 30 | 5 | 0.0018724 | 0.0018724 | 0.0018724 | 0 | 0.0018724 | 0
6 | 30 | 6 | 0.057347 | 0.057347 | 0.057347 | 0.033014 | 0.057347 | 0.033014
6 | 30 | 7 | 0.23502 | 0.23502 | 0.23502 | 0.32083 | 0.23502 | 0.32083
6 | 30 | 8 | 0.43126 | 0.43126 | 0.43126 | 0.68836 | 0.43126 | 0.68836
6 | 30 | 9 | 0.61896 | 0.61896 | 0.61896 | 0.8415 | 0.61896 | 0.8415
6 | 30 | 10 | 0.76767 | 0.76767 | 0.76767 | 0.87642 | 0.76767 | 0.87642
6 | 30 | 11 | 0.83166 | 0.83166 | 0.83166 | 0.8858 | 0.83166 | 0.8858
6 | 30 | 12 | 0.82972 | 0.82972 | 0.82972 | 0.85946 | 0.82972 | 0.85946
6 | 30 | 13 | 0.8224 | 0.8224 | 0.8224 | 0.87673 | 0.8224 | 0.87673
6 | 30 | 14 | 0.78517 | 0.78517 | 0.78517 | 0.87806 | 0.78517 | 0.87806
6 | 30 | 15 | 0.71731 | 0.71731 | 0.71731 | 0.78138 | 0.71731 | 0.78138
6 | 30 | 16 | 0.60156 | 0.60156 | 0.60156 | 0.7742 | 0.60156 | 0.7742
6 | 30 | 17 | 0.41723 | 0.41723 | 0.41723 | 0.7419 | 0.41723 | 0.7419
6 | 30 | 18 | 0.24145 | 0.24145 | 0.24145 | 0.67324 | 0.24145 | 0.67324
6 | 30 | 19 | 0.065412 | 0.065412 | 0.065412 | 0.37269 | 0.065412 | 0.37269
6 | 30 | 20 | 0.00164 | 0.00164 | 0.00164 | 0.074375 | 0.00164 | 0.074375
6 | 30 | 21 | 0 | 0 | 0 | 0 | 0 | 0
6 | 30 | 22 | 0 | 0 | 0 | 0 | 0 | 0
6 | 30 | 23 | 0 | 0 | 0 | 0 | 0 | 0
6 | 30 | 24 | 0 | 0 | 0 | 0 | 0 | 0
7 | 1 | 1 | 0 | 0 | 0 | 0 | 0 | 0
7 | 1 | 2 | 0 | 0 | 0 | 0 | 0 | 0
7 | 1 | 3 | 0 | 0 | 0 | 0 | 0 | 0
7 | 1 | 4 | 0 | 0 | 0 | 0 | 0 | 0
7 | 1 | 5 | 0.0018861 | 0.0018861 | 0.0018861 | 0 | 0.0018861 | 0
7 | 1 | 6 | 0.05021 | 0.05021 | 0.05021 | 0.024207 | 0.05021 | 0.024207
7 | 1 | 7 | 0.224 | 0.224 | 0.224 | 0.26284 | 0.224 | 0.26284
7 | 1 | 8 | 0.46486 | 0.46486 | 0.46486 | 0.60828 | 0.46486 | 0.60828
7 | 1 | 9 | 0.6447 | 0.6447 | 0.6447 | 0.78128 | 0.6447 | 0.78128
7 | 1 | 10 | 0.7792 | 0.7792 | 0.7792 | 0.76216 | 0.7792 | 0.76216
7 | 1 | 11 | 0.83526 | 0.83526 | 0.83526 | 0.80285 | 0.83526 | 0.80285
7 | 1 | 12 | 0.83049 | 0.83049 | 0.83049 | 0.74163 | 0.83049 | 0.74163
7 | 1 | 13 | 0.7885 | 0.7885 | 0.7885 | 0.74018 | 0.7885 | 0.74018
7 | 1 | 14 | 0.76812 | 0.76812 | 0.76812 | 0.70333 | 0.76812 | 0.70333
7 | 1 | 15 | 0.58822 | 0.58822 | 0.58822 | 0.66771 | 0.58822 | 0.66771
7 | 1 | 16 | 0.42253 | 0.42253 | 0.42253 | 0.58825 | 0.42253 | 0.58825
7 | 1 | 17 | 0.3036 | 0.3036 | 0.3036 | 0.37367 | 0.3036 | 0.37367
7 | 1 | 18 | 0.19152 | 0.19152 | 0.19152 | 0.38695 | 0.19152 | 0.38695
7 | 1 | 19 | 0.060265 | 0.060265 | 0.060265 | 0.19719 | 0.060265 | 0.19719
7 | 1 | 20 | 0.0018254 | 0.0018254 | 0.0018254 | 0.020366 | 0.0018254 | 0.020366
7 | 1 | 21 | 0 | 0 | 0 | 0 | 0 | 0
7 | 1 | 22 | 0 | 0 | 0 | 0 | 0 | 0
7 | 1 | 23 | 0 | 0 | 0 | 0 | 0 | 0
7 | 1 | 24 | 0 | 0 | 0 | 0 | 0 | 0
7 | 2 | 1 | 0 | 0 | 0 | 0 | 0 | 0
7 | 2 | 2 | 0 | 0 | 0 | 0 | 0 | 0
7 | 2 | 3 | 0 | 0 | 0 | 0 | 0 | 0
7 | 2 | 4 | 0 | 0 | 0 | 0 | 0 | 0
7 | 2 | 5 | 0.00037882 | 0.00037882 | 0.00037882 | 0 | 0.00037882 | 0
7 | 2 | 6 | 0.038099 | 0.038099 | 0.038099 | 0.010101 | 0.038099 | 0.010101
7 | 2 | 7 | 0.15367 | 0.15367 | 0.15367 | 0.17762 | 0.15367 | 0.17762
7 | 2 | 8 | 0.29572 | 0.29572 | 0.29572 | 0.47868 | 0.29572 | 0.47868
7 | 2 | 9 | 0.48606 | 0.48606 | 0.48606 | 0.77709 | 0.48606 | 0.77709
7 | 2 | 10 | 0.66032 | 0.66032 | 0.66032 | 0.86507 | 0.66032 | 0.86507
7 | 2 | 11 | 0.74629 | 0.74629 | 0.74629 | 0.90814 | 0.74629 | 0.90814
7 | 2 | 12 | 0.73424 | 0.73424 | 0.73424 | 0.90545 | 0.73424 | 0.90545
7 | 2 | 13 | 0.75857 | 0.75857 | 0.75857 | 0.87795 | 0.75857 | 0.87795
7 | 2 | 14 | 0.71081 | 0.71081 | 0.71081 | 0.84615 | 0.71081 | 0.84615
7 | 2 | 15 | 0.60791 | 0.60791 | 0.60791 | 0.72532 | 0.60791 | 0.72532
7 | 2 | 16 | 0.42933 | 0.42933 | 0.42933 | 0.54756 | 0.42933 | 0.54756
7 | 2 | 17 | 0.28318 | 0.28318 | 0.28318 | 0.41195 | 0.28318 | 0.41195
7 | 2 | 18 | 0.1585 | 0.1585 | 0.1585 | 0.20961 | 0.1585 | 0.20961
7 | 2 | 19 | 0.043742 | 0.043742 | 0.043742 | 0.095473 | 0.043742 | 0.095473
7 | 2 | 20 | 0.00072559 | 0.00072559 | 0.00072559 | 0.012941 | 0.00072559 | 0.012941
7 | 2 | 21 | 0 | 0 | 0 | 0.0014271 | 0 | 0.0014271
7 | 2 | 22 | 0 | 0 | 0 | 0 | 0 | 0
7 | 2 | 23 | 0 | 0 | 0 | 0 | 0 | 0
7 | 2 | 24 | 0 | 0 | 0 | 0 | 0 | 0
7 | 3 | 1 | 0 | 0 | 0 | 0 | 0 | 0
7 | 3 | 2 | 0 | 0 | 0 | 0 | 0 | 0
7 | 3 | 3 | 0 | 0 | 0 | 0 | 0 | 0
7 | 3 | 4 | 0 | 0 | 0 | 0 | 0 | 0
7 | 3 | 5 | 0 | 0 | 0 | 0 | 0 | 0
7 | 3 | 6 | 0.023537 | 0.023537 | 0.023537 | 0.021538 | 0.023537 | 0.021538
7 | 3 | 7 | 0.086528 | 0.086528 | 0.086528 | 0.25019 | 0.086528 | 0.25019
7 | 3 | 8 | 0.18475 | 0.18475 | 0.18475 | 0.59044 | 0.18475 | 0.59044
7 | 3 | 9 | 0.26925 | 0.26925 | 0.26925 | 0.77768 | 0.26925 | 0.77768
7 | 3 | 10 | 0.43415 | 0.43415 | 0.43415 | 0.80831 | 0.43415 | 0.80831
7 | 3 | 11 | 0.69801 | 0.69801 | 0.69801 | 0.8416 | 0.69801 | 0.8416
7 | 3 | 12 | 0.77671 | 0.77671 | 0.77671 | 0.89735 | 0.77671 | 0.89735
7 | 3 | 13 | 0.75502 | 0.75502 | 0.75502 | 0.88009 | 0.75502 | 0.88009
7 | 3 | 14 | 0.73053 | 0.73053 | 0.73053 | 0.83823 | 0.73053 | 0.83823
7 | 3 | 15 | 0.70645 | 0.70645 | 0.70645 | 0.80637 | 0.70645 | 0.80637
7 | 3 | 16 | 0.58628 | 0.58628 | 0.58628 | 0.79379 | 0.58628 | 0.79379
7 | 3 | 17 | 0.42122 | 0.42122 | 0.42122 | 0.81269 | 0.42122 | 0.81269
7 | 3 | 18 | 0.21446 | 0.21446 | 0.21446 | 0.68911 | 0.21446 | 0.68911
7 | 3 | 19 | 0.052826 | 0.052826 | 0.052826 | 0.36948 | 0.052826 | 0.36948
7 | 3 | 20 | 0.0016618 | 0.0016618 | 0.0016618 | 0.072099 | 0.0016618 | 0.072099
7 | 3 | 21 | 0 | 0 | 0 | 0 | 0 | 0
7 | 3 | 22 | 0 | 0 | 0 | 0 | 0 | 0
7 | 3 | 23 | 0 | 0 | 0 | 0 | 0 | 0
7 | 3 | 24 | 0 | 0 | 0 | 0 | 0 | 0
7 | 4 | 1 | 0 | 0 | 0 | 0 | 0 | 0
7 | 4 | 2 | 0 | 0 | 0 | 0 | 0 | 0
7 | 4 | 3 | 0 | 0 | 0 | 0 | 0 | 0
7 | 4 | 4 | 0 | 0 | 0 | 0 | 0 | 0
7 | 4 | 5 | 0.0012658 | 0.0012658 | 0.0012658 | 0 | 0.0012658 | 0
7 | 4 | 6 | 0.048179 | 0.048179 | 0.048179 | 0.026745 | 0.048179 | 0.026745
7 | 4 | 7 | 0.24934 | 0.24934 | 0.24934 | 0.28628 | 0.24934 | 0.28628
7 | 4 | 8 | 0.49741 | 0.49741 | 0.49741 | 0.60747 | 0.49741 | 0.60747
7 | 4 | 9 | 0.68789 | 0.68789 | 0.68789 | 0.78411 | 0.68789 | 0.78411
7 | 4 | 10 | 0.82105 | 0.82105 | 0.82105 | 0.82541 | 0.82105 | 0.82541
7 | 4 | 11 | 0.89421 | 0.89421 | 0.89421 | 0.85552 | 0.89421 | 0.85552
7 | 4 | 12 | 0.9215 | 0.9215 | 0.9215 | 0.91246 | 0.9215 | 0.91246
7 | 4 | 13 | 0.90211 | 0.90211 | 0.90211 | 0.87464 | 0.90211 | 0.87464
7 | 4 | 14 | 0.85161 | 0.85161 | 0.85161 | 0.89493 | 0.85161 | 0.89493
7 | 4 | 15 | 0.76631 | 0.76631 | 0.76631 | 0.87588 | 0.76631 | 0.87588
7 | 4 | 16 | 0.63173 | 0.63173 | 0.63173 | 0.78821 | 0.63173 | 0.78821
7 | 4 | 17 | 0.45185 | 0.45185 | 0.45185 | 0.54951 | 0.45185 | 0.54951
7 | 4 | 18 | 0.24452 | 0.24452 | 0.24452 | 0.42985 | 0.24452 | 0.42985
7 | 4 | 19 | 0.058762 | 0.058762 | 0.058762 | 0.15635 | 0.058762 | 0.15635
7 | 4 | 20 | 0.0012166 | 0.0012166 | 0.0012166 | 0.020875 | 0.0012166 | 0.020875
7 | 4 | 21 | 0 | 0 | 0 | 0 | 0 | 0
7 | 4 | 22 | 0 | 0 | 0 | 0 | 0 | 0
7 | 4 | 23 | 0 | 0 | 0 | 0 | 0 | 0
7 | 4 | 24 | 0 | 0 | 0 | 0 | 0 | 0
7 | 5 | 1 | 0 | 0 | 0 | 0 | 0 | 0
7 | 5 | 2 | 0 | 0 | 0 | 0 | 0 | 0
7 | 5 | 3 | 0 | 0 | 0 | 0 | 0 | 0
7 | 5 | 4 | 0 | 0 | 0 | 0 | 0 | 0
7 | 5 | 5 | 0.0009007 | 0.0009007 | 0.0009007 | 0 | 0.0009007 | 0
7 | 5 | 6 | 0.03738 | 0.03738 | 0.03738 | 0.0075944 | 0.03738 | 0.0075944
7 | 5 | 7 | 0.14073 | 0.14073 | 0.14073 | 0.08142 | 0.14073 | 0.08142
7 | 5 | 8 | 0.32896 | 0.32896 | 0.32896 | 0.2304 | 0.32896 | 0.2304
7 | 5 | 9 | 0.53446 | 0.53446 | 0.53446 | 0.38267 | 0.53446 | 0.38267
7 | 5 | 10 | 0.70077 | 0.70077 | 0.70077 | 0.3374 | 0.70077 | 0.3374
7 | 5 | 11 | 0.75867 | 0.75867 | 0.75867 | 0.3462 | 0.75867 | 0.3462
7 | 5 | 12 | 0.70012 | 0.70012 | 0.70012 | 0.56394 | 0.70012 | 0.56394
7 | 5 | 13 | 0.52937 | 0.52937 | 0.52937 | 0.57518 | 0.52937 | 0.57518
7 | 5 | 14 | 0.31534 | 0.31534 | 0.31534 | 0.63287 | 0.31534 | 0.63287
7 | 5 | 15 | 0.18697 | 0.18697 | 0.18697 | 0.72725 | 0.18697 | 0.72725
7 | 5 | 16 | 0.13719 | 0.13719 | 0.13719 | 0.73307 | 0.13719 | 0.73307
7 | 5 | 17 | 0.19051 | 0.19051 | 0.19051 | 0.67149 | 0.19051 | 0.67149
7 | 5 | 18 | 0.10158 | 0.10158 | 0.10158 | 0.48276 | 0.10158 | 0.48276
7 | 5 | 19 | 0.039631 | 0.039631 | 0.039631 | 0.28457 | 0.039631 | 0.28457
7 | 5 | 20 | 0.0081006 | 0.0081006 | 0.0081006 | 0.040496 | 0.0081006 | 0.040496
7 | 5 | 21 | 0.0019181 | 0.0019181 | 0.0019181 | 0 | 0.0019181 | 0
7 | 5 | 22 | 0 | 0 | 0 | 0 | 0 | 0
7 | 5 | 23 | 0 | 0 | 0 | 0 | 0 | 0
7 | 5 | 24 | 0 | 0 | 0 | 0 | 0 | 0
7 | 6 | 1 | 0 | 0 | 0 | 0 | 0 | 0
7 | 6 | 2 | 0 | 0 | 0 | 0 | 0 | 0
7 | 6 | 3 | 0 | 0 | 0 | 0 | 0 | 0
7 | 6 | 4 | 0 | 0 | 0 | 0 | 0 | 0
7 | 6 | 5 | 0.00096136 | 0.00096136 | 0.00096136 | 0 | 0.00096136 | 0
7 | 6 | 6 | 0.055414 | 0.055414 | 0.055414 | 0.0063619 | 0.055414 | 0.0063619
7 | 6 | 7 | 0.17931 | 0.17931 | 0.17931 | 0.089766 | 0.17931 | 0.089766
7 | 6 | 8 | 0.3498 | 0.3498 | 0.3498 | 0.11064 | 0.3498 | 0.11064
7 | 6 | 9 | 0.49193 | 0.49193 | 0.49193 | 0.28115 | 0.49193 | 0.28115
7 | 6 | 10 | 0.6267 | 0.6267 | 0.6267 | 0.41423 | 0.6267 | 0.41423
7 | 6 | 11 | 0.65043 | 0.65043 | 0.65043 | 0.49687 | 0.65043 | 0.49687
7 | 6 | 12 | 0.59654 | 0.59654 | 0.59654 | 0.60488 | 0.59654 | 0.60488
7 | 6 | 13 | 0.35621 | 0.35621 | 0.35621 | 0.62907 | 0.35621 | 0.62907
7 | 6 | 14 | 0.40631 | 0.40631 | 0.40631 | 0.5872 | 0.40631 | 0.5872
7 | 6 | 15 | 0.5409 | 0.5409 | 0.5409 | 0.51314 | 0.5409 | 0.51314
7 | 6 | 16 | 0.52538 | 0.52538 | 0.52538 | 0.29799 | 0.52538 | 0.29799
7 | 6 | 17 | 0.38151 | 0.38151 | 0.38151 | 0.30275 | 0.38151 | 0.30275
7 | 6 | 18 | 0.16868 | 0.16868 | 0.16868 | 0.17119 | 0.16868 | 0.17119
7 | 6 | 19 | 0.04412 | 0.04412 | 0.04412 | 0.16934 | 0.04412 | 0.16934
7 | 6 | 20 | 0 | 0 | 0 | 0.037328 | 0 | 0.037328
7 | 6 | 21 | 0 | 0 | 0 | 0 | 0 | 0
7 | 6 | 22 | 0 | 0 | 0 | 0 | 0 | 0
7 | 6 | 23 | 0 | 0 | 0 | 0 | 0 | 0
7 | 6 | 24 | 0 | 0 | 0 | 0 | 0 | 0
7 | 7 | 1 | 0 | 0 | 0 | 0 | 0 | 0
7 | 7 | 2 | 0 | 0 | 0 | 0 | 0 | 0
7 | 7 | 3 | 0 | 0 | 0 | 0 | 0 | 0
7 | 7 | 4 | 0 | 0 | 0 | 0 | 0 | 0
7 | 7 | 5 | 0 | 0 | 0 | 0 | 0 | 0
7 | 7 | 6 | 0.017863 | 0.017863 | 0.017863 | 0.017477 | 0.017863 | 0.017477
7 | 7 | 7 | 0.089724 | 0.089724 | 0.089724 | 0.22768 | 0.089724 | 0.22768
7 | 7 | 8 | 0.22333 | 0.22333 | 0.22333 | 0.50564 | 0.22333 | 0.50564
7 | 7 | 9 | 0.31291 | 0.31291 | 0.31291 | 0.68215 | 0.31291 | 0.68215
7 | 7 | 10 | 0.35038 | 0.35038 | 0.35038 | 0.74838 | 0.35038 | 0.74838
7 | 7 | 11 | 0.45471 | 0.45471 | 0.45471 | 0.73244 | 0.45471 | 0.73244
7 | 7 | 12 | 0.44755 | 0.44755 | 0.44755 | 0.64996 | 0.44755 | 0.64996
7 | 7 | 13 | 0.43255 | 0.43255 | 0.43255 | 0.68311 | 0.43255 | 0.68311
7 | 7 | 14 | 0.40339 | 0.40339 | 0.40339 | 0.74698 | 0.40339 | 0.74698
7 | 7 | 15 | 0.35481 | 0.35481 | 0.35481 | 0.6328 | 0.35481 | 0.6328
7 | 7 | 16 | 0.35571 | 0.35571 | 0.35571 | 0.62061 | 0.35571 | 0.62061
7 | 7 | 17 | 0.26716 | 0.26716 | 0.26716 | 0.46346 | 0.26716 | 0.46346
7 | 7 | 18 | 0.16575 | 0.16575 | 0.16575 | 0.27557 | 0.16575 | 0.27557
7 | 7 | 19 | 0.051336 | 0.051336 | 0.051336 | 0.17224 | 0.051336 | 0.17224
7 | 7 | 20 | 0.00072559 | 0.00072559 | 0.00072559 | 0.036116 | 0.00072559 | 0.036116
7 | 7 | 21 | 0 | 0 | 0 | 0 | 0 | 0
7 | 7 | 22 | 0 | 0 | 0 | 0 | 0 | 0
7 | 7 | 23 | 0 | 0 | 0 | 0 | 0 | 0
7 | 7 | 24 | 0 | 0 | 0 | 0 | 0 | 0
7 | 8 | 1 | 0 | 0 | 0 | 0 | 0 | 0
7 | 8 | 2 | 0 | 0 | 0 | 0 | 0 | 0
7 | 8 | 3 | 0 | 0 | 0 | 0 | 0 | 0
7 | 8 | 4 | 0 | 0 | 0 | 0 | 0 | 0
7 | 8 | 5 | 0.00044176 | 0.00044176 | 0.00044176 | 0 | 0.00044176 | 0
7 | 8 | 6 | 0.038917 | 0.038917 | 0.038917 | 0.0050012 | 0.038917 | 0.0050012
7 | 8 | 7 | 0.15785 | 0.15785 | 0.15785 | 0.032692 | 0.15785 | 0.032692
7 | 8 | 8 | 0.32163 | 0.32163 | 0.32163 | 0.12044 | 0.32163 | 0.12044
7 | 8 | 9 | 0.45367 | 0.45367 | 0.45367 | 0.1531 | 0.45367 | 0.1531
7 | 8 | 10 | 0.58684 | 0.58684 | 0.58684 | 0.29644 | 0.58684 | 0.29644
7 | 8 | 11 | 0.71214 | 0.71214 | 0.71214 | 0.35324 | 0.71214 | 0.35324
7 | 8 | 12 | 0.73279 | 0.73279 | 0.73279 | 0.32387 | 0.73279 | 0.32387
7 | 8 | 13 | 0.69355 | 0.69355 | 0.69355 | 0.35652 | 0.69355 | 0.35652
7 | 8 | 14 | 0.66598 | 0.66598 | 0.66598 | 0.4394 | 0.66598 | 0.4394
7 | 8 | 15 | 0.61534 | 0.61534 | 0.61534 | 0.38487 | 0.61534 | 0.38487
7 | 8 | 16 | 0.51977 | 0.51977 | 0.51977 | 0.33755 | 0.51977 | 0.33755
7 | 8 | 17 | 0.35021 | 0.35021 | 0.35021 | 0.35514 | 0.35021 | 0.35514
7 | 8 | 18 | 0.16681 | 0.16681 | 0.16681 | 0.21744 | 0.16681 | 0.21744
7 | 8 | 19 | 0.039611 | 0.039611 | 0.039611 | 0.07511 | 0.039611 | 0.07511
7 | 8 | 20 | 0 | 0 | 0 | 0.014923 | 0 | 0.014923
7 | 8 | 21 | 0 | 0 | 0 | 0 | 0 | 0
7 | 8 | 22 | 0 | 0 | 0 | 0 | 0 | 0
7 | 8 | 23 | 0 | 0 | 0 | 0 | 0 | 0
7 | 8 | 24 | 0 | 0 | 0 | 0 | 0 | 0
7 | 9 | 1 | 0 | 0 | 0 | 0 | 0 | 0
7 | 9 | 2 | 0 | 0 | 0 | 0 | 0 | 0
7 | 9 | 3 | 0 | 0 | 0 | 0 | 0 | 0
7 | 9 | 4 | 0 | 0 | 0 | 0 | 0 | 0
7 | 9 | 5 | 0 | 0 | 0 | 0 | 0 | 0
7 | 9 | 6 | 0.016729 | 0.016729 | 0.016729 | 0.014876 | 0.016729 | 0.014876
7 | 9 | 7 | 0.072086 | 0.072086 | 0.072086 | 0.084619 | 0.072086 | 0.084619
7 | 9 | 8 | 0.1427 | 0.1427 | 0.1427 | 0.30564 | 0.1427 | 0.30564
7 | 9 | 9 | 0.19819 | 0.19819 | 0.19819 | 0.44826 | 0.19819 | 0.44826
7 | 9 | 10 | 0.28784 | 0.28784 | 0.28784 | 0.57265 | 0.28784 | 0.57265
7 | 9 | 11 | 0.38814 | 0.38814 | 0.38814 | 0.60746 | 0.38814 | 0.60746
7 | 9 | 12 | 0.4356 | 0.4356 | 0.4356 | 0.63429 | 0.4356 | 0.63429
7 | 9 | 13 | 0.49957 | 0.49957 | 0.49957 | 0.60775 | 0.49957 | 0.60775
7 | 9 | 14 | 0.40194 | 0.40194 | 0.40194 | 0.63942 | 0.40194 | 0.63942
7 | 9 | 15 | 0.34588 | 0.34588 | 0.34588 | 0.60968 | 0.34588 | 0.60968
7 | 9 | 16 | 0.28646 | 0.28646 | 0.28646 | 0.58369 | 0.28646 | 0.58369
7 | 9 | 17 | 0.21268 | 0.21268 | 0.21268 | 0.61774 | 0.21268 | 0.61774
7 | 9 | 18 | 0.11336 | 0.11336 | 0.11336 | 0.56359 | 0.11336 | 0.56359
7 | 9 | 19 | 0.037418 | 0.037418 | 0.037418 | 0.33677 | 0.037418 | 0.33677
7 | 9 | 20 | 0.0013425 | 0.0013425 | 0.0013425 | 0.079662 | 0.0013425 | 0.079662
7 | 9 | 21 | 0 | 0 | 0 | 0 | 0 | 0
7 | 9 | 22 | 0 | 0 | 0 | 0 | 0 | 0
7 | 9 | 23 | 0 | 0 | 0 | 0 | 0 | 0
7 | 9 | 24 | 0 | 0 | 0 | 0 | 0 | 0
7 | 10 | 1 | 0 | 0 | 0 | 0 | 0 | 0
7 | 10 | 2 | 0 | 0 | 0 | 0 | 0 | 0
7 | 10 | 3 | 0 | 0 | 0 | 0 | 0 | 0
7 | 10 | 4 | 0 | 0 | 0 | 0 | 0 | 0
7 | 10 | 5 | 4.46e-05 | 4.46e-05 | 4.46e-05 | 0 | 4.46e-05 | 0
7 | 10 | 6 | 0.02829 | 0.02829 | 0.02829 | 0.023011 | 0.02829 | 0.023011
7 | 10 | 7 | 0.14258 | 0.14258 | 0.14258 | 0.2839 | 0.14258 | 0.2839
7 | 10 | 8 | 0.31225 | 0.31225 | 0.31225 | 0.64186 | 0.31225 | 0.64186
7 | 10 | 9 | 0.47597 | 0.47597 | 0.47597 | 0.78788 | 0.47597 | 0.78788
7 | 10 | 10 | 0.59691 | 0.59691 | 0.59691 | 0.81691 | 0.59691 | 0.81691
7 | 10 | 11 | 0.66666 | 0.66666 | 0.66666 | 0.83415 | 0.66666 | 0.83415
7 | 10 | 12 | 0.70131 | 0.70131 | 0.70131 | 0.82558 | 0.70131 | 0.82558
7 | 10 | 13 | 0.65124 | 0.65124 | 0.65124 | 0.83186 | 0.65124 | 0.83186
7 | 10 | 14 | 0.61051 | 0.61051 | 0.61051 | 0.83092 | 0.61051 | 0.83092
7 | 10 | 15 | 0.55671 | 0.55671 | 0.55671 | 0.79722 | 0.55671 | 0.79722
7 | 10 | 16 | 0.4492 | 0.4492 | 0.4492 | 0.78467 | 0.4492 | 0.78467
7 | 10 | 17 | 0.32402 | 0.32402 | 0.32402 | 0.75269 | 0.32402 | 0.75269
7 | 10 | 18 | 0.16586 | 0.16586 | 0.16586 | 0.65427 | 0.16586 | 0.65427
7 | 10 | 19 | 0.045644 | 0.045644 | 0.045644 | 0.36547 | 0.045644 | 0.36547
7 | 10 | 20 | 0.0022592 | 0.0022592 | 0.0022592 | 0.069142 | 0.0022592 | 0.069142
7 | 10 | 21 | 0 | 0 | 0 | 0 | 0 | 0
7 | 10 | 22 | 0 | 0 | 0 | 0 | 0 | 0
7 | 10 | 23 | 0 | 0 | 0 | 0 | 0 | 0
7 | 10 | 24 | 0 | 0 | 0 | 0 | 0 | 0
7 | 11 | 1 | 0 | 0 | 0 | 0 | 0 | 0
7 | 11 | 2 | 0 | 0 | 0 | 0 | 0 | 0
7 | 11 | 3 | 0 | 0 | 0 | 0 | 0 | 0
7 | 11 | 4 | 0 | 0 | 0 | 0 | 0 | 0
7 | 11 | 5 | 0.00054935 | 0.00054935 | 0.00054935 | 0 | 0.00054935 | 0
7 | 11 | 6 | 0.042035 | 0.042035 | 0.042035 | 0.017964 | 0.042035 | 0.017964
7 | 11 | 7 | 0.23175 | 0.23175 | 0.23175 | 0.26653 | 0.23175 | 0.26653
7 | 11 | 8 | 0.47977 | 0.47977 | 0.47977 | 0.6313 | 0.47977 | 0.6313
7 | 11 | 9 | 0.6527 | 0.6527 | 0.6527 | 0.8198 | 0.6527 | 0.8198
7 | 11 | 10 | 0.77255 | 0.77255 | 0.77255 | 0.85452 | 0.77255 | 0.85452
7 | 11 | 11 | 0.85084 | 0.85084 | 0.85084 | 0.89793 | 0.85084 | 0.89793
7 | 11 | 12 | 0.89379 | 0.89379 | 0.89379 | 0.91385 | 0.89379 | 0.91385
7 | 11 | 13 | 0.88212 | 0.88212 | 0.88212 | 0.88181 | 0.88212 | 0.88181
7 | 11 | 14 | 0.82101 | 0.82101 | 0.82101 | 0.83769 | 0.82101 | 0.83769
7 | 11 | 15 | 0.74739 | 0.74739 | 0.74739 | 0.84982 | 0.74739 | 0.84982
7 | 11 | 16 | 0.6114 | 0.6114 | 0.6114 | 0.78441 | 0.6114 | 0.78441
7 | 11 | 17 | 0.43209 | 0.43209 | 0.43209 | 0.68884 | 0.43209 | 0.68884
7 | 11 | 18 | 0.23889 | 0.23889 | 0.23889 | 0.59817 | 0.23889 | 0.59817
7 | 11 | 19 | 0.060108 | 0.060108 | 0.060108 | 0.27796 | 0.060108 | 0.27796
7 | 11 | 20 | 0.00085606 | 0.00085606 | 0.00085606 | 0.06295 | 0.00085606 | 0.06295
7 | 11 | 21 | 0 | 0 | 0 | 0 | 0 | 0
7 | 11 | 22 | 0 | 0 | 0 | 0 | 0 | 0
7 | 11 | 23 | 0 | 0 | 0 | 0 | 0 | 0
7 | 11 | 24 | 0 | 0 | 0 | 0 | 0 | 0
7 | 12 | 1 | 0 | 0 | 0 | 0 | 0 | 0
7 | 12 | 2 | 0 | 0 | 0 | 0 | 0 | 0
7 | 12 | 3 | 0 | 0 | 0 | 0 | 0 | 0
7 | 12 | 4 | 0 | 0 | 0 | 0 | 0 | 0
7 | 12 | 5 | 0.00023919 | 0.00023919 | 0.00023919 | 0 | 0.00023919 | 0
7 | 12 | 6 | 0.046931 | 0.046931 | 0.046931 | 0.012822 | 0.046931 | 0.012822
7 | 12 | 7 | 0.22683 | 0.22683 | 0.22683 | 0.22294 | 0.22683 | 0.22294
7 | 12 | 8 | 0.4663 | 0.4663 | 0.4663 | 0.5592 | 0.4663 | 0.5592
7 | 12 | 9 | 0.64755 | 0.64755 | 0.64755 | 0.75878 | 0.64755 | 0.75878
7 | 12 | 10 | 0.77451 | 0.77451 | 0.77451 | 0.80223 | 0.77451 | 0.80223
7 | 12 | 11 | 0.85439 | 0.85439 | 0.85439 | 0.86057 | 0.85439 | 0.86057
7 | 12 | 12 | 0.8579 | 0.8579 | 0.8579 | 0.86332 | 0.8579 | 0.86332
7 | 12 | 13 | 0.80932 | 0.80932 | 0.80932 | 0.82318 | 0.80932 | 0.82318
7 | 12 | 14 | 0.76228 | 0.76228 | 0.76228 | 0.79156 | 0.76228 | 0.79156
7 | 12 | 15 | 0.68711 | 0.68711 | 0.68711 | 0.69344 | 0.68711 | 0.69344
7 | 12 | 16 | 0.54756 | 0.54756 | 0.54756 | 0.61103 | 0.54756 | 0.61103
7 | 12 | 17 | 0.31297 | 0.31297 | 0.31297 | 0.64192 | 0.31297 | 0.64192
7 | 12 | 18 | 0.11512 | 0.11512 | 0.11512 | 0.61018 | 0.11512 | 0.61018
7 | 12 | 19 | 0.025725 | 0.025725 | 0.025725 | 0.34667 | 0.025725 | 0.34667
7 | 12 | 20 | 0 | 0 | 0 | 0.06857 | 0 | 0.06857
7 | 12 | 21 | 0 | 0 | 0 | 0 | 0 | 0
7 | 12 | 22 | 0 | 0 | 0 | 0 | 0 | 0
7 | 12 | 23 | 0 | 0 | 0 | 0 | 0 | 0
7 | 12 | 24 | 0 | 0 | 0 | 0 | 0 | 0
7 | 13 | 1 | 0 | 0 | 0 | 0 | 0 | 0
7 | 13 | 2 | 0 | 0 | 0 | 0 | 0 | 0
7 | 13 | 3 | 0 | 0 | 0 | 0 | 0 | 0
7 | 13 | 4 | 0 | 0 | 0 | 0 | 0 | 0
7 | 13 | 5 | 0.00045321 | 0.00045321 | 0.00045321 | 0 | 0.00045321 | 0
7 | 13 | 6 | 0.044463 | 0.044463 | 0.044463 | 0.016521 | 0.044463 | 0.016521
7 | 13 | 7 | 0.1938 | 0.1938 | 0.1938 | 0.23968 | 0.1938 | 0.23968
7 | 13 | 8 | 0.40579 | 0.40579 | 0.40579 | 0.61004 | 0.40579 | 0.61004
7 | 13 | 9 | 0.63407 | 0.63407 | 0.63407 | 0.77049 | 0.63407 | 0.77049
7 | 13 | 10 | 0.76421 | 0.76421 | 0.76421 | 0.78995 | 0.76421 | 0.78995
7 | 13 | 11 | 0.81945 | 0.81945 | 0.81945 | 0.82403 | 0.81945 | 0.82403
7 | 13 | 12 | 0.8274 | 0.8274 | 0.8274 | 0.80146 | 0.8274 | 0.80146
7 | 13 | 13 | 0.79361 | 0.79361 | 0.79361 | 0.78186 | 0.79361 | 0.78186
7 | 13 | 14 | 0.69345 | 0.69345 | 0.69345 | 0.77392 | 0.69345 | 0.77392
7 | 13 | 15 | 0.64133 | 0.64133 | 0.64133 | 0.68238 | 0.64133 | 0.68238
7 | 13 | 16 | 0.53551 | 0.53551 | 0.53551 | 0.48175 | 0.53551 | 0.48175
7 | 13 | 17 | 0.37161 | 0.37161 | 0.37161 | 0.64728 | 0.37161 | 0.64728
7 | 13 | 18 | 0.18979 | 0.18979 | 0.18979 | 0.52111 | 0.18979 | 0.52111
7 | 13 | 19 | 0.043817 | 0.043817 | 0.043817 | 0.23186 | 0.043817 | 0.23186
7 | 13 | 20 | 0.00022546 | 0.00022546 | 0.00022546 | 0.061568 | 0.00022546 | 0.061568
7 | 13 | 21 | 0 | 0 | 0 | 0 | 0 | 0
7 | 13 | 22 | 0 | 0 | 0 | 0 | 0 | 0
7 | 13 | 23 | 0 | 0 | 0 | 0 | 0 | 0
7 | 13 | 24 | 0 | 0 | 0 | 0 | 0 | 0
7 | 14 | 1 | 0 | 0 | 0 | 0 | 0 | 0
7 | 14 | 2 | 0 | 0 | 0 | 0 | 0 | 0
7 | 14 | 3 | 0 | 0 | 0 | 0 | 0 | 0
7 | 14 | 4 | 0 | 0 | 0 | 0 | 0 | 0
7 | 14 | 5 | 1.14e-06 | 1.14e-06 | 1.14e-06 | 0 | 1.14e-06 | 0
7 | 14 | 6 | 0.037929 | 0.037929 | 0.037929 | 0.015977 | 0.037929 | 0.015977
7 | 14 | 7 | 0.18626 | 0.18626 | 0.18626 | 0.2331 | 0.18626 | 0.2331
7 | 14 | 8 | 0.39405 | 0.39405 | 0.39405 | 0.58295 | 0.39405 | 0.58295
7 | 14 | 9 | 0.55954 | 0.55954 | 0.55954 | 0.74456 | 0.55954 | 0.74456
7 | 14 | 10 | 0.7083 | 0.7083 | 0.7083 | 0.81433 | 0.7083 | 0.81433
7 | 14 | 11 | 0.79242 | 0.79242 | 0.79242 | 0.8183 | 0.79242 | 0.8183
7 | 14 | 12 | 0.80731 | 0.80731 | 0.80731 | 0.81152 | 0.80731 | 0.81152
7 | 14 | 13 | 0.76296 | 0.76296 | 0.76296 | 0.78799 | 0.76296 | 0.78799
7 | 14 | 14 | 0.6922 | 0.6922 | 0.6922 | 0.82209 | 0.6922 | 0.82209
7 | 14 | 15 | 0.6177 | 0.6177 | 0.6177 | 0.81211 | 0.6177 | 0.81211
7 | 14 | 16 | 0.48511 | 0.48511 | 0.48511 | 0.77296 | 0.48511 | 0.77296
7 | 14 | 17 | 0.32218 | 0.32218 | 0.32218 | 0.75025 | 0.32218 | 0.75025
7 | 14 | 18 | 0.17952 | 0.17952 | 0.17952 | 0.62282 | 0.17952 | 0.62282
7 | 14 | 19 | 0.05248 | 0.05248 | 0.05248 | 0.34409 | 0.05248 | 0.34409
7 | 14 | 20 | 0.0018563 | 0.0018563 | 0.0018563 | 0.057841 | 0.0018563 | 0.057841
7 | 14 | 21 | 0 | 0 | 0 | 0 | 0 | 0
7 | 14 | 22 | 0 | 0 | 0 | 0 | 0 | 0
7 | 14 | 23 | 0 | 0 | 0 | 0 | 0 | 0
7 | 14 | 24 | 0 | 0 | 0 | 0 | 0 | 0
7 | 15 | 1 | 0 | 0 | 0 | 0 | 0 | 0
7 | 15 | 2 | 0 | 0 | 0 | 0 | 0 | 0
7 | 15 | 3 | 0 | 0 | 0 | 0 | 0 | 0
7 | 15 | 4 | 0 | 0 | 0 | 0 | 0 | 0
7 | 15 | 5 | 0 | 0 | 0 | 0 | 0 | 0
7 | 15 | 6 | 0.031681 | 0.031681 | 0.031681 | 0.01523 | 0.031681 | 0.01523
7 | 15 | 7 | 0.14224 | 0.14224 | 0.14224 | 0.25306 | 0.14224 | 0.25306
7 | 15 | 8 | 0.30004 | 0.30004 | 0.30004 | 0.6232 | 0.30004 | 0.6232
7 | 15 | 9 | 0.45602 | 0.45602 | 0.45602 | 0.77542 | 0.45602 | 0.77542
7 | 15 | 10 | 0.57173 | 0.57173 | 0.57173 | 0.81669 | 0.57173 | 0.81669
7 | 15 | 11 | 0.6678 | 0.6678 | 0.6678 | 0.83691 | 0.6678 | 0.83691
7 | 15 | 12 | 0.68696 | 0.68696 | 0.68696 | 0.81956 | 0.68696 | 0.81956
7 | 15 | 13 | 0.71471 | 0.71471 | 0.71471 | 0.78361 | 0.71471 | 0.78361
7 | 15 | 14 | 0.6411 | 0.6411 | 0.6411 | 0.71808 | 0.6411 | 0.71808
7 | 15 | 15 | 0.59272 | 0.59272 | 0.59272 | 0.52639 | 0.59272 | 0.52639
7 | 15 | 16 | 0.48895 | 0.48895 | 0.48895 | 0.4092 | 0.48895 | 0.4092
7 | 15 | 17 | 0.34415 | 0.34415 | 0.34415 | 0.29132 | 0.34415 | 0.29132
7 | 15 | 18 | 0.17238 | 0.17238 | 0.17238 | 0.13597 | 0.17238 | 0.13597
7 | 15 | 19 | 0.050077 | 0.050077 | 0.050077 | 0.068272 | 0.050077 | 0.068272
7 | 15 | 20 | 0 | 0 | 0 | 0.011706 | 0 | 0.011706
7 | 15 | 21 | 0 | 0 | 0 | 0 | 0 | 0
7 | 15 | 22 | 0 | 0 | 0 | 0 | 0 | 0
7 | 15 | 23 | 0 | 0 | 0 | 0 | 0 | 0
7 | 15 | 24 | 0 | 0 | 0 | 0 | 0 | 0
7 | 16 | 1 | 0 | 0 | 0 | 0 | 0 | 0
7 | 16 | 2 | 0 | 0 | 0 | 0 | 0 | 0
7 | 16 | 3 | 0 | 0 | 0 | 0 | 0 | 0
7 | 16 | 4 | 0 | 0 | 0 | 0 | 0 | 0
7 | 16 | 5 | 0 | 0 | 0 | 0 | 0 | 0
7 | 16 | 6 | 0.026346 | 0.026346 | 0.026346 | 0.0083032 | 0.026346 | 0.0083032
7 | 16 | 7 | 0.12967 | 0.12967 | 0.12967 | 0.05795 | 0.12967 | 0.05795
7 | 16 | 8 | 0.27683 | 0.27683 | 0.27683 | 0.18667 | 0.27683 | 0.18667
7 | 16 | 9 | 0.41938 | 0.41938 | 0.41938 | 0.38204 | 0.41938 | 0.38204
7 | 16 | 10 | 0.58115 | 0.58115 | 0.58115 | 0.50741 | 0.58115 | 0.50741
7 | 16 | 11 | 0.66408 | 0.66408 | 0.66408 | 0.59475 | 0.66408 | 0.59475
7 | 16 | 12 | 0.68277 | 0.68277 | 0.68277 | 0.68025 | 0.68277 | 0.68025
7 | 16 | 13 | 0.6619 | 0.6619 | 0.6619 | 0.70753 | 0.6619 | 0.70753
7 | 16 | 14 | 0.65697 | 0.65697 | 0.65697 | 0.65954 | 0.65697 | 0.65954
7 | 16 | 15 | 0.59305 | 0.59305 | 0.59305 | 0.61909 | 0.59305 | 0.61909
7 | 16 | 16 | 0.34052 | 0.34052 | 0.34052 | 0.43512 | 0.34052 | 0.43512
7 | 16 | 17 | 0.15786 | 0.15786 | 0.15786 | 0.31328 | 0.15786 | 0.31328
7 | 16 | 18 | 0.074991 | 0.074991 | 0.074991 | 0.23908 | 0.074991 | 0.23908
7 | 16 | 19 | 0.025603 | 0.025603 | 0.025603 | 0.12932 | 0.025603 | 0.12932
7 | 16 | 20 | 0.00030214 | 0.00030214 | 0.00030214 | 0.022585 | 0.00030214 | 0.022585
7 | 16 | 21 | 0 | 0 | 0 | 0 | 0 | 0
7 | 16 | 22 | 0 | 0 | 0 | 0 | 0 | 0
7 | 16 | 23 | 0 | 0 | 0 | 0 | 0 | 0
7 | 16 | 24 | 0 | 0 | 0 | 0 | 0 | 0
7 | 17 | 1 | 0 | 0 | 0 | 0 | 0 | 0
7 | 17 | 2 | 0 | 0 | 0 | 0 | 0 | 0
7 | 17 | 3 | 0 | 0 | 0 | 0 | 0 | 0
7 | 17 | 4 | 0 | 0 | 0 | 0 | 0 | 0
7 | 17 | 5 | 0 | 0 | 0 | 0 | 0 | 0
7 | 17 | 6 | 0.029076 | 0.029076 | 0.029076 | 0.0055249 | 0.029076 | 0.0055249
7 | 17 | 7 | 0.17507 | 0.17507 | 0.17507 | 0.028851 | 0.17507 | 0.028851
7 | 17 | 8 | 0.36727 | 0.36727 | 0.36727 | 0.086103 | 0.36727 | 0.086103
7 | 17 | 9 | 0.5273 | 0.5273 | 0.5273 | 0.16919 | 0.5273 | 0.16919
7 | 17 | 10 | 0.63981 | 0.63981 | 0.63981 | 0.2474 | 0.63981 | 0.2474
7 | 17 | 11 | 0.69143 | 0.69143 | 0.69143 | 0.28192 | 0.69143 | 0.28192
7 | 17 | 12 | 0.72587 | 0.72587 | 0.72587 | 0.27762 | 0.72587 | 0.27762
7 | 17 | 13 | 0.69982 | 0.69982 | 0.69982 | 0.2683 | 0.69982 | 0.2683
7 | 17 | 14 | 0.66201 | 0.66201 | 0.66201 | 0.18034 | 0.66201 | 0.18034
7 | 17 | 15 | 0.52701 | 0.52701 | 0.52701 | 0.22556 | 0.52701 | 0.22556
7 | 17 | 16 | 0.39132 | 0.39132 | 0.39132 | 0.13599 | 0.39132 | 0.13599
7 | 17 | 17 | 0.22453 | 0.22453 | 0.22453 | 0.07384 | 0.22453 | 0.07384
7 | 17 | 18 | 0.10591 | 0.10591 | 0.10591 | 0.066291 | 0.10591 | 0.066291
7 | 17 | 19 | 0.035395 | 0.035395 | 0.035395 | 0.027897 | 0.035395 | 0.027897
7 | 17 | 20 | 0 | 0 | 0 | 0.0041073 | 0 | 0.0041073
7 | 17 | 21 | 0 | 0 | 0 | 0 | 0 | 0
7 | 17 | 22 | 0 | 0 | 0 | 0 | 0 | 0
7 | 17 | 23 | 0 | 0 | 0 | 0 | 0 | 0
7 | 17 | 24 | 0 | 0 | 0 | 0 | 0 | 0
7 | 18 | 1 | 0 | 0 | 0 | 0 | 0 | 0
7 | 18 | 2 | 0 | 0 | 0 | 0 | 0 | 0
7 | 18 | 3 | 0 | 0 | 0 | 0 | 0 | 0
7 | 18 | 4 | 0 | 0 | 0 | 0 | 0 | 0
7 | 18 | 5 | 0 | 0 | 0 | 0 | 0 | 0
7 | 18 | 6 | 0.022845 | 0.022845 | 0.022845 | 0.0039776 | 0.022845 | 0.0039776
7 | 18 | 7 | 0.10144 | 0.10144 | 0.10144 | 0.04297 | 0.10144 | 0.04297
7 | 18 | 8 | 0.2584 | 0.2584 | 0.2584 | 0.13427 | 0.2584 | 0.13427
7 | 18 | 9 | 0.40898 | 0.40898 | 0.40898 | 0.23167 | 0.40898 | 0.23167
7 | 18 | 10 | 0.55075 | 0.55075 | 0.55075 | 0.31673 | 0.55075 | 0.31673
7 | 18 | 11 | 0.62753 | 0.62753 | 0.62753 | 0.46736 | 0.62753 | 0.46736
7 | 18 | 12 | 0.68394 | 0.68394 | 0.68394 | 0.69117 | 0.68394 | 0.69117
7 | 18 | 13 | 0.69566 | 0.69566 | 0.69566 | 0.73851 | 0.69566 | 0.73851
7 | 18 | 14 | 0.64731 | 0.64731 | 0.64731 | 0.52617 | 0.64731 | 0.52617
7 | 18 | 15 | 0.55681 | 0.55681 | 0.55681 | 0.58802 | 0.55681 | 0.58802
7 | 18 | 16 | 0.45569 | 0.45569 | 0.45569 | 0.65662 | 0.45569 | 0.65662
7 | 18 | 17 | 0.33062 | 0.33062 | 0.33062 | 0.57964 | 0.33062 | 0.57964
7 | 18 | 18 | 0.15528 | 0.15528 | 0.15528 | 0.46239 | 0.15528 | 0.46239
7 | 18 | 19 | 0.035593 | 0.035593 | 0.035593 | 0.32045 | 0.035593 | 0.32045
7 | 18 | 20 | 0.00031931 | 0.00031931 | 0.00031931 | 0.049884 | 0.00031931 | 0.049884
7 | 18 | 21 | 0 | 0 | 0 | 0 | 0 | 0
7 | 18 | 22 | 0 | 0 | 0 | 0 | 0 | 0
7 | 18 | 23 | 0 | 0 | 0 | 0 | 0 | 0
7 | 18 | 24 | 0 | 0 | 0 | 0 | 0 | 0
7 | 19 | 1 | 0 | 0 | 0 | 0 | 0 | 0
7 | 19 | 2 | 0 | 0 | 0 | 0 | 0 | 0
7 | 19 | 3 | 0 | 0 | 0 | 0 | 0 | 0
7 | 19 | 4 | 0 | 0 | 0 | 0 | 0 | 0
7 | 19 | 5 | 0 | 0 | 0 | 0 | 0 | 0
7 | 19 | 6 | 0.034043 | 0.034043 | 0.034043 | 0.010499 | 0.034043 | 0.010499
7 | 19 | 7 | 0.19052 | 0.19052 | 0.19052 | 0.22072 | 0.19052 | 0.22072
7 | 19 | 8 | 0.42836 | 0.42836 | 0.42836 | 0.58747 | 0.42836 | 0.58747
7 | 19 | 9 | 0.60994 | 0.60994 | 0.60994 | 0.78111 | 0.60994 | 0.78111
7 | 19 | 10 | 0.72255 | 0.72255 | 0.72255 | 0.83992 | 0.72255 | 0.83992
7 | 19 | 11 | 0.7707 | 0.7707 | 0.7707 | 0.87242 | 0.7707 | 0.87242
7 | 19 | 12 | 0.83276 | 0.83276 | 0.83276 | 0.8489 | 0.83276 | 0.8489
7 | 19 | 13 | 0.81233 | 0.81233 | 0.81233 | 0.85309 | 0.81233 | 0.85309
7 | 19 | 14 | 0.79167 | 0.79167 | 0.79167 | 0.83101 | 0.79167 | 0.83101
7 | 19 | 15 | 0.69842 | 0.69842 | 0.69842 | 0.83382 | 0.69842 | 0.83382
7 | 19 | 16 | 0.58496 | 0.58496 | 0.58496 | 0.79188 | 0.58496 | 0.79188
7 | 19 | 17 | 0.4357 | 0.4357 | 0.4357 | 0.72452 | 0.4357 | 0.72452
7 | 19 | 18 | 0.22794 | 0.22794 | 0.22794 | 0.60227 | 0.22794 | 0.60227
7 | 19 | 19 | 0.053275 | 0.053275 | 0.053275 | 0.30387 | 0.053275 | 0.30387
7 | 19 | 20 | 0 | 0 | 0 | 0.048356 | 0 | 0.048356
7 | 19 | 21 | 0 | 0 | 0 | 0 | 0 | 0
7 | 19 | 22 | 0 | 0 | 0 | 0 | 0 | 0
7 | 19 | 23 | 0 | 0 | 0 | 0 | 0 | 0
7 | 19 | 24 | 0 | 0 | 0 | 0 | 0 | 0
7 | 20 | 1 | 0 | 0 | 0 | 0 | 0 | 0
7 | 20 | 2 | 0 | 0 | 0 | 0 | 0 | 0
7 | 20 | 3 | 0 | 0 | 0 | 0 | 0 | 0
7 | 20 | 4 | 0 | 0 | 0 | 0 | 0 | 0
7 | 20 | 5 | 0 | 0 | 0 | 0 | 0 | 0
7 | 20 | 6 | 0.035622 | 0.035622 | 0.035622 | 0.010438 | 0.035622 | 0.010438
7 | 20 | 7 | 0.20527 | 0.20527 | 0.20527 | 0.19708 | 0.20527 | 0.19708
7 | 20 | 8 | 0.43771 | 0.43771 | 0.43771 | 0.53237 | 0.43771 | 0.53237
7 | 20 | 9 | 0.61329 | 0.61329 | 0.61329 | 0.70577 | 0.61329 | 0.70577
7 | 20 | 10 | 0.73709 | 0.73709 | 0.73709 | 0.76485 | 0.73709 | 0.76485
7 | 20 | 11 | 0.82855 | 0.82855 | 0.82855 | 0.75953 | 0.82855 | 0.75953
7 | 20 | 12 | 0.83248 | 0.83248 | 0.83248 | 0.8146 | 0.83248 | 0.8146
7 | 20 | 13 | 0.81497 | 0.81497 | 0.81497 | 0.77436 | 0.81497 | 0.77436
7 | 20 | 14 | 0.78956 | 0.78956 | 0.78956 | 0.8197 | 0.78956 | 0.8197
7 | 20 | 15 | 0.69869 | 0.69869 | 0.69869 | 0.76778 | 0.69869 | 0.76778
7 | 20 | 16 | 0.59723 | 0.59723 | 0.59723 | 0.73403 | 0.59723 | 0.73403
7 | 20 | 17 | 0.42025 | 0.42025 | 0.42025 | 0.5571 | 0.42025 | 0.5571
7 | 20 | 18 | 0.22156 | 0.22156 | 0.22156 | 0.53954 | 0.22156 | 0.53954
7 | 20 | 19 | 0.048572 | 0.048572 | 0.048572 | 0.28341 | 0.048572 | 0.28341
7 | 20 | 20 | 0 | 0 | 0 | 0.053935 | 0 | 0.053935
7 | 20 | 21 | 0 | 0 | 0 | 0 | 0 | 0
7 | 20 | 22 | 0 | 0 | 0 | 0 | 0 | 0
7 | 20 | 23 | 0 | 0 | 0 | 0 | 0 | 0
7 | 20 | 24 | 0 | 0 | 0 | 0.0080501 | 0 | 0.0080501
7 | 21 | 1 | 0 | 0 | 0 | 0.0064521 | 0 | 0.0064521
7 | 21 | 2 | 0 | 0 | 0 | 0.0080437 | 0 | 0.0080437
7 | 21 | 3 | 0 | 0 | 0 | 0.0080675 | 0 | 0.0080675
7 | 21 | 4 | 0 | 0 | 0 | 0.0080564 | 0 | 0.0080564
7 | 21 | 5 | 0 | 0 | 0 | 0.0080786 | 0 | 0.0080786
7 | 21 | 6 | 0.03357 | 0.03357 | 0.03357 | 0.01937 | 0.03357 | 0.01937
7 | 21 | 7 | 0.19083 | 0.19083 | 0.19083 | 0.18791 | 0.19083 | 0.18791
7 | 21 | 8 | 0.38716 | 0.38716 | 0.38716 | 0.48035 | 0.38716 | 0.48035
7 | 21 | 9 | 0.54284 | 0.54284 | 0.54284 | 0.72017 | 0.54284 | 0.72017
7 | 21 | 10 | 0.66839 | 0.66839 | 0.66839 | 0.77135 | 0.66839 | 0.77135
7 | 21 | 11 | 0.76099 | 0.76099 | 0.76099 | 0.81398 | 0.76099 | 0.81398
7 | 21 | 12 | 0.78397 | 0.78397 | 0.78397 | 0.77249 | 0.78397 | 0.77249
7 | 21 | 13 | 0.75645 | 0.75645 | 0.75645 | 0.79266 | 0.75645 | 0.79266
7 | 21 | 14 | 0.69898 | 0.69898 | 0.69898 | 0.87751 | 0.69898 | 0.87751
7 | 21 | 15 | 0.52967 | 0.52967 | 0.52967 | 0.85653 | 0.52967 | 0.85653
7 | 21 | 16 | 0.45384 | 0.45384 | 0.45384 | 0.82542 | 0.45384 | 0.82542
7 | 21 | 17 | 0.27872 | 0.27872 | 0.27872 | 0.78262 | 0.27872 | 0.78262
7 | 21 | 18 | 0.13211 | 0.13211 | 0.13211 | 0.65292 | 0.13211 | 0.65292
7 | 21 | 19 | 0.033617 | 0.033617 | 0.033617 | 0.32207 | 0.033617 | 0.32207
7 | 21 | 20 | 0.00036623 | 0.00036623 | 0.00036623 | 0.057876 | 0.00036623 | 0.057876
7 | 21 | 21 | 0 | 0 | 0 | 0.0080279 | 0 | 0.0080279
7 | 21 | 22 | 0 | 0 | 0 | 0.0080327 | 0 | 0.0080327
7 | 21 | 23 | 0 | 0 | 0 | 0.0064505 | 0 | 0.0064505
7 | 21 | 24 | 0 | 0 | 0 | 0 | 0 | 0
7 | 22 | 1 | 0 | 0 | 0 | 0 | 0 | 0
7 | 22 | 2 | 0 | 0 | 0 | 0 | 0 | 0
7 | 22 | 3 | 0 | 0 | 0 | 0 | 0 | 0
7 | 22 | 4 | 0 | 0 | 0 | 0 | 0 | 0
7 | 22 | 5 | 0 | 0 | 0 | 0 | 0 | 0
7 | 22 | 6 | 0.032273 | 0.032273 | 0.032273 | 0.0094107 | 0.032273 | 0.0094107
7 | 22 | 7 | 0.19812 | 0.19812 | 0.19812 | 0.20728 | 0.19812 | 0.20728
7 | 22 | 8 | 0.43272 | 0.43272 | 0.43272 | 0.56304 | 0.43272 | 0.56304
7 | 22 | 9 | 0.62012 | 0.62012 | 0.62012 | 0.72953 | 0.62012 | 0.72953
7 | 22 | 10 | 0.75901 | 0.75901 | 0.75901 | 0.81654 | 0.75901 | 0.81654
7 | 22 | 11 | 0.80781 | 0.80781 | 0.80781 | 0.84932 | 0.80781 | 0.84932
7 | 22 | 12 | 0.81759 | 0.81759 | 0.81759 | 0.86413 | 0.81759 | 0.86413
7 | 22 | 13 | 0.79958 | 0.79958 | 0.79958 | 0.87414 | 0.79958 | 0.87414
7 | 22 | 14 | 0.76076 | 0.76076 | 0.76076 | 0.83624 | 0.76076 | 0.83624
7 | 22 | 15 | 0.69059 | 0.69059 | 0.69059 | 0.84667 | 0.69059 | 0.84667
7 | 22 | 16 | 0.58169 | 0.58169 | 0.58169 | 0.84101 | 0.58169 | 0.84101
7 | 22 | 17 | 0.40803 | 0.40803 | 0.40803 | 0.7772 | 0.40803 | 0.7772
7 | 22 | 18 | 0.21064 | 0.21064 | 0.21064 | 0.63097 | 0.21064 | 0.63097
7 | 22 | 19 | 0.050583 | 0.050583 | 0.050583 | 0.29914 | 0.050583 | 0.29914
7 | 22 | 20 | 1.26e-05 | 1.26e-05 | 1.26e-05 | 0.043845 | 1.26e-05 | 0.043845
7 | 22 | 21 | 0 | 0 | 0 | 0 | 0 | 0
7 | 22 | 22 | 0 | 0 | 0 | 0 | 0 | 0
7 | 22 | 23 | 0 | 0 | 0 | 0 | 0 | 0
7 | 22 | 24 | 0 | 0 | 0 | 0 | 0 | 0
7 | 23 | 1 | 0 | 0 | 0 | 0 | 0 | 0
7 | 23 | 2 | 0 | 0 | 0 | 0 | 0 | 0
7 | 23 | 3 | 0 | 0 | 0 | 0 | 0 | 0
7 | 23 | 4 | 0 | 0 | 0 | 0 | 0 | 0
7 | 23 | 5 | 0 | 0 | 0 | 0 | 0 | 0
7 | 23 | 6 | 0.032779 | 0.032779 | 0.032779 | 0.0076561 | 0.032779 | 0.0076561
7 | 23 | 7 | 0.19086 | 0.19086 | 0.19086 | 0.10432 | 0.19086 | 0.10432
7 | 23 | 8 | 0.41255 | 0.41255 | 0.41255 | 0.22888 | 0.41255 | 0.22888
7 | 23 | 9 | 0.62312 | 0.62312 | 0.62312 | 0.24183 | 0.62312 | 0.24183
7 | 23 | 10 | 0.77047 | 0.77047 | 0.77047 | 0.25902 | 0.77047 | 0.25902
7 | 23 | 11 | 0.84886 | 0.84886 | 0.84886 | 0.43971 | 0.84886 | 0.43971
7 | 23 | 12 | 0.87172 | 0.87172 | 0.87172 | 0.58107 | 0.87172 | 0.58107
7 | 23 | 13 | 0.85664 | 0.85664 | 0.85664 | 0.65086 | 0.85664 | 0.65086
7 | 23 | 14 | 0.82019 | 0.82019 | 0.82019 | 0.59636 | 0.82019 | 0.59636
7 | 23 | 15 | 0.75704 | 0.75704 | 0.75704 | 0.56915 | 0.75704 | 0.56915
7 | 23 | 16 | 0.61888 | 0.61888 | 0.61888 | 0.71632 | 0.61888 | 0.71632
7 | 23 | 17 | 0.4361 | 0.4361 | 0.4361 | 0.57694 | 0.4361 | 0.57694
7 | 23 | 18 | 0.20641 | 0.20641 | 0.20641 | 0.37575 | 0.20641 | 0.37575
7 | 23 | 19 | 0.039467 | 0.039467 | 0.039467 | 0.13019 | 0.039467 | 0.13019
7 | 23 | 20 | 0 | 0 | 0 | 0.016288 | 0 | 0.016288
7 | 23 | 21 | 0 | 0 | 0 | 0 | 0 | 0
7 | 23 | 22 | 0 | 0 | 0 | 0 | 0 | 0
7 | 23 | 23 | 0 | 0 | 0 | 0 | 0 | 0
7 | 23 | 24 | 0 | 0 | 0 | 0 | 0 | 0
7 | 24 | 1 | 0 | 0 | 0 | 0 | 0 | 0
7 | 24 | 2 | 0 | 0 | 0 | 0 | 0 | 0
7 | 24 | 3 | 0 | 0 | 0 | 0 | 0 | 0
7 | 24 | 4 | 0 | 0 | 0 | 0 | 0 | 0
7 | 24 | 5 | 0 | 0 | 0 | 0 | 0 | 0
7 | 24 | 6 | 0.033932 | 0.033932 | 0.033932 | 0.0034032 | 0.033932 | 0.0034032
7 | 24 | 7 | 0.18773 | 0.18773 | 0.18773 | 0.076889 | 0.18773 | 0.076889
7 | 24 | 8 | 0.41333 | 0.41333 | 0.41333 | 0.30856 | 0.41333 | 0.30856
7 | 24 | 9 | 0.59471 | 0.59471 | 0.59471 | 0.44884 | 0.59471 | 0.44884
7 | 24 | 10 | 0.73052 | 0.73052 | 0.73052 | 0.57795 | 0.73052 | 0.57795
7 | 24 | 11 | 0.82148 | 0.82148 | 0.82148 | 0.46553 | 0.82148 | 0.46553
7 | 24 | 12 | 0.85699 | 0.85699 | 0.85699 | 0.53035 | 0.85699 | 0.53035
7 | 24 | 13 | 0.84077 | 0.84077 | 0.84077 | 0.53748 | 0.84077 | 0.53748
7 | 24 | 14 | 0.79148 | 0.79148 | 0.79148 | 0.44539 | 0.79148 | 0.44539
7 | 24 | 15 | 0.71973 | 0.71973 | 0.71973 | 0.36897 | 0.71973 | 0.36897
7 | 24 | 16 | 0.55475 | 0.55475 | 0.55475 | 0.27574 | 0.55475 | 0.27574
7 | 24 | 17 | 0.41536 | 0.41536 | 0.41536 | 0.35725 | 0.41536 | 0.35725
7 | 24 | 18 | 0.19789 | 0.19789 | 0.19789 | 0.23924 | 0.19789 | 0.23924
7 | 24 | 19 | 0.046558 | 0.046558 | 0.046558 | 0.077109 | 0.046558 | 0.077109
7 | 24 | 20 | 0 | 0 | 0 | 0.010441 | 0 | 0.010441
7 | 24 | 21 | 0 | 0 | 0 | 0 | 0 | 0
7 | 24 | 22 | 0 | 0 | 0 | 0 | 0 | 0
7 | 24 | 23 | 0 | 0 | 0 | 0 | 0 | 0
7 | 24 | 24 | 0 | 0 | 0 | 0 | 0 | 0
7 | 25 | 1 | 0 | 0 | 0 | 0 | 0 | 0
7 | 25 | 2 | 0 | 0 | 0 | 0 | 0 | 0
7 | 25 | 3 | 0 | 0 | 0 | 0 | 0 | 0
7 | 25 | 4 | 0 | 0 | 0 | 0 | 0 | 0
7 | 25 | 5 | 0 | 0 | 0 | 0 | 0 | 0
7 | 25 | 6 | 0.034145 | 0.034145 | 0.034145 | 0.0051326 | 0.034145 | 0.0051326
7 | 25 | 7 | 0.17076 | 0.17076 | 0.17076 | 0.12959 | 0.17076 | 0.12959
7 | 25 | 8 | 0.30765 | 0.30765 | 0.30765 | 0.4357 | 0.30765 | 0.4357
7 | 25 | 9 | 0.42165 | 0.42165 | 0.42165 | 0.63479 | 0.42165 | 0.63479
7 | 25 | 10 | 0.50277 | 0.50277 | 0.50277 | 0.61874 | 0.50277 | 0.61874
7 | 25 | 11 | 0.45895 | 0.45895 | 0.45895 | 0.73219 | 0.45895 | 0.73219
7 | 25 | 12 | 0.46512 | 0.46512 | 0.46512 | 0.69281 | 0.46512 | 0.69281
7 | 25 | 13 | 0.46414 | 0.46414 | 0.46414 | 0.71205 | 0.46414 | 0.71205
7 | 25 | 14 | 0.51661 | 0.51661 | 0.51661 | 0.59492 | 0.51661 | 0.59492
7 | 25 | 15 | 0.45147 | 0.45147 | 0.45147 | 0.58585 | 0.45147 | 0.58585
7 | 25 | 16 | 0.30639 | 0.30639 | 0.30639 | 0.60685 | 0.30639 | 0.60685
7 | 25 | 17 | 0.20918 | 0.20918 | 0.20918 | 0.42829 | 0.20918 | 0.42829
7 | 25 | 18 | 0.11401 | 0.11401 | 0.11401 | 0.35892 | 0.11401 | 0.35892
7 | 25 | 19 | 0.024122 | 0.024122 | 0.024122 | 0.18331 | 0.024122 | 0.18331
7 | 25 | 20 | 0 | 0 | 0 | 0.02076 | 0 | 0.02076
7 | 25 | 21 | 0 | 0 | 0 | 0 | 0 | 0
7 | 25 | 22 | 0 | 0 | 0 | 0 | 0 | 0
7 | 25 | 23 | 0 | 0 | 0 | 0 | 0 | 0
7 | 25 | 24 | 0 | 0 | 0 | 0 | 0 | 0
7 | 26 | 1 | 0 | 0 | 0 | 0 | 0 | 0
7 | 26 | 2 | 0 | 0 | 0 | 0 | 0 | 0
7 | 26 | 3 | 0 | 0 | 0 | 0 | 0 | 0
7 | 26 | 4 | 0 | 0 | 0 | 0 | 0 | 0
7 | 26 | 5 | 0 | 0 | 0 | 0 | 0 | 0
7 | 26 | 6 | 0.027878 | 0.027878 | 0.027878 | 0.00063603 | 0.027878 | 0.00063603
7 | 26 | 7 | 0.097725 | 0.097725 | 0.097725 | 0.062803 | 0.097725 | 0.062803
7 | 26 | 8 | 0.24215 | 0.24215 | 0.24215 | 0.18251 | 0.24215 | 0.18251
7 | 26 | 9 | 0.3752 | 0.3752 | 0.3752 | 0.25455 | 0.3752 | 0.25455
7 | 26 | 10 | 0.35836 | 0.35836 | 0.35836 | 0.37601 | 0.35836 | 0.37601
7 | 26 | 11 | 0.3275 | 0.3275 | 0.3275 | 0.36573 | 0.3275 | 0.36573
7 | 26 | 12 | 0.30217 | 0.30217 | 0.30217 | 0.44642 | 0.30217 | 0.44642
7 | 26 | 13 | 0.33009 | 0.33009 | 0.33009 | 0.49531 | 0.33009 | 0.49531
7 | 26 | 14 | 0.37012 | 0.37012 | 0.37012 | 0.49203 | 0.37012 | 0.49203
7 | 26 | 15 | 0.39373 | 0.39373 | 0.39373 | 0.44486 | 0.39373 | 0.44486
7 | 26 | 16 | 0.30657 | 0.30657 | 0.30657 | 0.34935 | 0.30657 | 0.34935
7 | 26 | 17 | 0.1785 | 0.1785 | 0.1785 | 0.38167 | 0.1785 | 0.38167
7 | 26 | 18 | 0.083536 | 0.083536 | 0.083536 | 0.37234 | 0.083536 | 0.37234
7 | 26 | 19 | 0.022657 | 0.022657 | 0.022657 | 0.13815 | 0.022657 | 0.13815
7 | 26 | 20 | 0 | 0 | 0 | 0.017162 | 0 | 0.017162
7 | 26 | 21 | 0 | 0 | 0 | 0 | 0 | 0
7 | 26 | 22 | 0 | 0 | 0 | 0 | 0 | 0
7 | 26 | 23 | 0 | 0 | 0 | 0 | 0 | 0
7 | 26 | 24 | 0 | 0 | 0 | 0 | 0 | 0
7 | 27 | 1 | 0 | 0 | 0 | 0 | 0 | 0
7 | 27 | 2 | 0 | 0 | 0 | 0 | 0 | 0
7 | 27 | 3 | 0 | 0 | 0 | 0 | 0 | 0
7 | 27 | 4 | 0 | 0 | 0 | 0 | 0 | 0
7 | 27 | 5 | 0 | 0 | 0 | 0 | 0 | 0
7 | 27 | 6 | 0.018836 | 0.018836 | 0.018836 | 0.010172 | 0.018836 | 0.010172
7 | 27 | 7 | 0.1288 | 0.1288 | 0.1288 | 0.035361 | 0.1288 | 0.035361
7 | 27 | 8 | 0.29521 | 0.29521 | 0.29521 | 0.11228 | 0.29521 | 0.11228
7 | 27 | 9 | 0.47813 | 0.47813 | 0.47813 | 0.18437 | 0.47813 | 0.18437
7 | 27 | 10 | 0.60398 | 0.60398 | 0.60398 | 0.1629 | 0.60398 | 0.1629
7 | 27 | 11 | 0.66283 | 0.66283 | 0.66283 | 0.23018 | 0.66283 | 0.23018
7 | 27 | 12 | 0.7253 | 0.7253 | 0.7253 | 0.31908 | 0.7253 | 0.31908
7 | 27 | 13 | 0.65738 | 0.65738 | 0.65738 | 0.38865 | 0.65738 | 0.38865
7 | 27 | 14 | 0.63256 | 0.63256 | 0.63256 | 0.47922 | 0.63256 | 0.47922
7 | 27 | 15 | 0.48633 | 0.48633 | 0.48633 | 0.54741 | 0.48633 | 0.54741
7 | 27 | 16 | 0.40477 | 0.40477 | 0.40477 | 0.44062 | 0.40477 | 0.44062
7 | 27 | 17 | 0.23593 | 0.23593 | 0.23593 | 0.45368 | 0.23593 | 0.45368
7 | 27 | 18 | 0.11883 | 0.11883 | 0.11883 | 0.42821 | 0.11883 | 0.42821
7 | 27 | 19 | 0.038833 | 0.038833 | 0.038833 | 0.1439 | 0.038833 | 0.1439
7 | 27 | 20 | 0 | 0 | 0 | 0.020135 | 0 | 0.020135
7 | 27 | 21 | 0 | 0 | 0 | 0 | 0 | 0
7 | 27 | 22 | 0 | 0 | 0 | 0 | 0 | 0
7 | 27 | 23 | 0 | 0 | 0 | 0 | 0 | 0
7 | 27 | 24 | 0 | 0 | 0 | 0 | 0 | 0
7 | 28 | 1 | 0 | 0 | 0 | 0 | 0 | 0
7 | 28 | 2 | 0 | 0 | 0 | 0 | 0 | 0
7 | 28 | 3 | 0 | 0 | 0 | 0 | 0 | 0
7 | 28 | 4 | 0 | 0 | 0 | 0 | 0 | 0
7 | 28 | 5 | 0 | 0 | 0 | 0 | 0 | 0
7 | 28 | 6 | 0.028005 | 0.028005 | 0.028005 | 0.0060645 | 0.028005 | 0.0060645
7 | 28 | 7 | 0.14076 | 0.14076 | 0.14076 | 0.089443 | 0.14076 | 0.089443
7 | 28 | 8 | 0.33531 | 0.33531 | 0.33531 | 0.39892 | 0.33531 | 0.39892
7 | 28 | 9 | 0.5002 | 0.5002 | 0.5002 | 0.65478 | 0.5002 | 0.65478
7 | 28 | 10 | 0.59267 | 0.59267 | 0.59267 | 0.74594 | 0.59267 | 0.74594
7 | 28 | 11 | 0.64363 | 0.64363 | 0.64363 | 0.8145 | 0.64363 | 0.8145
7 | 28 | 12 | 0.70513 | 0.70513 | 0.70513 | 0.78882 | 0.70513 | 0.78882
7 | 28 | 13 | 0.67257 | 0.67257 | 0.67257 | 0.79341 | 0.67257 | 0.79341
7 | 28 | 14 | 0.66114 | 0.66114 | 0.66114 | 0.8085 | 0.66114 | 0.8085
7 | 28 | 15 | 0.63178 | 0.63178 | 0.63178 | 0.85067 | 0.63178 | 0.85067
7 | 28 | 16 | 0.45744 | 0.45744 | 0.45744 | 0.73409 | 0.45744 | 0.73409
7 | 28 | 17 | 0.2714 | 0.2714 | 0.2714 | 0.6302 | 0.2714 | 0.6302
7 | 28 | 18 | 0.12069 | 0.12069 | 0.12069 | 0.33166 | 0.12069 | 0.33166
7 | 28 | 19 | 0.036973 | 0.036973 | 0.036973 | 0.099134 | 0.036973 | 0.099134
7 | 28 | 20 | 0 | 0 | 0 | 0.0082747 | 0 | 0.0082747
7 | 28 | 21 | 0 | 0 | 0 | 0 | 0 | 0
7 | 28 | 22 | 0 | 0 | 0 | 0 | 0 | 0
7 | 28 | 23 | 0 | 0 | 0 | 0 | 0 | 0
7 | 28 | 24 | 0 | 0 | 0 | 0 | 0 | 0
7 | 29 | 1 | 0 | 0 | 0 | 0 | 0 | 0
7 | 29 | 2 | 0 | 0 | 0 | 0 | 0 | 0
7 | 29 | 3 | 0 | 0 | 0 | 0 | 0 | 0
7 | 29 | 4 | 0 | 0 | 0 | 0 | 0 | 0
7 | 29 | 5 | 0 | 0 | 0 | 0 | 0 | 0
7 | 29 | 6 | 0.031019 | 0.031019 | 0.031019 | 0.0017831 | 0.031019 | 0.0017831
7 | 29 | 7 | 0.1413 | 0.1413 | 0.1413 | 0.058043 | 0.1413 | 0.058043
7 | 29 | 8 | 0.27896 | 0.27896 | 0.27896 | 0.30942 | 0.27896 | 0.30942
7 | 29 | 9 | 0.34819 | 0.34819 | 0.34819 | 0.64008 | 0.34819 | 0.64008
7 | 29 | 10 | 0.38549 | 0.38549 | 0.38549 | 0.70678 | 0.38549 | 0.70678
7 | 29 | 11 | 0.46914 | 0.46914 | 0.46914 | 0.68019 | 0.46914 | 0.68019
7 | 29 | 12 | 0.55715 | 0.55715 | 0.55715 | 0.60767 | 0.55715 | 0.60767
7 | 29 | 13 | 0.54179 | 0.54179 | 0.54179 | 0.65708 | 0.54179 | 0.65708
7 | 29 | 14 | 0.47419 | 0.47419 | 0.47419 | 0.67789 | 0.47419 | 0.67789
7 | 29 | 15 | 0.25589 | 0.25589 | 0.25589 | 0.56669 | 0.25589 | 0.56669
7 | 29 | 16 | 0.13968 | 0.13968 | 0.13968 | 0.53778 | 0.13968 | 0.53778
7 | 29 | 17 | 0.078724 | 0.078724 | 0.078724 | 0.61098 | 0.078724 | 0.61098
7 | 29 | 18 | 0.048606 | 0.048606 | 0.048606 | 0.5729 | 0.048606 | 0.5729
7 | 29 | 19 | 0.021913 | 0.021913 | 0.021913 | 0.24839 | 0.021913 | 0.24839
7 | 29 | 20 | 0 | 0 | 0 | 0.03524 | 0 | 0.03524
7 | 29 | 21 | 0 | 0 | 0 | 0 | 0 | 0
7 | 29 | 22 | 0 | 0 | 0 | 0 | 0 | 0
7 | 29 | 23 | 0 | 0 | 0 | 0 | 0 | 0
7 | 29 | 24 | 0 | 0 | 0 | 0 | 0 | 0
7 | 30 | 1 | 0 | 0 | 0 | 0 | 0 | 0
7 | 30 | 2 | 0 | 0 | 0 | 0 | 0 | 0
7 | 30 | 3 | 0 | 0 | 0 | 0 | 0 | 0
7 | 30 | 4 | 0 | 0 | 0 | 0 | 0 | 0
7 | 30 | 5 | 0 | 0 | 0 | 0 | 0 | 0
7 | 30 | 6 | 0.024127 | 0.024127 | 0.024127 | 0.0056515 | 0.024127 | 0.0056515
7 | 30 | 7 | 0.18273 | 0.18273 | 0.18273 | 0.20123 | 0.18273 | 0.20123
7 | 30 | 8 | 0.45714 | 0.45714 | 0.45714 | 0.53956 | 0.45714 | 0.53956
7 | 30 | 9 | 0.66641 | 0.66641 | 0.66641 | 0.73194 | 0.66641 | 0.73194
7 | 30 | 10 | 0.80215 | 0.80215 | 0.80215 | 0.84746 | 0.80215 | 0.84746
7 | 30 | 11 | 0.87972 | 0.87972 | 0.87972 | 0.8532 | 0.87972 | 0.8532
7 | 30 | 12 | 0.90616 | 0.90616 | 0.90616 | 0.90227 | 0.90616 | 0.90227
7 | 30 | 13 | 0.90244 | 0.90244 | 0.90244 | 0.86975 | 0.90244 | 0.86975
7 | 30 | 14 | 0.84481 | 0.84481 | 0.84481 | 0.79892 | 0.84481 | 0.79892
7 | 30 | 15 | 0.72234 | 0.72234 | 0.72234 | 0.78372 | 0.72234 | 0.78372
7 | 30 | 16 | 0.61656 | 0.61656 | 0.61656 | 0.73649 | 0.61656 | 0.73649
7 | 30 | 17 | 0.43074 | 0.43074 | 0.43074 | 0.65541 | 0.43074 | 0.65541
7 | 30 | 18 | 0.20986 | 0.20986 | 0.20986 | 0.46608 | 0.20986 | 0.46608
7 | 30 | 19 | 0.044424 | 0.044424 | 0.044424 | 0.19963 | 0.044424 | 0.19963
7 | 30 | 20 | 0 | 0 | 0 | 0.021282 | 0 | 0.021282
7 | 30 | 21 | 0 | 0 | 0 | 0 | 0 | 0
7 | 30 | 22 | 0 | 0 | 0 | 0 | 0 | 0
7 | 30 | 23 | 0 | 0 | 0 | 0 | 0 | 0
7 | 30 | 24 | 0 | 0 | 0 | 0 | 0 | 0
7 | 31 | 1 | 0 | 0 | 0 | 0 | 0 | 0
7 | 31 | 2 | 0 | 0 | 0 | 0 | 0 | 0
7 | 31 | 3 | 0 | 0 | 0 | 0 | 0 | 0
7 | 31 | 4 | 0 | 0 | 0 | 0 | 0 | 0
7 | 31 | 5 | 0 | 0 | 0 | 0 | 0 | 0
7 | 31 | 6 | 0.031706 | 0.031706 | 0.031706 | 0.0018559 | 0.031706 | 0.0018559
7 | 31 | 7 | 0.19145 | 0.19145 | 0.19145 | 0.053662 | 0.19145 | 0.053662
7 | 31 | 8 | 0.40154 | 0.40154 | 0.40154 | 0.27212 | 0.40154 | 0.27212
7 | 31 | 9 | 0.56151 | 0.56151 | 0.56151 | 0.53297 | 0.56151 | 0.53297
7 | 31 | 10 | 0.65105 | 0.65105 | 0.65105 | 0.72873 | 0.65105 | 0.72873
7 | 31 | 11 | 0.76698 | 0.76698 | 0.76698 | 0.73075 | 0.76698 | 0.73075
7 | 31 | 12 | 0.77211 | 0.77211 | 0.77211 | 0.66989 | 0.77211 | 0.66989
7 | 31 | 13 | 0.70584 | 0.70584 | 0.70584 | 0.69216 | 0.70584 | 0.69216
7 | 31 | 14 | 0.6421 | 0.6421 | 0.6421 | 0.65736 | 0.6421 | 0.65736
7 | 31 | 15 | 0.46747 | 0.46747 | 0.46747 | 0.60607 | 0.46747 | 0.60607
7 | 31 | 16 | 0.27571 | 0.27571 | 0.27571 | 0.5906 | 0.27571 | 0.5906
7 | 31 | 17 | 0.13021 | 0.13021 | 0.13021 | 0.45147 | 0.13021 | 0.45147
7 | 31 | 18 | 0.060726 | 0.060726 | 0.060726 | 0.44677 | 0.060726 | 0.44677
7 | 31 | 19 | 0.011635 | 0.011635 | 0.011635 | 0.24691 | 0.011635 | 0.24691
7 | 31 | 20 | 0 | 0 | 0 | 0.023427 | 0 | 0.023427
7 | 31 | 21 | 0 | 0 | 0 | 0 | 0 | 0
7 | 31 | 22 | 0 | 0 | 0 | 0 | 0 | 0
7 | 31 | 23 | 0 | 0 | 0 | 0 | 0 | 0
7 | 31 | 24 | 0 | 0 | 0 | 0 | 0 | 0
8 | 1 | 1 | 0 | 0 | 0 | 0 | 0 | 0
8 | 1 | 2 | 0 | 0 | 0 | 0 | 0 | 0
8 | 1 | 3 | 0 | 0 | 0 | 0 | 0 | 0
8 | 1 | 4 | 0 | 0 | 0 | 0 | 0 | 0
8 | 1 | 5 | 0 | 0 | 0 | 0 | 0 | 0
8 | 1 | 6 | 0.0071907 | 0.0071907 | 0.0071907 | 0.0021644 | 0.0071907 | 0.0021644
8 | 1 | 7 | 0.046677 | 0.046677 | 0.046677 | 0.042378 | 0.046677 | 0.042378
8 | 1 | 8 | 0.11814 | 0.11814 | 0.11814 | 0.13374 | 0.11814 | 0.13374
8 | 1 | 9 | 0.17104 | 0.17104 | 0.17104 | 0.25805 | 0.17104 | 0.25805
8 | 1 | 10 | 0.27307 | 0.27307 | 0.27307 | 0.27259 | 0.27307 | 0.27259
8 | 1 | 11 | 0.35465 | 0.35465 | 0.35465 | 0.35023 | 0.35465 | 0.35023
8 | 1 | 12 | 0.36205 | 0.36205 | 0.36205 | 0.59495 | 0.36205 | 0.59495
8 | 1 | 13 | 0.40945 | 0.40945 | 0.40945 | 0.7926 | 0.40945 | 0.7926
8 | 1 | 14 | 0.41388 | 0.41388 | 0.41388 | 0.6961 | 0.41388 | 0.6961
8 | 1 | 15 | 0.43125 | 0.43125 | 0.43125 | 0.59531 | 0.43125 | 0.59531
8 | 1 | 16 | 0.38074 | 0.38074 | 0.38074 | 0.68254 | 0.38074 | 0.68254
8 | 1 | 17 | 0.34116 | 0.34116 | 0.34116 | 0.70695 | 0.34116 | 0.70695
8 | 1 | 18 | 0.17178 | 0.17178 | 0.17178 | 0.54305 | 0.17178 | 0.54305
8 | 1 | 19 | 0.040114 | 0.040114 | 0.040114 | 0.21613 | 0.040114 | 0.21613
8 | 1 | 20 | 0 | 0 | 0 | 0.026555 | 0 | 0.026555
8 | 1 | 21 | 0 | 0 | 0 | 0 | 0 | 0
8 | 1 | 22 | 0 | 0 | 0 | 0 | 0 | 0
8 | 1 | 23 | 0 | 0 | 0 | 0 | 0 | 0
8 | 1 | 24 | 0 | 0 | 0 | 0 | 0 | 0
8 | 2 | 1 | 0 | 0 | 0 | 0 | 0 | 0
8 | 2 | 2 | 0 | 0 | 0 | 0 | 0 | 0
8 | 2 | 3 | 0 | 0 | 0 | 0 | 0 | 0
8 | 2 | 4 | 0 | 0 | 0 | 0 | 0 | 0
8 | 2 | 5 | 0 | 0 | 0 | 0 | 0 | 0
8 | 2 | 6 | 0.021849 | 0.021849 | 0.021849 | 0.0032751 | 0.021849 | 0.0032751
8 | 2 | 7 | 0.16341 | 0.16341 | 0.16341 | 0.15719 | 0.16341 | 0.15719
8 | 2 | 8 | 0.40396 | 0.40396 | 0.40396 | 0.443 | 0.40396 | 0.443
8 | 2 | 9 | 0.62598 | 0.62598 | 0.62598 | 0.75301 | 0.62598 | 0.75301
8 | 2 | 10 | 0.73104 | 0.73104 | 0.73104 | 0.85629 | 0.73104 | 0.85629
8 | 2 | 11 | 0.769 | 0.769 | 0.769 | 0.8703 | 0.769 | 0.8703
8 | 2 | 12 | 0.78565 | 0.78565 | 0.78565 | 0.74923 | 0.78565 | 0.74923
8 | 2 | 13 | 0.74027 | 0.74027 | 0.74027 | 0.7529 | 0.74027 | 0.7529
8 | 2 | 14 | 0.69319 | 0.69319 | 0.69319 | 0.73504 | 0.69319 | 0.73504
8 | 2 | 15 | 0.66461 | 0.66461 | 0.66461 | 0.81242 | 0.66461 | 0.81242
8 | 2 | 16 | 0.57854 | 0.57854 | 0.57854 | 0.75646 | 0.57854 | 0.75646
8 | 2 | 17 | 0.39971 | 0.39971 | 0.39971 | 0.64408 | 0.39971 | 0.64408
8 | 2 | 18 | 0.19602 | 0.19602 | 0.19602 | 0.57859 | 0.19602 | 0.57859
8 | 2 | 19 | 0.034589 | 0.034589 | 0.034589 | 0.25646 | 0.034589 | 0.25646
8 | 2 | 20 | 0 | 0 | 0 | 0.026908 | 0 | 0.026908
8 | 2 | 21 | 0 | 0 | 0 | 0 | 0 | 0
8 | 2 | 22 | 0 | 0 | 0 | 0 | 0 | 0
8 | 2 | 23 | 0 | 0 | 0 | 0 | 0 | 0
8 | 2 | 24 | 0 | 0 | 0 | 0 | 0 | 0
8 | 3 | 1 | 0 | 0 | 0 | 0 | 0 | 0
8 | 3 | 2 | 0 | 0 | 0 | 0 | 0 | 0
8 | 3 | 3 | 0 | 0 | 0 | 0 | 0 | 0
8 | 3 | 4 | 0 | 0 | 0 | 0 | 0 | 0
8 | 3 | 5 | 0 | 0 | 0 | 0 | 0 | 0
8 | 3 | 6 | 0.019811 | 0.019811 | 0.019811 | 0.0036422 | 0.019811 | 0.0036422
8 | 3 | 7 | 0.14982 | 0.14982 | 0.14982 | 0.15248 | 0.14982 | 0.15248
8 | 3 | 8 | 0.40165 | 0.40165 | 0.40165 | 0.52134 | 0.40165 | 0.52134
8 | 3 | 9 | 0.6198 | 0.6198 | 0.6198 | 0.77264 | 0.6198 | 0.77264
8 | 3 | 10 | 0.77465 | 0.77465 | 0.77465 | 0.8119 | 0.77465 | 0.8119
8 | 3 | 11 | 0.84829 | 0.84829 | 0.84829 | 0.85541 | 0.84829 | 0.85541
8 | 3 | 12 | 0.88562 | 0.88562 | 0.88562 | 0.87825 | 0.88562 | 0.87825
8 | 3 | 13 | 0.89815 | 0.89815 | 0.89815 | 0.87816 | 0.89815 | 0.87816
8 | 3 | 14 | 0.86621 | 0.86621 | 0.86621 | 0.83801 | 0.86621 | 0.83801
8 | 3 | 15 | 0.77621 | 0.77621 | 0.77621 | 0.79896 | 0.77621 | 0.79896
8 | 3 | 16 | 0.63295 | 0.63295 | 0.63295 | 0.74901 | 0.63295 | 0.74901
8 | 3 | 17 | 0.44321 | 0.44321 | 0.44321 | 0.67699 | 0.44321 | 0.67699
8 | 3 | 18 | 0.20714 | 0.20714 | 0.20714 | 0.36034 | 0.20714 | 0.36034
8 | 3 | 19 | 0.034118 | 0.034118 | 0.034118 | 0.10082 | 0.034118 | 0.10082
8 | 3 | 20 | 0 | 0 | 0 | 0.0073065 | 0 | 0.0073065
8 | 3 | 21 | 0 | 0 | 0 | 0 | 0 | 0
8 | 3 | 22 | 0 | 0 | 0 | 0 | 0 | 0
8 | 3 | 23 | 0 | 0 | 0 | 0 | 0 | 0
8 | 3 | 24 | 0 | 0 | 0 | 0 | 0 | 0
8 | 4 | 1 | 0 | 0 | 0 | 0 | 0 | 0
8 | 4 | 2 | 0 | 0 | 0 | 0 | 0 | 0
8 | 4 | 3 | 0 | 0 | 0 | 0 | 0 | 0
8 | 4 | 4 | 0 | 0 | 0 | 0 | 0 | 0
8 | 4 | 5 | 0 | 0 | 0 | 0 | 0 | 0
8 | 4 | 6 | 0.024355 | 0.024355 | 0.024355 | 0.0031786 | 0.024355 | 0.0031786
8 | 4 | 7 | 0.17393 | 0.17393 | 0.17393 | 0.060708 | 0.17393 | 0.060708
8 | 4 | 8 | 0.41551 | 0.41551 | 0.41551 | 0.19629 | 0.41551 | 0.19629
8 | 4 | 9 | 0.61345 | 0.61345 | 0.61345 | 0.28485 | 0.61345 | 0.28485
8 | 4 | 10 | 0.76369 | 0.76369 | 0.76369 | 0.31832 | 0.76369 | 0.31832
8 | 4 | 11 | 0.8356 | 0.8356 | 0.8356 | 0.41366 | 0.8356 | 0.41366
8 | 4 | 12 | 0.83756 | 0.83756 | 0.83756 | 0.47588 | 0.83756 | 0.47588
8 | 4 | 13 | 0.82217 | 0.82217 | 0.82217 | 0.51879 | 0.82217 | 0.51879
8 | 4 | 14 | 0.76121 | 0.76121 | 0.76121 | 0.62559 | 0.76121 | 0.62559
8 | 4 | 15 | 0.70237 | 0.70237 | 0.70237 | 0.6159 | 0.70237 | 0.6159
8 | 4 | 16 | 0.58187 | 0.58187 | 0.58187 | 0.44156 | 0.58187 | 0.44156
8 | 4 | 17 | 0.35021 | 0.35021 | 0.35021 | 0.35987 | 0.35021 | 0.35987
8 | 4 | 18 | 0.12774 | 0.12774 | 0.12774 | 0.30564 | 0.12774 | 0.30564
8 | 4 | 19 | 0.018559 | 0.018559 | 0.018559 | 0.15598 | 0.018559 | 0.15598
8 | 4 | 20 | 0 | 0 | 0 | 0.016894 | 0 | 0.016894
8 | 4 | 21 | 0 | 0 | 0 | 0 | 0 | 0
8 | 4 | 22 | 0 | 0 | 0 | 0 | 0 | 0
8 | 4 | 23 | 0 | 0 | 0 | 0 | 0 | 0
8 | 4 | 24 | 0 | 0 | 0 | 0 | 0 | 0
8 | 5 | 1 | 0 | 0 | 0 | 0 | 0 | 0
8 | 5 | 2 | 0 | 0 | 0 | 0 | 0 | 0
8 | 5 | 3 | 0 | 0 | 0 | 0 | 0 | 0
8 | 5 | 4 | 0 | 0 | 0 | 0 | 0 | 0
8 | 5 | 5 | 0 | 0 | 0 | 0 | 0 | 0
8 | 5 | 6 | 0.016666 | 0.016666 | 0.016666 | 0.0005854 | 0.016666 | 0.0005854
8 | 5 | 7 | 0.077633 | 0.077633 | 0.077633 | 0.11765 | 0.077633 | 0.11765
8 | 5 | 8 | 0.16807 | 0.16807 | 0.16807 | 0.41542 | 0.16807 | 0.41542
8 | 5 | 9 | 0.28934 | 0.28934 | 0.28934 | 0.60895 | 0.28934 | 0.60895
8 | 5 | 10 | 0.43868 | 0.43868 | 0.43868 | 0.6785 | 0.43868 | 0.6785
8 | 5 | 11 | 0.51709 | 0.51709 | 0.51709 | 0.71597 | 0.51709 | 0.71597
8 | 5 | 12 | 0.55862 | 0.55862 | 0.55862 | 0.72749 | 0.55862 | 0.72749
8 | 5 | 13 | 0.61636 | 0.61636 | 0.61636 | 0.65404 | 0.61636 | 0.65404
8 | 5 | 14 | 0.61028 | 0.61028 | 0.61028 | 0.60422 | 0.61028 | 0.60422
8 | 5 | 15 | 0.6008 | 0.6008 | 0.6008 | 0.46589 | 0.6008 | 0.46589
8 | 5 | 16 | 0.50905 | 0.50905 | 0.50905 | 0.47669 | 0.50905 | 0.47669
8 | 5 | 17 | 0.31351 | 0.31351 | 0.31351 | 0.34974 | 0.31351 | 0.34974
8 | 5 | 18 | 0.12023 | 0.12023 | 0.12023 | 0.2264 | 0.12023 | 0.2264
8 | 5 | 19 | 0.020953 | 0.020953 | 0.020953 | 0.18197 | 0.020953 | 0.18197
8 | 5 | 20 | 0 | 0 | 0 | 0.022473 | 0 | 0.022473
8 | 5 | 21 | 0 | 0 | 0 | 0 | 0 | 0
8 | 5 | 22 | 0 | 0 | 0 | 0 | 0 | 0
8 | 5 | 23 | 0 | 0 | 0 | 0 | 0 | 0
8 | 5 | 24 | 0 | 0 | 0 | 0 | 0 | 0
8 | 6 | 1 | 0 | 0 | 0 | 0 | 0 | 0
8 | 6 | 2 | 0 | 0 | 0 | 0 | 0 | 0
8 | 6 | 3 | 0 | 0 | 0 | 0 | 0 | 0
8 | 6 | 4 | 0 | 0 | 0 | 0 | 0 | 0
8 | 6 | 5 | 0 | 0 | 0 | 0 | 0 | 0
8 | 6 | 6 | 0.016661 | 0.016661 | 0.016661 | 0 | 0.016661 | 0
8 | 6 | 7 | 0.12003 | 0.12003 | 0.12003 | 0.027266 | 0.12003 | 0.027266
8 | 6 | 8 | 0.3435 | 0.3435 | 0.3435 | 0.18232 | 0.3435 | 0.18232
8 | 6 | 9 | 0.45484 | 0.45484 | 0.45484 | 0.37042 | 0.45484 | 0.37042
8 | 6 | 10 | 0.53438 | 0.53438 | 0.53438 | 0.42097 | 0.53438 | 0.42097
8 | 6 | 11 | 0.5985 | 0.5985 | 0.5985 | 0.53839 | 0.5985 | 0.53839
8 | 6 | 12 | 0.64393 | 0.64393 | 0.64393 | 0.61428 | 0.64393 | 0.61428
8 | 6 | 13 | 0.6738 | 0.6738 | 0.6738 | 0.71891 | 0.6738 | 0.71891
8 | 6 | 14 | 0.68566 | 0.68566 | 0.68566 | 0.70669 | 0.68566 | 0.70669
8 | 6 | 15 | 0.59579 | 0.59579 | 0.59579 | 0.61284 | 0.59579 | 0.61284
8 | 6 | 16 | 0.48911 | 0.48911 | 0.48911 | 0.50261 | 0.48911 | 0.50261
8 | 6 | 17 | 0.35797 | 0.35797 | 0.35797 | 0.40142 | 0.35797 | 0.40142
8 | 6 | 18 | 0.16558 | 0.16558 | 0.16558 | 0.46442 | 0.16558 | 0.46442
8 | 6 | 19 | 0.023388 | 0.023388 | 0.023388 | 0.19527 | 0.023388 | 0.19527
8 | 6 | 20 | 0 | 0 | 0 | 0.016157 | 0 | 0.016157
8 | 6 | 21 | 0 | 0 | 0 | 0 | 0 | 0
8 | 6 | 22 | 0 | 0 | 0 | 0 | 0 | 0
8 | 6 | 23 | 0 | 0 | 0 | 0 | 0 | 0
8 | 6 | 24 | 0 | 0 | 0 | 0 | 0 | 0
8 | 7 | 1 | 0 | 0 | 0 | 0 | 0 | 0
8 | 7 | 2 | 0 | 0 | 0 | 0 | 0 | 0
8 | 7 | 3 | 0 | 0 | 0 | 0 | 0 | 0
8 | 7 | 4 | 0 | 0 | 0 | 0 | 0 | 0
8 | 7 | 5 | 0 | 0 | 0 | 0 | 0 | 0
8 | 7 | 6 | 0.018094 | 0.018094 | 0.018094 | 0.0013148 | 0.018094 | 0.0013148
8 | 7 | 7 | 0.12795 | 0.12795 | 0.12795 | 0.11099 | 0.12795 | 0.11099
8 | 7 | 8 | 0.31893 | 0.31893 | 0.31893 | 0.38936 | 0.31893 | 0.38936
8 | 7 | 9 | 0.54108 | 0.54108 | 0.54108 | 0.62108 | 0.54108 | 0.62108
8 | 7 | 10 | 0.63812 | 0.63812 | 0.63812 | 0.735 | 0.63812 | 0.735
8 | 7 | 11 | 0.73426 | 0.73426 | 0.73426 | 0.72173 | 0.73426 | 0.72173
8 | 7 | 12 | 0.75507 | 0.75507 | 0.75507 | 0.71019 | 0.75507 | 0.71019
8 | 7 | 13 | 0.72921 | 0.72921 | 0.72921 | 0.75935 | 0.72921 | 0.75935
8 | 7 | 14 | 0.66213 | 0.66213 | 0.66213 | 0.71903 | 0.66213 | 0.71903
8 | 7 | 15 | 0.59645 | 0.59645 | 0.59645 | 0.72601 | 0.59645 | 0.72601
8 | 7 | 16 | 0.52834 | 0.52834 | 0.52834 | 0.56675 | 0.52834 | 0.56675
8 | 7 | 17 | 0.38941 | 0.38941 | 0.38941 | 0.43096 | 0.38941 | 0.43096
8 | 7 | 18 | 0.17602 | 0.17602 | 0.17602 | 0.44317 | 0.17602 | 0.44317
8 | 7 | 19 | 0.021481 | 0.021481 | 0.021481 | 0.11605 | 0.021481 | 0.11605
8 | 7 | 20 | 0 | 0 | 0 | 0.0055977 | 0 | 0.0055977
8 | 7 | 21 | 0 | 0 | 0 | 0 | 0 | 0
8 | 7 | 22 | 0 | 0 | 0 | 0 | 0 | 0
8 | 7 | 23 | 0 | 0 | 0 | 0 | 0 | 0
8 | 7 | 24 | 0 | 0 | 0 | 0 | 0 | 0
8 | 8 | 1 | 0 | 0 | 0 | 0 | 0 | 0
8 | 8 | 2 | 0 | 0 | 0 | 0 | 0 | 0
8 | 8 | 3 | 0 | 0 | 0 | 0 | 0 | 0
8 | 8 | 4 | 0 | 0 | 0 | 0 | 0 | 0
8 | 8 | 5 | 0 | 0 | 0 | 0 | 0 | 0
8 | 8 | 6 | 0.017481 | 0.017481 | 0.017481 | 0.0017673 | 0.017481 | 0.0017673
8 | 8 | 7 | 0.15232 | 0.15232 | 0.15232 | 0.053148 | 0.15232 | 0.053148
8 | 8 | 8 | 0.36205 | 0.36205 | 0.36205 | 0.22166 | 0.36205 | 0.22166
8 | 8 | 9 | 0.50393 | 0.50393 | 0.50393 | 0.35902 | 0.50393 | 0.35902
8 | 8 | 10 | 0.60718 | 0.60718 | 0.60718 | 0.43649 | 0.60718 | 0.43649
8 | 8 | 11 | 0.71729 | 0.71729 | 0.71729 | 0.69764 | 0.71729 | 0.69764
8 | 8 | 12 | 0.75419 | 0.75419 | 0.75419 | 0.83087 | 0.75419 | 0.83087
8 | 8 | 13 | 0.74212 | 0.74212 | 0.74212 | 0.71104 | 0.74212 | 0.71104
8 | 8 | 14 | 0.73523 | 0.73523 | 0.73523 | 0.66055 | 0.73523 | 0.66055
8 | 8 | 15 | 0.63441 | 0.63441 | 0.63441 | 0.64297 | 0.63441 | 0.64297
8 | 8 | 16 | 0.5124 | 0.5124 | 0.5124 | 0.68644 | 0.5124 | 0.68644
8 | 8 | 17 | 0.35572 | 0.35572 | 0.35572 | 0.52758 | 0.35572 | 0.52758
8 | 8 | 18 | 0.16655 | 0.16655 | 0.16655 | 0.44542 | 0.16655 | 0.44542
8 | 8 | 19 | 0.024176 | 0.024176 | 0.024176 | 0.17186 | 0.024176 | 0.17186
8 | 8 | 20 | 0 | 0 | 0 | 0.0016945 | 0 | 0.0016945
8 | 8 | 21 | 0 | 0 | 0 | 0 | 0 | 0
8 | 8 | 22 | 0 | 0 | 0 | 0 | 0 | 0
8 | 8 | 23 | 0 | 0 | 0 | 0 | 0 | 0
8 | 8 | 24 | 0 | 0 | 0 | 0 | 0 | 0
8 | 9 | 1 | 0 | 0 | 0 | 0 | 0 | 0
8 | 9 | 2 | 0 | 0 | 0 | 0 | 0 | 0
8 | 9 | 3 | 0 | 0 | 0 | 0 | 0 | 0
8 | 9 | 4 | 0 | 0 | 0 | 0 | 0 | 0
8 | 9 | 5 | 0 | 0 | 0 | 0 | 0 | 0
8 | 9 | 6 | 0.015077 | 0.015077 | 0.015077 | 0.0018005 | 0.015077 | 0.0018005
8 | 9 | 7 | 0.15327 | 0.15327 | 0.15327 | 0.05654 | 0.15327 | 0.05654
8 | 9 | 8 | 0.39703 | 0.39703 | 0.39703 | 0.20805 | 0.39703 | 0.20805
8 | 9 | 9 | 0.59057 | 0.59057 | 0.59057 | 0.30707 | 0.59057 | 0.30707
8 | 9 | 10 | 0.71946 | 0.71946 | 0.71946 | 0.38586 | 0.71946 | 0.38586
8 | 9 | 11 | 0.79273 | 0.79273 | 0.79273 | 0.46736 | 0.79273 | 0.46736
8 | 9 | 12 | 0.78309 | 0.78309 | 0.78309 | 0.45353 | 0.78309 | 0.45353
8 | 9 | 13 | 0.75218 | 0.75218 | 0.75218 | 0.50483 | 0.75218 | 0.50483
8 | 9 | 14 | 0.67988 | 0.67988 | 0.67988 | 0.496 | 0.67988 | 0.496
8 | 9 | 15 | 0.59754 | 0.59754 | 0.59754 | 0.40571 | 0.59754 | 0.40571
8 | 9 | 16 | 0.50721 | 0.50721 | 0.50721 | 0.42746 | 0.50721 | 0.42746
8 | 9 | 17 | 0.31381 | 0.31381 | 0.31381 | 0.29229 | 0.31381 | 0.29229
8 | 9 | 18 | 0.12832 | 0.12832 | 0.12832 | 0.16726 | 0.12832 | 0.16726
8 | 9 | 19 | 0.020972 | 0.020972 | 0.020972 | 0.0578 | 0.020972 | 0.0578
8 | 9 | 20 | 0 | 0 | 0 | 0.0036722 | 0 | 0.0036722
8 | 9 | 21 | 0 | 0 | 0 | 0 | 0 | 0
8 | 9 | 22 | 0 | 0 | 0 | 0 | 0 | 0
8 | 9 | 23 | 0 | 0 | 0 | 0 | 0 | 0
8 | 9 | 24 | 0 | 0 | 0 | 0 | 0 | 0
8 | 10 | 1 | 0 | 0 | 0 | 0 | 0 | 0
8 | 10 | 2 | 0 | 0 | 0 | 0 | 0 | 0
8 | 10 | 3 | 0 | 0 | 0 | 0 | 0 | 0
8 | 10 | 4 | 0 | 0 | 0 | 0 | 0 | 0
8 | 10 | 5 | 0 | 0 | 0 | 0 | 0 | 0
8 | 10 | 6 | 0.015561 | 0.015561 | 0.015561 | 0.0014493 | 0.015561 | 0.0014493
8 | 10 | 7 | 0.14208 | 0.14208 | 0.14208 | 0.04066 | 0.14208 | 0.04066
8 | 10 | 8 | 0.37195 | 0.37195 | 0.37195 | 0.17479 | 0.37195 | 0.17479
8 | 10 | 9 | 0.52831 | 0.52831 | 0.52831 | 0.33077 | 0.52831 | 0.33077
8 | 10 | 10 | 0.65142 | 0.65142 | 0.65142 | 0.44025 | 0.65142 | 0.44025
8 | 10 | 11 | 0.7155 | 0.7155 | 0.7155 | 0.51045 | 0.7155 | 0.51045
8 | 10 | 12 | 0.56183 | 0.56183 | 0.56183 | 0.55343 | 0.56183 | 0.55343
8 | 10 | 13 | 0.47041 | 0.47041 | 0.47041 | 0.60425 | 0.47041 | 0.60425
8 | 10 | 14 | 0.46583 | 0.46583 | 0.46583 | 0.58938 | 0.46583 | 0.58938
8 | 10 | 15 | 0.49616 | 0.49616 | 0.49616 | 0.43269 | 0.49616 | 0.43269
8 | 10 | 16 | 0.42629 | 0.42629 | 0.42629 | 0.4895 | 0.42629 | 0.4895
8 | 10 | 17 | 0.26524 | 0.26524 | 0.26524 | 0.52928 | 0.26524 | 0.52928
8 | 10 | 18 | 0.097846 | 0.097846 | 0.097846 | 0.53016 | 0.097846 | 0.53016
8 | 10 | 19 | 0.0096193 | 0.0096193 | 0.0096193 | 0.23934 | 0.0096193 | 0.23934
8 | 10 | 20 | 0 | 0 | 0 | 0.016005 | 0 | 0.016005
8 | 10 | 21 | 0 | 0 | 0 | 0 | 0 | 0
8 | 10 | 22 | 0 | 0 | 0 | 0 | 0 | 0
8 | 10 | 23 | 0 | 0 | 0 | 0 | 0 | 0
8 | 10 | 24 | 0 | 0 | 0 | 0 | 0 | 0
8 | 11 | 1 | 0 | 0 | 0 | 0 | 0 | 0
8 | 11 | 2 | 0 | 0 | 0 | 0 | 0 | 0
8 | 11 | 3 | 0 | 0 | 0 | 0 | 0 | 0
8 | 11 | 4 | 0 | 0 | 0 | 0 | 0 | 0
8 | 11 | 5 | 0 | 0 | 0 | 0 | 0 | 0
8 | 11 | 6 | 0.0024698 | 0.0024698 | 0.0024698 | 0.001492 | 0.0024698 | 0.001492
8 | 11 | 7 | 0.053434 | 0.053434 | 0.053434 | 0.1106 | 0.053434 | 0.1106
8 | 11 | 8 | 0.17608 | 0.17608 | 0.17608 | 0.44215 | 0.17608 | 0.44215
8 | 11 | 9 | 0.35376 | 0.35376 | 0.35376 | 0.64575 | 0.35376 | 0.64575
8 | 11 | 10 | 0.52942 | 0.52942 | 0.52942 | 0.8021 | 0.52942 | 0.8021
8 | 11 | 11 | 0.6367 | 0.6367 | 0.6367 | 0.78581 | 0.6367 | 0.78581
8 | 11 | 12 | 0.71455 | 0.71455 | 0.71455 | 0.71493 | 0.71455 | 0.71493
8 | 11 | 13 | 0.72824 | 0.72824 | 0.72824 | 0.65079 | 0.72824 | 0.65079
8 | 11 | 14 | 0.69511 | 0.69511 | 0.69511 | 0.73316 | 0.69511 | 0.73316
8 | 11 | 15 | 0.62161 | 0.62161 | 0.62161 | 0.66652 | 0.62161 | 0.66652
8 | 11 | 16 | 0.54275 | 0.54275 | 0.54275 | 0.61658 | 0.54275 | 0.61658
8 | 11 | 17 | 0.36843 | 0.36843 | 0.36843 | 0.57919 | 0.36843 | 0.57919
8 | 11 | 18 | 0.1552 | 0.1552 | 0.1552 | 0.5475 | 0.1552 | 0.5475
8 | 11 | 19 | 0.023426 | 0.023426 | 0.023426 | 0.23878 | 0.023426 | 0.23878
8 | 11 | 20 | 0 | 0 | 0 | 0.0111 | 0 | 0.0111
8 | 11 | 21 | 0 | 0 | 0 | 0 | 0 | 0
8 | 11 | 22 | 0 | 0 | 0 | 0 | 0 | 0
8 | 11 | 23 | 0 | 0 | 0 | 0 | 0 | 0
8 | 11 | 24 | 0 | 0 | 0 | 0 | 0 | 0
8 | 12 | 1 | 0 | 0 | 0 | 0 | 0 | 0
8 | 12 | 2 | 0 | 0 | 0 | 0 | 0 | 0
8 | 12 | 3 | 0 | 0 | 0 | 0 | 0 | 0
8 | 12 | 4 | 0 | 0 | 0 | 0 | 0 | 0
8 | 12 | 5 | 0 | 0 | 0 | 0 | 0 | 0
8 | 12 | 6 | 0.013767 | 0.013767 | 0.013767 | 0.0013211 | 0.013767 | 0.0013211
8 | 12 | 7 | 0.11483 | 0.11483 | 0.11483 | 0.1582 | 0.11483 | 0.1582
8 | 12 | 8 | 0.24808 | 0.24808 | 0.24808 | 0.57154 | 0.24808 | 0.57154
8 | 12 | 9 | 0.4428 | 0.4428 | 0.4428 | 0.77449 | 0.4428 | 0.77449
8 | 12 | 10 | 0.66774 | 0.66774 | 0.66774 | 0.82146 | 0.66774 | 0.82146
8 | 12 | 11 | 0.79305 | 0.79305 | 0.79305 | 0.81493 | 0.79305 | 0.81493
8 | 12 | 12 | 0.81842 | 0.81842 | 0.81842 | 0.84641 | 0.81842 | 0.84641
8 | 12 | 13 | 0.80635 | 0.80635 | 0.80635 | 0.88773 | 0.80635 | 0.88773
8 | 12 | 14 | 0.728 | 0.728 | 0.728 | 0.86991 | 0.728 | 0.86991
8 | 12 | 15 | 0.70128 | 0.70128 | 0.70128 | 0.87308 | 0.70128 | 0.87308
8 | 12 | 16 | 0.57015 | 0.57015 | 0.57015 | 0.74153 | 0.57015 | 0.74153
8 | 12 | 17 | 0.38867 | 0.38867 | 0.38867 | 0.68861 | 0.38867 | 0.68861
8 | 12 | 18 | 0.1809 | 0.1809 | 0.1809 | 0.40468 | 0.1809 | 0.40468
8 | 12 | 19 | 0.022155 | 0.022155 | 0.022155 | 0.16868 | 0.022155 | 0.16868
8 | 12 | 20 | 0 | 0 | 0 | 0.010922 | 0 | 0.010922
8 | 12 | 21 | 0 | 0 | 0 | 0 | 0 | 0
8 | 12 | 22 | 0 | 0 | 0 | 0 | 0 | 0
8 | 12 | 23 | 0 | 0 | 0 | 0 | 0 | 0
8 | 12 | 24 | 0 | 0 | 0 | 0 | 0 | 0
8 | 13 | 1 | 0 | 0 | 0 | 0 | 0 | 0
8 | 13 | 2 | 0 | 0 | 0 | 0 | 0 | 0
8 | 13 | 3 | 0 | 0 | 0 | 0 | 0 | 0
8 | 13 | 4 | 0 | 0 | 0 | 0 | 0 | 0
8 | 13 | 5 | 0 | 0 | 0 | 0 | 0 | 0
8 | 13 | 6 | 0.016136 | 0.016136 | 0.016136 | 0.00044934 | 0.016136 | 0.00044934
8 | 13 | 7 | 0.17614 | 0.17614 | 0.17614 | 0.13684 | 0.17614 | 0.13684
8 | 13 | 8 | 0.46506 | 0.46506 | 0.46506 | 0.42753 | 0.46506 | 0.42753
8 | 13 | 9 | 0.68105 | 0.68105 | 0.68105 | 0.65061 | 0.68105 | 0.65061
8 | 13 | 10 | 0.82851 | 0.82851 | 0.82851 | 0.7505 | 0.82851 | 0.7505
8 | 13 | 11 | 0.90188 | 0.90188 | 0.90188 | 0.7208 | 0.90188 | 0.7208
8 | 13 | 12 | 0.92968 | 0.92968 | 0.92968 | 0.69193 | 0.92968 | 0.69193
8 | 13 | 13 | 0.91794 | 0.91794 | 0.91794 | 0.73012 | 0.91794 | 0.73012
8 | 13 | 14 | 0.88028 | 0.88028 | 0.88028 | 0.76571 | 0.88028 | 0.76571
8 | 13 | 15 | 0.7869 | 0.7869 | 0.7869 | 0.71296 | 0.7869 | 0.71296
8 | 13 | 16 | 0.64329 | 0.64329 | 0.64329 | 0.55341 | 0.64329 | 0.55341
8 | 13 | 17 | 0.44043 | 0.44043 | 0.44043 | 0.29454 | 0.44043 | 0.29454
8 | 13 | 18 | 0.17833 | 0.17833 | 0.17833 | 0.17607 | 0.17833 | 0.17607
8 | 13 | 19 | 0.017185 | 0.017185 | 0.017185 | 0.041409 | 0.017185 | 0.041409
8 | 13 | 20 | 0 | 0 | 0 | 0 | 0 | 0
8 | 13 | 21 | 0 | 0 | 0 | 0 | 0 | 0
8 | 13 | 22 | 0 | 0 | 0 | 0 | 0 | 0
8 | 13 | 23 | 0 | 0 | 0 | 0 | 0 | 0
8 | 13 | 24 | 0 | 0 | 0 | 0 | 0 | 0
8 | 14 | 1 | 0 | 0 | 0 | 0 | 0 | 0
8 | 14 | 2 | 0 | 0 | 0 | 0 | 0 | 0
8 | 14 | 3 | 0 | 0 | 0 | 0 | 0 | 0
8 | 14 | 4 | 0 | 0 | 0 | 0 | 0 | 0
8 | 14 | 5 | 0 | 0 | 0 | 0 | 0 | 0
8 | 14 | 6 | 0.016829 | 0.016829 | 0.016829 | 0.0013433 | 0.016829 | 0.0013433
8 | 14 | 7 | 0.10616 | 0.10616 | 0.10616 | 0.038031 | 0.10616 | 0.038031
8 | 14 | 8 | 0.31188 | 0.31188 | 0.31188 | 0.14092 | 0.31188 | 0.14092
8 | 14 | 9 | 0.52283 | 0.52283 | 0.52283 | 0.23678 | 0.52283 | 0.23678
8 | 14 | 10 | 0.69754 | 0.69754 | 0.69754 | 0.32784 | 0.69754 | 0.32784
8 | 14 | 11 | 0.71261 | 0.71261 | 0.71261 | 0.41857 | 0.71261 | 0.41857
8 | 14 | 12 | 0.78354 | 0.78354 | 0.78354 | 0.56879 | 0.78354 | 0.56879
8 | 14 | 13 | 0.80136 | 0.80136 | 0.80136 | 0.64023 | 0.80136 | 0.64023
8 | 14 | 14 | 0.72708 | 0.72708 | 0.72708 | 0.4454 | 0.72708 | 0.4454
8 | 14 | 15 | 0.68167 | 0.68167 | 0.68167 | 0.24533 | 0.68167 | 0.24533
8 | 14 | 16 | 0.57641 | 0.57641 | 0.57641 | 0.12779 | 0.57641 | 0.12779
8 | 14 | 17 | 0.3899 | 0.3899 | 0.3899 | 0.068842 | 0.3899 | 0.068842
8 | 14 | 18 | 0.12434 | 0.12434 | 0.12434 | 0.037119 | 0.12434 | 0.037119
8 | 14 | 19 | 0.012046 | 0.012046 | 0.012046 | 0.012505 | 0.012046 | 0.012505
8 | 14 | 20 | 0 | 0 | 0 | 0 | 0 | 0
8 | 14 | 21 | 0 | 0 | 0 | 0 | 0 | 0
8 | 14 | 22 | 0 | 0 | 0 | 0 | 0 | 0
8 | 14 | 23 | 0 | 0 | 0 | 0 | 0 | 0
8 | 14 | 24 | 0 | 0 | 0 | 0 | 0 | 0
8 | 15 | 1 | 0 | 0 | 0 | 0 | 0 | 0
8 | 15 | 2 | 0 | 0 | 0 | 0 | 0 | 0
8 | 15 | 3 | 0 | 0 | 0 | 0 | 0 | 0
8 | 15 | 4 | 0 | 0 | 0 | 0 | 0 | 0
8 | 15 | 5 | 0 | 0 | 0 | 0 | 0 | 0
8 | 15 | 6 | 0.016094 | 0.016094 | 0.016094 | 0 | 0.016094 | 0
8 | 15 | 7 | 0.11462 | 0.11462 | 0.11462 | 0.02889 | 0.11462 | 0.02889
8 | 15 | 8 | 0.29424 | 0.29424 | 0.29424 | 0.18981 | 0.29424 | 0.18981
8 | 15 | 9 | 0.47056 | 0.47056 | 0.47056 | 0.25697 | 0.47056 | 0.25697
8 | 15 | 10 | 0.55465 | 0.55465 | 0.55465 | 0.40996 | 0.55465 | 0.40996
8 | 15 | 11 | 0.62932 | 0.62932 | 0.62932 | 0.52175 | 0.62932 | 0.52175
8 | 15 | 12 | 0.71156 | 0.71156 | 0.71156 | 0.61311 | 0.71156 | 0.61311
8 | 15 | 13 | 0.67983 | 0.67983 | 0.67983 | 0.62766 | 0.67983 | 0.62766
8 | 15 | 14 | 0.68234 | 0.68234 | 0.68234 | 0.62081 | 0.68234 | 0.62081
8 | 15 | 15 | 0.58716 | 0.58716 | 0.58716 | 0.63224 | 0.58716 | 0.63224
8 | 15 | 16 | 0.45701 | 0.45701 | 0.45701 | 0.61821 | 0.45701 | 0.61821
8 | 15 | 17 | 0.29127 | 0.29127 | 0.29127 | 0.49602 | 0.29127 | 0.49602
8 | 15 | 18 | 0.10606 | 0.10606 | 0.10606 | 0.4063 | 0.10606 | 0.4063
8 | 15 | 19 | 0.015064 | 0.015064 | 0.015064 | 0.13639 | 0.015064 | 0.13639
8 | 15 | 20 | 0 | 0 | 0 | 0.0049269 | 0 | 0.0049269
8 | 15 | 21 | 0 | 0 | 0 | 0 | 0 | 0
8 | 15 | 22 | 0 | 0 | 0 | 0 | 0 | 0
8 | 15 | 23 | 0 | 0 | 0 | 0 | 0 | 0
8 | 15 | 24 | 0 | 0 | 0 | 0 | 0 | 0
8 | 16 | 1 | 0 | 0 | 0 | 0 | 0 | 0
8 | 16 | 2 | 0 | 0 | 0 | 0 | 0 | 0
8 | 16 | 3 | 0 | 0 | 0 | 0 | 0 | 0
8 | 16 | 4 | 0 | 0 | 0 | 0 | 0 | 0
8 | 16 | 5 | 0 | 0 | 0 | 0 | 0 | 0
8 | 16 | 6 | 0.015034 | 0.015034 | 0.015034 | 0 | 0.015034 | 0
8 | 16 | 7 | 0.15276 | 0.15276 | 0.15276 | 0.097036 | 0.15276 | 0.097036
8 | 16 | 8 | 0.3931 | 0.3931 | 0.3931 | 0.44099 | 0.3931 | 0.44099
8 | 16 | 9 | 0.61129 | 0.61129 | 0.61129 | 0.66314 | 0.61129 | 0.66314
8 | 16 | 10 | 0.72111 | 0.72111 | 0.72111 | 0.69521 | 0.72111 | 0.69521
8 | 16 | 11 | 0.7746 | 0.7746 | 0.7746 | 0.6947 | 0.7746 | 0.6947
8 | 16 | 12 | 0.80492 | 0.80492 | 0.80492 | 0.6916 | 0.80492 | 0.6916
8 | 16 | 13 | 0.79803 | 0.79803 | 0.79803 | 0.77108 | 0.79803 | 0.77108
8 | 16 | 14 | 0.73165 | 0.73165 | 0.73165 | 0.78226 | 0.73165 | 0.78226
8 | 16 | 15 | 0.65192 | 0.65192 | 0.65192 | 0.71751 | 0.65192 | 0.71751
8 | 16 | 16 | 0.52452 | 0.52452 | 0.52452 | 0.6432 | 0.52452 | 0.6432
8 | 16 | 17 | 0.36248 | 0.36248 | 0.36248 | 0.4833 | 0.36248 | 0.4833
8 | 16 | 18 | 0.14897 | 0.14897 | 0.14897 | 0.42529 | 0.14897 | 0.42529
8 | 16 | 19 | 0.014769 | 0.014769 | 0.014769 | 0.19787 | 0.014769 | 0.19787
8 | 16 | 20 | 0 | 0 | 0 | 0.0092462 | 0 | 0.0092462
8 | 16 | 21 | 0 | 0 | 0 | 0 | 0 | 0
8 | 16 | 22 | 0 | 0 | 0 | 0 | 0 | 0
8 | 16 | 23 | 0 | 0 | 0 | 0 | 0 | 0
8 | 16 | 24 | 0 | 0 | 0 | 0 | 0 | 0
8 | 17 | 1 | 0 | 0 | 0 | 0 | 0 | 0
8 | 17 | 2 | 0 | 0 | 0 | 0 | 0 | 0
8 | 17 | 3 | 0 | 0 | 0 | 0 | 0 | 0
8 | 17 | 4 | 0 | 0 | 0 | 0 | 0 | 0
8 | 17 | 5 | 0 | 0 | 0 | 0 | 0 | 0
8 | 17 | 6 | 0.013299 | 0.013299 | 0.013299 | 0.00088285 | 0.013299 | 0.00088285
8 | 17 | 7 | 0.14622 | 0.14622 | 0.14622 | 0.10154 | 0.14622 | 0.10154
8 | 17 | 8 | 0.3959 | 0.3959 | 0.3959 | 0.47035 | 0.3959 | 0.47035
8 | 17 | 9 | 0.56855 | 0.56855 | 0.56855 | 0.76711 | 0.56855 | 0.76711
8 | 17 | 10 | 0.61018 | 0.61018 | 0.61018 | 0.80808 | 0.61018 | 0.80808
8 | 17 | 11 | 0.62402 | 0.62402 | 0.62402 | 0.86301 | 0.62402 | 0.86301
8 | 17 | 12 | 0.58657 | 0.58657 | 0.58657 | 0.8731 | 0.58657 | 0.8731
8 | 17 | 13 | 0.56283 | 0.56283 | 0.56283 | 0.84574 | 0.56283 | 0.84574
8 | 17 | 14 | 0.5678 | 0.5678 | 0.5678 | 0.78685 | 0.5678 | 0.78685
8 | 17 | 15 | 0.55156 | 0.55156 | 0.55156 | 0.8086 | 0.55156 | 0.8086
8 | 17 | 16 | 0.46948 | 0.46948 | 0.46948 | 0.63916 | 0.46948 | 0.63916
8 | 17 | 17 | 0.31644 | 0.31644 | 0.31644 | 0.60356 | 0.31644 | 0.60356
8 | 17 | 18 | 0.13034 | 0.13034 | 0.13034 | 0.48294 | 0.13034 | 0.48294
8 | 17 | 19 | 0.013822 | 0.013822 | 0.013822 | 0.18496 | 0.013822 | 0.18496
8 | 17 | 20 | 0 | 0 | 0 | 0.0077748 | 0 | 0.0077748
8 | 17 | 21 | 0 | 0 | 0 | 0 | 0 | 0
8 | 17 | 22 | 0 | 0 | 0 | 0 | 0 | 0
8 | 17 | 23 | 0 | 0 | 0 | 0 | 0 | 0
8 | 17 | 24 | 0 | 0 | 0 | 0 | 0 | 0
8 | 18 | 1 | 0 | 0 | 0 | 0 | 0 | 0
8 | 18 | 2 | 0 | 0 | 0 | 0 | 0 | 0
8 | 18 | 3 | 0 | 0 | 0 | 0 | 0 | 0
8 | 18 | 4 | 0 | 0 | 0 | 0 | 0 | 0
8 | 18 | 5 | 0 | 0 | 0 | 0 | 0 | 0
8 | 18 | 6 | 0.013333 | 0.013333 | 0.013333 | 0.00082431 | 0.013333 | 0.00082431
8 | 18 | 7 | 0.154 | 0.154 | 0.154 | 0.10394 | 0.154 | 0.10394
8 | 18 | 8 | 0.42137 | 0.42137 | 0.42137 | 0.48403 | 0.42137 | 0.48403
8 | 18 | 9 | 0.61344 | 0.61344 | 0.61344 | 0.75831 | 0.61344 | 0.75831
8 | 18 | 10 | 0.73872 | 0.73872 | 0.73872 | 0.84823 | 0.73872 | 0.84823
8 | 18 | 11 | 0.82956 | 0.82956 | 0.82956 | 0.86316 | 0.82956 | 0.86316
8 | 18 | 12 | 0.86256 | 0.86256 | 0.86256 | 0.84832 | 0.86256 | 0.84832
8 | 18 | 13 | 0.83458 | 0.83458 | 0.83458 | 0.82709 | 0.83458 | 0.82709
8 | 18 | 14 | 0.77027 | 0.77027 | 0.77027 | 0.76803 | 0.77027 | 0.76803
8 | 18 | 15 | 0.64957 | 0.64957 | 0.64957 | 0.78693 | 0.64957 | 0.78693
8 | 18 | 16 | 0.51627 | 0.51627 | 0.51627 | 0.84233 | 0.51627 | 0.84233
8 | 18 | 17 | 0.36055 | 0.36055 | 0.36055 | 0.70955 | 0.36055 | 0.70955
8 | 18 | 18 | 0.14428 | 0.14428 | 0.14428 | 0.50846 | 0.14428 | 0.50846
8 | 18 | 19 | 0.013127 | 0.013127 | 0.013127 | 0.17461 | 0.013127 | 0.17461
8 | 18 | 20 | 0 | 0 | 0 | 0.0065723 | 0 | 0.0065723
8 | 18 | 21 | 0 | 0 | 0 | 0 | 0 | 0
8 | 18 | 22 | 0 | 0 | 0 | 0 | 0 | 0
8 | 18 | 23 | 0 | 0 | 0 | 0 | 0 | 0
8 | 18 | 24 | 0 | 0 | 0 | 0 | 0 | 0
8 | 19 | 1 | 0 | 0 | 0 | 0 | 0 | 0
8 | 19 | 2 | 0 | 0 | 0 | 0 | 0 | 0
8 | 19 | 3 | 0 | 0 | 0 | 0 | 0 | 0
8 | 19 | 4 | 0 | 0 | 0 | 0 | 0 | 0
8 | 19 | 5 | 0 | 0 | 0 | 0 | 0 | 0
8 | 19 | 6 | 0.013626 | 0.013626 | 0.013626 | 0.0011502 | 0.013626 | 0.0011502
8 | 19 | 7 | 0.14109 | 0.14109 | 0.14109 | 0.10652 | 0.14109 | 0.10652
8 | 19 | 8 | 0.39946 | 0.39946 | 0.39946 | 0.47682 | 0.39946 | 0.47682
8 | 19 | 9 | 0.59816 | 0.59816 | 0.59816 | 0.78645 | 0.59816 | 0.78645
8 | 19 | 10 | 0.72309 | 0.72309 | 0.72309 | 0.87937 | 0.72309 | 0.87937
8 | 19 | 11 | 0.77332 | 0.77332 | 0.77332 | 0.89455 | 0.77332 | 0.89455
8 | 19 | 12 | 0.73724 | 0.73724 | 0.73724 | 0.85062 | 0.73724 | 0.85062
8 | 19 | 13 | 0.68769 | 0.68769 | 0.68769 | 0.80424 | 0.68769 | 0.80424
8 | 19 | 14 | 0.645 | 0.645 | 0.645 | 0.83256 | 0.645 | 0.83256
8 | 19 | 15 | 0.60732 | 0.60732 | 0.60732 | 0.80057 | 0.60732 | 0.80057
8 | 19 | 16 | 0.4785 | 0.4785 | 0.4785 | 0.67044 | 0.4785 | 0.67044
8 | 19 | 17 | 0.29781 | 0.29781 | 0.29781 | 0.62334 | 0.29781 | 0.62334
8 | 19 | 18 | 0.11452 | 0.11452 | 0.11452 | 0.38391 | 0.11452 | 0.38391
8 | 19 | 19 | 0.014071 | 0.014071 | 0.014071 | 0.11487 | 0.014071 | 0.11487
8 | 19 | 20 | 0 | 0 | 0 | 0.001867 | 0 | 0.001867
8 | 19 | 21 | 0 | 0 | 0 | 0 | 0 | 0
8 | 19 | 22 | 0 | 0 | 0 | 0 | 0 | 0
8 | 19 | 23 | 0 | 0 | 0 | 0 | 0 | 0
8 | 19 | 24 | 0 | 0 | 0 | 0 | 0 | 0
8 | 20 | 1 | 0 | 0 | 0 | 0 | 0 | 0
8 | 20 | 2 | 0 | 0 | 0 | 0 | 0 | 0
8 | 20 | 3 | 0 | 0 | 0 | 0 | 0 | 0
8 | 20 | 4 | 0 | 0 | 0 | 0 | 0 | 0
8 | 20 | 5 | 0 | 0 | 0 | 0 | 0 | 0
8 | 20 | 6 | 0.006781 | 0.006781 | 0.006781 | 0.00052528 | 0.006781 | 0.00052528
8 | 20 | 7 | 0.080796 | 0.080796 | 0.080796 | 0.08024 | 0.080796 | 0.08024
8 | 20 | 8 | 0.29224 | 0.29224 | 0.29224 | 0.37479 | 0.29224 | 0.37479
8 | 20 | 9 | 0.506 | 0.506 | 0.506 | 0.59178 | 0.506 | 0.59178
8 | 20 | 10 | 0.67019 | 0.67019 | 0.67019 | 0.69499 | 0.67019 | 0.69499
8 | 20 | 11 | 0.74374 | 0.74374 | 0.74374 | 0.74856 | 0.74374 | 0.74856
8 | 20 | 12 | 0.76636 | 0.76636 | 0.76636 | 0.7478 | 0.76636 | 0.7478
8 | 20 | 13 | 0.7772 | 0.7772 | 0.7772 | 0.71318 | 0.7772 | 0.71318
8 | 20 | 14 | 0.72968 | 0.72968 | 0.72968 | 0.52849 | 0.72968 | 0.52849
8 | 20 | 15 | 0.62565 | 0.62565 | 0.62565 | 0.45928 | 0.62565 | 0.45928
8 | 20 | 16 | 0.50774 | 0.50774 | 0.50774 | 0.36772 | 0.50774 | 0.36772
8 | 20 | 17 | 0.33934 | 0.33934 | 0.33934 | 0.35213 | 0.33934 | 0.35213
8 | 20 | 18 | 0.12798 | 0.12798 | 0.12798 | 0.19315 | 0.12798 | 0.19315
8 | 20 | 19 | 0.0093549 | 0.0093549 | 0.0093549 | 0.081113 | 0.0093549 | 0.081113
8 | 20 | 20 | 0 | 0 | 0 | 0.00025631 | 0 | 0.00025631
8 | 20 | 21 | 0 | 0 | 0 | 0 | 0 | 0
8 | 20 | 22 | 0 | 0 | 0 | 0 | 0 | 0
8 | 20 | 23 | 0 | 0 | 0 | 0 | 0 | 0
8 | 20 | 24 | 0 | 0 | 0 | 0 | 0 | 0
8 | 21 | 1 | 0 | 0 | 0 | 0 | 0 | 0
8 | 21 | 2 | 0 | 0 | 0 | 0 | 0 | 0
8 | 21 | 3 | 0 | 0 | 0 | 0 | 0 | 0
8 | 21 | 4 | 0 | 0 | 0 | 0 | 0 | 0
8 | 21 | 5 | 0 | 0 | 0 | 0 | 0 | 0
8 | 21 | 6 | 0.018385 | 0.018385 | 0.018385 | 0.00035441 | 0.018385 | 0.00035441
8 | 21 | 7 | 0.11821 | 0.11821 | 0.11821 | 0.020497 | 0.11821 | 0.020497
8 | 21 | 8 | 0.25729 | 0.25729 | 0.25729 | 0.11612 | 0.25729 | 0.11612
8 | 21 | 9 | 0.39309 | 0.39309 | 0.39309 | 0.15853 | 0.39309 | 0.15853
8 | 21 | 10 | 0.47407 | 0.47407 | 0.47407 | 0.2321 | 0.47407 | 0.2321
8 | 21 | 11 | 0.40877 | 0.40877 | 0.40877 | 0.45241 | 0.40877 | 0.45241
8 | 21 | 12 | 0.45728 | 0.45728 | 0.45728 | 0.54761 | 0.45728 | 0.54761
8 | 21 | 13 | 0.50541 | 0.50541 | 0.50541 | 0.55155 | 0.50541 | 0.55155
8 | 21 | 14 | 0.48213 | 0.48213 | 0.48213 | 0.62621 | 0.48213 | 0.62621
8 | 21 | 15 | 0.41676 | 0.41676 | 0.41676 | 0.40321 | 0.41676 | 0.40321
8 | 21 | 16 | 0.3114 | 0.3114 | 0.3114 | 0.44761 | 0.3114 | 0.44761
8 | 21 | 17 | 0.19032 | 0.19032 | 0.19032 | 0.445 | 0.19032 | 0.445
8 | 21 | 18 | 0.061875 | 0.061875 | 0.061875 | 0.2974 | 0.061875 | 0.2974
8 | 21 | 19 | 0.00488 | 0.00488 | 0.00488 | 0.10797 | 0.00488 | 0.10797
8 | 21 | 20 | 0 | 0 | 0 | 0.011729 | 0 | 0.011729
8 | 21 | 21 | 0 | 0 | 0 | 0 | 0 | 0
8 | 21 | 22 | 0 | 0 | 0 | 0 | 0 | 0
8 | 21 | 23 | 0 | 0 | 0 | 0 | 0 | 0
8 | 21 | 24 | 0 | 0 | 0 | 0 | 0 | 0
8 | 22 | 1 | 0 | 0 | 0 | 0 | 0 | 0
8 | 22 | 2 | 0 | 0 | 0 | 0 | 0 | 0
8 | 22 | 3 | 0 | 0 | 0 | 0 | 0 | 0
8 | 22 | 4 | 0 | 0 | 0 | 0 | 0 | 0
8 | 22 | 5 | 0 | 0 | 0 | 0 | 0 | 0
8 | 22 | 6 | 0.0032812 | 0.0032812 | 0.0032812 | 0 | 0.0032812 | 0
8 | 22 | 7 | 0.041965 | 0.041965 | 0.041965 | 0.017228 | 0.041965 | 0.017228
8 | 22 | 8 | 0.11321 | 0.11321 | 0.11321 | 0.12099 | 0.11321 | 0.12099
8 | 22 | 9 | 0.15783 | 0.15783 | 0.15783 | 0.22707 | 0.15783 | 0.22707
8 | 22 | 10 | 0.25522 | 0.25522 | 0.25522 | 0.35697 | 0.25522 | 0.35697
8 | 22 | 11 | 0.37762 | 0.37762 | 0.37762 | 0.48546 | 0.37762 | 0.48546
8 | 22 | 12 | 0.48816 | 0.48816 | 0.48816 | 0.61454 | 0.48816 | 0.61454
8 | 22 | 13 | 0.60249 | 0.60249 | 0.60249 | 0.69873 | 0.60249 | 0.69873
8 | 22 | 14 | 0.63083 | 0.63083 | 0.63083 | 0.7119 | 0.63083 | 0.7119
8 | 22 | 15 | 0.52551 | 0.52551 | 0.52551 | 0.61178 | 0.52551 | 0.61178
8 | 22 | 16 | 0.41107 | 0.41107 | 0.41107 | 0.75481 | 0.41107 | 0.75481
8 | 22 | 17 | 0.2203 | 0.2203 | 0.2203 | 0.74536 | 0.2203 | 0.74536
8 | 22 | 18 | 0.072166 | 0.072166 | 0.072166 | 0.48591 | 0.072166 | 0.48591
8 | 22 | 19 | 0.0057166 | 0.0057166 | 0.0057166 | 0.16002 | 0.0057166 | 0.16002
8 | 22 | 20 | 0 | 0 | 0 | 0.0012768 | 0 | 0.0012768
8 | 22 | 21 | 0 | 0 | 0 | 0 | 0 | 0
8 | 22 | 22 | 0 | 0 | 0 | 0 | 0 | 0
8 | 22 | 23 | 0 | 0 | 0 | 0 | 0 | 0
8 | 22 | 24 | 0 | 0 | 0 | 0 | 0 | 0
8 | 23 | 1 | 0 | 0 | 0 | 0 | 0 | 0
8 | 23 | 2 | 0 | 0 | 0 | 0 | 0 | 0
8 | 23 | 3 | 0 | 0 | 0 | 0 | 0 | 0
8 | 23 | 4 | 0 | 0 | 0 | 0 | 0 | 0
8 | 23 | 5 | 0 | 0 | 0 | 0 | 0 | 0
8 | 23 | 6 | 0.0086716 | 0.0086716 | 0.0086716 | 0.00078001 | 0.0086716 | 0.00078001
8 | 23 | 7 | 0.1169 | 0.1169 | 0.1169 | 0.097492 | 0.1169 | 0.097492
8 | 23 | 8 | 0.32406 | 0.32406 | 0.32406 | 0.50286 | 0.32406 | 0.50286
8 | 23 | 9 | 0.50547 | 0.50547 | 0.50547 | 0.78047 | 0.50547 | 0.78047
8 | 23 | 10 | 0.62652 | 0.62652 | 0.62652 | 0.83367 | 0.62652 | 0.83367
8 | 23 | 11 | 0.68159 | 0.68159 | 0.68159 | 0.84887 | 0.68159 | 0.84887
8 | 23 | 12 | 0.72178 | 0.72178 | 0.72178 | 0.87532 | 0.72178 | 0.87532
8 | 23 | 13 | 0.72237 | 0.72237 | 0.72237 | 0.85452 | 0.72237 | 0.85452
8 | 23 | 14 | 0.66545 | 0.66545 | 0.66545 | 0.86914 | 0.66545 | 0.86914
8 | 23 | 15 | 0.60173 | 0.60173 | 0.60173 | 0.90091 | 0.60173 | 0.90091
8 | 23 | 16 | 0.51246 | 0.51246 | 0.51246 | 0.81847 | 0.51246 | 0.81847
8 | 23 | 17 | 0.33577 | 0.33577 | 0.33577 | 0.75157 | 0.33577 | 0.75157
8 | 23 | 18 | 0.11862 | 0.11862 | 0.11862 | 0.54025 | 0.11862 | 0.54025
8 | 23 | 19 | 0.00892 | 0.00892 | 0.00892 | 0.15435 | 0.00892 | 0.15435
8 | 23 | 20 | 0 | 0 | 0 | 0.0018496 | 0 | 0.0018496
8 | 23 | 21 | 0 | 0 | 0 | 0 | 0 | 0
8 | 23 | 22 | 0 | 0 | 0 | 0 | 0 | 0
8 | 23 | 23 | 0 | 0 | 0 | 0 | 0 | 0
8 | 23 | 24 | 0 | 0 | 0 | 0 | 0 | 0
8 | 24 | 1 | 0 | 0 | 0 | 0 | 0 | 0
8 | 24 | 2 | 0 | 0 | 0 | 0 | 0 | 0
8 | 24 | 3 | 0 | 0 | 0 | 0 | 0 | 0
8 | 24 | 4 | 0 | 0 | 0 | 0 | 0 | 0
8 | 24 | 5 | 0 | 0 | 0 | 0 | 0 | 0
8 | 24 | 6 | 0.011469 | 0.011469 | 0.011469 | 0.00063761 | 0.011469 | 0.00063761
8 | 24 | 7 | 0.13224 | 0.13224 | 0.13224 | 0.088147 | 0.13224 | 0.088147
8 | 24 | 8 | 0.38013 | 0.38013 | 0.38013 | 0.48426 | 0.38013 | 0.48426
8 | 24 | 9 | 0.56633 | 0.56633 | 0.56633 | 0.80901 | 0.56633 | 0.80901
8 | 24 | 10 | 0.70808 | 0.70808 | 0.70808 | 0.94806 | 0.70808 | 0.94806
8 | 24 | 11 | 0.76801 | 0.76801 | 0.76801 | 0.94808 | 0.76801 | 0.94808
8 | 24 | 12 | 0.80612 | 0.80612 | 0.80612 | 0.93131 | 0.80612 | 0.93131
8 | 24 | 13 | 0.77124 | 0.77124 | 0.77124 | 0.89002 | 0.77124 | 0.89002
8 | 24 | 14 | 0.74615 | 0.74615 | 0.74615 | 0.8632 | 0.74615 | 0.8632
8 | 24 | 15 | 0.68826 | 0.68826 | 0.68826 | 0.85729 | 0.68826 | 0.85729
8 | 24 | 16 | 0.55232 | 0.55232 | 0.55232 | 0.84956 | 0.55232 | 0.84956
8 | 24 | 17 | 0.35489 | 0.35489 | 0.35489 | 0.75296 | 0.35489 | 0.75296
8 | 24 | 18 | 0.12411 | 0.12411 | 0.12411 | 0.51101 | 0.12411 | 0.51101
8 | 24 | 19 | 0.0088822 | 0.0088822 | 0.0088822 | 0.13878 | 0.0088822 | 0.13878
8 | 24 | 20 | 0 | 0 | 0 | 0.0026232 | 0 | 0.0026232
8 | 24 | 21 | 0 | 0 | 0 | 0 | 0 | 0
8 | 24 | 22 | 0 | 0 | 0 | 0 | 0 | 0
8 | 24 | 23 | 0 | 0 | 0 | 0 | 0 | 0
8 | 24 | 24 | 0 | 0 | 0 | 0 | 0 | 0
8 | 25 | 1 | 0 | 0 | 0 | 0 | 0 | 0
8 | 25 | 2 | 0 | 0 | 0 | 0 | 0 | 0
8 | 25 | 3 | 0 | 0 | 0 | 0 | 0 | 0
8 | 25 | 4 | 0 | 0 | 0 | 0 | 0 | 0
8 | 25 | 5 | 0 | 0 | 0 | 0 | 0 | 0
8 | 25 | 6 | 0.010645 | 0.010645 | 0.010645 | 0 | 0.010645 | 0
8 | 25 | 7 | 0.13025 | 0.13025 | 0.13025 | 0.078803 | 0.13025 | 0.078803
8 | 25 | 8 | 0.38422 | 0.38422 | 0.38422 | 0.38972 | 0.38422 | 0.38972
8 | 25 | 9 | 0.59555 | 0.59555 | 0.59555 | 0.68169 | 0.59555 | 0.68169
8 | 25 | 10 | 0.73778 | 0.73778 | 0.73778 | 0.67183 | 0.73778 | 0.67183
8 | 25 | 11 | 0.78676 | 0.78676 | 0.78676 | 0.79966 | 0.78676 | 0.79966
8 | 25 | 12 | 0.8049 | 0.8049 | 0.8049 | 0.76635 | 0.8049 | 0.76635
8 | 25 | 13 | 0.7786 | 0.7786 | 0.7786 | 0.69046 | 0.7786 | 0.69046
8 | 25 | 14 | 0.66753 | 0.66753 | 0.66753 | 0.58863 | 0.66753 | 0.58863
8 | 25 | 15 | 0.59501 | 0.59501 | 0.59501 | 0.56058 | 0.59501 | 0.56058
8 | 25 | 16 | 0.44789 | 0.44789 | 0.44789 | 0.58055 | 0.44789 | 0.58055
8 | 25 | 17 | 0.24893 | 0.24893 | 0.24893 | 0.43191 | 0.24893 | 0.43191
8 | 25 | 18 | 0.090033 | 0.090033 | 0.090033 | 0.29315 | 0.090033 | 0.29315
8 | 25 | 19 | 0.0063839 | 0.0063839 | 0.0063839 | 0.046924 | 0.0063839 | 0.046924
8 | 25 | 20 | 0 | 0 | 0 | 0 | 0 | 0
8 | 25 | 21 | 0 | 0 | 0 | 0 | 0 | 0
8 | 25 | 22 | 0 | 0 | 0 | 0 | 0 | 0
8 | 25 | 23 | 0 | 0 | 0 | 0 | 0 | 0
8 | 25 | 24 | 0 | 0 | 0 | 0 | 0 | 0
8 | 26 | 1 | 0 | 0 | 0 | 0 | 0 | 0
8 | 26 | 2 | 0 | 0 | 0 | 0 | 0 | 0
8 | 26 | 3 | 0 | 0 | 0 | 0 | 0 | 0
8 | 26 | 4 | 0 | 0 | 0 | 0 | 0 | 0
8 | 26 | 5 | 0 | 0 | 0 | 0 | 0 | 0
8 | 26 | 6 | 0.0086991 | 0.0086991 | 0.0086991 | 0.00028637 | 0.0086991 | 0.00028637
8 | 26 | 7 | 0.10227 | 0.10227 | 0.10227 | 0.03833 | 0.10227 | 0.03833
8 | 26 | 8 | 0.3029 | 0.3029 | 0.3029 | 0.1984 | 0.3029 | 0.1984
8 | 26 | 9 | 0.48117 | 0.48117 | 0.48117 | 0.55923 | 0.48117 | 0.55923
8 | 26 | 10 | 0.6155 | 0.6155 | 0.6155 | 0.69629 | 0.6155 | 0.69629
8 | 26 | 11 | 0.67568 | 0.67568 | 0.67568 | 0.79386 | 0.67568 | 0.79386
8 | 26 | 12 | 0.6464 | 0.6464 | 0.6464 | 0.801 | 0.6464 | 0.801
8 | 26 | 13 | 0.63049 | 0.63049 | 0.63049 | 0.62977 | 0.63049 | 0.62977
8 | 26 | 14 | 0.57904 | 0.57904 | 0.57904 | 0.63169 | 0.57904 | 0.63169
8 | 26 | 15 | 0.48542 | 0.48542 | 0.48542 | 0.49214 | 0.48542 | 0.49214
8 | 26 | 16 | 0.42062 | 0.42062 | 0.42062 | 0.50686 | 0.42062 | 0.50686
8 | 26 | 17 | 0.29315 | 0.29315 | 0.29315 | 0.51258 | 0.29315 | 0.51258
8 | 26 | 18 | 0.096845 | 0.096845 | 0.096845 | 0.37569 | 0.096845 | 0.37569
8 | 26 | 19 | 0.0046786 | 0.0046786 | 0.0046786 | 0.12831 | 0.0046786 | 0.12831
8 | 26 | 20 | 0 | 0 | 0 | 0.00049205 | 0 | 0.00049205
8 | 26 | 21 | 0 | 0 | 0 | 0 | 0 | 0
8 | 26 | 22 | 0 | 0 | 0 | 0 | 0 | 0
8 | 26 | 23 | 0 | 0 | 0 | 0 | 0 | 0
8 | 26 | 24 | 0 | 0 | 0 | 0 | 0 | 0
8 | 27 | 1 | 0 | 0 | 0 | 0 | 0 | 0
8 | 27 | 2 | 0 | 0 | 0 | 0 | 0 | 0
8 | 27 | 3 | 0 | 0 | 0 | 0 | 0 | 0
8 | 27 | 4 | 0 | 0 | 0 | 0 | 0 | 0
8 | 27 | 5 | 0 | 0 | 0 | 0 | 0 | 0
8 | 27 | 6 | 0.0094247 | 0.0094247 | 0.0094247 | 0.00023574 | 0.0094247 | 0.00023574
8 | 27 | 7 | 0.12625 | 0.12625 | 0.12625 | 0.081483 | 0.12625 | 0.081483
8 | 27 | 8 | 0.37336 | 0.37336 | 0.37336 | 0.45077 | 0.37336 | 0.45077
8 | 27 | 9 | 0.58213 | 0.58213 | 0.58213 | 0.80278 | 0.58213 | 0.80278
8 | 27 | 10 | 0.71967 | 0.71967 | 0.71967 | 0.89401 | 0.71967 | 0.89401
8 | 27 | 11 | 0.7748 | 0.7748 | 0.7748 | 0.92011 | 0.7748 | 0.92011
8 | 27 | 12 | 0.7902 | 0.7902 | 0.7902 | 0.90943 | 0.7902 | 0.90943
8 | 27 | 13 | 0.72126 | 0.72126 | 0.72126 | 0.84869 | 0.72126 | 0.84869
8 | 27 | 14 | 0.65438 | 0.65438 | 0.65438 | 0.79579 | 0.65438 | 0.79579
8 | 27 | 15 | 0.58784 | 0.58784 | 0.58784 | 0.78929 | 0.58784 | 0.78929
8 | 27 | 16 | 0.38443 | 0.38443 | 0.38443 | 0.81507 | 0.38443 | 0.81507
8 | 27 | 17 | 0.26492 | 0.26492 | 0.26492 | 0.72701 | 0.26492 | 0.72701
8 | 27 | 18 | 0.095271 | 0.095271 | 0.095271 | 0.48702 | 0.095271 | 0.48702
8 | 27 | 19 | 0.0059524 | 0.0059524 | 0.0059524 | 0.11164 | 0.0059524 | 0.11164
8 | 27 | 20 | 0 | 0 | 0 | 0.00061705 | 0 | 0.00061705
8 | 27 | 21 | 0 | 0 | 0 | 0 | 0 | 0
8 | 27 | 22 | 0 | 0 | 0 | 0 | 0 | 0
8 | 27 | 23 | 0 | 0 | 0 | 0 | 0 | 0
8 | 27 | 24 | 0 | 0 | 0 | 0 | 0 | 0
8 | 28 | 1 | 0 | 0 | 0 | 0 | 0 | 0
8 | 28 | 2 | 0 | 0 | 0 | 0 | 0 | 0
8 | 28 | 3 | 0 | 0 | 0 | 0 | 0 | 0
8 | 28 | 4 | 0 | 0 | 0 | 0 | 0 | 0
8 | 28 | 5 | 0 | 0 | 0 | 0 | 0 | 0
8 | 28 | 6 | 0.0038294 | 0.0038294 | 0.0038294 | 0.0004794 | 0.0038294 | 0.0004794
8 | 28 | 7 | 0.060383 | 0.060383 | 0.060383 | 0.074403 | 0.060383 | 0.074403
8 | 28 | 8 | 0.18486 | 0.18486 | 0.18486 | 0.42375 | 0.18486 | 0.42375
8 | 28 | 9 | 0.34012 | 0.34012 | 0.34012 | 0.74402 | 0.34012 | 0.74402
8 | 28 | 10 | 0.44971 | 0.44971 | 0.44971 | 0.85556 | 0.44971 | 0.85556
8 | 28 | 11 | 0.52737 | 0.52737 | 0.52737 | 0.86792 | 0.52737 | 0.86792
8 | 28 | 12 | 0.57858 | 0.57858 | 0.57858 | 0.84897 | 0.57858 | 0.84897
8 | 28 | 13 | 0.55216 | 0.55216 | 0.55216 | 0.85088 | 0.55216 | 0.85088
8 | 28 | 14 | 0.48141 | 0.48141 | 0.48141 | 0.8299 | 0.48141 | 0.8299
8 | 28 | 15 | 0.4633 | 0.4633 | 0.4633 | 0.77951 | 0.4633 | 0.77951
8 | 28 | 16 | 0.39314 | 0.39314 | 0.39314 | 0.76592 | 0.39314 | 0.76592
8 | 28 | 17 | 0.25529 | 0.25529 | 0.25529 | 0.66356 | 0.25529 | 0.66356
8 | 28 | 18 | 0.089953 | 0.089953 | 0.089953 | 0.4186 | 0.089953 | 0.4186
8 | 28 | 19 | 0.0048033 | 0.0048033 | 0.0048033 | 0.087997 | 0.0048033 | 0.087997
8 | 28 | 20 | 0 | 0 | 0 | 0 | 0 | 0
8 | 28 | 21 | 0 | 0 | 0 | 0 | 0 | 0
8 | 28 | 22 | 0 | 0 | 0 | 0 | 0 | 0
8 | 28 | 23 | 0 | 0 | 0 | 0 | 0 | 0
8 | 28 | 24 | 0 | 0 | 0 | 0 | 0 | 0
8 | 29 | 1 | 0 | 0 | 0 | 0 | 0 | 0
8 | 29 | 2 | 0 | 0 | 0 | 0 | 0 | 0
8 | 29 | 3 | 0 | 0 | 0 | 0 | 0 | 0
8 | 29 | 4 | 0 | 0 | 0 | 0 | 0 | 0
8 | 29 | 5 | 0 | 0 | 0 | 0 | 0 | 0
8 | 29 | 6 | 0.0057945 | 0.0057945 | 0.0057945 | 0 | 0.0057945 | 0
8 | 29 | 7 | 0.091449 | 0.091449 | 0.091449 | 0.035217 | 0.091449 | 0.035217
8 | 29 | 8 | 0.25416 | 0.25416 | 0.25416 | 0.24657 | 0.25416 | 0.24657
8 | 29 | 9 | 0.42213 | 0.42213 | 0.42213 | 0.54555 | 0.42213 | 0.54555
8 | 29 | 10 | 0.60467 | 0.60467 | 0.60467 | 0.79078 | 0.60467 | 0.79078
8 | 29 | 11 | 0.71169 | 0.71169 | 0.71169 | 0.8283 | 0.71169 | 0.8283
8 | 29 | 12 | 0.76597 | 0.76597 | 0.76597 | 0.78589 | 0.76597 | 0.78589
8 | 29 | 13 | 0.75078 | 0.75078 | 0.75078 | 0.75522 | 0.75078 | 0.75522
8 | 29 | 14 | 0.69223 | 0.69223 | 0.69223 | 0.72536 | 0.69223 | 0.72536
8 | 29 | 15 | 0.60223 | 0.60223 | 0.60223 | 0.72758 | 0.60223 | 0.72758
8 | 29 | 16 | 0.45532 | 0.45532 | 0.45532 | 0.63257 | 0.45532 | 0.63257
8 | 29 | 17 | 0.29214 | 0.29214 | 0.29214 | 0.44513 | 0.29214 | 0.44513
8 | 29 | 18 | 0.096297 | 0.096297 | 0.096297 | 0.12815 | 0.096297 | 0.12815
8 | 29 | 19 | 0.0037493 | 0.0037493 | 0.0037493 | 0.012361 | 0.0037493 | 0.012361
8 | 29 | 20 | 0 | 0 | 0 | 1.58e-06 | 0 | 1.58e-06
8 | 29 | 21 | 0 | 0 | 0 | 0 | 0 | 0
8 | 29 | 22 | 0 | 0 | 0 | 0 | 0 | 0
8 | 29 | 23 | 0 | 0 | 0 | 0 | 0 | 0
8 | 29 | 24 | 0 | 0 | 0 | 0 | 0 | 0
8 | 30 | 1 | 0 | 0 | 0 | 0 | 0 | 0
8 | 30 | 2 | 0 | 0 | 0 | 0 | 0 | 0
8 | 30 | 3 | 0 | 0 | 0 | 0 | 0 | 0
8 | 30 | 4 | 0 | 0 | 0 | 0 | 0 | 0
8 | 30 | 5 | 0 | 0 | 0 | 0 | 0 | 0
8 | 30 | 6 | 0.0045859 | 0.0045859 | 0.0045859 | 0.00031802 | 0.0045859 | 0.00031802
8 | 30 | 7 | 0.088477 | 0.088477 | 0.088477 | 0.036455 | 0.088477 | 0.036455
8 | 30 | 8 | 0.26683 | 0.26683 | 0.26683 | 0.16548 | 0.26683 | 0.16548
8 | 30 | 9 | 0.45203 | 0.45203 | 0.45203 | 0.35227 | 0.45203 | 0.35227
8 | 30 | 10 | 0.6485 | 0.6485 | 0.6485 | 0.55668 | 0.6485 | 0.55668
8 | 30 | 11 | 0.73018 | 0.73018 | 0.73018 | 0.86865 | 0.73018 | 0.86865
8 | 30 | 12 | 0.76095 | 0.76095 | 0.76095 | 0.83396 | 0.76095 | 0.83396
8 | 30 | 13 | 0.73803 | 0.73803 | 0.73803 | 0.72106 | 0.73803 | 0.72106
8 | 30 | 14 | 0.70698 | 0.70698 | 0.70698 | 0.61922 | 0.70698 | 0.61922
8 | 30 | 15 | 0.63087 | 0.63087 | 0.63087 | 0.6035 | 0.63087 | 0.6035
8 | 30 | 16 | 0.49575 | 0.49575 | 0.49575 | 0.65174 | 0.49575 | 0.65174
8 | 30 | 17 | 0.24282 | 0.24282 | 0.24282 | 0.58931 | 0.24282 | 0.58931
8 | 30 | 18 | 0.057289 | 0.057289 | 0.057289 | 0.41205 | 0.057289 | 0.41205
8 | 30 | 19 | 0.0015508 | 0.0015508 | 0.0015508 | 0.11796 | 0.0015508 | 0.11796
8 | 30 | 20 | 0 | 0 | 0 | 0 | 0 | 0
8 | 30 | 21 | 0 | 0 | 0 | 0 | 0 | 0
8 | 30 | 22 | 0 | 0 | 0 | 0 | 0 | 0
8 | 30 | 23 | 0 | 0 | 0 | 0 | 0 | 0
8 | 30 | 24 | 0 | 0 | 0 | 0 | 0 | 0
8 | 31 | 1 | 0 | 0 | 0 | 0 | 0 | 0
8 | 31 | 2 | 0 | 0 | 0 | 0 | 0 | 0
8 | 31 | 3 | 0 | 0 | 0 | 0 | 0 | 0
8 | 31 | 4 | 0 | 0 | 0 | 0 | 0 | 0
8 | 31 | 5 | 0 | 0 | 0 | 0 | 0 | 0
8 | 31 | 6 | 0.0071278 | 0.0071278 | 0.0071278 | 0.00016138 | 0.0071278 | 0.00016138
8 | 31 | 7 | 0.12748 | 0.12748 | 0.12748 | 0.084828 | 0.12748 | 0.084828
8 | 31 | 8 | 0.39945 | 0.39945 | 0.39945 | 0.49086 | 0.39945 | 0.49086
8 | 31 | 9 | 0.6095 | 0.6095 | 0.6095 | 0.81265 | 0.6095 | 0.81265
8 | 31 | 10 | 0.73701 | 0.73701 | 0.73701 | 0.86997 | 0.73701 | 0.86997
8 | 31 | 11 | 0.76133 | 0.76133 | 0.76133 | 0.88609 | 0.76133 | 0.88609
8 | 31 | 12 | 0.77166 | 0.77166 | 0.77166 | 0.90842 | 0.77166 | 0.90842
8 | 31 | 13 | 0.79056 | 0.79056 | 0.79056 | 0.90896 | 0.79056 | 0.90896
8 | 31 | 14 | 0.77403 | 0.77403 | 0.77403 | 0.88939 | 0.77403 | 0.88939
8 | 31 | 15 | 0.69065 | 0.69065 | 0.69065 | 0.84142 | 0.69065 | 0.84142
8 | 31 | 16 | 0.54736 | 0.54736 | 0.54736 | 0.86233 | 0.54736 | 0.86233
8 | 31 | 17 | 0.34779 | 0.34779 | 0.34779 | 0.76539 | 0.34779 | 0.76539
8 | 31 | 18 | 0.11216 | 0.11216 | 0.11216 | 0.48436 | 0.11216 | 0.48436
8 | 31 | 19 | 0.0029756 | 0.0029756 | 0.0029756 | 0.1034 | 0.0029756 | 0.1034
8 | 31 | 20 | 0 | 0 | 0 | 0 | 0 | 0
8 | 31 | 21 | 0 | 0 | 0 | 0 | 0 | 0
8 | 31 | 22 | 0 | 0 | 0 | 0 | 0 | 0
8 | 31 | 23 | 0 | 0 | 0 | 0 | 0 | 0
8 | 31 | 24 | 0 | 0 | 0 | 0 | 0 | 0
9 | 1 | 1 | 0 | 0 | 0 | 0 | 0 | 0
9 | 1 | 2 | 0 | 0 | 0 | 0 | 0 | 0
9 | 1 | 3 | 0 | 0 | 0 | 0 | 0 | 0
9 | 1 | 4 | 0 | 0 | 0 | 0 | 0 | 0
9 | 1 | 5 | 0 | 0 | 0 | 0 | 0 | 0
9 | 1 | 6 | 0.0079014 | 0.0079014 | 0.0079014 | 0.00029112 | 0.0079014 | 0.00029112
9 | 1 | 7 | 0.1259 | 0.1259 | 0.1259 | 0.084225 | 0.1259 | 0.084225
9 | 1 | 8 | 0.40829 | 0.40829 | 0.40829 | 0.49176 | 0.40829 | 0.49176
9 | 1 | 9 | 0.63867 | 0.63867 | 0.63867 | 0.83998 | 0.63867 | 0.83998
9 | 1 | 10 | 0.78748 | 0.78748 | 0.78748 | 0.92795 | 0.78748 | 0.92795
9 | 1 | 11 | 0.8713 | 0.8713 | 0.8713 | 0.95437 | 0.8713 | 0.95437
9 | 1 | 12 | 0.90587 | 0.90587 | 0.90587 | 0.95154 | 0.90587 | 0.95154
9 | 1 | 13 | 0.88742 | 0.88742 | 0.88742 | 0.92886 | 0.88742 | 0.92886
9 | 1 | 14 | 0.84742 | 0.84742 | 0.84742 | 0.85233 | 0.84742 | 0.85233
9 | 1 | 15 | 0.74996 | 0.74996 | 0.74996 | 0.76916 | 0.74996 | 0.76916
9 | 1 | 16 | 0.59124 | 0.59124 | 0.59124 | 0.78112 | 0.59124 | 0.78112
9 | 1 | 17 | 0.36244 | 0.36244 | 0.36244 | 0.75754 | 0.36244 | 0.75754
9 | 1 | 18 | 0.10459 | 0.10459 | 0.10459 | 0.42722 | 0.10459 | 0.42722
9 | 1 | 19 | 0.0024057 | 0.0024057 | 0.0024057 | 0.062008 | 0.0024057 | 0.062008
9 | 1 | 20 | 0 | 0 | 0 | 0 | 0 | 0
9 | 1 | 21 | 0 | 0 | 0 | 0 | 0 | 0
9 | 1 | 22 | 0 | 0 | 0 | 0 | 0 | 0
9 | 1 | 23 | 0 | 0 | 0 | 0 | 0 | 0
9 | 1 | 24 | 0 | 0 | 0 | 0 | 0 | 0
9 | 2 | 1 | 0 | 0 | 0 | 0 | 0 | 0
9 | 2 | 2 | 0 | 0 | 0 | 0 | 0 | 0
9 | 2 | 3 | 0 | 0 | 0 | 0 | 0 | 0
9 | 2 | 4 | 0 | 0 | 0 | 0 | 0 | 0
9 | 2 | 5 | 0 | 0 | 0 | 0 | 0 | 0
9 | 2 | 6 | 0.0066562 | 0.0066562 | 0.0066562 | 0.00031485 | 0.0066562 | 0.00031485
9 | 2 | 7 | 0.12946 | 0.12946 | 0.12946 | 0.073905 | 0.12946 | 0.073905
9 | 2 | 8 | 0.4226 | 0.4226 | 0.4226 | 0.37408 | 0.4226 | 0.37408
9 | 2 | 9 | 0.65018 | 0.65018 | 0.65018 | 0.71478 | 0.65018 | 0.71478
9 | 2 | 10 | 0.79833 | 0.79833 | 0.79833 | 0.74183 | 0.79833 | 0.74183
9 | 2 | 11 | 0.87177 | 0.87177 | 0.87177 | 0.89199 | 0.87177 | 0.89199
9 | 2 | 12 | 0.86312 | 0.86312 | 0.86312 | 0.9008 | 0.86312 | 0.9008
9 | 2 | 13 | 0.84323 | 0.84323 | 0.84323 | 0.89734 | 0.84323 | 0.89734
9 | 2 | 14 | 0.80438 | 0.80438 | 0.80438 | 0.84579 | 0.80438 | 0.84579
9 | 2 | 15 | 0.72876 | 0.72876 | 0.72876 | 0.81074 | 0.72876 | 0.81074
9 | 2 | 16 | 0.57967 | 0.57967 | 0.57967 | 0.67463 | 0.57967 | 0.67463
9 | 2 | 17 | 0.33303 | 0.33303 | 0.33303 | 0.50521 | 0.33303 | 0.50521
9 | 2 | 18 | 0.095401 | 0.095401 | 0.095401 | 0.36132 | 0.095401 | 0.36132
9 | 2 | 19 | 0.0015771 | 0.0015771 | 0.0015771 | 0.039665 | 0.0015771 | 0.039665
9 | 2 | 20 | 0 | 0 | 0 | 0 | 0 | 0
9 | 2 | 21 | 0 | 0 | 0 | 0 | 0 | 0
9 | 2 | 22 | 0 | 0 | 0 | 0 | 0 | 0
9 | 2 | 23 | 0 | 0 | 0 | 0 | 0 | 0
9 | 2 | 24 | 0 | 0 | 0 | 0 | 0 | 0
9 | 3 | 1 | 0 | 0 | 0 | 0 | 0 | 0
9 | 3 | 2 | 0 | 0 | 0 | 0 | 0 | 0
9 | 3 | 3 | 0 | 0 | 0 | 0 | 0 | 0
9 | 3 | 4 | 0 | 0 | 0 | 0 | 0 | 0
9 | 3 | 5 | 0 | 0 | 0 | 0 | 0 | 0
9 | 3 | 6 | 0.0063541 | 0.0063541 | 0.0063541 | 0 | 0.0063541 | 0
9 | 3 | 7 | 0.1143 | 0.1143 | 0.1143 | 0.026467 | 0.1143 | 0.026467
9 | 3 | 8 | 0.35046 | 0.35046 | 0.35046 | 0.14003 | 0.35046 | 0.14003
9 | 3 | 9 | 0.54937 | 0.54937 | 0.54937 | 0.29399 | 0.54937 | 0.29399
9 | 3 | 10 | 0.65251 | 0.65251 | 0.65251 | 0.4902 | 0.65251 | 0.4902
9 | 3 | 11 | 0.74405 | 0.74405 | 0.74405 | 0.55706 | 0.74405 | 0.55706
9 | 3 | 12 | 0.73498 | 0.73498 | 0.73498 | 0.62351 | 0.73498 | 0.62351
9 | 3 | 13 | 0.72413 | 0.72413 | 0.72413 | 0.59743 | 0.72413 | 0.59743
9 | 3 | 14 | 0.62064 | 0.62064 | 0.62064 | 0.50093 | 0.62064 | 0.50093
9 | 3 | 15 | 0.52685 | 0.52685 | 0.52685 | 0.41308 | 0.52685 | 0.41308
9 | 3 | 16 | 0.46456 | 0.46456 | 0.46456 | 0.39153 | 0.46456 | 0.39153
9 | 3 | 17 | 0.29619 | 0.29619 | 0.29619 | 0.36653 | 0.29619 | 0.36653
9 | 3 | 18 | 0.082742 | 0.082742 | 0.082742 | 0.16968 | 0.082742 | 0.16968
9 | 3 | 19 | 0.0017774 | 0.0017774 | 0.0017774 | 0.026242 | 0.0017774 | 0.026242
9 | 3 | 20 | 0 | 0 | 0 | 0 | 0 | 0
9 | 3 | 21 | 0 | 0 | 0 | 0 | 0 | 0
9 | 3 | 22 | 0 | 0 | 0 | 0 | 0 | 0
9 | 3 | 23 | 0 | 0 | 0 | 0 | 0 | 0
9 | 3 | 24 | 0 | 0 | 0 | 0 | 0 | 0
9 | 4 | 1 | 0 | 0 | 0 | 0 | 0 | 0
9 | 4 | 2 | 0 | 0 | 0 | 0 | 0 | 0
9 | 4 | 3 | 0 | 0 | 0 | 0 | 0 | 0
9 | 4 | 4 | 0 | 0 | 0 | 0 | 0 | 0
9 | 4 | 5 | 0 | 0 | 0 | 0 | 0 | 0
9 | 4 | 6 | 0.0060462 | 0.0060462 | 0.0060462 | 0.00018986 | 0.0060462 | 0.00018986
9 | 4 | 7 | 0.09999 | 0.09999 | 0.09999 | 0.03201 | 0.09999 | 0.03201
9 | 4 | 8 | 0.31306 | 0.31306 | 0.31306 | 0.18481 | 0.31306 | 0.18481
9 | 4 | 9 | 0.54189 | 0.54189 | 0.54189 | 0.32136 | 0.54189 | 0.32136
9 | 4 | 10 | 0.6935 | 0.6935 | 0.6935 | 0.33454 | 0.6935 | 0.33454
9 | 4 | 11 | 0.76462 | 0.76462 | 0.76462 | 0.44894 | 0.76462 | 0.44894
9 | 4 | 12 | 0.72339 | 0.72339 | 0.72339 | 0.52586 | 0.72339 | 0.52586
9 | 4 | 13 | 0.68527 | 0.68527 | 0.68527 | 0.5647 | 0.68527 | 0.5647
9 | 4 | 14 | 0.66218 | 0.66218 | 0.66218 | 0.53728 | 0.66218 | 0.53728
9 | 4 | 15 | 0.58623 | 0.58623 | 0.58623 | 0.54807 | 0.58623 | 0.54807
9 | 4 | 16 | 0.48345 | 0.48345 | 0.48345 | 0.51794 | 0.48345 | 0.51794
9 | 4 | 17 | 0.30082 | 0.30082 | 0.30082 | 0.32027 | 0.30082 | 0.32027
9 | 4 | 18 | 0.078347 | 0.078347 | 0.078347 | 0.20652 | 0.078347 | 0.20652
9 | 4 | 19 | 0.00026437 | 0.00026437 | 0.00026437 | 0.027337 | 0.00026437 | 0.027337
9 | 4 | 20 | 0 | 0 | 0 | 0 | 0 | 0
9 | 4 | 21 | 0 | 0 | 0 | 0 | 0 | 0
9 | 4 | 22 | 0 | 0 | 0 | 0 | 0 | 0
9 | 4 | 23 | 0 | 0 | 0 | 0 | 0 | 0
9 | 4 | 24 | 0 | 0 | 0 | 0 | 0 | 0
9 | 5 | 1 | 0 | 0 | 0 | 0 | 0 | 0
9 | 5 | 2 | 0 | 0 | 0 | 0 | 0 | 0
9 | 5 | 3 | 0 | 0 | 0 | 0 | 0 | 0
9 | 5 | 4 | 0 | 0 | 0 | 0 | 0 | 0
9 | 5 | 5 | 0 | 0 | 0 | 0 | 0 | 0
9 | 5 | 6 | 0.0045069 | 0.0045069 | 0.0045069 | 0 | 0.0045069 | 0
9 | 5 | 7 | 0.079157 | 0.079157 | 0.079157 | 0.011172 | 0.079157 | 0.011172
9 | 5 | 8 | 0.23373 | 0.23373 | 0.23373 | 0.033047 | 0.23373 | 0.033047
9 | 5 | 9 | 0.40427 | 0.40427 | 0.40427 | 0.092236 | 0.40427 | 0.092236
9 | 5 | 10 | 0.5403 | 0.5403 | 0.5403 | 0.1913 | 0.5403 | 0.1913
9 | 5 | 11 | 0.66278 | 0.66278 | 0.66278 | 0.28998 | 0.66278 | 0.28998
9 | 5 | 12 | 0.64956 | 0.64956 | 0.64956 | 0.38375 | 0.64956 | 0.38375
9 | 5 | 13 | 0.56668 | 0.56668 | 0.56668 | 0.47344 | 0.56668 | 0.47344
9 | 5 | 14 | 0.51551 | 0.51551 | 0.51551 | 0.46486 | 0.51551 | 0.46486
9 | 5 | 15 | 0.42409 | 0.42409 | 0.42409 | 0.46413 | 0.42409 | 0.46413
9 | 5 | 16 | 0.25373 | 0.25373 | 0.25373 | 0.43815 | 0.25373 | 0.43815
9 | 5 | 17 | 0.15442 | 0.15442 | 0.15442 | 0.31569 | 0.15442 | 0.31569
9 | 5 | 18 | 0.046195 | 0.046195 | 0.046195 | 0.14195 | 0.046195 | 0.14195
9 | 5 | 19 | 0 | 0 | 0 | 0.02346 | 0 | 0.02346
9 | 5 | 20 | 0 | 0 | 0 | 0.00034649 | 0 | 0.00034649
9 | 5 | 21 | 0 | 0 | 0 | 0 | 0 | 0
9 | 5 | 22 | 0 | 0 | 0 | 0 | 0 | 0
9 | 5 | 23 | 0 | 0 | 0 | 0 | 0 | 0
9 | 5 | 24 | 0 | 0 | 0 | 0 | 0 | 0
9 | 6 | 1 | 0 | 0 | 0 | 0 | 0 | 0
9 | 6 | 2 | 0 | 0 | 0 | 0 | 0 | 0
9 | 6 | 3 | 0 | 0 | 0 | 0 | 0 | 0
9 | 6 | 4 | 0 | 0 | 0 | 0 | 0 | 0
9 | 6 | 5 | 0 | 0 | 0 | 0 | 0 | 0
9 | 6 | 6 | 0 | 0 | 0 | 0 | 0 | 0
9 | 6 | 7 | 0.0055564 | 0.0055564 | 0.0055564 | 0.023115 | 0.0055564 | 0.023115
9 | 6 | 8 | 0.024509 | 0.024509 | 0.024509 | 0.12348 | 0.024509 | 0.12348
9 | 6 | 9 | 0.064664 | 0.064664 | 0.064664 | 0.24225 | 0.064664 | 0.24225
9 | 6 | 10 | 0.10945 | 0.10945 | 0.10945 | 0.39244 | 0.10945 | 0.39244
9 | 6 | 11 | 0.21376 | 0.21376 | 0.21376 | 0.47572 | 0.21376 | 0.47572
9 | 6 | 12 | 0.2714 | 0.2714 | 0.2714 | 0.65531 | 0.2714 | 0.65531
9 | 6 | 13 | 0.32087 | 0.32087 | 0.32087 | 0.65438 | 0.32087 | 0.65438
9 | 6 | 14 | 0.29178 | 0.29178 | 0.29178 | 0.60295 | 0.29178 | 0.60295
9 | 6 | 15 | 0.23859 | 0.23859 | 0.23859 | 0.50015 | 0.23859 | 0.50015
9 | 6 | 16 | 0.2033 | 0.2033 | 0.2033 | 0.36631 | 0.2033 | 0.36631
9 | 6 | 17 | 0.12719 | 0.12719 | 0.12719 | 0.26725 | 0.12719 | 0.26725
9 | 6 | 18 | 0.040791 | 0.040791 | 0.040791 | 0.13818 | 0.040791 | 0.13818
9 | 6 | 19 | 0 | 0 | 0 | 0.021913 | 0 | 0.021913
9 | 6 | 20 | 0 | 0 | 0 | 0 | 0 | 0
9 | 6 | 21 | 0 | 0 | 0 | 0 | 0 | 0
9 | 6 | 22 | 0 | 0 | 0 | 0 | 0 | 0
9 | 6 | 23 | 0 | 0 | 0 | 0 | 0 | 0
9 | 6 | 24 | 0 | 0 | 0 | 0 | 0 | 0
9 | 7 | 1 | 0 | 0 | 0 | 0 | 0 | 0
9 | 7 | 2 | 0 | 0 | 0 | 0 | 0 | 0
9 | 7 | 3 | 0 | 0 | 0 | 0 | 0 | 0
9 | 7 | 4 | 0 | 0 | 0 | 0 | 0 | 0
9 | 7 | 5 | 0 | 0 | 0 | 0 | 0 | 0
9 | 7 | 6 | 0.0004555 | 0.0004555 | 0.0004555 | 0 | 0.0004555 | 0
9 | 7 | 7 | 0.038532 | 0.038532 | 0.038532 | 0.028069 | 0.038532 | 0.028069
9 | 7 | 8 | 0.08813 | 0.08813 | 0.08813 | 0.16936 | 0.08813 | 0.16936
9 | 7 | 9 | 0.15574 | 0.15574 | 0.15574 | 0.41578 | 0.15574 | 0.41578
9 | 7 | 10 | 0.21036 | 0.21036 | 0.21036 | 0.61011 | 0.21036 | 0.61011
9 | 7 | 11 | 0.24698 | 0.24698 | 0.24698 | 0.71908 | 0.24698 | 0.71908
9 | 7 | 12 | 0.25395 | 0.25395 | 0.25395 | 0.68122 | 0.25395 | 0.68122
9 | 7 | 13 | 0.25339 | 0.25339 | 0.25339 | 0.75763 | 0.25339 | 0.75763
9 | 7 | 14 | 0.2301 | 0.2301 | 0.2301 | 0.75241 | 0.2301 | 0.75241
9 | 7 | 15 | 0.1787 | 0.1787 | 0.1787 | 0.77531 | 0.1787 | 0.77531
9 | 7 | 16 | 0.14328 | 0.14328 | 0.14328 | 0.78746 | 0.14328 | 0.78746
9 | 7 | 17 | 0.074665 | 0.074665 | 0.074665 | 0.67406 | 0.074665 | 0.67406
9 | 7 | 18 | 0.029914 | 0.029914 | 0.029914 | 0.39458 | 0.029914 | 0.39458
9 | 7 | 19 | 0 | 0 | 0 | 0.063799 | 0 | 0.063799
9 | 7 | 20 | 0 | 0 | 0 | 0 | 0 | 0
9 | 7 | 21 | 0 | 0 | 0 | 0 | 0 | 0
9 | 7 | 22 | 0 | 0 | 0 | 0 | 0 | 0
9 | 7 | 23 | 0 | 0 | 0 | 0 | 0 | 0
9 | 7 | 24 | 0 | 0 | 0 | 0 | 0 | 0
9 | 8 | 1 | 0 | 0 | 0 | 0 | 0 | 0
9 | 8 | 2 | 0 | 0 | 0 | 0 | 0 | 0
9 | 8 | 3 | 0 | 0 | 0 | 0 | 0 | 0
9 | 8 | 4 | 0 | 0 | 0 | 0 | 0 | 0
9 | 8 | 5 | 0 | 0 | 0 | 0 | 0 | 0
9 | 8 | 6 | 0.0028154 | 0.0028154 | 0.0028154 | 0 | 0.0028154 | 0
9 | 8 | 7 | 0.087508 | 0.087508 | 0.087508 | 0.039424 | 0.087508 | 0.039424
9 | 8 | 8 | 0.35983 | 0.35983 | 0.35983 | 0.34578 | 0.35983 | 0.34578
9 | 8 | 9 | 0.53093 | 0.53093 | 0.53093 | 0.67261 | 0.53093 | 0.67261
9 | 8 | 10 | 0.48939 | 0.48939 | 0.48939 | 0.72975 | 0.48939 | 0.72975
9 | 8 | 11 | 0.55151 | 0.55151 | 0.55151 | 0.76226 | 0.55151 | 0.76226
9 | 8 | 12 | 0.55923 | 0.55923 | 0.55923 | 0.76225 | 0.55923 | 0.76225
9 | 8 | 13 | 0.53929 | 0.53929 | 0.53929 | 0.8221 | 0.53929 | 0.8221
9 | 8 | 14 | 0.53792 | 0.53792 | 0.53792 | 0.82738 | 0.53792 | 0.82738
9 | 8 | 15 | 0.46471 | 0.46471 | 0.46471 | 0.81799 | 0.46471 | 0.81799
9 | 8 | 16 | 0.39582 | 0.39582 | 0.39582 | 0.82636 | 0.39582 | 0.82636
9 | 8 | 17 | 0.2488 | 0.2488 | 0.2488 | 0.74559 | 0.2488 | 0.74559
9 | 8 | 18 | 0.068289 | 0.068289 | 0.068289 | 0.41147 | 0.068289 | 0.41147
9 | 8 | 19 | 0 | 0 | 0 | 0.06057 | 0 | 0.06057
9 | 8 | 20 | 0 | 0 | 0 | 0 | 0 | 0
9 | 8 | 21 | 0 | 0 | 0 | 0 | 0 | 0
9 | 8 | 22 | 0 | 0 | 0 | 0 | 0 | 0
9 | 8 | 23 | 0 | 0 | 0 | 0 | 0 | 0
9 | 8 | 24 | 0 | 0 | 0 | 0 | 0 | 0
9 | 9 | 1 | 0 | 0 | 0 | 0 | 0 | 0
9 | 9 | 2 | 0 | 0 | 0 | 0 | 0 | 0
9 | 9 | 3 | 0 | 0 | 0 | 0 | 0 | 0
9 | 9 | 4 | 0 | 0 | 0 | 0 | 0 | 0
9 | 9 | 5 | 0 | 0 | 0 | 0 | 0 | 0
9 | 9 | 6 | 0.0047885 | 0.0047885 | 0.0047885 | 0 | 0.0047885 | 0
9 | 9 | 7 | 0.11598 | 0.11598 | 0.11598 | 0.056577 | 0.11598 | 0.056577
9 | 9 | 8 | 0.4146 | 0.4146 | 0.4146 | 0.45852 | 0.4146 | 0.45852
9 | 9 | 9 | 0.63943 | 0.63943 | 0.63943 | 0.84547 | 0.63943 | 0.84547
9 | 9 | 10 | 0.77081 | 0.77081 | 0.77081 | 0.89951 | 0.77081 | 0.89951
9 | 9 | 11 | 0.86553 | 0.86553 | 0.86553 | 0.91611 | 0.86553 | 0.91611
9 | 9 | 12 | 0.89392 | 0.89392 | 0.89392 | 0.93037 | 0.89392 | 0.93037
9 | 9 | 13 | 0.88428 | 0.88428 | 0.88428 | 0.87905 | 0.88428 | 0.87905
9 | 9 | 14 | 0.8346 | 0.8346 | 0.8346 | 0.83137 | 0.8346 | 0.83137
9 | 9 | 15 | 0.71056 | 0.71056 | 0.71056 | 0.85926 | 0.71056 | 0.85926
9 | 9 | 16 | 0.53771 | 0.53771 | 0.53771 | 0.85704 | 0.53771 | 0.85704
9 | 9 | 17 | 0.31008 | 0.31008 | 0.31008 | 0.7921 | 0.31008 | 0.7921
9 | 9 | 18 | 0.077589 | 0.077589 | 0.077589 | 0.38074 | 0.077589 | 0.38074
9 | 9 | 19 | 0 | 0 | 0 | 0.053675 | 0 | 0.053675
9 | 9 | 20 | 0 | 0 | 0 | 0 | 0 | 0
9 | 9 | 21 | 0 | 0 | 0 | 0 | 0 | 0
9 | 9 | 22 | 0 | 0 | 0 | 0 | 0 | 0
9 | 9 | 23 | 0 | 0 | 0 | 0 | 0 | 0
9 | 9 | 24 | 0 | 0 | 0 | 0 | 0 | 0
9 | 10 | 1 | 0 | 0 | 0 | 0 | 0 | 0
9 | 10 | 2 | 0 | 0 | 0 | 0 | 0 | 0
9 | 10 | 3 | 0 | 0 | 0 | 0 | 0 | 0
9 | 10 | 4 | 0 | 0 | 0 | 0 | 0 | 0
9 | 10 | 5 | 0 | 0 | 0 | 0 | 0 | 0
9 | 10 | 6 | 0.0051638 | 0.0051638 | 0.0051638 | 0 | 0.0051638 | 0
9 | 10 | 7 | 0.11528 | 0.11528 | 0.11528 | 0.034901 | 0.11528 | 0.034901
9 | 10 | 8 | 0.38502 | 0.38502 | 0.38502 | 0.22154 | 0.38502 | 0.22154
9 | 10 | 9 | 0.58749 | 0.58749 | 0.58749 | 0.44743 | 0.58749 | 0.44743
9 | 10 | 10 | 0.72232 | 0.72232 | 0.72232 | 0.6879 | 0.72232 | 0.6879
9 | 10 | 11 | 0.78821 | 0.78821 | 0.78821 | 0.74202 | 0.78821 | 0.74202
9 | 10 | 12 | 0.80579 | 0.80579 | 0.80579 | 0.70012 | 0.80579 | 0.70012
9 | 10 | 13 | 0.78867 | 0.78867 | 0.78867 | 0.67151 | 0.78867 | 0.67151
9 | 10 | 14 | 0.72735 | 0.72735 | 0.72735 | 0.58015 | 0.72735 | 0.58015
9 | 10 | 15 | 0.5601 | 0.5601 | 0.5601 | 0.52799 | 0.5601 | 0.52799
9 | 10 | 16 | 0.37938 | 0.37938 | 0.37938 | 0.28667 | 0.37938 | 0.28667
9 | 10 | 17 | 0.1841 | 0.1841 | 0.1841 | 0.18734 | 0.1841 | 0.18734
9 | 10 | 18 | 0.043786 | 0.043786 | 0.043786 | 0.12895 | 0.043786 | 0.12895
9 | 10 | 19 | 0 | 0 | 0 | 0.035974 | 0 | 0.035974
9 | 10 | 20 | 0 | 0 | 0 | 0 | 0 | 0
9 | 10 | 21 | 0 | 0 | 0 | 0 | 0 | 0
9 | 10 | 22 | 0 | 0 | 0 | 0 | 0 | 0
9 | 10 | 23 | 0 | 0 | 0 | 0 | 0 | 0
9 | 10 | 24 | 0 | 0 | 0 | 0 | 0 | 0
9 | 11 | 1 | 0 | 0 | 0 | 0 | 0 | 0
9 | 11 | 2 | 0 | 0 | 0 | 0 | 0 | 0
9 | 11 | 3 | 0 | 0 | 0 | 0 | 0 | 0
9 | 11 | 4 | 0 | 0 | 0 | 0 | 0 | 0
9 | 11 | 5 | 0 | 0 | 0 | 0 | 0 | 0
9 | 11 | 6 | 0.00084805 | 0.00084805 | 0.00084805 | 0 | 0.00084805 | 0
9 | 11 | 7 | 0.03171 | 0.03171 | 0.03171 | 0.0054933 | 0.03171 | 0.0054933
9 | 11 | 8 | 0.095255 | 0.095255 | 0.095255 | 0.057936 | 0.095255 | 0.057936
9 | 11 | 9 | 0.15244 | 0.15244 | 0.15244 | 0.14183 | 0.15244 | 0.14183
9 | 11 | 10 | 0.20843 | 0.20843 | 0.20843 | 0.32847 | 0.20843 | 0.32847
9 | 11 | 11 | 0.26025 | 0.26025 | 0.26025 | 0.40986 | 0.26025 | 0.40986
9 | 11 | 12 | 0.28535 | 0.28535 | 0.28535 | 0.38983 | 0.28535 | 0.38983
9 | 11 | 13 | 0.29356 | 0.29356 | 0.29356 | 0.37958 | 0.29356 | 0.37958
9 | 11 | 14 | 0.19217 | 0.19217 | 0.19217 | 0.44236 | 0.19217 | 0.44236
9 | 11 | 15 | 0.11419 | 0.11419 | 0.11419 | 0.33692 | 0.11419 | 0.33692
9 | 11 | 16 | 0.078079 | 0.078079 | 0.078079 | 0.26152 | 0.078079 | 0.26152
9 | 11 | 17 | 0.040575 | 0.040575 | 0.040575 | 0.18755 | 0.040575 | 0.18755
9 | 11 | 18 | 0.0070591 | 0.0070591 | 0.0070591 | 0.10701 | 0.0070591 | 0.10701
9 | 11 | 19 | 0 | 0 | 0 | 0.016769 | 0 | 0.016769
9 | 11 | 20 | 0 | 0 | 0 | 0 | 0 | 0
9 | 11 | 21 | 0 | 0 | 0 | 0 | 0 | 0
9 | 11 | 22 | 0 | 0 | 0 | 0 | 0 | 0
9 | 11 | 23 | 0 | 0 | 0 | 0 | 0 | 0
9 | 11 | 24 | 0 | 0 | 0 | 0 | 0 | 0
9 | 12 | 1 | 0 | 0 | 0 | 0 | 0 | 0
9 | 12 | 2 | 0 | 0 | 0 | 0 | 0 | 0
9 | 12 | 3 | 0 | 0 | 0 | 0 | 0 | 0
9 | 12 | 4 | 0 | 0 | 0 | 0 | 0 | 0
9 | 12 | 5 | 0 | 0 | 0 | 0 | 0 | 0
9 | 12 | 6 | 0.00044749 | 0.00044749 | 0.00044749 | 0 | 0.00044749 | 0
9 | 12 | 7 | 0.032786 | 0.032786 | 0.032786 | 0.0068381 | 0.032786 | 0.0068381
9 | 12 | 8 | 0.14064 | 0.14064 | 0.14064 | 0.1977 | 0.14064 | 0.1977
9 | 12 | 9 | 0.27011 | 0.27011 | 0.27011 | 0.40675 | 0.27011 | 0.40675
9 | 12 | 10 | 0.37976 | 0.37976 | 0.37976 | 0.74966 | 0.37976 | 0.74966
9 | 12 | 11 | 0.47418 | 0.47418 | 0.47418 | 0.74598 | 0.47418 | 0.74598
9 | 12 | 12 | 0.53258 | 0.53258 | 0.53258 | 0.71104 | 0.53258 | 0.71104
9 | 12 | 13 | 0.5923 | 0.5923 | 0.5923 | 0.66742 | 0.5923 | 0.66742
9 | 12 | 14 | 0.60901 | 0.60901 | 0.60901 | 0.57633 | 0.60901 | 0.57633
9 | 12 | 15 | 0.56637 | 0.56637 | 0.56637 | 0.42514 | 0.56637 | 0.42514
9 | 12 | 16 | 0.38956 | 0.38956 | 0.38956 | 0.48027 | 0.38956 | 0.48027
9 | 12 | 17 | 0.18373 | 0.18373 | 0.18373 | 0.33843 | 0.18373 | 0.33843
9 | 12 | 18 | 0.026375 | 0.026375 | 0.026375 | 0.082357 | 0.026375 | 0.082357
9 | 12 | 19 | 0 | 0 | 0 | 0.0029539 | 0 | 0.0029539
9 | 12 | 20 | 0 | 0 | 0 | 0 | 0 | 0
9 | 12 | 21 | 0 | 0 | 0 | 0 | 0 | 0
9 | 12 | 22 | 0 | 0 | 0 | 0 | 0 | 0
9 | 12 | 23 | 0 | 0 | 0 | 0 | 0 | 0
9 | 12 | 24 | 0 | 0 | 0 | 0 | 0 | 0
9 | 13 | 1 | 0 | 0 | 0 | 0 | 0 | 0
9 | 13 | 2 | 0 | 0 | 0 | 0 | 0 | 0
9 | 13 | 3 | 0 | 0 | 0 | 0 | 0 | 0
9 | 13 | 4 | 0 | 0 | 0 | 0 | 0 | 0
9 | 13 | 5 | 0 | 0 | 0 | 0 | 0 | 0
9 | 13 | 6 | 0.0013905 | 0.0013905 | 0.0013905 | 0 | 0.0013905 | 0
9 | 13 | 7 | 0.063026 | 0.063026 | 0.063026 | 0.03493 | 0.063026 | 0.03493
9 | 13 | 8 | 0.17558 | 0.17558 | 0.17558 | 0.26807 | 0.17558 | 0.26807
9 | 13 | 9 | 0.26306 | 0.26306 | 0.26306 | 0.50045 | 0.26306 | 0.50045
9 | 13 | 10 | 0.39538 | 0.39538 | 0.39538 | 0.62826 | 0.39538 | 0.62826
9 | 13 | 11 | 0.49336 | 0.49336 | 0.49336 | 0.77576 | 0.49336 | 0.77576
9 | 13 | 12 | 0.5787 | 0.5787 | 0.5787 | 0.82171 | 0.5787 | 0.82171
9 | 13 | 13 | 0.63081 | 0.63081 | 0.63081 | 0.82561 | 0.63081 | 0.82561
9 | 13 | 14 | 0.67622 | 0.67622 | 0.67622 | 0.8412 | 0.67622 | 0.8412
9 | 13 | 15 | 0.60763 | 0.60763 | 0.60763 | 0.70284 | 0.60763 | 0.70284
9 | 13 | 16 | 0.50496 | 0.50496 | 0.50496 | 0.51439 | 0.50496 | 0.51439
9 | 13 | 17 | 0.29244 | 0.29244 | 0.29244 | 0.46806 | 0.29244 | 0.46806
9 | 13 | 18 | 0.058532 | 0.058532 | 0.058532 | 0.20101 | 0.058532 | 0.20101
9 | 13 | 19 | 0 | 0 | 0 | 0.020725 | 0 | 0.020725
9 | 13 | 20 | 0 | 0 | 0 | 0 | 0 | 0
9 | 13 | 21 | 0 | 0 | 0 | 0 | 0 | 0
9 | 13 | 22 | 0 | 0 | 0 | 0 | 0 | 0
9 | 13 | 23 | 0 | 0 | 0 | 0 | 0 | 0
9 | 13 | 24 | 0 | 0 | 0 | 0 | 0 | 0
9 | 14 | 1 | 0 | 0 | 0 | 0 | 0 | 0
9 | 14 | 2 | 0 | 0 | 0 | 0 | 0 | 0
9 | 14 | 3 | 0 | 0 | 0 | 0 | 0 | 0
9 | 14 | 4 | 0 | 0 | 0 | 0 | 0 | 0
9 | 14 | 5 | 0 | 0 | 0 | 0 | 0 | 0
9 | 14 | 6 | 0.0031461 | 0.0031461 | 0.0031461 | 0 | 0.0031461 | 0
9 | 14 | 7 | 0.10508 | 0.10508 | 0.10508 | 0.03854 | 0.10508 | 0.03854
9 | 14 | 8 | 0.39112 | 0.39112 | 0.39112 | 0.31166 | 0.39112 | 0.31166
9 | 14 | 9 | 0.61697 | 0.61697 | 0.61697 | 0.6159 | 0.61697 | 0.6159
9 | 14 | 10 | 0.76075 | 0.76075 | 0.76075 | 0.77013 | 0.76075 | 0.77013
9 | 14 | 11 | 0.84074 | 0.84074 | 0.84074 | 0.8952 | 0.84074 | 0.8952
9 | 14 | 12 | 0.86875 | 0.86875 | 0.86875 | 0.88857 | 0.86875 | 0.88857
9 | 14 | 13 | 0.8485 | 0.8485 | 0.8485 | 0.89454 | 0.8485 | 0.89454
9 | 14 | 14 | 0.78833 | 0.78833 | 0.78833 | 0.93109 | 0.78833 | 0.93109
9 | 14 | 15 | 0.66593 | 0.66593 | 0.66593 | 0.89346 | 0.66593 | 0.89346
9 | 14 | 16 | 0.486 | 0.486 | 0.486 | 0.81975 | 0.486 | 0.81975
9 | 14 | 17 | 0.28433 | 0.28433 | 0.28433 | 0.64379 | 0.28433 | 0.64379
9 | 14 | 18 | 0.062138 | 0.062138 | 0.062138 | 0.26769 | 0.062138 | 0.26769
9 | 14 | 19 | 0 | 0 | 0 | 0.019957 | 0 | 0.019957
9 | 14 | 20 | 0 | 0 | 0 | 0 | 0 | 0
9 | 14 | 21 | 0 | 0 | 0 | 0 | 0 | 0
9 | 14 | 22 | 0 | 0 | 0 | 0 | 0 | 0
9 | 14 | 23 | 0 | 0 | 0 | 0 | 0 | 0
9 | 14 | 24 | 0 | 0 | 0 | 0 | 0 | 0
9 | 15 | 1 | 0 | 0 | 0 | 0 | 0 | 0
9 | 15 | 2 | 0 | 0 | 0 | 0 | 0 | 0
9 | 15 | 3 | 0 | 0 | 0 | 0 | 0 | 0
9 | 15 | 4 | 0 | 0 | 0 | 0 | 0 | 0
9 | 15 | 5 | 0 | 0 | 0 | 0 | 0 | 0
9 | 15 | 6 | 0.0031839 | 0.0031839 | 0.0031839 | 0 | 0.0031839 | 0
9 | 15 | 7 | 0.093326 | 0.093326 | 0.093326 | 0.029514 | 0.093326 | 0.029514
9 | 15 | 8 | 0.35608 | 0.35608 | 0.35608 | 0.31051 | 0.35608 | 0.31051
9 | 15 | 9 | 0.6103 | 0.6103 | 0.6103 | 0.6883 | 0.6103 | 0.6883
9 | 15 | 10 | 0.7851 | 0.7851 | 0.7851 | 0.83338 | 0.7851 | 0.83338
9 | 15 | 11 | 0.86514 | 0.86514 | 0.86514 | 0.90398 | 0.86514 | 0.90398
9 | 15 | 12 | 0.87694 | 0.87694 | 0.87694 | 0.92265 | 0.87694 | 0.92265
9 | 15 | 13 | 0.85472 | 0.85472 | 0.85472 | 0.90859 | 0.85472 | 0.90859
9 | 15 | 14 | 0.80447 | 0.80447 | 0.80447 | 0.87927 | 0.80447 | 0.87927
9 | 15 | 15 | 0.70249 | 0.70249 | 0.70249 | 0.85494 | 0.70249 | 0.85494
9 | 15 | 16 | 0.50977 | 0.50977 | 0.50977 | 0.79775 | 0.50977 | 0.79775
9 | 15 | 17 | 0.27788 | 0.27788 | 0.27788 | 0.6213 | 0.27788 | 0.6213
9 | 15 | 18 | 0.057313 | 0.057313 | 0.057313 | 0.25553 | 0.057313 | 0.25553
9 | 15 | 19 | 0 | 0 | 0 | 0.020862 | 0 | 0.020862
9 | 15 | 20 | 0 | 0 | 0 | 0 | 0 | 0
9 | 15 | 21 | 0 | 0 | 0 | 0 | 0 | 0
9 | 15 | 22 | 0 | 0 | 0 | 0 | 0 | 0
9 | 15 | 23 | 0 | 0 | 0 | 0 | 0 | 0
9 | 15 | 24 | 0 | 0 | 0 | 0 | 0 | 0
9 | 16 | 1 | 0 | 0 | 0 | 0 | 0 | 0
9 | 16 | 2 | 0 | 0 | 0 | 0 | 0 | 0
9 | 16 | 3 | 0 | 0 | 0 | 0 | 0 | 0
9 | 16 | 4 | 0 | 0 | 0 | 0 | 0 | 0
9 | 16 | 5 | 0 | 0 | 0 | 0 | 0 | 0
9 | 16 | 6 | 0.0034414 | 0.0034414 | 0.0034414 | 0 | 0.0034414 | 0
9 | 16 | 7 | 0.098271 | 0.098271 | 0.098271 | 0.030768 | 0.098271 | 0.030768
9 | 16 | 8 | 0.35419 | 0.35419 | 0.35419 | 0.31537 | 0.35419 | 0.31537
9 | 16 | 9 | 0.58792 | 0.58792 | 0.58792 | 0.68069 | 0.58792 | 0.68069
9 | 16 | 10 | 0.73236 | 0.73236 | 0.73236 | 0.86521 | 0.73236 | 0.86521
9 | 16 | 11 | 0.82269 | 0.82269 | 0.82269 | 0.92389 | 0.82269 | 0.92389
9 | 16 | 12 | 0.86221 | 0.86221 | 0.86221 | 0.9168 | 0.86221 | 0.9168
9 | 16 | 13 | 0.8531 | 0.8531 | 0.8531 | 0.88114 | 0.8531 | 0.88114
9 | 16 | 14 | 0.79531 | 0.79531 | 0.79531 | 0.85208 | 0.79531 | 0.85208
9 | 16 | 15 | 0.66933 | 0.66933 | 0.66933 | 0.80983 | 0.66933 | 0.80983
9 | 16 | 16 | 0.47895 | 0.47895 | 0.47895 | 0.70661 | 0.47895 | 0.70661
9 | 16 | 17 | 0.242 | 0.242 | 0.242 | 0.57928 | 0.242 | 0.57928
9 | 16 | 18 | 0.046269 | 0.046269 | 0.046269 | 0.23941 | 0.046269 | 0.23941
9 | 16 | 19 | 0 | 0 | 0 | 0.021 | 0 | 0.021
9 | 16 | 20 | 0 | 0 | 0 | 0 | 0 | 0
9 | 16 | 21 | 0 | 0 | 0 | 0 | 0 | 0
9 | 16 | 22 | 0 | 0 | 0 | 0 | 0 | 0
9 | 16 | 23 | 0 | 0 | 0 | 0 | 0 | 0
9 | 16 | 24 | 0 | 0 | 0 | 0 | 0 | 0
9 | 17 | 1 | 0 | 0 | 0 | 0 | 0 | 0
9 | 17 | 2 | 0 | 0 | 0 | 0 | 0 | 0
9 | 17 | 3 | 0 | 0 | 0 | 0 | 0 | 0
9 | 17 | 4 | 0 | 0 | 0 | 0 | 0 | 0
9 | 17 | 5 | 0 | 0 | 0 | 0 | 0 | 0
9 | 17 | 6 | 0.0029756 | 0.0029756 | 0.0029756 | 0 | 0.0029756 | 0
9 | 17 | 7 | 0.091918 | 0.091918 | 0.091918 | 0.030368 | 0.091918 | 0.030368
9 | 17 | 8 | 0.34523 | 0.34523 | 0.34523 | 0.28167 | 0.34523 | 0.28167
9 | 17 | 9 | 0.57427 | 0.57427 | 0.57427 | 0.63584 | 0.57427 | 0.63584
9 | 17 | 10 | 0.73167 | 0.73167 | 0.73167 | 0.81959 | 0.73167 | 0.81959
9 | 17 | 11 | 0.82275 | 0.82275 | 0.82275 | 0.90092 | 0.82275 | 0.90092
9 | 17 | 12 | 0.84133 | 0.84133 | 0.84133 | 0.9254 | 0.84133 | 0.9254
9 | 17 | 13 | 0.77971 | 0.77971 | 0.77971 | 0.88301 | 0.77971 | 0.88301
9 | 17 | 14 | 0.67243 | 0.67243 | 0.67243 | 0.85265 | 0.67243 | 0.85265
9 | 17 | 15 | 0.56656 | 0.56656 | 0.56656 | 0.88405 | 0.56656 | 0.88405
9 | 17 | 16 | 0.44982 | 0.44982 | 0.44982 | 0.80839 | 0.44982 | 0.80839
9 | 17 | 17 | 0.23052 | 0.23052 | 0.23052 | 0.58977 | 0.23052 | 0.58977
9 | 17 | 18 | 0.040938 | 0.040938 | 0.040938 | 0.22208 | 0.040938 | 0.22208
9 | 17 | 19 | 0 | 0 | 0 | 0.01692 | 0 | 0.01692
9 | 17 | 20 | 0 | 0 | 0 | 0 | 0 | 0
9 | 17 | 21 | 0 | 0 | 0 | 0 | 0 | 0
9 | 17 | 22 | 0 | 0 | 0 | 0 | 0 | 0
9 | 17 | 23 | 0 | 0 | 0 | 0 | 0 | 0
9 | 17 | 24 | 0 | 0 | 0 | 0 | 0 | 0
9 | 18 | 1 | 0 | 0 | 0 | 0 | 0 | 0
9 | 18 | 2 | 0 | 0 | 0 | 0 | 0 | 0
9 | 18 | 3 | 0 | 0 | 0 | 0 | 0 | 0
9 | 18 | 4 | 0 | 0 | 0 | 0 | 0 | 0
9 | 18 | 5 | 0 | 0 | 0 | 0 | 0 | 0
9 | 18 | 6 | 0.002115 | 0.002115 | 0.002115 | 0 | 0.002115 | 0
9 | 18 | 7 | 0.084077 | 0.084077 | 0.084077 | 0.031639 | 0.084077 | 0.031639
9 | 18 | 8 | 0.32043 | 0.32043 | 0.32043 | 0.35034 | 0.32043 | 0.35034
9 | 18 | 9 | 0.53338 | 0.53338 | 0.53338 | 0.74466 | 0.53338 | 0.74466
9 | 18 | 10 | 0.70296 | 0.70296 | 0.70296 | 0.86724 | 0.70296 | 0.86724
9 | 18 | 11 | 0.82969 | 0.82969 | 0.82969 | 0.90893 | 0.82969 | 0.90893
9 | 18 | 12 | 0.86661 | 0.86661 | 0.86661 | 0.95582 | 0.86661 | 0.95582
9 | 18 | 13 | 0.85018 | 0.85018 | 0.85018 | 0.91167 | 0.85018 | 0.91167
9 | 18 | 14 | 0.78857 | 0.78857 | 0.78857 | 0.86518 | 0.78857 | 0.86518
9 | 18 | 15 | 0.67158 | 0.67158 | 0.67158 | 0.79773 | 0.67158 | 0.79773
9 | 18 | 16 | 0.48652 | 0.48652 | 0.48652 | 0.68548 | 0.48652 | 0.68548
9 | 18 | 17 | 0.2478 | 0.2478 | 0.2478 | 0.48126 | 0.2478 | 0.48126
9 | 18 | 18 | 0.042398 | 0.042398 | 0.042398 | 0.13361 | 0.042398 | 0.13361
9 | 18 | 19 | 0 | 0 | 0 | 0.016375 | 0 | 0.016375
9 | 18 | 20 | 0 | 0 | 0 | 0 | 0 | 0
9 | 18 | 21 | 0 | 0 | 0 | 0 | 0 | 0
9 | 18 | 22 | 0 | 0 | 0 | 0 | 0 | 0
9 | 18 | 23 | 0 | 0 | 0 | 0 | 0 | 0
9 | 18 | 24 | 0 | 0 | 0 | 0 | 0 | 0
9 | 19 | 1 | 0 | 0 | 0 | 0 | 0 | 0
9 | 19 | 2 | 0 | 0 | 0 | 0 | 0 | 0
9 | 19 | 3 | 0 | 0 | 0 | 0 | 0 | 0
9 | 19 | 4 | 0 | 0 | 0 | 0 | 0 | 0
9 | 19 | 5 | 0 | 0 | 0 | 0 | 0 | 0
9 | 19 | 6 | 0.0018941 | 0.0018941 | 0.0018941 | 0 | 0.0018941 | 0
9 | 19 | 7 | 0.076968 | 0.076968 | 0.076968 | 0.028452 | 0.076968 | 0.028452
9 | 19 | 8 | 0.32213 | 0.32213 | 0.32213 | 0.23346 | 0.32213 | 0.23346
9 | 19 | 9 | 0.56265 | 0.56265 | 0.56265 | 0.3665 | 0.56265 | 0.3665
9 | 19 | 10 | 0.71682 | 0.71682 | 0.71682 | 0.50006 | 0.71682 | 0.50006
9 | 19 | 11 | 0.79552 | 0.79552 | 0.79552 | 0.44272 | 0.79552 | 0.44272
9 | 19 | 12 | 0.80189 | 0.80189 | 0.80189 | 0.4474 | 0.80189 | 0.4474
9 | 19 | 13 | 0.71523 | 0.71523 | 0.71523 | 0.5777 | 0.71523 | 0.5777
9 | 19 | 14 | 0.62693 | 0.62693 | 0.62693 | 0.60733 | 0.62693 | 0.60733
9 | 19 | 15 | 0.44098 | 0.44098 | 0.44098 | 0.70414 | 0.44098 | 0.70414
9 | 19 | 16 | 0.2287 | 0.2287 | 0.2287 | 0.70523 | 0.2287 | 0.70523
9 | 19 | 17 | 0.12913 | 0.12913 | 0.12913 | 0.52721 | 0.12913 | 0.52721
9 | 19 | 18 | 0.038996 | 0.038996 | 0.038996 | 0.26958 | 0.038996 | 0.26958
9 | 19 | 19 | 0 | 0 | 0 | 0.014083 | 0 | 0.014083
9 | 19 | 20 | 0 | 0 | 0 | 0 | 0 | 0
9 | 19 | 21 | 0 | 0 | 0 | 0 | 0 | 0
9 | 19 | 22 | 0 | 0 | 0 | 0 | 0 | 0
9 | 19 | 23 | 0 | 0 | 0 | 0 | 0 | 0
9 | 19 | 24 | 0 | 0 | 0 | 0 | 0 | 0
9 | 20 | 1 | 0 | 0 | 0 | 0 | 0 | 0
9 | 20 | 2 | 0 | 0 | 0 | 0 | 0 | 0
9 | 20 | 3 | 0 | 0 | 0 | 0 | 0 | 0
9 | 20 | 4 | 0 | 0 | 0 | 0 | 0 | 0
9 | 20 | 5 | 0 | 0 | 0 | 0 | 0 | 0
9 | 20 | 6 | 0.0021642 | 0.0021642 | 0.0021642 | 0 | 0.0021642 | 0
9 | 20 | 7 | 0.087172 | 0.087172 | 0.087172 | 0.031259 | 0.087172 | 0.031259
9 | 20 | 8 | 0.35622 | 0.35622 | 0.35622 | 0.36256 | 0.35622 | 0.36256
9 | 20 | 9 | 0.58741 | 0.58741 | 0.58741 | 0.72614 | 0.58741 | 0.72614
9 | 20 | 10 | 0.73331 | 0.73331 | 0.73331 | 0.91525 | 0.73331 | 0.91525
9 | 20 | 11 | 0.79284 | 0.79284 | 0.79284 | 0.9319 | 0.79284 | 0.9319
9 | 20 | 12 | 0.67213 | 0.67213 | 0.67213 | 0.91362 | 0.67213 | 0.91362
9 | 20 | 13 | 0.74844 | 0.74844 | 0.74844 | 0.89667 | 0.74844 | 0.89667
9 | 20 | 14 | 0.68526 | 0.68526 | 0.68526 | 0.87905 | 0.68526 | 0.87905
9 | 20 | 15 | 0.58759 | 0.58759 | 0.58759 | 0.72336 | 0.58759 | 0.72336
9 | 20 | 16 | 0.42224 | 0.42224 | 0.42224 | 0.7348 | 0.42224 | 0.7348
9 | 20 | 17 | 0.21251 | 0.21251 | 0.21251 | 0.53807 | 0.21251 | 0.53807
9 | 20 | 18 | 0.033877 | 0.033877 | 0.033877 | 0.27112 | 0.033877 | 0.27112
9 | 20 | 19 | 0 | 0 | 0 | 0.012137 | 0 | 0.012137
9 | 20 | 20 | 0 | 0 | 0 | 0 | 0 | 0
9 | 20 | 21 | 0 | 0 | 0 | 0 | 0 | 0
9 | 20 | 22 | 0 | 0 | 0 | 0 | 0 | 0
9 | 20 | 23 | 0 | 0 | 0 | 0 | 0 | 0
9 | 20 | 24 | 0 | 0 | 0 | 0 | 0 | 0
9 | 21 | 1 | 0 | 0 | 0 | 0 | 0 | 0
9 | 21 | 2 | 0 | 0 | 0 | 0 | 0 | 0
9 | 21 | 3 | 0 | 0 | 0 | 0 | 0 | 0
9 | 21 | 4 | 0 | 0 | 0 | 0 | 0 | 0
9 | 21 | 5 | 0 | 0 | 0 | 0 | 0 | 0
9 | 21 | 6 | 0.0021093 | 0.0021093 | 0.0021093 | 0 | 0.0021093 | 0
9 | 21 | 7 | 0.087275 | 0.087275 | 0.087275 | 0.025786 | 0.087275 | 0.025786
9 | 21 | 8 | 0.35393 | 0.35393 | 0.35393 | 0.32196 | 0.35393 | 0.32196
9 | 21 | 9 | 0.60683 | 0.60683 | 0.60683 | 0.69685 | 0.60683 | 0.69685
9 | 21 | 10 | 0.75637 | 0.75637 | 0.75637 | 0.80556 | 0.75637 | 0.80556
9 | 21 | 11 | 0.83944 | 0.83944 | 0.83944 | 0.60458 | 0.83944 | 0.60458
9 | 21 | 12 | 0.85506 | 0.85506 | 0.85506 | 0.72989 | 0.85506 | 0.72989
9 | 21 | 13 | 0.84344 | 0.84344 | 0.84344 | 0.70497 | 0.84344 | 0.70497
9 | 21 | 14 | 0.79009 | 0.79009 | 0.79009 | 0.75176 | 0.79009 | 0.75176
9 | 21 | 15 | 0.67248 | 0.67248 | 0.67248 | 0.6724 | 0.67248 | 0.6724
9 | 21 | 16 | 0.49282 | 0.49282 | 0.49282 | 0.59328 | 0.49282 | 0.59328
9 | 21 | 17 | 0.23372 | 0.23372 | 0.23372 | 0.45667 | 0.23372 | 0.45667
9 | 21 | 18 | 0.030617 | 0.030617 | 0.030617 | 0.14202 | 0.030617 | 0.14202
9 | 21 | 19 | 0 | 0 | 0 | 0.010371 | 0 | 0.010371
9 | 21 | 20 | 0 | 0 | 0 | 0 | 0 | 0
9 | 21 | 21 | 0 | 0 | 0 | 0 | 0 | 0
9 | 21 | 22 | 0 | 0 | 0 | 0 | 0 | 0
9 | 21 | 23 | 0 | 0 | 0 | 0 | 0 | 0
9 | 21 | 24 | 0 | 0 | 0 | 0 | 0 | 0
9 | 22 | 1 | 0 | 0 | 0 | 0 | 0 | 0
9 | 22 | 2 | 0 | 0 | 0 | 0 | 0 | 0
9 | 22 | 3 | 0 | 0 | 0 | 0 | 0 | 0
9 | 22 | 4 | 0 | 0 | 0 | 0 | 0 | 0
9 | 22 | 5 | 0 | 0 | 0 | 0 | 0 | 0
9 | 22 | 6 | 0.00068325 | 0.00068325 | 0.00068325 | 0 | 0.00068325 | 0
9 | 22 | 7 | 0.05719 | 0.05719 | 0.05719 | 0.029742 | 0.05719 | 0.029742
9 | 22 | 8 | 0.27786 | 0.27786 | 0.27786 | 0.20263 | 0.27786 | 0.20263
9 | 22 | 9 | 0.49666 | 0.49666 | 0.49666 | 0.46823 | 0.49666 | 0.46823
9 | 22 | 10 | 0.53482 | 0.53482 | 0.53482 | 0.57202 | 0.53482 | 0.57202
9 | 22 | 11 | 0.30286 | 0.30286 | 0.30286 | 0.63409 | 0.30286 | 0.63409
9 | 22 | 12 | 0.20868 | 0.20868 | 0.20868 | 0.63007 | 0.20868 | 0.63007
9 | 22 | 13 | 0.14651 | 0.14651 | 0.14651 | 0.5984 | 0.14651 | 0.5984
9 | 22 | 14 | 0.23497 | 0.23497 | 0.23497 | 0.65182 | 0.23497 | 0.65182
9 | 22 | 15 | 0.32441 | 0.32441 | 0.32441 | 0.72977 | 0.32441 | 0.72977
9 | 22 | 16 | 0.28567 | 0.28567 | 0.28567 | 0.54284 | 0.28567 | 0.54284
9 | 22 | 17 | 0.17999 | 0.17999 | 0.17999 | 0.4815 | 0.17999 | 0.4815
9 | 22 | 18 | 0.02863 | 0.02863 | 0.02863 | 0.2263 | 0.02863 | 0.2263
9 | 22 | 19 | 0 | 0 | 0 | 0.010464 | 0 | 0.010464
9 | 22 | 20 | 0 | 0 | 0 | 0 | 0 | 0
9 | 22 | 21 | 0 | 0 | 0 | 0 | 0 | 0
9 | 22 | 22 | 0 | 0 | 0 | 0 | 0 | 0
9 | 22 | 23 | 0 | 0 | 0 | 0 | 0 | 0
9 | 22 | 24 | 0 | 0 | 0 | 0 | 0 | 0
9 | 23 | 1 | 0 | 0 | 0 | 0 | 0 | 0
9 | 23 | 2 | 0 | 0 | 0 | 0 | 0 | 0
9 | 23 | 3 | 0 | 0 | 0 | 0 | 0 | 0
9 | 23 | 4 | 0 | 0 | 0 | 0 | 0 | 0
9 | 23 | 5 | 0 | 0 | 0 | 0 | 0 | 0
9 | 23 | 6 | 0.0018838 | 0.0018838 | 0.0018838 | 0 | 0.0018838 | 0
9 | 23 | 7 | 0.087782 | 0.087782 | 0.087782 | 0.036534 | 0.087782 | 0.036534
9 | 23 | 8 | 0.37003 | 0.37003 | 0.37003 | 0.41892 | 0.37003 | 0.41892
9 | 23 | 9 | 0.64963 | 0.64963 | 0.64963 | 0.83689 | 0.64963 | 0.83689
9 | 23 | 10 | 0.83469 | 0.83469 | 0.83469 | 0.92917 | 0.83469 | 0.92917
9 | 23 | 11 | 0.92832 | 0.92832 | 0.92832 | 0.85686 | 0.92832 | 0.85686
9 | 23 | 12 | 0.95866 | 0.95866 | 0.95866 | 0.91009 | 0.95866 | 0.91009
9 | 23 | 13 | 0.95156 | 0.95156 | 0.95156 | 0.9352 | 0.95156 | 0.9352
9 | 23 | 14 | 0.90216 | 0.90216 | 0.90216 | 0.88394 | 0.90216 | 0.88394
9 | 23 | 15 | 0.78376 | 0.78376 | 0.78376 | 0.76387 | 0.78376 | 0.76387
9 | 23 | 16 | 0.584 | 0.584 | 0.584 | 0.53714 | 0.584 | 0.53714
9 | 23 | 17 | 0.28343 | 0.28343 | 0.28343 | 0.3195 | 0.28343 | 0.3195
9 | 23 | 18 | 0.03464 | 0.03464 | 0.03464 | 0.093484 | 0.03464 | 0.093484
9 | 23 | 19 | 0 | 0 | 0 | 0 | 0 | 0
9 | 23 | 20 | 0 | 0 | 0 | 0 | 0 | 0
9 | 23 | 21 | 0 | 0 | 0 | 0 | 0 | 0
9 | 23 | 22 | 0 | 0 | 0 | 0 | 0 | 0
9 | 23 | 23 | 0 | 0 | 0 | 0 | 0 | 0
9 | 23 | 24 | 0 | 0 | 0 | 0 | 0 | 0
9 | 24 | 1 | 0 | 0 | 0 | 0 | 0 | 0
9 | 24 | 2 | 0 | 0 | 0 | 0 | 0 | 0
9 | 24 | 3 | 0 | 0 | 0 | 0 | 0 | 0
9 | 24 | 4 | 0 | 0 | 0 | 0 | 0 | 0
9 | 24 | 5 | 0 | 0 | 0 | 0 | 0 | 0
9 | 24 | 6 | 0.0012635 | 0.0012635 | 0.0012635 | 0 | 0.0012635 | 0
9 | 24 | 7 | 0.062207 | 0.062207 | 0.062207 | 0.012994 | 0.062207 | 0.012994
9 | 24 | 8 | 0.24095 | 0.24095 | 0.24095 | 0.098306 | 0.24095 | 0.098306
9 | 24 | 9 | 0.33977 | 0.33977 | 0.33977 | 0.3159 | 0.33977 | 0.3159
9 | 24 | 10 | 0.48982 | 0.48982 | 0.48982 | 0.50668 | 0.48982 | 0.50668
9 | 24 | 11 | 0.67572 | 0.67572 | 0.67572 | 0.65312 | 0.67572 | 0.65312
9 | 24 | 12 | 0.78913 | 0.78913 | 0.78913 | 0.68423 | 0.78913 | 0.68423
9 | 24 | 13 | 0.82311 | 0.82311 | 0.82311 | 0.69929 | 0.82311 | 0.69929
9 | 24 | 14 | 0.77906 | 0.77906 | 0.77906 | 0.7672 | 0.77906 | 0.7672
9 | 24 | 15 | 0.64297 | 0.64297 | 0.64297 | 0.7907 | 0.64297 | 0.7907
9 | 24 | 16 | 0.41677 | 0.41677 | 0.41677 | 0.75109 | 0.41677 | 0.75109
9 | 24 | 17 | 0.19339 | 0.19339 | 0.19339 | 0.59641 | 0.19339 | 0.59641
9 | 24 | 18 | 0.026052 | 0.026052 | 0.026052 | 0.21255 | 0.026052 | 0.21255
9 | 24 | 19 | 0 | 0 | 0 | 0.0044854 | 0 | 0.0044854
9 | 24 | 20 | 0 | 0 | 0 | 0 | 0 | 0
9 | 24 | 21 | 0 | 0 | 0 | 0 | 0 | 0
9 | 24 | 22 | 0 | 0 | 0 | 0 | 0 | 0
9 | 24 | 23 | 0 | 0 | 0 | 0 | 0 | 0
9 | 24 | 24 | 0 | 0 | 0 | 0 | 0 | 0
9 | 25 | 1 | 0 | 0 | 0 | 0 | 0 | 0
9 | 25 | 2 | 0 | 0 | 0 | 0 | 0 | 0
9 | 25 | 3 | 0 | 0 | 0 | 0 | 0 | 0
9 | 25 | 4 | 0 | 0 | 0 | 0 | 0 | 0
9 | 25 | 5 | 0 | 0 | 0 | 0 | 0 | 0
9 | 25 | 6 | 0.0004658 | 0.0004658 | 0.0004658 | 0 | 0.0004658 | 0
9 | 25 | 7 | 0.052358 | 0.052358 | 0.052358 | 0.016649 | 0.052358 | 0.016649
9 | 25 | 8 | 0.2144 | 0.2144 | 0.2144 | 0.24807 | 0.2144 | 0.24807
9 | 25 | 9 | 0.35765 | 0.35765 | 0.35765 | 0.57557 | 0.35765 | 0.57557
9 | 25 | 10 | 0.43768 | 0.43768 | 0.43768 | 0.63028 | 0.43768 | 0.63028
9 | 25 | 11 | 0.46619 | 0.46619 | 0.46619 | 0.42216 | 0.46619 | 0.42216
9 | 25 | 12 | 0.48522 | 0.48522 | 0.48522 | 0.44302 | 0.48522 | 0.44302
9 | 25 | 13 | 0.56248 | 0.56248 | 0.56248 | 0.44973 | 0.56248 | 0.44973
9 | 25 | 14 | 0.55091 | 0.55091 | 0.55091 | 0.49757 | 0.55091 | 0.49757
9 | 25 | 15 | 0.24893 | 0.24893 | 0.24893 | 0.37842 | 0.24893 | 0.37842
9 | 25 | 16 | 0.14746 | 0.14746 | 0.14746 | 0.21149 | 0.14746 | 0.21149
9 | 25 | 17 | 0.11551 | 0.11551 | 0.11551 | 0.26423 | 0.11551 | 0.26423
9 | 25 | 18 | 0.013914 | 0.013914 | 0.013914 | 0.13607 | 0.013914 | 0.13607
9 | 25 | 19 | 0 | 0 | 0 | 0.001685 | 0 | 0.001685
9 | 25 | 20 | 0 | 0 | 0 | 0 | 0 | 0
9 | 25 | 21 | 0 | 0 | 0 | 0 | 0 | 0
9 | 25 | 22 | 0 | 0 | 0 | 0 | 0 | 0
9 | 25 | 23 | 0 | 0 | 0 | 0 | 0 | 0
9 | 25 | 24 | 0 | 0 | 0 | 0 | 0 | 0
9 | 26 | 1 | 0 | 0 | 0 | 0 | 0 | 0
9 | 26 | 2 | 0 | 0 | 0 | 0 | 0 | 0
9 | 26 | 3 | 0 | 0 | 0 | 0 | 0 | 0
9 | 26 | 4 | 0 | 0 | 0 | 0 | 0 | 0
9 | 26 | 5 | 0 | 0 | 0 | 0 | 0 | 0
9 | 26 | 6 | 0 | 0 | 0 | 0 | 0 | 0
9 | 26 | 7 | 0.073078 | 0.073078 | 0.073078 | 0.026841 | 0.073078 | 0.026841
9 | 26 | 8 | 0.34452 | 0.34452 | 0.34452 | 0.35211 | 0.34452 | 0.35211
9 | 26 | 9 | 0.60361 | 0.60361 | 0.60361 | 0.78476 | 0.60361 | 0.78476
9 | 26 | 10 | 0.77351 | 0.77351 | 0.77351 | 0.89192 | 0.77351 | 0.89192
9 | 26 | 11 | 0.81354 | 0.81354 | 0.81354 | 0.82889 | 0.81354 | 0.82889
9 | 26 | 12 | 0.72654 | 0.72654 | 0.72654 | 0.72669 | 0.72654 | 0.72669
9 | 26 | 13 | 0.72066 | 0.72066 | 0.72066 | 0.68608 | 0.72066 | 0.68608
9 | 26 | 14 | 0.69006 | 0.69006 | 0.69006 | 0.69214 | 0.69006 | 0.69214
9 | 26 | 15 | 0.57498 | 0.57498 | 0.57498 | 0.63982 | 0.57498 | 0.63982
9 | 26 | 16 | 0.42867 | 0.42867 | 0.42867 | 0.60224 | 0.42867 | 0.60224
9 | 26 | 17 | 0.20425 | 0.20425 | 0.20425 | 0.4319 | 0.20425 | 0.4319
9 | 26 | 18 | 0.021873 | 0.021873 | 0.021873 | 0.17753 | 0.021873 | 0.17753
9 | 26 | 19 | 0 | 0 | 0 | 0.0027862 | 0 | 0.0027862
9 | 26 | 20 | 0 | 0 | 0 | 0 | 0 | 0
9 | 26 | 21 | 0 | 0 | 0 | 0 | 0 | 0
9 | 26 | 22 | 0 | 0 | 0 | 0 | 0 | 0
9 | 26 | 23 | 0 | 0 | 0 | 0 | 0 | 0
9 | 26 | 24 | 0 | 0 | 0 | 0 | 0 | 0
9 | 27 | 1 | 0 | 0 | 0 | 0 | 0 | 0
9 | 27 | 2 | 0 | 0 | 0 | 0 | 0 | 0
9 | 27 | 3 | 0 | 0 | 0 | 0 | 0 | 0
9 | 27 | 4 | 0 | 0 | 0 | 0 | 0 | 0
9 | 27 | 5 | 0 | 0 | 0 | 0 | 0 | 0
9 | 27 | 6 | 0 | 0 | 0 | 0 | 0 | 0
9 | 27 | 7 | 0.049705 | 0.049705 | 0.049705 | 0.026443 | 0.049705 | 0.026443
9 | 27 | 8 | 0.34204 | 0.34204 | 0.34204 | 0.28383 | 0.34204 | 0.28383
9 | 27 | 9 | 0.63593 | 0.63593 | 0.63593 | 0.59564 | 0.63593 | 0.59564
9 | 27 | 10 | 0.77808 | 0.77808 | 0.77808 | 0.67815 | 0.77808 | 0.67815
9 | 27 | 11 | 0.84796 | 0.84796 | 0.84796 | 0.7767 | 0.84796 | 0.7767
9 | 27 | 12 | 0.83975 | 0.83975 | 0.83975 | 0.72238 | 0.83975 | 0.72238
9 | 27 | 13 | 0.78493 | 0.78493 | 0.78493 | 0.69482 | 0.78493 | 0.69482
9 | 27 | 14 | 0.69001 | 0.69001 | 0.69001 | 0.73748 | 0.69001 | 0.73748
9 | 27 | 15 | 0.60774 | 0.60774 | 0.60774 | 0.58434 | 0.60774 | 0.58434
9 | 27 | 16 | 0.42597 | 0.42597 | 0.42597 | 0.56184 | 0.42597 | 0.56184
9 | 27 | 17 | 0.19525 | 0.19525 | 0.19525 | 0.34262 | 0.19525 | 0.34262
9 | 27 | 18 | 0.021288 | 0.021288 | 0.021288 | 0.17982 | 0.021288 | 0.17982
9 | 27 | 19 | 0 | 0 | 0 | 0.0026327 | 0 | 0.0026327
9 | 27 | 20 | 0 | 0 | 0 | 0 | 0 | 0
9 | 27 | 21 | 0 | 0 | 0 | 0 | 0 | 0
9 | 27 | 22 | 0 | 0 | 0 | 0 | 0 | 0
9 | 27 | 23 | 0 | 0 | 0 | 0 | 0 | 0
9 | 27 | 24 | 0 | 0 | 0 | 0 | 0 | 0
9 | 28 | 1 | 0 | 0 | 0 | 0 | 0 | 0
9 | 28 | 2 | 0 | 0 | 0 | 0 | 0 | 0
9 | 28 | 3 | 0 | 0 | 0 | 0 | 0 | 0
9 | 28 | 4 | 0 | 0 | 0 | 0 | 0 | 0
9 | 28 | 5 | 0 | 0 | 0 | 0 | 0 | 0
9 | 28 | 6 | 0.00070728 | 0.00070728 | 0.00070728 | 0 | 0.00070728 | 0
9 | 28 | 7 | 0.080597 | 0.080597 | 0.080597 | 0.013988 | 0.080597 | 0.013988
9 | 28 | 8 | 0.36304 | 0.36304 | 0.36304 | 0.15783 | 0.36304 | 0.15783
9 | 28 | 9 | 0.61715 | 0.61715 | 0.61715 | 0.37821 | 0.61715 | 0.37821
9 | 28 | 10 | 0.76923 | 0.76923 | 0.76923 | 0.48063 | 0.76923 | 0.48063
9 | 28 | 11 | 0.83912 | 0.83912 | 0.83912 | 0.51539 | 0.83912 | 0.51539
9 | 28 | 12 | 0.84298 | 0.84298 | 0.84298 | 0.57035 | 0.84298 | 0.57035
9 | 28 | 13 | 0.78095 | 0.78095 | 0.78095 | 0.54223 | 0.78095 | 0.54223
9 | 28 | 14 | 0.67093 | 0.67093 | 0.67093 | 0.53799 | 0.67093 | 0.53799
9 | 28 | 15 | 0.5099 | 0.5099 | 0.5099 | 0.49178 | 0.5099 | 0.49178
9 | 28 | 16 | 0.34929 | 0.34929 | 0.34929 | 0.49228 | 0.34929 | 0.49228
9 | 28 | 17 | 0.17211 | 0.17211 | 0.17211 | 0.37668 | 0.17211 | 0.37668
9 | 28 | 18 | 0.021548 | 0.021548 | 0.021548 | 0.10627 | 0.021548 | 0.10627
9 | 28 | 19 | 0 | 0 | 0 | 0 | 0 | 0
9 | 28 | 20 | 0 | 0 | 0 | 0 | 0 | 0
9 | 28 | 21 | 0 | 0 | 0 | 0 | 0 | 0
9 | 28 | 22 | 0 | 0 | 0 | 0 | 0 | 0
9 | 28 | 23 | 0 | 0 | 0 | 0 | 0 | 0
9 | 28 | 24 | 0 | 0 | 0 | 0 | 0 | 0
9 | 29 | 1 | 0 | 0 | 0 | 0 | 0 | 0
9 | 29 | 2 | 0 | 0 | 0 | 0 | 0 | 0
9 | 29 | 3 | 0 | 0 | 0 | 0 | 0 | 0
9 | 29 | 4 | 0 | 0 | 0 | 0 | 0 | 0
9 | 29 | 5 | 0 | 0 | 0 | 0 | 0 | 0
9 | 29 | 6 | 0 | 0 | 0 | 0 | 0 | 0
9 | 29 | 7 | 0.064561 | 0.064561 | 0.064561 | 0.023184 | 0.064561 | 0.023184
9 | 29 | 8 | 0.31516 | 0.31516 | 0.31516 | 0.35681 | 0.31516 | 0.35681
9 | 29 | 9 | 0.57643 | 0.57643 | 0.57643 | 0.82764 | 0.57643 | 0.82764
9 | 29 | 10 | 0.70973 | 0.70973 | 0.70973 | 0.8926 | 0.70973 | 0.8926
9 | 29 | 11 | 0.79282 | 0.79282 | 0.79282 | 0.75944 | 0.79282 | 0.75944
9 | 29 | 12 | 0.79965 | 0.79965 | 0.79965 | 0.7697 | 0.79965 | 0.7697
9 | 29 | 13 | 0.75328 | 0.75328 | 0.75328 | 0.72269 | 0.75328 | 0.72269
9 | 29 | 14 | 0.63752 | 0.63752 | 0.63752 | 0.70662 | 0.63752 | 0.70662
9 | 29 | 15 | 0.5136 | 0.5136 | 0.5136 | 0.70087 | 0.5136 | 0.70087
9 | 29 | 16 | 0.32672 | 0.32672 | 0.32672 | 0.68432 | 0.32672 | 0.68432
9 | 29 | 17 | 0.13848 | 0.13848 | 0.13848 | 0.44951 | 0.13848 | 0.44951
9 | 29 | 18 | 0.015466 | 0.015466 | 0.015466 | 0.13267 | 0.015466 | 0.13267
9 | 29 | 19 | 0 | 0 | 0 | 0.0018859 | 0 | 0.0018859
9 | 29 | 20 | 0 | 0 | 0 | 0 | 0 | 0
9 | 29 | 21 | 0 | 0 | 0 | 0 | 0 | 0
9 | 29 | 22 | 0 | 0 | 0 | 0 | 0 | 0
9 | 29 | 23 | 0 | 0 | 0 | 0 | 0 | 0
9 | 29 | 24 | 0 | 0 | 0 | 0 | 0 | 0
9 | 30 | 1 | 0 | 0 | 0 | 0 | 0 | 0
9 | 30 | 2 | 0 | 0 | 0 | 0 | 0 | 0
9 | 30 | 3 | 0 | 0 | 0 | 0 | 0 | 0
9 | 30 | 4 | 0 | 0 | 0 | 0 | 0 | 0
9 | 30 | 5 | 0 | 0 | 0 | 0 | 0 | 0
9 | 30 | 6 | 0 | 0 | 0 | 0 | 0 | 0
9 | 30 | 7 | 0.033227 | 0.033227 | 0.033227 | 0.0066324 | 0.033227 | 0.0066324
9 | 30 | 8 | 0.11344 | 0.11344 | 0.11344 | 0.21837 | 0.11344 | 0.21837
9 | 30 | 9 | 0.18672 | 0.18672 | 0.18672 | 0.5502 | 0.18672 | 0.5502
9 | 30 | 10 | 0.29074 | 0.29074 | 0.29074 | 0.67824 | 0.29074 | 0.67824
9 | 30 | 11 | 0.35396 | 0.35396 | 0.35396 | 0.69611 | 0.35396 | 0.69611
9 | 30 | 12 | 0.38617 | 0.38617 | 0.38617 | 0.72419 | 0.38617 | 0.72419
9 | 30 | 13 | 0.30854 | 0.30854 | 0.30854 | 0.687 | 0.30854 | 0.687
9 | 30 | 14 | 0.24246 | 0.24246 | 0.24246 | 0.68784 | 0.24246 | 0.68784
9 | 30 | 15 | 0.14944 | 0.14944 | 0.14944 | 0.65033 | 0.14944 | 0.65033
9 | 30 | 16 | 0.078017 | 0.078017 | 0.078017 | 0.61845 | 0.078017 | 0.61845
9 | 30 | 17 | 0.028381 | 0.028381 | 0.028381 | 0.48871 | 0.028381 | 0.48871
9 | 30 | 18 | 0 | 0 | 0 | 0.1624 | 0 | 0.1624
9 | 30 | 19 | 0 | 0 | 0 | 0.0017072 | 0 | 0.0017072
9 | 30 | 20 | 0 | 0 | 0 | 0 | 0 | 0
9 | 30 | 21 | 0 | 0 | 0 | 0 | 0 | 0
9 | 30 | 22 | 0 | 0 | 0 | 0 | 0 | 0
9 | 30 | 23 | 0 | 0 | 0 | 0 | 0 | 0
9 | 30 | 24 | 0 | 0 | 0 | 0 | 0 | 0
10 | 1 | 1 | 0 | 0 | 0 | 0 | 0 | 0
10 | 1 | 2 | 0 | 0 | 0 | 0 | 0 | 0
10 | 1 | 3 | 0 | 0 | 0 | 0 | 0 | 0
10 | 1 | 4 | 0 | 0 | 0 | 0 | 0 | 0
10 | 1 | 5 | 0 | 0 | 0 | 0 | 0 | 0
10 | 1 | 6 | 0 | 0 | 0 | 0 | 0 | 0
10 | 1 | 7 | 0.0095941 | 0.0095941 | 0.0095941 | 0.0020473 | 0.0095941 | 0.0020473
10 | 1 | 8 | 0.058616 | 0.058616 | 0.058616 | 0.096014 | 0.058616 | 0.096014
10 | 1 | 9 | 0.12616 | 0.12616 | 0.12616 | 0.27186 | 0.12616 | 0.27186
10 | 1 | 10 | 0.17315 | 0.17315 | 0.17315 | 0.51329 | 0.17315 | 0.51329
10 | 1 | 11 | 0.19809 | 0.19809 | 0.19809 | 0.52578 | 0.19809 | 0.52578
10 | 1 | 12 | 0.23238 | 0.23238 | 0.23238 | 0.49385 | 0.23238 | 0.49385
10 | 1 | 13 | 0.22887 | 0.22887 | 0.22887 | 0.48562 | 0.22887 | 0.48562
10 | 1 | 14 | 0.21407 | 0.21407 | 0.21407 | 0.49929 | 0.21407 | 0.49929
10 | 1 | 15 | 0.17279 | 0.17279 | 0.17279 | 0.50485 | 0.17279 | 0.50485
10 | 1 | 16 | 0.11353 | 0.11353 | 0.11353 | 0.44885 | 0.11353 | 0.44885
10 | 1 | 17 | 0.049499 | 0.049499 | 0.049499 | 0.35556 | 0.049499 | 0.35556
10 | 1 | 18 | 0.0027834 | 0.0027834 | 0.0027834 | 0.12445 | 0.0027834 | 0.12445
10 | 1 | 19 | 0 | 0 | 0 | 0.0031659 | 0 | 0.0031659
10 | 1 | 20 | 0 | 0 | 0 | 0 | 0 | 0
10 | 1 | 21 | 0 | 0 | 0 | 0 | 0 | 0
10 | 1 | 22 | 0 | 0 | 0 | 0 | 0 | 0
10 | 1 | 23 | 0 | 0 | 0 | 0 | 0 | 0
10 | 1 | 24 | 0 | 0 | 0 | 0 | 0 | 0
10 | 2 | 1 | 0 | 0 | 0 | 0 | 0 | 0
10 | 2 | 2 | 0 | 0 | 0 | 0 | 0 | 0
10 | 2 | 3 | 0 | 0 | 0 | 0 | 0 | 0
10 | 2 | 4 | 0 | 0 | 0 | 0 | 0 | 0
10 | 2 | 5 | 0 | 0 | 0 | 0 | 0 | 0
10 | 2 | 6 | 0 | 0 | 0 | 0 | 0 | 0
10 | 2 | 7 | 0.010517 | 0.010517 | 0.010517 | 0.00040503 | 0.010517 | 0.00040503
10 | 2 | 8 | 0.045571 | 0.045571 | 0.045571 | 0.051811 | 0.045571 | 0.051811
10 | 2 | 9 | 0.07874 | 0.07874 | 0.07874 | 0.19405 | 0.07874 | 0.19405
10 | 2 | 10 | 0.12789 | 0.12789 | 0.12789 | 0.24809 | 0.12789 | 0.24809
10 | 2 | 11 | 0.13769 | 0.13769 | 0.13769 | 0.45 | 0.13769 | 0.45
10 | 2 | 12 | 0.12333 | 0.12333 | 0.12333 | 0.51892 | 0.12333 | 0.51892
10 | 2 | 13 | 0.11581 | 0.11581 | 0.11581 | 0.5551 | 0.11581 | 0.5551
10 | 2 | 14 | 0.1012 | 0.1012 | 0.1012 | 0.57753 | 0.1012 | 0.57753
10 | 2 | 15 | 0.080415 | 0.080415 | 0.080415 | 0.54792 | 0.080415 | 0.54792
10 | 2 | 16 | 0.053005 | 0.053005 | 0.053005 | 0.59137 | 0.053005 | 0.59137
10 | 2 | 17 | 0.013136 | 0.013136 | 0.013136 | 0.46513 | 0.013136 | 0.46513
10 | 2 | 18 | 0 | 0 | 0 | 0.14281 | 0 | 0.14281
10 | 2 | 19 | 0 | 0 | 0 | 0 | 0 | 0
10 | 2 | 20 | 0 | 0 | 0 | 0 | 0 | 0
10 | 2 | 21 | 0 | 0 | 0 | 0 | 0 | 0
10 | 2 | 22 | 0 | 0 | 0 | 0 | 0 | 0
10 | 2 | 23 | 0 | 0 | 0 | 0 | 0 | 0
10 | 2 | 24 | 0 | 0 | 0 | 0 | 0 | 0
10 | 3 | 1 | 0 | 0 | 0 | 0 | 0 | 0
10 | 3 | 2 | 0 | 0 | 0 | 0 | 0 | 0
10 | 3 | 3 | 0 | 0 | 0 | 0 | 0 | 0
10 | 3 | 4 | 0 | 0 | 0 | 0 | 0 | 0
10 | 3 | 5 | 0 | 0 | 0 | 0 | 0 | 0
10 | 3 | 6 | 0 | 0 | 0 | 0 | 0 | 0
10 | 3 | 7 | 0.003264 | 0.003264 | 0.003264 | 0.0088617 | 0.003264 | 0.0088617
10 | 3 | 8 | 0.021645 | 0.021645 | 0.021645 | 0.26359 | 0.021645 | 0.26359
10 | 3 | 9 | 0.061762 | 0.061762 | 0.061762 | 0.71037 | 0.061762 | 0.71037
10 | 3 | 10 | 0.11402 | 0.11402 | 0.11402 | 0.83207 | 0.11402 | 0.83207
10 | 3 | 11 | 0.15991 | 0.15991 | 0.15991 | 0.874 | 0.15991 | 0.874
10 | 3 | 12 | 0.13873 | 0.13873 | 0.13873 | 0.86738 | 0.13873 | 0.86738
10 | 3 | 13 | 0.11363 | 0.11363 | 0.11363 | 0.86654 | 0.11363 | 0.86654
10 | 3 | 14 | 0.10252 | 0.10252 | 0.10252 | 0.86158 | 0.10252 | 0.86158
10 | 3 | 15 | 0.067757 | 0.067757 | 0.067757 | 0.84627 | 0.067757 | 0.84627
10 | 3 | 16 | 0.037002 | 0.037002 | 0.037002 | 0.80479 | 0.037002 | 0.80479
10 | 3 | 17 | 0.013396 | 0.013396 | 0.013396 | 0.57844 | 0.013396 | 0.57844
10 | 3 | 18 | 0.031934 | 0.031934 | 0.031934 | 0.15624 | 0.031934 | 0.15624
10 | 3 | 19 | 0.13346 | 0.13346 | 0.13346 | 0.00027213 | 0.13346 | 0.00027213
10 | 3 | 20 | 0 | 0 | 0 | 0 | 0 | 0
10 | 3 | 21 | 0 | 0 | 0 | 0 | 0 | 0
10 | 3 | 22 | 0 | 0 | 0 | 0 | 0 | 0
10 | 3 | 23 | 0 | 0 | 0 | 0 | 0 | 0
10 | 3 | 24 | 0 | 0 | 0 | 0 | 0 | 0
10 | 4 | 1 | 0 | 0 | 0 | 0 | 0 | 0
10 | 4 | 2 | 0 | 0 | 0 | 0 | 0 | 0
10 | 4 | 3 | 0 | 0 | 0 | 0 | 0 | 0
10 | 4 | 4 | 0 | 0 | 0 | 0 | 0 | 0
10 | 4 | 5 | 0 | 0 | 0 | 0 | 0 | 0
10 | 4 | 6 | 0 | 0 | 0 | 0 | 0 | 0
10 | 4 | 7 | 0.0049258 | 0.0049258 | 0.0049258 | 0.012613 | 0.0049258 | 0.012613
10 | 4 | 8 | 0.028498 | 0.028498 | 0.028498 | 0.23028 | 0.028498 | 0.23028
10 | 4 | 9 | 0.067171 | 0.067171 | 0.067171 | 0.6502 | 0.067171 | 0.6502
10 | 4 | 10 | 0.10902 | 0.10902 | 0.10902 | 0.80985 | 0.10902 | 0.80985
10 | 4 | 11 | 0.13192 | 0.13192 | 0.13192 | 0.78381 | 0.13192 | 0.78381
10 | 4 | 12 | 0.13434 | 0.13434 | 0.13434 | 0.78258 | 0.13434 | 0.78258
10 | 4 | 13 | 0.12664 | 0.12664 | 0.12664 | 0.79115 | 0.12664 | 0.79115
10 | 4 | 14 | 0.10123 | 0.10123 | 0.10123 | 0.75681 | 0.10123 | 0.75681
10 | 4 | 15 | 0.072693 | 0.072693 | 0.072693 | 0.7757 | 0.072693 | 0.7757
10 | 4 | 16 | 0.040743 | 0.040743 | 0.040743 | 0.65296 | 0.040743 | 0.65296
10 | 4 | 17 | 0.014062 | 0.014062 | 0.014062 | 0.46418 | 0.014062 | 0.46418
10 | 4 | 18 | 0 | 0 | 0 | 0.13014 | 0 | 0.13014
10 | 4 | 19 | 0 | 0 | 0 | 0 | 0 | 0
10 | 4 | 20 | 0 | 0 | 0 | 0 | 0 | 0
10 | 4 | 21 | 0 | 0 | 0 | 0 | 0 | 0
10 | 4 | 22 | 0 | 0 | 0 | 0 | 0 | 0
10 | 4 | 23 | 0 | 0 | 0 | 0 | 0 | 0
10 | 4 | 24 | 0 | 0 | 0 | 0 | 0 | 0
10 | 5 | 1 | 0 | 0 | 0 | 0 | 0 | 0
10 | 5 | 2 | 0 | 0 | 0 | 0 | 0 | 0
10 | 5 | 3 | 0 | 0 | 0 | 0 | 0 | 0
10 | 5 | 4 | 0 | 0 | 0 | 0 | 0 | 0
10 | 5 | 5 | 0 | 0 | 0 | 0 | 0 | 0
10 | 5 | 6 | 0 | 0 | 0 | 0 | 0 | 0
10 | 5 | 7 | 0.015644 | 0.015644 | 0.015644 | 0.0084266 | 0.015644 | 0.0084266
10 | 5 | 8 | 0.062487 | 0.062487 | 0.062487 | 0.26589 | 0.062487 | 0.26589
10 | 5 | 9 | 0.12817 | 0.12817 | 0.12817 | 0.72476 | 0.12817 | 0.72476
10 | 5 | 10 | 0.1884 | 0.1884 | 0.1884 | 0.88337 | 0.1884 | 0.88337
10 | 5 | 11 | 0.20346 | 0.20346 | 0.20346 | 0.88456 | 0.20346 | 0.88456
10 | 5 | 12 | 0.232 | 0.232 | 0.232 | 0.89015 | 0.232 | 0.89015
10 | 5 | 13 | 0.21459 | 0.21459 | 0.21459 | 0.87422 | 0.21459 | 0.87422
10 | 5 | 14 | 0.18433 | 0.18433 | 0.18433 | 0.85909 | 0.18433 | 0.85909
10 | 5 | 15 | 0.17916 | 0.17916 | 0.17916 | 0.89256 | 0.17916 | 0.89256
10 | 5 | 16 | 0.10536 | 0.10536 | 0.10536 | 0.83415 | 0.10536 | 0.83415
10 | 5 | 17 | 0.039238 | 0.039238 | 0.039238 | 0.53611 | 0.039238 | 0.53611
10 | 5 | 18 | 0.0037081 | 0.0037081 | 0.0037081 | 0.11551 | 0.0037081 | 0.11551
10 | 5 | 19 | 0 | 0 | 0 | 2.22e-05 | 0 | 2.22e-05
10 | 5 | 20 | 0 | 0 | 0 | 0 | 0 | 0
10 | 5 | 21 | 0 | 0 | 0 | 0 | 0 | 0
10 | 5 | 22 | 0 | 0 | 0 | 0 | 0 | 0
10 | 5 | 23 | 0 | 0 | 0 | 0 | 0 | 0
10 | 5 | 24 | 0 | 0 | 0 | 0 | 0 | 0
10 | 6 | 1 | 0 | 0 | 0 | 0 | 0 | 0
10 | 6 | 2 | 0 | 0 | 0 | 0 | 0 | 0
10 | 6 | 3 | 0 | 0 | 0 | 0 | 0 | 0
10 | 6 | 4 | 0 | 0 | 0 | 0 | 0 | 0
10 | 6 | 5 | 0 | 0 | 0 | 0 | 0 | 0
10 | 6 | 6 | 0.00058254 | 0.00058254 | 0.00058254 | 0 | 0.00058254 | 0
10 | 6 | 7 | 0.059778 | 0.059778 | 0.059778 | 0.014078 | 0.059778 | 0.014078
10 | 6 | 8 | 0.33489 | 0.33489 | 0.33489 | 0.20205 | 0.33489 | 0.20205
10 | 6 | 9 | 0.5985 | 0.5985 | 0.5985 | 0.52416 | 0.5985 | 0.52416
10 | 6 | 10 | 0.74963 | 0.74963 | 0.74963 | 0.72915 | 0.74963 | 0.72915
10 | 6 | 11 | 0.81568 | 0.81568 | 0.81568 | 0.76027 | 0.81568 | 0.76027
10 | 6 | 12 | 0.84136 | 0.84136 | 0.84136 | 0.78969 | 0.84136 | 0.78969
10 | 6 | 13 | 0.8354 | 0.8354 | 0.8354 | 0.81654 | 0.8354 | 0.81654
10 | 6 | 14 | 0.77117 | 0.77117 | 0.77117 | 0.78461 | 0.77117 | 0.78461
10 | 6 | 15 | 0.64575 | 0.64575 | 0.64575 | 0.64495 | 0.64575 | 0.64495
10 | 6 | 16 | 0.44166 | 0.44166 | 0.44166 | 0.6761 | 0.44166 | 0.6761
10 | 6 | 17 | 0.15197 | 0.15197 | 0.15197 | 0.43234 | 0.15197 | 0.43234
10 | 6 | 18 | 0.0051638 | 0.0051638 | 0.0051638 | 0.091068 | 0.0051638 | 0.091068
10 | 6 | 19 | 0 | 0 | 0 | 0 | 0 | 0
10 | 6 | 20 | 0 | 0 | 0 | 0 | 0 | 0
10 | 6 | 21 | 0 | 0 | 0 | 0 | 0 | 0
10 | 6 | 22 | 0 | 0 | 0 | 0 | 0 | 0
10 | 6 | 23 | 0 | 0 | 0 | 0 | 0 | 0
10 | 6 | 24 | 0 | 0 | 0 | 0 | 0 | 0
10 | 7 | 1 | 0 | 0 | 0 | 0 | 0 | 0
10 | 7 | 2 | 0 | 0 | 0 | 0 | 0 | 0
10 | 7 | 3 | 0 | 0 | 0 | 0 | 0 | 0
10 | 7 | 4 | 0 | 0 | 0 | 0 | 0 | 0
10 | 7 | 5 | 0 | 0 | 0 | 0 | 0 | 0
10 | 7 | 6 | 9.38e-05 | 9.38e-05 | 9.38e-05 | 0 | 9.38e-05 | 0
10 | 7 | 7 | 0.058621 | 0.058621 | 0.058621 | 0.013311 | 0.058621 | 0.013311
10 | 7 | 8 | 0.32879 | 0.32879 | 0.32879 | 0.18071 | 0.32879 | 0.18071
10 | 7 | 9 | 0.58743 | 0.58743 | 0.58743 | 0.44022 | 0.58743 | 0.44022
10 | 7 | 10 | 0.7329 | 0.7329 | 0.7329 | 0.55396 | 0.7329 | 0.55396
10 | 7 | 11 | 0.81454 | 0.81454 | 0.81454 | 0.6444 | 0.81454 | 0.6444
10 | 7 | 12 | 0.84022 | 0.84022 | 0.84022 | 0.73339 | 0.84022 | 0.73339
10 | 7 | 13 | 0.8238 | 0.8238 | 0.8238 | 0.7496 | 0.8238 | 0.7496
10 | 7 | 14 | 0.74745 | 0.74745 | 0.74745 | 0.74317 | 0.74745 | 0.74317
10 | 7 | 15 | 0.60691 | 0.60691 | 0.60691 | 0.68534 | 0.60691 | 0.68534
10 | 7 | 16 | 0.39421 | 0.39421 | 0.39421 | 0.66337 | 0.39421 | 0.66337
10 | 7 | 17 | 0.13369 | 0.13369 | 0.13369 | 0.41009 | 0.13369 | 0.41009
10 | 7 | 18 | 0.0042757 | 0.0042757 | 0.0042757 | 0.090418 | 0.0042757 | 0.090418
10 | 7 | 19 | 0 | 0 | 0 | 0 | 0 | 0
10 | 7 | 20 | 0 | 0 | 0 | 0 | 0 | 0
10 | 7 | 21 | 0 | 0 | 0 | 0 | 0 | 0
10 | 7 | 22 | 0 | 0 | 0 | 0 | 0 | 0
10 | 7 | 23 | 0 | 0 | 0 | 0 | 0 | 0
10 | 7 | 24 | 0 | 0 | 0 | 0 | 0 | 0
10 | 8 | 1 | 0 | 0 | 0 | 0 | 0 | 0
10 | 8 | 2 | 0 | 0 | 0 | 0 | 0 | 0
10 | 8 | 3 | 0 | 0 | 0 | 0 | 0 | 0
10 | 8 | 4 | 0 | 0 | 0 | 0 | 0 | 0
10 | 8 | 5 | 0 | 0 | 0 | 0 | 0 | 0
10 | 8 | 6 | 0 | 0 | 0 | 0 | 0 | 0
10 | 8 | 7 | 0.040796 | 0.040796 | 0.040796 | 0.013118 | 0.040796 | 0.013118
10 | 8 | 8 | 0.25515 | 0.25515 | 0.25515 | 0.28375 | 0.25515 | 0.28375
10 | 8 | 9 | 0.47732 | 0.47732 | 0.47732 | 0.66455 | 0.47732 | 0.66455
10 | 8 | 10 | 0.66785 | 0.66785 | 0.66785 | 0.78658 | 0.66785 | 0.78658
10 | 8 | 11 | 0.75019 | 0.75019 | 0.75019 | 0.81724 | 0.75019 | 0.81724
10 | 8 | 12 | 0.75446 | 0.75446 | 0.75446 | 0.75421 | 0.75446 | 0.75421
10 | 8 | 13 | 0.78154 | 0.78154 | 0.78154 | 0.83928 | 0.78154 | 0.83928
10 | 8 | 14 | 0.76655 | 0.76655 | 0.76655 | 0.8641 | 0.76655 | 0.8641
10 | 8 | 15 | 0.67015 | 0.67015 | 0.67015 | 0.8842 | 0.67015 | 0.8842
10 | 8 | 16 | 0.46687 | 0.46687 | 0.46687 | 0.89448 | 0.46687 | 0.89448
10 | 8 | 17 | 0.16299 | 0.16299 | 0.16299 | 0.59748 | 0.16299 | 0.59748
10 | 8 | 18 | 0.0061298 | 0.0061298 | 0.0061298 | 0.11969 | 0.0061298 | 0.11969
10 | 8 | 19 | 0 | 0 | 0 | 0 | 0 | 0
10 | 8 | 20 | 0 | 0 | 0 | 0 | 0 | 0
10 | 8 | 21 | 0 | 0 | 0 | 0 | 0 | 0
10 | 8 | 22 | 0 | 0 | 0 | 0 | 0 | 0
10 | 8 | 23 | 0 | 0 | 0 | 0 | 0 | 0
10 | 8 | 24 | 0 | 0 | 0 | 0 | 0 | 0
10 | 9 | 1 | 0 | 0 | 0 | 0 | 0 | 0
10 | 9 | 2 | 0 | 0 | 0 | 0 | 0 | 0
10 | 9 | 3 | 0 | 0 | 0 | 0 | 0 | 0
10 | 9 | 4 | 0 | 0 | 0 | 0 | 0 | 0
10 | 9 | 5 | 0 | 0 | 0 | 0 | 0 | 0
10 | 9 | 6 | 0.00033647 | 0.00033647 | 0.00033647 | 0 | 0.00033647 | 0
10 | 9 | 7 | 0.065878 | 0.065878 | 0.065878 | 0.016591 | 0.065878 | 0.016591
10 | 9 | 8 | 0.35834 | 0.35834 | 0.35834 | 0.30111 | 0.35834 | 0.30111
10 | 9 | 9 | 0.64477 | 0.64477 | 0.64477 | 0.80636 | 0.64477 | 0.80636
10 | 9 | 10 | 0.80586 | 0.80586 | 0.80586 | 0.99097 | 0.80586 | 0.99097
10 | 9 | 11 | 0.8849 | 0.8849 | 0.8849 | 1 | 0.8849 | 1
10 | 9 | 12 | 0.90713 | 0.90713 | 0.90713 | 0.98563 | 0.90713 | 0.98563
10 | 9 | 13 | 0.88912 | 0.88912 | 0.88912 | 0.97205 | 0.88912 | 0.97205
10 | 9 | 14 | 0.82434 | 0.82434 | 0.82434 | 0.97317 | 0.82434 | 0.97317
10 | 9 | 15 | 0.68854 | 0.68854 | 0.68854 | 0.96518 | 0.68854 | 0.96518
10 | 9 | 16 | 0.47036 | 0.47036 | 0.47036 | 0.89468 | 0.47036 | 0.89468
10 | 9 | 17 | 0.16664 | 0.16664 | 0.16664 | 0.5452 | 0.16664 | 0.5452
10 | 9 | 18 | 0.0047289 | 0.0047289 | 0.0047289 | 0.098662 | 0.0047289 | 0.098662
10 | 9 | 19 | 0 | 0 | 0 | 0 | 0 | 0
10 | 9 | 20 | 0 | 0 | 0 | 0 | 0 | 0
10 | 9 | 21 | 0 | 0 | 0 | 0 | 0 | 0
10 | 9 | 22 | 0 | 0 | 0 | 0 | 0 | 0
10 | 9 | 23 | 0 | 0 | 0 | 0 | 0 | 0
10 | 9 | 24 | 0 | 0 | 0 | 0 | 0 | 0
10 | 10 | 1 | 0 | 0 | 0 | 0 | 0 | 0
10 | 10 | 2 | 0 | 0 | 0 | 0 | 0 | 0
10 | 10 | 3 | 0 | 0 | 0 | 0 | 0 | 0
10 | 10 | 4 | 0 | 0 | 0 | 0 | 0 | 0
10 | 10 | 5 | 0 | 0 | 0 | 0 | 0 | 0
10 | 10 | 6 | 0.00030672 | 0.00030672 | 0.00030672 | 0 | 0.00030672 | 0
10 | 10 | 7 | 0.052279 | 0.052279 | 0.052279 | 0.01032 | 0.052279 | 0.01032
10 | 10 | 8 | 0.33086 | 0.33086 | 0.33086 | 0.26502 | 0.33086 | 0.26502
10 | 10 | 9 | 0.58781 | 0.58781 | 0.58781 | 0.73207 | 0.58781 | 0.73207
10 | 10 | 10 | 0.74942 | 0.74942 | 0.74942 | 0.936 | 0.74942 | 0.936
10 | 10 | 11 | 0.82325 | 0.82325 | 0.82325 | 0.95239 | 0.82325 | 0.95239
10 | 10 | 12 | 0.83712 | 0.83712 | 0.83712 | 0.93675 | 0.83712 | 0.93675
10 | 10 | 13 | 0.83214 | 0.83214 | 0.83214 | 0.92538 | 0.83214 | 0.92538
10 | 10 | 14 | 0.76147 | 0.76147 | 0.76147 | 0.92023 | 0.76147 | 0.92023
10 | 10 | 15 | 0.62978 | 0.62978 | 0.62978 | 0.91875 | 0.62978 | 0.91875
10 | 10 | 16 | 0.42234 | 0.42234 | 0.42234 | 0.83377 | 0.42234 | 0.83377
10 | 10 | 17 | 0.14743 | 0.14743 | 0.14743 | 0.4822 | 0.14743 | 0.4822
10 | 10 | 18 | 0.0038386 | 0.0038386 | 0.0038386 | 0.073346 | 0.0038386 | 0.073346
10 | 10 | 19 | 0 | 0 | 0 | 0 | 0 | 0
10 | 10 | 20 | 0 | 0 | 0 | 0 | 0 | 0
10 | 10 | 21 | 0 | 0 | 0 | 0 | 0 | 0
10 | 10 | 22 | 0 | 0 | 0 | 0 | 0 | 0
10 | 10 | 23 | 0 | 0 | 0 | 0 | 0 | 0
10 | 10 | 24 | 0 | 0 | 0 | 0 | 0 | 0
10 | 11 | 1 | 0 | 0 | 0 | 0 | 0 | 0
10 | 11 | 2 | 0 | 0 | 0 | 0 | 0 | 0
10 | 11 | 3 | 0 | 0 | 0 | 0 | 0 | 0
10 | 11 | 4 | 0 | 0 | 0 | 0 | 0 | 0
10 | 11 | 5 | 0 | 0 | 0 | 0 | 0 | 0
10 | 11 | 6 | 0 | 0 | 0 | 0 | 0 | 0
10 | 11 | 7 | 0.052618 | 0.052618 | 0.052618 | 0.012314 | 0.052618 | 0.012314
10 | 11 | 8 | 0.32145 | 0.32145 | 0.32145 | 0.22424 | 0.32145 | 0.22424
10 | 11 | 9 | 0.59835 | 0.59835 | 0.59835 | 0.70858 | 0.59835 | 0.70858
10 | 11 | 10 | 0.74521 | 0.74521 | 0.74521 | 0.86505 | 0.74521 | 0.86505
10 | 11 | 11 | 0.82088 | 0.82088 | 0.82088 | 0.88714 | 0.82088 | 0.88714
10 | 11 | 12 | 0.84578 | 0.84578 | 0.84578 | 0.8964 | 0.84578 | 0.8964
10 | 11 | 13 | 0.82592 | 0.82592 | 0.82592 | 0.84707 | 0.82592 | 0.84707
10 | 11 | 14 | 0.74392 | 0.74392 | 0.74392 | 0.79953 | 0.74392 | 0.79953
10 | 11 | 15 | 0.61894 | 0.61894 | 0.61894 | 0.66141 | 0.61894 | 0.66141
10 | 11 | 16 | 0.41021 | 0.41021 | 0.41021 | 0.43895 | 0.41021 | 0.43895
10 | 11 | 17 | 0.13541 | 0.13541 | 0.13541 | 0.29225 | 0.13541 | 0.29225
10 | 11 | 18 | 0.0027616 | 0.0027616 | 0.0027616 | 0.033653 | 0.0027616 | 0.033653
10 | 11 | 19 | 0 | 0 | 0 | 0 | 0 | 0
10 | 11 | 20 | 0 | 0 | 0 | 0 | 0 | 0
10 | 11 | 21 | 0 | 0 | 0 | 0 | 0 | 0
10 | 11 | 22 | 0 | 0 | 0 | 0 | 0 | 0
10 | 11 | 23 | 0 | 0 | 0 | 0 | 0 | 0
10 | 11 | 24 | 0 | 0 | 0 | 0 | 0 | 0
10 | 12 | 1 | 0 | 0 | 0 | 0 | 0 | 0
10 | 12 | 2 | 0 | 0 | 0 | 0 | 0 | 0
10 | 12 | 3 | 0 | 0 | 0 | 0 | 0 | 0
10 | 12 | 4 | 0 | 0 | 0 | 0 | 0 | 0
10 | 12 | 5 | 0 | 0 | 0 | 0 | 0 | 0
10 | 12 | 6 | 0 | 0 | 0 | 0 | 0 | 0
10 | 12 | 7 | 0.050302 | 0.050302 | 0.050302 | 0.0090737 | 0.050302 | 0.0090737
10 | 12 | 8 | 0.30347 | 0.30347 | 0.30347 | 0.11575 | 0.30347 | 0.11575
10 | 12 | 9 | 0.59296 | 0.59296 | 0.59296 | 0.2757 | 0.59296 | 0.2757
10 | 12 | 10 | 0.73919 | 0.73919 | 0.73919 | 0.35713 | 0.73919 | 0.35713
10 | 12 | 11 | 0.79319 | 0.79319 | 0.79319 | 0.38977 | 0.79319 | 0.38977
10 | 12 | 12 | 0.83241 | 0.83241 | 0.83241 | 0.65032 | 0.83241 | 0.65032
10 | 12 | 13 | 0.78707 | 0.78707 | 0.78707 | 0.48608 | 0.78707 | 0.48608
10 | 12 | 14 | 0.67938 | 0.67938 | 0.67938 | 0.44342 | 0.67938 | 0.44342
10 | 12 | 15 | 0.49908 | 0.49908 | 0.49908 | 0.40839 | 0.49908 | 0.40839
10 | 12 | 16 | 0.29283 | 0.29283 | 0.29283 | 0.18771 | 0.29283 | 0.18771
10 | 12 | 17 | 0.08243 | 0.08243 | 0.08243 | 0.067896 | 0.08243 | 0.067896
10 | 12 | 18 | 0.00098081 | 0.00098081 | 0.00098081 | 0.0060882 | 0.00098081 | 0.0060882
10 | 12 | 19 | 0 | 0 | 0 | 0 | 0 | 0
10 | 12 | 20 | 0 | 0 | 0 | 0 | 0 | 0
10 | 12 | 21 | 0 | 0 | 0 | 0 | 0 | 0
10 | 12 | 22 | 0 | 0 | 0 | 0 | 0 | 0
10 | 12 | 23 | 0 | 0 | 0 | 0 | 0 | 0
10 | 12 | 24 | 0 | 0 | 0 | 0 | 0 | 0
10 | 13 | 1 | 0 | 0 | 0 | 0 | 0 | 0
10 | 13 | 2 | 0 | 0 | 0 | 0 | 0 | 0
10 | 13 | 3 | 0 | 0 | 0 | 0 | 0 | 0
10 | 13 | 4 | 0 | 0 | 0 | 0 | 0 | 0
10 | 13 | 5 | 0 | 0 | 0 | 0 | 0 | 0
10 | 13 | 6 | 0 | 0 | 0 | 0 | 0 | 0
10 | 13 | 7 | 0.0079735 | 0.0079735 | 0.0079735 | 0.00073096 | 0.0079735 | 0.00073096
10 | 13 | 8 | 0.04827 | 0.04827 | 0.04827 | 0.095091 | 0.04827 | 0.095091
10 | 13 | 9 | 0.092631 | 0.092631 | 0.092631 | 0.45845 | 0.092631 | 0.45845
10 | 13 | 10 | 0.13243 | 0.13243 | 0.13243 | 0.69158 | 0.13243 | 0.69158
10 | 13 | 11 | 0.17866 | 0.17866 | 0.17866 | 0.72531 | 0.17866 | 0.72531
10 | 13 | 12 | 0.15158 | 0.15158 | 0.15158 | 0.80795 | 0.15158 | 0.80795
10 | 13 | 13 | 0.18764 | 0.18764 | 0.18764 | 0.71527 | 0.18764 | 0.71527
10 | 13 | 14 | 0.1752 | 0.1752 | 0.1752 | 0.48484 | 0.1752 | 0.48484
10 | 13 | 15 | 0.098656 | 0.098656 | 0.098656 | 0.31432 | 0.098656 | 0.31432
10 | 13 | 16 | 0.058381 | 0.058381 | 0.058381 | 0.39178 | 0.058381 | 0.39178
10 | 13 | 17 | 0.035628 | 0.035628 | 0.035628 | 0.23187 | 0.035628 | 0.23187
10 | 13 | 18 | 0.00020944 | 0.00020944 | 0.00020944 | 0.024324 | 0.00020944 | 0.024324
10 | 13 | 19 | 0 | 0 | 0 | 0 | 0 | 0
10 | 13 | 20 | 0 | 0 | 0 | 0 | 0 | 0
10 | 13 | 21 | 0 | 0 | 0 | 0 | 0 | 0
10 | 13 | 22 | 0 | 0 | 0 | 0 | 0 | 0
10 | 13 | 23 | 0 | 0 | 0 | 0 | 0 | 0
10 | 13 | 24 | 0 | 0 | 0 | 0 | 0 | 0
10 | 14 | 1 | 0 | 0 | 0 | 0 | 0 | 0
10 | 14 | 2 | 0 | 0 | 0 | 0 | 0 | 0
10 | 14 | 3 | 0 | 0 | 0 | 0 | 0 | 0
10 | 14 | 4 | 0 | 0 | 0 | 0 | 0 | 0
10 | 14 | 5 | 0 | 0 | 0 | 0 | 0 | 0
10 | 14 | 6 | 0 | 0 | 0 | 0 | 0 | 0
10 | 14 | 7 | 0.022442 | 0.022442 | 0.022442 | 0.008713 | 0.022442 | 0.008713
10 | 14 | 8 | 0.12952 | 0.12952 | 0.12952 | 0.22003 | 0.12952 | 0.22003
10 | 14 | 9 | 0.26714 | 0.26714 | 0.26714 | 0.69391 | 0.26714 | 0.69391
10 | 14 | 10 | 0.46054 | 0.46054 | 0.46054 | 0.90363 | 0.46054 | 0.90363
10 | 14 | 11 | 0.73556 | 0.73556 | 0.73556 | 0.94639 | 0.73556 | 0.94639
10 | 14 | 12 | 0.81064 | 0.81064 | 0.81064 | 0.93754 | 0.81064 | 0.93754
10 | 14 | 13 | 0.809 | 0.809 | 0.809 | 0.93006 | 0.809 | 0.93006
10 | 14 | 14 | 0.77968 | 0.77968 | 0.77968 | 0.91133 | 0.77968 | 0.91133
10 | 14 | 15 | 0.65743 | 0.65743 | 0.65743 | 0.89635 | 0.65743 | 0.89635
10 | 14 | 16 | 0.43655 | 0.43655 | 0.43655 | 0.81478 | 0.43655 | 0.81478
10 | 14 | 17 | 0.13096 | 0.13096 | 0.13096 | 0.42633 | 0.13096 | 0.42633
10 | 14 | 18 | 0.0011525 | 0.0011525 | 0.0011525 | 0.036996 | 0.0011525 | 0.036996
10 | 14 | 19 | 0 | 0 | 0 | 0 | 0 | 0
10 | 14 | 20 | 0 | 0 | 0 | 0 | 0 | 0
10 | 14 | 21 | 0 | 0 | 0 | 0 | 0 | 0
10 | 14 | 22 | 0 | 0 | 0 | 0 | 0 | 0
10 | 14 | 23 | 0 | 0 | 0 | 0 | 0 | 0
10 | 14 | 24 | 0 | 0 | 0 | 0 | 0 | 0
10 | 15 | 1 | 0 | 0 | 0 | 0 | 0 | 0
10 | 15 | 2 | 0 | 0 | 0 | 0 | 0 | 0
10 | 15 | 3 | 0 | 0 | 0 | 0 | 0 | 0
10 | 15 | 4 | 0 | 0 | 0 | 0 | 0 | 0
10 | 15 | 5 | 0 | 0 | 0 | 0 | 0 | 0
10 | 15 | 6 | 0 | 0 | 0 | 0 | 0 | 0
10 | 15 | 7 | 0.046311 | 0.046311 | 0.046311 | 0.0056072 | 0.046311 | 0.0056072
10 | 15 | 8 | 0.31242 | 0.31242 | 0.31242 | 0.1835 | 0.31242 | 0.1835
10 | 15 | 9 | 0.60193 | 0.60193 | 0.60193 | 0.65359 | 0.60193 | 0.65359
10 | 15 | 10 | 0.75894 | 0.75894 | 0.75894 | 0.86542 | 0.75894 | 0.86542
10 | 15 | 11 | 0.84147 | 0.84147 | 0.84147 | 0.88015 | 0.84147 | 0.88015
10 | 15 | 12 | 0.87092 | 0.87092 | 0.87092 | 0.84249 | 0.87092 | 0.84249
10 | 15 | 13 | 0.84947 | 0.84947 | 0.84947 | 0.83743 | 0.84947 | 0.83743
10 | 15 | 14 | 0.7728 | 0.7728 | 0.7728 | 0.83891 | 0.7728 | 0.83891
10 | 15 | 15 | 0.63531 | 0.63531 | 0.63531 | 0.82983 | 0.63531 | 0.82983
10 | 15 | 16 | 0.41013 | 0.41013 | 0.41013 | 0.76452 | 0.41013 | 0.76452
10 | 15 | 17 | 0.11772 | 0.11772 | 0.11772 | 0.40576 | 0.11772 | 0.40576
10 | 15 | 18 | 0.00068096 | 0.00068096 | 0.00068096 | 0.038803 | 0.00068096 | 0.038803
10 | 15 | 19 | 0 | 0 | 0 | 0 | 0 | 0
10 | 15 | 20 | 0 | 0 | 0 | 0 | 0 | 0
10 | 15 | 21 | 0 | 0 | 0 | 0 | 0 | 0
10 | 15 | 22 | 0 | 0 | 0 | 0 | 0 | 0
10 | 15 | 23 | 0 | 0 | 0 | 0 | 0 | 0
10 | 15 | 24 | 0 | 0 | 0 | 0 | 0 | 0
10 | 16 | 1 | 0 | 0 | 0 | 0 | 0 | 0
10 | 16 | 2 | 0 | 0 | 0 | 0 | 0 | 0
10 | 16 | 3 | 0 | 0 | 0 | 0 | 0 | 0
10 | 16 | 4 | 0 | 0 | 0 | 0 | 0 | 0
10 | 16 | 5 | 0 | 0 | 0 | 0 | 0 | 0
10 | 16 | 6 | 0 | 0 | 0 | 0 | 0 | 0
10 | 16 | 7 | 0.036139 | 0.036139 | 0.036139 | 0.001761 | 0.036139 | 0.001761
10 | 16 | 8 | 0.18354 | 0.18354 | 0.18354 | 0.085738 | 0.18354 | 0.085738
10 | 16 | 9 | 0.27203 | 0.27203 | 0.27203 | 0.33477 | 0.27203 | 0.33477
10 | 16 | 10 | 0.43542 | 0.43542 | 0.43542 | 0.67403 | 0.43542 | 0.67403
10 | 16 | 11 | 0.58978 | 0.58978 | 0.58978 | 0.72644 | 0.58978 | 0.72644
10 | 16 | 12 | 0.55196 | 0.55196 | 0.55196 | 0.71627 | 0.55196 | 0.71627
10 | 16 | 13 | 0.56554 | 0.56554 | 0.56554 | 0.66842 | 0.56554 | 0.66842
10 | 16 | 14 | 0.6886 | 0.6886 | 0.6886 | 0.65596 | 0.6886 | 0.65596
10 | 16 | 15 | 0.59721 | 0.59721 | 0.59721 | 0.66338 | 0.59721 | 0.66338
10 | 16 | 16 | 0.29325 | 0.29325 | 0.29325 | 0.5642 | 0.29325 | 0.5642
10 | 16 | 17 | 0.051421 | 0.051421 | 0.051421 | 0.28496 | 0.051421 | 0.28496
10 | 16 | 18 | 0 | 0 | 0 | 0.037382 | 0 | 0.037382
10 | 16 | 19 | 0 | 0 | 0 | 0 | 0 | 0
10 | 16 | 20 | 0 | 0 | 0 | 0 | 0 | 0
10 | 16 | 21 | 0 | 0 | 0 | 0 | 0 | 0
10 | 16 | 22 | 0 | 0 | 0 | 0 | 0 | 0
10 | 16 | 23 | 0 | 0 | 0 | 0 | 0 | 0
10 | 16 | 24 | 0 | 0 | 0 | 0 | 0 | 0
10 | 17 | 1 | 0 | 0 | 0 | 0 | 0 | 0
10 | 17 | 2 | 0 | 0 | 0 | 0 | 0 | 0
10 | 17 | 3 | 0 | 0 | 0 | 0 | 0 | 0
10 | 17 | 4 | 0 | 0 | 0 | 0 | 0 | 0
10 | 17 | 5 | 0 | 0 | 0 | 0 | 0 | 0
10 | 17 | 6 | 0 | 0 | 0 | 0 | 0 | 0
10 | 17 | 7 | 0.0046465 | 0.0046465 | 0.0046465 | 0.0022261 | 0.0046465 | 0.0022261
10 | 17 | 8 | 0.062918 | 0.062918 | 0.062918 | 0.07868 | 0.062918 | 0.07868
10 | 17 | 9 | 0.19588 | 0.19588 | 0.19588 | 0.3115 | 0.19588 | 0.3115
10 | 17 | 10 | 0.2086 | 0.2086 | 0.2086 | 0.43666 | 0.2086 | 0.43666
10 | 17 | 11 | 0.26874 | 0.26874 | 0.26874 | 0.46316 | 0.26874 | 0.46316
10 | 17 | 12 | 0.34589 | 0.34589 | 0.34589 | 0.38691 | 0.34589 | 0.38691
10 | 17 | 13 | 0.43089 | 0.43089 | 0.43089 | 0.37376 | 0.43089 | 0.37376
10 | 17 | 14 | 0.41696 | 0.41696 | 0.41696 | 0.41959 | 0.41696 | 0.41959
10 | 17 | 15 | 0.3166 | 0.3166 | 0.3166 | 0.34698 | 0.3166 | 0.34698
10 | 17 | 16 | 0.1772 | 0.1772 | 0.1772 | 0.23226 | 0.1772 | 0.23226
10 | 17 | 17 | 0.040902 | 0.040902 | 0.040902 | 0.12041 | 0.040902 | 0.12041
10 | 17 | 18 | 0 | 0 | 0 | 0.011968 | 0 | 0.011968
10 | 17 | 19 | 0 | 0 | 0 | 0 | 0 | 0
10 | 17 | 20 | 0 | 0 | 0 | 0 | 0 | 0
10 | 17 | 21 | 0 | 0 | 0 | 0 | 0 | 0
10 | 17 | 22 | 0 | 0 | 0 | 0 | 0 | 0
10 | 17 | 23 | 0 | 0 | 0 | 0 | 0 | 0
10 | 17 | 24 | 0 | 0 | 0 | 0 | 0 | 0
10 | 18 | 1 | 0 | 0 | 0 | 0 | 0 | 0
10 | 18 | 2 | 0 | 0 | 0 | 0 | 0 | 0
10 | 18 | 3 | 0 | 0 | 0 | 0 | 0 | 0
10 | 18 | 4 | 0 | 0 | 0 | 0 | 0 | 0
10 | 18 | 5 | 0 | 0 | 0 | 0 | 0 | 0
10 | 18 | 6 | 0 | 0 | 0 | 0 | 0 | 0
10 | 18 | 7 | 0.02427 | 0.02427 | 0.02427 | 0.0052117 | 0.02427 | 0.0052117
10 | 18 | 8 | 0.17399 | 0.17399 | 0.17399 | 0.10238 | 0.17399 | 0.10238
10 | 18 | 9 | 0.42021 | 0.42021 | 0.42021 | 0.29453 | 0.42021 | 0.29453
10 | 18 | 10 | 0.64288 | 0.64288 | 0.64288 | 0.47187 | 0.64288 | 0.47187
10 | 18 | 11 | 0.79388 | 0.79388 | 0.79388 | 0.48181 | 0.79388 | 0.48181
10 | 18 | 12 | 0.82978 | 0.82978 | 0.82978 | 0.55179 | 0.82978 | 0.55179
10 | 18 | 13 | 0.82679 | 0.82679 | 0.82679 | 0.43703 | 0.82679 | 0.43703
10 | 18 | 14 | 0.73339 | 0.73339 | 0.73339 | 0.3778 | 0.73339 | 0.3778
10 | 18 | 15 | 0.58771 | 0.58771 | 0.58771 | 0.32485 | 0.58771 | 0.32485
10 | 18 | 16 | 0.37921 | 0.37921 | 0.37921 | 0.24346 | 0.37921 | 0.24346
10 | 18 | 17 | 0.10233 | 0.10233 | 0.10233 | 0.10029 | 0.10233 | 0.10029
10 | 18 | 18 | 0 | 0 | 0 | 0.0059806 | 0 | 0.0059806
10 | 18 | 19 | 0 | 0 | 0 | 0 | 0 | 0
10 | 18 | 20 | 0 | 0 | 0 | 0 | 0 | 0
10 | 18 | 21 | 0 | 0 | 0 | 0 | 0 | 0
10 | 18 | 22 | 0 | 0 | 0 | 0 | 0 | 0
10 | 18 | 23 | 0 | 0 | 0 | 0 | 0 | 0
10 | 18 | 24 | 0 | 0 | 0 | 0 | 0 | 0
10 | 19 | 1 | 0 | 0 | 0 | 0 | 0 | 0
10 | 19 | 2 | 0 | 0 | 0 | 0 | 0 | 0
10 | 19 | 3 | 0 | 0 | 0 | 0 | 0 | 0
10 | 19 | 4 | 0 | 0 | 0 | 0 | 0 | 0
10 | 19 | 5 | 0 | 0 | 0 | 0 | 0 | 0
10 | 19 | 6 | 0 | 0 | 0 | 0 | 0 | 0
10 | 19 | 7 | 0.038518 | 0.038518 | 0.038518 | 0.0050297 | 0.038518 | 0.0050297
10 | 19 | 8 | 0.30014 | 0.30014 | 0.30014 | 0.13235 | 0.30014 | 0.13235
10 | 19 | 9 | 0.59357 | 0.59357 | 0.59357 | 0.34517 | 0.59357 | 0.34517
10 | 19 | 10 | 0.75318 | 0.75318 | 0.75318 | 0.40894 | 0.75318 | 0.40894
10 | 19 | 11 | 0.70583 | 0.70583 | 0.70583 | 0.43574 | 0.70583 | 0.43574
10 | 19 | 12 | 0.67983 | 0.67983 | 0.67983 | 0.49801 | 0.67983 | 0.49801
10 | 19 | 13 | 0.64168 | 0.64168 | 0.64168 | 0.58337 | 0.64168 | 0.58337
10 | 19 | 14 | 0.5002 | 0.5002 | 0.5002 | 0.6769 | 0.5002 | 0.6769
10 | 19 | 15 | 0.40034 | 0.40034 | 0.40034 | 0.65944 | 0.40034 | 0.65944
10 | 19 | 16 | 0.29194 | 0.29194 | 0.29194 | 0.68712 | 0.29194 | 0.68712
10 | 19 | 17 | 0.064251 | 0.064251 | 0.064251 | 0.42717 | 0.064251 | 0.42717
10 | 19 | 18 | 0 | 0 | 0 | 0.048655 | 0 | 0.048655
10 | 19 | 19 | 0 | 0 | 0 | 0 | 0 | 0
10 | 19 | 20 | 0 | 0 | 0 | 0 | 0 | 0
10 | 19 | 21 | 0 | 0 | 0 | 0 | 0 | 0
10 | 19 | 22 | 0 | 0 | 0 | 0 | 0 | 0
10 | 19 | 23 | 0 | 0 | 0 | 0 | 0 | 0
10 | 19 | 24 | 0 | 0 | 0 | 0 | 0 | 0
10 | 20 | 1 | 0 | 0 | 0 | 0 | 0 | 0
10 | 20 | 2 | 0 | 0 | 0 | 0 | 0 | 0
10 | 20 | 3 | 0 | 0 | 0 | 0 | 0 | 0
10 | 20 | 4 | 0 | 0 | 0 | 0 | 0 | 0
10 | 20 | 5 | 0 | 0 | 0 | 0 | 0 | 0
10 | 20 | 6 | 0 | 0 | 0 | 0 | 0 | 0
10 | 20 | 7 | 0.038056 | 0.038056 | 0.038056 | 0.0085485 | 0.038056 | 0.0085485
10 | 20 | 8 | 0.29083 | 0.29083 | 0.29083 | 0.19861 | 0.29083 | 0.19861
10 | 20 | 9 | 0.58569 | 0.58569 | 0.58569 | 0.61367 | 0.58569 | 0.61367
10 | 20 | 10 | 0.75465 | 0.75465 | 0.75465 | 0.78325 | 0.75465 | 0.78325
10 | 20 | 11 | 0.84093 | 0.84093 | 0.84093 | 0.72239 | 0.84093 | 0.72239
10 | 20 | 12 | 0.86118 | 0.86118 | 0.86118 | 0.73442 | 0.86118 | 0.73442
10 | 20 | 13 | 0.83796 | 0.83796 | 0.83796 | 0.66971 | 0.83796 | 0.66971
10 | 20 | 14 | 0.76297 | 0.76297 | 0.76297 | 0.77472 | 0.76297 | 0.77472
10 | 20 | 15 | 0.62788 | 0.62788 | 0.62788 | 0.71832 | 0.62788 | 0.71832
10 | 20 | 16 | 0.3966 | 0.3966 | 0.3966 | 0.62199 | 0.3966 | 0.62199
10 | 20 | 17 | 0.095373 | 0.095373 | 0.095373 | 0.30997 | 0.095373 | 0.30997
10 | 20 | 18 | 0 | 0 | 0 | 0.026372 | 0 | 0.026372
10 | 20 | 19 | 0 | 0 | 0 | 0 | 0 | 0
10 | 20 | 20 | 0 | 0 | 0 | 0 | 0 | 0
10 | 20 | 21 | 0 | 0 | 0 | 0 | 0 | 0
10 | 20 | 22 | 0 | 0 | 0 | 0 | 0 | 0
10 | 20 | 23 | 0 | 0 | 0 | 0 | 0 | 0
10 | 20 | 24 | 0 | 0 | 0 | 0 | 0 | 0
10 | 21 | 1 | 0 | 0 | 0 | 0 | 0 | 0
10 | 21 | 2 | 0 | 0 | 0 | 0 | 0 | 0
10 | 21 | 3 | 0 | 0 | 0 | 0 | 0 | 0
10 | 21 | 4 | 0 | 0 | 0 | 0 | 0 | 0
10 | 21 | 5 | 0 | 0 | 0 | 0 | 0 | 0
10 | 21 | 6 | 0 | 0 | 0 | 0 | 0 | 0
10 | 21 | 7 | 0.033869 | 0.033869 | 0.033869 | 0.0065897 | 0.033869 | 0.0065897
10 | 21 | 8 | 0.27884 | 0.27884 | 0.27884 | 0.17782 | 0.27884 | 0.17782
10 | 21 | 9 | 0.56919 | 0.56919 | 0.56919 | 0.56689 | 0.56919 | 0.56689
10 | 21 | 10 | 0.72528 | 0.72528 | 0.72528 | 0.81554 | 0.72528 | 0.81554
10 | 21 | 11 | 0.80248 | 0.80248 | 0.80248 | 0.87063 | 0.80248 | 0.87063
10 | 21 | 12 | 0.81984 | 0.81984 | 0.81984 | 0.89414 | 0.81984 | 0.89414
10 | 21 | 13 | 0.81712 | 0.81712 | 0.81712 | 0.86356 | 0.81712 | 0.86356
10 | 21 | 14 | 0.74846 | 0.74846 | 0.74846 | 0.86594 | 0.74846 | 0.86594
10 | 21 | 15 | 0.61909 | 0.61909 | 0.61909 | 0.87832 | 0.61909 | 0.87832
10 | 21 | 16 | 0.3861 | 0.3861 | 0.3861 | 0.72417 | 0.3861 | 0.72417
10 | 21 | 17 | 0.089411 | 0.089411 | 0.089411 | 0.34187 | 0.089411 | 0.34187
10 | 21 | 18 | 0 | 0 | 0 | 0.033564 | 0 | 0.033564
10 | 21 | 19 | 0 | 0 | 0 | 0 | 0 | 0
10 | 21 | 20 | 0 | 0 | 0 | 0 | 0 | 0
10 | 21 | 21 | 0 | 0 | 0 | 0 | 0 | 0
10 | 21 | 22 | 0 | 0 | 0 | 0 | 0 | 0
10 | 21 | 23 | 0 | 0 | 0 | 0 | 0 | 0
10 | 21 | 24 | 0 | 0 | 0 | 0 | 0 | 0
10 | 22 | 1 | 0 | 0 | 0 | 0 | 0 | 0
10 | 22 | 2 | 0 | 0 | 0 | 0 | 0 | 0
10 | 22 | 3 | 0 | 0 | 0 | 0 | 0 | 0
10 | 22 | 4 | 0 | 0 | 0 | 0 | 0 | 0
10 | 22 | 5 | 0 | 0 | 0 | 0 | 0 | 0
10 | 22 | 6 | 0 | 0 | 0 | 0 | 0 | 0
10 | 22 | 7 | 0.033644 | 0.033644 | 0.033644 | 0.0057939 | 0.033644 | 0.0057939
10 | 22 | 8 | 0.27942 | 0.27942 | 0.27942 | 0.19035 | 0.27942 | 0.19035
10 | 22 | 9 | 0.57662 | 0.57662 | 0.57662 | 0.66343 | 0.57662 | 0.66343
10 | 22 | 10 | 0.734 | 0.734 | 0.734 | 0.89863 | 0.734 | 0.89863
10 | 22 | 11 | 0.82235 | 0.82235 | 0.82235 | 0.90041 | 0.82235 | 0.90041
10 | 22 | 12 | 0.83493 | 0.83493 | 0.83493 | 0.88995 | 0.83493 | 0.88995
10 | 22 | 13 | 0.78311 | 0.78311 | 0.78311 | 0.87382 | 0.78311 | 0.87382
10 | 22 | 14 | 0.68726 | 0.68726 | 0.68726 | 0.82891 | 0.68726 | 0.82891
10 | 22 | 15 | 0.47532 | 0.47532 | 0.47532 | 0.87389 | 0.47532 | 0.87389
10 | 22 | 16 | 0.21442 | 0.21442 | 0.21442 | 0.72924 | 0.21442 | 0.72924
10 | 22 | 17 | 0.047522 | 0.047522 | 0.047522 | 0.3409 | 0.047522 | 0.3409
10 | 22 | 18 | 0 | 0 | 0 | 0.024807 | 0 | 0.024807
10 | 22 | 19 | 0 | 0 | 0 | 0 | 0 | 0
10 | 22 | 20 | 0 | 0 | 0 | 0 | 0 | 0
10 | 22 | 21 | 0 | 0 | 0 | 0 | 0 | 0
10 | 22 | 22 | 0 | 0 | 0 | 0 | 0 | 0
10 | 22 | 23 | 0 | 0 | 0 | 0 | 0 | 0
10 | 22 | 24 | 0 | 0 | 0 | 0 | 0 | 0
10 | 23 | 1 | 0 | 0 | 0 | 0 | 0 | 0
10 | 23 | 2 | 0 | 0 | 0 | 0 | 0 | 0
10 | 23 | 3 | 0 | 0 | 0 | 0 | 0 | 0
10 | 23 | 4 | 0 | 0 | 0 | 0 | 0 | 0
10 | 23 | 5 | 0 | 0 | 0 | 0 | 0 | 0
10 | 23 | 6 | 0 | 0 | 0 | 0 | 0 | 0
10 | 23 | 7 | 0.003113 | 0.003113 | 0.003113 | 0.0018432 | 0.003113 | 0.0018432
10 | 23 | 8 | 0.037597 | 0.037597 | 0.037597 | 0.11143 | 0.037597 | 0.11143
10 | 23 | 9 | 0.077774 | 0.077774 | 0.077774 | 0.46633 | 0.077774 | 0.46633
10 | 23 | 10 | 0.12103 | 0.12103 | 0.12103 | 0.79914 | 0.12103 | 0.79914
10 | 23 | 11 | 0.17314 | 0.17314 | 0.17314 | 0.75942 | 0.17314 | 0.75942
10 | 23 | 12 | 0.20764 | 0.20764 | 0.20764 | 0.78133 | 0.20764 | 0.78133
10 | 23 | 13 | 0.22576 | 0.22576 | 0.22576 | 0.72081 | 0.22576 | 0.72081
10 | 23 | 14 | 0.17315 | 0.17315 | 0.17315 | 0.73576 | 0.17315 | 0.73576
10 | 23 | 15 | 0.080274 | 0.080274 | 0.080274 | 0.7601 | 0.080274 | 0.7601
10 | 23 | 16 | 0.034714 | 0.034714 | 0.034714 | 0.67243 | 0.034714 | 0.67243
10 | 23 | 17 | 0.005569 | 0.005569 | 0.005569 | 0.32366 | 0.005569 | 0.32366
10 | 23 | 18 | 0 | 0 | 0 | 0.021747 | 0 | 0.021747
10 | 23 | 19 | 0 | 0 | 0 | 0 | 0 | 0
10 | 23 | 20 | 0 | 0 | 0 | 0 | 0 | 0
10 | 23 | 21 | 0 | 0 | 0 | 0 | 0 | 0
10 | 23 | 22 | 0 | 0 | 0 | 0 | 0 | 0
10 | 23 | 23 | 0 | 0 | 0 | 0 | 0 | 0
10 | 23 | 24 | 0 | 0 | 0 | 0 | 0 | 0
10 | 24 | 1 | 0 | 0 | 0 | 0 | 0 | 0
10 | 24 | 2 | 0 | 0 | 0 | 0 | 0 | 0
10 | 24 | 3 | 0 | 0 | 0 | 0 | 0 | 0
10 | 24 | 4 | 0 | 0 | 0 | 0 | 0 | 0
10 | 24 | 5 | 0 | 0 | 0 | 0 | 0 | 0
10 | 24 | 6 | 0 | 0 | 0 | 0 | 0 | 0
10 | 24 | 7 | 0.0015805 | 0.0015805 | 0.0015805 | 0.0028606 | 0.0015805 | 0.0028606
10 | 24 | 8 | 0.033967 | 0.033967 | 0.033967 | 0.1405 | 0.033967 | 0.1405
10 | 24 | 9 | 0.077855 | 0.077855 | 0.077855 | 0.54338 | 0.077855 | 0.54338
10 | 24 | 10 | 0.11783 | 0.11783 | 0.11783 | 0.75762 | 0.11783 | 0.75762
10 | 24 | 11 | 0.15647 | 0.15647 | 0.15647 | 0.76742 | 0.15647 | 0.76742
10 | 24 | 12 | 0.17235 | 0.17235 | 0.17235 | 0.73747 | 0.17235 | 0.73747
10 | 24 | 13 | 0.1526 | 0.1526 | 0.1526 | 0.71236 | 0.1526 | 0.71236
10 | 24 | 14 | 0.13696 | 0.13696 | 0.13696 | 0.61283 | 0.13696 | 0.61283
10 | 24 | 15 | 0.091709 | 0.091709 | 0.091709 | 0.53075 | 0.091709 | 0.53075
10 | 24 | 16 | 0.04669 | 0.04669 | 0.04669 | 0.35474 | 0.04669 | 0.35474
10 | 24 | 17 | 0.009855 | 0.009855 | 0.009855 | 0.18007 | 0.009855 | 0.18007
10 | 24 | 18 | 0 | 0 | 0 | 0.013422 | 0 | 0.013422
10 | 24 | 19 | 0 | 0 | 0 | 0 | 0 | 0
10 | 24 | 20 | 0 | 0 | 0 | 0 | 0 | 0
10 | 24 | 21 | 0 | 0 | 0 | 0 | 0 | 0
10 | 24 | 22 | 0 | 0 | 0 | 0 | 0 | 0
10 | 24 | 23 | 0 | 0 | 0 | 0 | 0 | 0
10 | 24 | 24 | 0 | 0 | 0 | 0 | 0 | 0
10 | 25 | 1 | 0 | 0 | 0 | 0 | 0 | 0
10 | 25 | 2 | 0 | 0 | 0 | 0 | 0 | 0
10 | 25 | 3 | 0 | 0 | 0 | 0 | 0 | 0
10 | 25 | 4 | 0 | 0 | 0 | 0 | 0 | 0
10 | 25 | 5 | 0 | 0 | 0 | 0 | 0 | 0
10 | 25 | 6 | 0 | 0 | 0 | 0 | 0 | 0
10 | 25 | 7 | 0.002519 | 0.002519 | 0.002519 | 0 | 0.002519 | 0
10 | 25 | 8 | 0.043254 | 0.043254 | 0.043254 | 0.064837 | 0.043254 | 0.064837
10 | 25 | 9 | 0.10368 | 0.10368 | 0.10368 | 0.30676 | 0.10368 | 0.30676
10 | 25 | 10 | 0.15437 | 0.15437 | 0.15437 | 0.36466 | 0.15437 | 0.36466
10 | 25 | 11 | 0.20764 | 0.20764 | 0.20764 | 0.38097 | 0.20764 | 0.38097
10 | 25 | 12 | 0.21102 | 0.21102 | 0.21102 | 0.44543 | 0.21102 | 0.44543
10 | 25 | 13 | 0.19366 | 0.19366 | 0.19366 | 0.45608 | 0.19366 | 0.45608
10 | 25 | 14 | 0.18558 | 0.18558 | 0.18558 | 0.44869 | 0.18558 | 0.44869
10 | 25 | 15 | 0.1339 | 0.1339 | 0.1339 | 0.33879 | 0.1339 | 0.33879
10 | 25 | 16 | 0.073754 | 0.073754 | 0.073754 | 0.2103 | 0.073754 | 0.2103
10 | 25 | 17 | 0.016116 | 0.016116 | 0.016116 | 0.092171 | 0.016116 | 0.092171
10 | 25 | 18 | 0 | 0 | 0 | 0.0031026 | 0 | 0.0031026
10 | 25 | 19 | 0 | 0 | 0 | 0 | 0 | 0
10 | 25 | 20 | 0 | 0 | 0 | 0 | 0 | 0
10 | 25 | 21 | 0 | 0 | 0 | 0 | 0 | 0
10 | 25 | 22 | 0 | 0 | 0 | 0 | 0 | 0
10 | 25 | 23 | 0 | 0 | 0 | 0 | 0 | 0
10 | 25 | 24 | 0 | 0 | 0 | 0 | 0 | 0
10 | 26 | 1 | 0 | 0 | 0 | 0 | 0 | 0
10 | 26 | 2 | 0 | 0 | 0 | 0 | 0 | 0
10 | 26 | 3 | 0 | 0 | 0 | 0 | 0 | 0
10 | 26 | 4 | 0 | 0 | 0 | 0 | 0 | 0
10 | 26 | 5 | 0 | 0 | 0 | 0 | 0 | 0
10 | 26 | 6 | 0 | 0 | 0 | 0 | 0 | 0
10 | 26 | 7 | 0.0084199 | 0.0084199 | 0.0084199 | 0 | 0.0084199 | 0
10 | 26 | 8 | 0.075846 | 0.075846 | 0.075846 | 0.011107 | 0.075846 | 0.011107
10 | 26 | 9 | 0.13518 | 0.13518 | 0.13518 | 0.068112 | 0.13518 | 0.068112
10 | 26 | 10 | 0.18392 | 0.18392 | 0.18392 | 0.12884 | 0.18392 | 0.12884
10 | 26 | 11 | 0.29057 | 0.29057 | 0.29057 | 0.19174 | 0.29057 | 0.19174
10 | 26 | 12 | 0.273 | 0.273 | 0.273 | 0.2045 | 0.273 | 0.2045
10 | 26 | 13 | 0.2608 | 0.2608 | 0.2608 | 0.24525 | 0.2608 | 0.24525
10 | 26 | 14 | 0.22083 | 0.22083 | 0.22083 | 0.32296 | 0.22083 | 0.32296
10 | 26 | 15 | 0.19243 | 0.19243 | 0.19243 | 0.29742 | 0.19243 | 0.29742
10 | 26 | 16 | 0.11957 | 0.11957 | 0.11957 | 0.2084 | 0.11957 | 0.2084
10 | 26 | 17 | 0.028726 | 0.028726 | 0.028726 | 0.10273 | 0.028726 | 0.10273
10 | 26 | 18 | 0 | 0 | 0 | 0.010555 | 0 | 0.010555
10 | 26 | 19 | 0 | 0 | 0 | 0 | 0 | 0
10 | 26 | 20 | 0 | 0 | 0 | 0 | 0 | 0
10 | 26 | 21 | 0 | 0 | 0 | 0 | 0 | 0
10 | 26 | 22 | 0 | 0 | 0 | 0 | 0 | 0
10 | 26 | 23 | 0 | 0 | 0 | 0 | 0 | 0
10 | 26 | 24 | 0 | 0 | 0 | 0 | 0 | 0
10 | 27 | 1 | 0 | 0 | 0 | 0 | 0 | 0
10 | 27 | 2 | 0 | 0 | 0 | 0 | 0 | 0
10 | 27 | 3 | 0 | 0 | 0 | 0 | 0 | 0
10 | 27 | 4 | 0 | 0 | 0 | 0 | 0 | 0
10 | 27 | 5 | 0 | 0 | 0 | 0 | 0 | 0
10 | 27 | 6 | 0 | 0 | 0 | 0 | 0 | 0
10 | 27 | 7 | 0.035134 | 0.035134 | 0.035134 | 0.0021976 | 0.035134 | 0.0021976
10 | 27 | 8 | 0.27823 | 0.27823 | 0.27823 | 0.13744 | 0.27823 | 0.13744
10 | 27 | 9 | 0.61192 | 0.61192 | 0.61192 | 0.6383 | 0.61192 | 0.6383
10 | 27 | 10 | 0.79685 | 0.79685 | 0.79685 | 0.8939 | 0.79685 | 0.8939
10 | 27 | 11 | 0.88724 | 0.88724 | 0.88724 | 0.92184 | 0.88724 | 0.92184
10 | 27 | 12 | 0.90938 | 0.90938 | 0.90938 | 0.90519 | 0.90938 | 0.90519
10 | 27 | 13 | 0.87418 | 0.87418 | 0.87418 | 0.88696 | 0.87418 | 0.88696
10 | 27 | 14 | 0.79073 | 0.79073 | 0.79073 | 0.87752 | 0.79073 | 0.87752
10 | 27 | 15 | 0.62809 | 0.62809 | 0.62809 | 0.86655 | 0.62809 | 0.86655
10 | 27 | 16 | 0.34403 | 0.34403 | 0.34403 | 0.72481 | 0.34403 | 0.72481
10 | 27 | 17 | 0.061491 | 0.061491 | 0.061491 | 0.28024 | 0.061491 | 0.28024
10 | 27 | 18 | 0 | 0 | 0 | 0.018812 | 0 | 0.018812
10 | 27 | 19 | 0 | 0 | 0 | 0 | 0 | 0
10 | 27 | 20 | 0 | 0 | 0 | 0 | 0 | 0
10 | 27 | 21 | 0 | 0 | 0 | 0 | 0 | 0
10 | 27 | 22 | 0 | 0 | 0 | 0 | 0 | 0
10 | 27 | 23 | 0 | 0 | 0 | 0 | 0 | 0
10 | 27 | 24 | 0 | 0 | 0 | 0 | 0 | 0
10 | 28 | 1 | 0 | 0 | 0 | 0 | 0 | 0
10 | 28 | 2 | 0 | 0 | 0 | 0 | 0 | 0
10 | 28 | 3 | 0 | 0 | 0 | 0 | 0 | 0
10 | 28 | 4 | 0 | 0 | 0 | 0 | 0 | 0
10 | 28 | 5 | 0 | 0 | 0 | 0 | 0 | 0
10 | 28 | 6 | 0 | 0 | 0 | 0 | 0 | 0
10 | 28 | 7 | 0.021413 | 0.021413 | 0.021413 | 0.0040377 | 0.021413 | 0.0040377
10 | 28 | 8 | 0.22695 | 0.22695 | 0.22695 | 0.11435 | 0.22695 | 0.11435
10 | 28 | 9 | 0.51432 | 0.51432 | 0.51432 | 0.52761 | 0.51432 | 0.52761
10 | 28 | 10 | 0.63663 | 0.63663 | 0.63663 | 0.69517 | 0.63663 | 0.69517
10 | 28 | 11 | 0.61866 | 0.61866 | 0.61866 | 0.72749 | 0.61866 | 0.72749
10 | 28 | 12 | 0.64462 | 0.64462 | 0.64462 | 0.68405 | 0.64462 | 0.68405
10 | 28 | 13 | 0.51137 | 0.51137 | 0.51137 | 0.69113 | 0.51137 | 0.69113
10 | 28 | 14 | 0.42266 | 0.42266 | 0.42266 | 0.70578 | 0.42266 | 0.70578
10 | 28 | 15 | 0.2955 | 0.2955 | 0.2955 | 0.71969 | 0.2955 | 0.71969
10 | 28 | 16 | 0.18545 | 0.18545 | 0.18545 | 0.60827 | 0.18545 | 0.60827
10 | 28 | 17 | 0.038644 | 0.038644 | 0.038644 | 0.27577 | 0.038644 | 0.27577
10 | 28 | 18 | 0 | 0 | 0 | 0.020902 | 0 | 0.020902
10 | 28 | 19 | 0 | 0 | 0 | 0 | 0 | 0
10 | 28 | 20 | 0 | 0 | 0 | 0 | 0 | 0
10 | 28 | 21 | 0 | 0 | 0 | 0 | 0 | 0
10 | 28 | 22 | 0 | 0 | 0 | 0 | 0 | 0
10 | 28 | 23 | 0 | 0 | 0 | 0 | 0 | 0
10 | 28 | 24 | 0 | 0 | 0 | 0 | 0 | 0
10 | 29 | 1 | 0 | 0 | 0 | 0 | 0 | 0
10 | 29 | 2 | 0 | 0 | 0 | 0 | 0 | 0
10 | 29 | 3 | 0 | 0 | 0 | 0 | 0 | 0
10 | 29 | 4 | 0 | 0 | 0 | 0 | 0 | 0
10 | 29 | 5 | 0 | 0 | 0 | 0 | 0 | 0
10 | 29 | 6 | 0 | 0 | 0 | 0 | 0 | 0
10 | 29 | 7 | 0.016752 | 0.016752 | 0.016752 | 0.00088127 | 0.016752 | 0.00088127
10 | 29 | 8 | 0.22799 | 0.22799 | 0.22799 | 0.09833 | 0.22799 | 0.09833
10 | 29 | 9 | 0.55756 | 0.55756 | 0.55756 | 0.49847 | 0.55756 | 0.49847
10 | 29 | 10 | 0.72625 | 0.72625 | 0.72625 | 0.76026 | 0.72625 | 0.76026
10 | 29 | 11 | 0.73204 | 0.73204 | 0.73204 | 0.78229 | 0.73204 | 0.78229
10 | 29 | 12 | 0.79581 | 0.79581 | 0.79581 | 0.81042 | 0.79581 | 0.81042
10 | 29 | 13 | 0.81061 | 0.81061 | 0.81061 | 0.83276 | 0.81061 | 0.83276
10 | 29 | 14 | 0.73735 | 0.73735 | 0.73735 | 0.81167 | 0.73735 | 0.81167
10 | 29 | 15 | 0.59433 | 0.59433 | 0.59433 | 0.77946 | 0.59433 | 0.77946
10 | 29 | 16 | 0.35502 | 0.35502 | 0.35502 | 0.64162 | 0.35502 | 0.64162
10 | 29 | 17 | 0.06188 | 0.06188 | 0.06188 | 0.22075 | 0.06188 | 0.22075
10 | 29 | 18 | 0 | 0 | 0 | 0.0074837 | 0 | 0.0074837
10 | 29 | 19 | 0 | 0 | 0 | 0 | 0 | 0
10 | 29 | 20 | 0 | 0 | 0 | 0 | 0 | 0
10 | 29 | 21 | 0 | 0 | 0 | 0 | 0 | 0
10 | 29 | 22 | 0 | 0 | 0 | 0 | 0 | 0
10 | 29 | 23 | 0 | 0 | 0 | 0 | 0 | 0
10 | 29 | 24 | 0 | 0 | 0 | 0 | 0 | 0
10 | 30 | 1 | 0 | 0 | 0 | 0 | 0 | 0
10 | 30 | 2 | 0 | 0 | 0 | 0 | 0 | 0
10 | 30 | 3 | 0 | 0 | 0 | 0 | 0 | 0
10 | 30 | 4 | 0 | 0 | 0 | 0 | 0 | 0
10 | 30 | 5 | 0 | 0 | 0 | 0 | 0 | 0
10 | 30 | 6 | 0 | 0 | 0 | 0 | 0 | 0
10 | 30 | 7 | 0.011709 | 0.011709 | 0.011709 | 0.00018511 | 0.011709 | 0.00018511
10 | 30 | 8 | 0.15867 | 0.15867 | 0.15867 | 0.062692 | 0.15867 | 0.062692
10 | 30 | 9 | 0.39281 | 0.39281 | 0.39281 | 0.22208 | 0.39281 | 0.22208
10 | 30 | 10 | 0.54526 | 0.54526 | 0.54526 | 0.39774 | 0.54526 | 0.39774
10 | 30 | 11 | 0.62344 | 0.62344 | 0.62344 | 0.4607 | 0.62344 | 0.4607
10 | 30 | 12 | 0.69294 | 0.69294 | 0.69294 | 0.50606 | 0.69294 | 0.50606
10 | 30 | 13 | 0.68853 | 0.68853 | 0.68853 | 0.56224 | 0.68853 | 0.56224
10 | 30 | 14 | 0.56414 | 0.56414 | 0.56414 | 0.42124 | 0.56414 | 0.42124
10 | 30 | 15 | 0.42259 | 0.42259 | 0.42259 | 0.39775 | 0.42259 | 0.39775
10 | 30 | 16 | 0.22285 | 0.22285 | 0.22285 | 0.21614 | 0.22285 | 0.21614
10 | 30 | 17 | 0.033595 | 0.033595 | 0.033595 | 0.040912 | 0.033595 | 0.040912
10 | 30 | 18 | 0 | 0 | 0 | 0 | 0 | 0
10 | 30 | 19 | 0 | 0 | 0 | 0 | 0 | 0
10 | 30 | 20 | 0 | 0 | 0 | 0 | 0 | 0
10 | 30 | 21 | 0 | 0 | 0 | 0 | 0 | 0
10 | 30 | 22 | 0 | 0 | 0 | 0 | 0 | 0
10 | 30 | 23 | 0 | 0 | 0 | 0 | 0 | 0
10 | 30 | 24 | 0 | 0 | 0 | 0 | 0 | 0
10 | 31 | 1 | 0 | 0 | 0 | 0 | 0 | 0
10 | 31 | 2 | 0 | 0 | 0 | 0 | 0 | 0
10 | 31 | 3 | 0 | 0 | 0 | 0 | 0 | 0
10 | 31 | 4 | 0 | 0 | 0 | 0 | 0 | 0
10 | 31 | 5 | 0 | 0 | 0 | 0 | 0 | 0
10 | 31 | 6 | 0 | 0 | 0 | 0 | 0 | 0
10 | 31 | 7 | 0.012023 | 0.012023 | 0.012023 | 0 | 0.012023 | 0
10 | 31 | 8 | 0.15792 | 0.15792 | 0.15792 | 0.01832 | 0.15792 | 0.01832
10 | 31 | 9 | 0.40144 | 0.40144 | 0.40144 | 0.080991 | 0.40144 | 0.080991
10 | 31 | 10 | 0.53721 | 0.53721 | 0.53721 | 0.12634 | 0.53721 | 0.12634
10 | 31 | 11 | 0.54198 | 0.54198 | 0.54198 | 0.22328 | 0.54198 | 0.22328
10 | 31 | 12 | 0.51698 | 0.51698 | 0.51698 | 0.27698 | 0.51698 | 0.27698
10 | 31 | 13 | 0.48817 | 0.48817 | 0.48817 | 0.23474 | 0.48817 | 0.23474
10 | 31 | 14 | 0.3621 | 0.3621 | 0.3621 | 0.13859 | 0.3621 | 0.13859
10 | 31 | 15 | 0.24433 | 0.24433 | 0.24433 | 0.10334 | 0.24433 | 0.10334
10 | 31 | 16 | 0.10794 | 0.10794 | 0.10794 | 0.048451 | 0.10794 | 0.048451
10 | 31 | 17 | 0.013749 | 0.013749 | 0.013749 | 0.028637 | 0.013749 | 0.028637
10 | 31 | 18 | 0 | 0 | 0 | 0 | 0 | 0
10 | 31 | 19 | 0 | 0 | 0 | 0 | 0 | 0
10 | 31 | 20 | 0 | 0 | 0 | 0 | 0 | 0
10 | 31 | 21 | 0 | 0 | 0 | 0 | 0 | 0
10 | 31 | 22 | 0 | 0 | 0 | 0 | 0 | 0
10 | 31 | 23 | 0 | 0 | 0 | 0 | 0 | 0
10 | 31 | 24 | 0 | 0 | 0 | 0 | 0 | 0
11 | 1 | 1 | 0 | 0 | 0 | 0 | 0 | 0
11 | 1 | 2 | 0 | 0 | 0 | 0 | 0 | 0
11 | 1 | 3 | 0 | 0 | 0 | 0 | 0 | 0
11 | 1 | 4 | 0 | 0 | 0 | 0 | 0 | 0
11 | 1 | 5 | 0 | 0 | 0 | 0 | 0 | 0
11 | 1 | 6 | 0 | 0 | 0 | 0 | 0 | 0
11 | 1 | 7 | 0.0027605 | 0.0027605 | 0.0027605 | 0 | 0.0027605 | 0
11 | 1 | 8 | 0.054951 | 0.054951 | 0.054951 | 0.022226 | 0.054951 | 0.022226
11 | 1 | 9 | 0.17036 | 0.17036 | 0.17036 | 0.22094 | 0.17036 | 0.22094
11 | 1 | 10 | 0.24295 | 0.24295 | 0.24295 | 0.4928 | 0.24295 | 0.4928
11 | 1 | 11 | 0.33137 | 0.33137 | 0.33137 | 0.62717 | 0.33137 | 0.62717
11 | 1 | 12 | 0.38937 | 0.38937 | 0.38937 | 0.6926 | 0.38937 | 0.6926
11 | 1 | 13 | 0.45961 | 0.45961 | 0.45961 | 0.7233 | 0.45961 | 0.7233
11 | 1 | 14 | 0.49225 | 0.49225 | 0.49225 | 0.7294 | 0.49225 | 0.7294
11 | 1 | 15 | 0.43593 | 0.43593 | 0.43593 | 0.70685 | 0.43593 | 0.70685
11 | 1 | 16 | 0.26799 | 0.26799 | 0.26799 | 0.60084 | 0.26799 | 0.60084
11 | 1 | 17 | 0.043177 | 0.043177 | 0.043177 | 0.22059 | 0.043177 | 0.22059
11 | 1 | 18 | 0 | 0 | 0 | 0.0095784 | 0 | 0.0095784
11 | 1 | 19 | 0 | 0 | 0 | 0 | 0 | 0
11 | 1 | 20 | 0 | 0 | 0 | 0 | 0 | 0
11 | 1 | 21 | 0 | 0 | 0 | 0 | 0 | 0
11 | 1 | 22 | 0 | 0 | 0 | 0 | 0 | 0
11 | 1 | 23 | 0 | 0 | 0 | 0 | 0 | 0
11 | 1 | 24 | 0 | 0 | 0 | 0 | 0 | 0
11 | 2 | 1 | 0 | 0 | 0 | 0 | 0 | 0
11 | 2 | 2 | 0 | 0 | 0 | 0 | 0 | 0
11 | 2 | 3 | 0 | 0 | 0 | 0 | 0 | 0
11 | 2 | 4 | 0 | 0 | 0 | 0 | 0 | 0
11 | 2 | 5 | 0 | 0 | 0 | 0 | 0 | 0
11 | 2 | 6 | 0 | 0 | 0 | 0 | 0 | 0
11 | 2 | 7 | 0.01198 | 0.01198 | 0.01198 | 0.00063287 | 0.01198 | 0.00063287
11 | 2 | 8 | 0.18238 | 0.18238 | 0.18238 | 0.047886 | 0.18238 | 0.047886
11 | 2 | 9 | 0.47774 | 0.47774 | 0.47774 | 0.32912 | 0.47774 | 0.32912
11 | 2 | 10 | 0.67606 | 0.67606 | 0.67606 | 0.50462 | 0.67606 | 0.50462
11 | 2 | 11 | 0.76953 | 0.76953 | 0.76953 | 0.54055 | 0.76953 | 0.54055
11 | 2 | 12 | 0.76504 | 0.76504 | 0.76504 | 0.60402 | 0.76504 | 0.60402
11 | 2 | 13 | 0.70705 | 0.70705 | 0.70705 | 0.52301 | 0.70705 | 0.52301
11 | 2 | 14 | 0.64079 | 0.64079 | 0.64079 | 0.43319 | 0.64079 | 0.43319
11 | 2 | 15 | 0.44826 | 0.44826 | 0.44826 | 0.42581 | 0.44826 | 0.42581
11 | 2 | 16 | 0.20072 | 0.20072 | 0.20072 | 0.30845 | 0.20072 | 0.30845
11 | 2 | 17 | 0.026409 | 0.026409 | 0.026409 | 0.16343 | 0.026409 | 0.16343
11 | 2 | 18 | 0 | 0 | 0 | 0.0093316 | 0 | 0.0093316
11 | 2 | 19 | 0 | 0 | 0 | 0 | 0 | 0
11 | 2 | 20 | 0 | 0 | 0 | 0 | 0 | 0
11 | 2 | 21 | 0 | 0 | 0 | 0 | 0 | 0
11 | 2 | 22 | 0 | 0 | 0 | 0 | 0 | 0
11 | 2 | 23 | 0 | 0 | 0 | 0 | 0 | 0
11 | 2 | 24 | 0 | 0 | 0 | 0 | 0 | 0
11 | 3 | 1 | 0 | 0 | 0 | 0 | 0 | 0
11 | 3 | 2 | 0 | 0 | 0 | 0 | 0 | 0
11 | 3 | 3 | 0 | 0 | 0 | 0 | 0 | 0
11 | 3 | 4 | 0 | 0 | 0 | 0 | 0 | 0
11 | 3 | 5 | 0 | 0 | 0 | 0 | 0 | 0
11 | 3 | 6 | 0 | 0 | 0 | 0 | 0 | 0
11 | 3 | 7 | 0.010983 | 0.010983 | 0.010983 | 0.00039871 | 0.010983 | 0.00039871
11 | 3 | 8 | 0.19251 | 0.19251 | 0.19251 | 0.085337 | 0.19251 | 0.085337
11 | 3 | 9 | 0.52055 | 0.52055 | 0.52055 | 0.48061 | 0.52055 | 0.48061
11 | 3 | 10 | 0.7036 | 0.7036 | 0.7036 | 0.77947 | 0.7036 | 0.77947
11 | 3 | 11 | 0.79844 | 0.79844 | 0.79844 | 0.80395 | 0.79844 | 0.80395
11 | 3 | 12 | 0.84398 | 0.84398 | 0.84398 | 0.80654 | 0.84398 | 0.80654
11 | 3 | 13 | 0.83373 | 0.83373 | 0.83373 | 0.80013 | 0.83373 | 0.80013
11 | 3 | 14 | 0.7442 | 0.7442 | 0.7442 | 0.81732 | 0.7442 | 0.81732
11 | 3 | 15 | 0.6059 | 0.6059 | 0.6059 | 0.80044 | 0.6059 | 0.80044
11 | 3 | 16 | 0.31075 | 0.31075 | 0.31075 | 0.65741 | 0.31075 | 0.65741
11 | 3 | 17 | 0.044161 | 0.044161 | 0.044161 | 0.24454 | 0.044161 | 0.24454
11 | 3 | 18 | 0 | 0 | 0 | 0.0098015 | 0 | 0.0098015
11 | 3 | 19 | 0 | 0 | 0 | 0 | 0 | 0
11 | 3 | 20 | 0 | 0 | 0 | 0 | 0 | 0
11 | 3 | 21 | 0 | 0 | 0 | 0 | 0 | 0
11 | 3 | 22 | 0 | 0 | 0 | 0 | 0 | 0
11 | 3 | 23 | 0 | 0 | 0 | 0 | 0 | 0
11 | 3 | 24 | 0 | 0 | 0 | 0 | 0 | 0
11 | 4 | 1 | 0 | 0 | 0 | 0 | 0 | 0
11 | 4 | 2 | 0 | 0 | 0 | 0 | 0 | 0
11 | 4 | 3 | 0 | 0 | 0 | 0 | 0 | 0
11 | 4 | 4 | 0 | 0 | 0 | 0 | 0 | 0
11 | 4 | 5 | 0 | 0 | 0 | 0 | 0 | 0
11 | 4 | 6 | 0 | 0 | 0 | 0 | 0 | 0
11 | 4 | 7 | 0.0070831 | 0.0070831 | 0.0070831 | 0.00054585 | 0.0070831 | 0.00054585
11 | 4 | 8 | 0.11453 | 0.11453 | 0.11453 | 0.067386 | 0.11453 | 0.067386
11 | 4 | 9 | 0.29214 | 0.29214 | 0.29214 | 0.38129 | 0.29214 | 0.38129
11 | 4 | 10 | 0.4756 | 0.4756 | 0.4756 | 0.67521 | 0.4756 | 0.67521
11 | 4 | 11 | 0.6472 | 0.6472 | 0.6472 | 0.7249 | 0.6472 | 0.7249
11 | 4 | 12 | 0.75187 | 0.75187 | 0.75187 | 0.73488 | 0.75187 | 0.73488
11 | 4 | 13 | 0.71961 | 0.71961 | 0.71961 | 0.70389 | 0.71961 | 0.70389
11 | 4 | 14 | 0.62823 | 0.62823 | 0.62823 | 0.70684 | 0.62823 | 0.70684
11 | 4 | 15 | 0.49677 | 0.49677 | 0.49677 | 0.67743 | 0.49677 | 0.67743
11 | 4 | 16 | 0.2567 | 0.2567 | 0.2567 | 0.52484 | 0.2567 | 0.52484
11 | 4 | 17 | 0.034065 | 0.034065 | 0.034065 | 0.19949 | 0.034065 | 0.19949
11 | 4 | 18 | 0 | 0 | 0 | 0.0074235 | 0 | 0.0074235
11 | 4 | 19 | 0 | 0 | 0 | 0 | 0 | 0
11 | 4 | 20 | 0 | 0 | 0 | 0 | 0 | 0
11 | 4 | 21 | 0 | 0 | 0 | 0 | 0 | 0
11 | 4 | 22 | 0 | 0 | 0 | 0 | 0 | 0
11 | 4 | 23 | 0 | 0 | 0 | 0 | 0 | 0
11 | 4 | 24 | 0 | 0 | 0 | 0 | 0 | 0
11 | 5 | 1 | 0 | 0 | 0 | 0 | 0 | 0
11 | 5 | 2 | 0 | 0 | 0 | 0 | 0 | 0
11 | 5 | 3 | 0 | 0 | 0 | 0 | 0 | 0
11 | 5 | 4 | 0 | 0 | 0 | 0 | 0 | 0
11 | 5 | 5 | 0 | 0 | 0 | 0 | 0 | 0
11 | 5 | 6 | 0 | 0 | 0 | 0 | 0 | 0
11 | 5 | 7 | 0.0084645 | 0.0084645 | 0.0084645 | 0 | 0.0084645 | 0
11 | 5 | 8 | 0.15101 | 0.15101 | 0.15101 | 0.016108 | 0.15101 | 0.016108
11 | 5 | 9 | 0.44217 | 0.44217 | 0.44217 | 0.085383 | 0.44217 | 0.085383
11 | 5 | 10 | 0.61768 | 0.61768 | 0.61768 | 0.17056 | 0.61768 | 0.17056
11 | 5 | 11 | 0.69125 | 0.69125 | 0.69125 | 0.29019 | 0.69125 | 0.29019
11 | 5 | 12 | 0.64346 | 0.64346 | 0.64346 | 0.32253 | 0.64346 | 0.32253
11 | 5 | 13 | 0.59419 | 0.59419 | 0.59419 | 0.37008 | 0.59419 | 0.37008
11 | 5 | 14 | 0.57029 | 0.57029 | 0.57029 | 0.34571 | 0.57029 | 0.34571
11 | 5 | 15 | 0.46286 | 0.46286 | 0.46286 | 0.31224 | 0.46286 | 0.31224
11 | 5 | 16 | 0.24791 | 0.24791 | 0.24791 | 0.15682 | 0.24791 | 0.15682
11 | 5 | 17 | 0.030743 | 0.030743 | 0.030743 | 0.060662 | 0.030743 | 0.060662
11 | 5 | 18 | 0 | 0 | 0 | 0.00075469 | 0 | 0.00075469
11 | 5 | 19 | 0 | 0 | 0 | 0 | 0 | 0
11 | 5 | 20 | 0 | 0 | 0 | 0 | 0 | 0
11 | 5 | 21 | 0 | 0 | 0 | 0 | 0 | 0
11 | 5 | 22 | 0 | 0 | 0 | 0 | 0 | 0
11 | 5 | 23 | 0 | 0 | 0 | 0 | 0 | 0
11 | 5 | 24 | 0 | 0 | 0 | 0 | 0 | 0
11 | 6 | 1 | 0 | 0 | 0 | 0 | 0 | 0
11 | 6 | 2 | 0 | 0 | 0 | 0 | 0 | 0
11 | 6 | 3 | 0 | 0 | 0 | 0 | 0 | 0
11 | 6 | 4 | 0 | 0 | 0 | 0 | 0 | 0
11 | 6 | 5 | 0 | 0 | 0 | 0 | 0 | 0
11 | 6 | 6 | 0 | 0 | 0 | 0 | 0 | 0
11 | 6 | 7 | 0.024131 | 0.024131 | 0.024131 | 0 | 0.024131 | 0
11 | 6 | 8 | 0.16849 | 0.16849 | 0.16849 | 0.031552 | 0.16849 | 0.031552
11 | 6 | 9 | 0.35873 | 0.35873 | 0.35873 | 0.30277 | 0.35873 | 0.30277
11 | 6 | 10 | 0.39095 | 0.39095 | 0.39095 | 0.50238 | 0.39095 | 0.50238
11 | 6 | 11 | 0.3576 | 0.3576 | 0.3576 | 0.55884 | 0.3576 | 0.55884
11 | 6 | 12 | 0.36519 | 0.36519 | 0.36519 | 0.58479 | 0.36519 | 0.58479
11 | 6 | 13 | 0.33549 | 0.33549 | 0.33549 | 0.57646 | 0.33549 | 0.57646
11 | 6 | 14 | 0.30604 | 0.30604 | 0.30604 | 0.59425 | 0.30604 | 0.59425
11 | 6 | 15 | 0.2119 | 0.2119 | 0.2119 | 0.60385 | 0.2119 | 0.60385
11 | 6 | 16 | 0.11252 | 0.11252 | 0.11252 | 0.50804 | 0.11252 | 0.50804
11 | 6 | 17 | 0.022206 | 0.022206 | 0.022206 | 0.19951 | 0.022206 | 0.19951
11 | 6 | 18 | 0 | 0 | 0 | 0.0033178 | 0 | 0.0033178
11 | 6 | 19 | 0 | 0 | 0 | 0 | 0 | 0
11 | 6 | 20 | 0 | 0 | 0 | 0 | 0 | 0
11 | 6 | 21 | 0 | 0 | 0 | 0 | 0 | 0
11 | 6 | 22 | 0 | 0 | 0 | 0 | 0 | 0
11 | 6 | 23 | 0 | 0 | 0 | 0 | 0 | 0
11 | 6 | 24 | 0 | 0 | 0 | 0 | 0 | 0
11 | 7 | 1 | 0 | 0 | 0 | 0 | 0 | 0
11 | 7 | 2 | 0 | 0 | 0 | 0 | 0 | 0
11 | 7 | 3 | 0 | 0 | 0 | 0 | 0 | 0
11 | 7 | 4 | 0 | 0 | 0 | 0 | 0 | 0
11 | 7 | 5 | 0 | 0 | 0 | 0 | 0 | 0
11 | 7 | 6 | 0 | 0 | 0 | 0 | 0 | 0
11 | 7 | 7 | 0.0030317 | 0.0030317 | 0.0030317 | 0 | 0.0030317 | 0
11 | 7 | 8 | 0.098403 | 0.098403 | 0.098403 | 0.056646 | 0.098403 | 0.056646
11 | 7 | 9 | 0.3257 | 0.3257 | 0.3257 | 0.44553 | 0.3257 | 0.44553
11 | 7 | 10 | 0.59689 | 0.59689 | 0.59689 | 0.76516 | 0.59689 | 0.76516
11 | 7 | 11 | 0.76869 | 0.76869 | 0.76869 | 0.83085 | 0.76869 | 0.83085
11 | 7 | 12 | 0.8108 | 0.8108 | 0.8108 | 0.80687 | 0.8108 | 0.80687
11 | 7 | 13 | 0.78234 | 0.78234 | 0.78234 | 0.79773 | 0.78234 | 0.79773
11 | 7 | 14 | 0.71036 | 0.71036 | 0.71036 | 0.80951 | 0.71036 | 0.80951
11 | 7 | 15 | 0.5772 | 0.5772 | 0.5772 | 0.81446 | 0.5772 | 0.81446
11 | 7 | 16 | 0.29034 | 0.29034 | 0.29034 | 0.69219 | 0.29034 | 0.69219
11 | 7 | 17 | 0.038703 | 0.038703 | 0.038703 | 0.22863 | 0.038703 | 0.22863
11 | 7 | 18 | 0 | 0 | 0 | 0.0051436 | 0 | 0.0051436
11 | 7 | 19 | 0 | 0 | 0 | 0 | 0 | 0
11 | 7 | 20 | 0 | 0 | 0 | 0 | 0 | 0
11 | 7 | 21 | 0 | 0 | 0 | 0 | 0 | 0
11 | 7 | 22 | 0 | 0 | 0 | 0 | 0 | 0
11 | 7 | 23 | 0 | 0 | 0 | 0 | 0 | 0
11 | 7 | 24 | 0 | 0 | 0 | 0 | 0 | 0
11 | 8 | 1 | 0 | 0 | 0 | 0 | 0 | 0
11 | 8 | 2 | 0 | 0 | 0 | 0 | 0 | 0
11 | 8 | 3 | 0 | 0 | 0 | 0 | 0 | 0
11 | 8 | 4 | 0 | 0 | 0 | 0 | 0 | 0
11 | 8 | 5 | 0 | 0 | 0 | 0 | 0 | 0
11 | 8 | 6 | 0 | 0 | 0 | 0 | 0 | 0
11 | 8 | 7 | 0.0082356 | 0.0082356 | 0.0082356 | 0.00041927 | 0.0082356 | 0.00041927
11 | 8 | 8 | 0.17536 | 0.17536 | 0.17536 | 0.093997 | 0.17536 | 0.093997
11 | 8 | 9 | 0.51074 | 0.51074 | 0.51074 | 0.4943 | 0.51074 | 0.4943
11 | 8 | 10 | 0.74403 | 0.74403 | 0.74403 | 0.82867 | 0.74403 | 0.82867
11 | 8 | 11 | 0.85356 | 0.85356 | 0.85356 | 0.82149 | 0.85356 | 0.82149
11 | 8 | 12 | 0.86758 | 0.86758 | 0.86758 | 0.80638 | 0.86758 | 0.80638
11 | 8 | 13 | 0.84923 | 0.84923 | 0.84923 | 0.8036 | 0.84923 | 0.8036
11 | 8 | 14 | 0.77684 | 0.77684 | 0.77684 | 0.80789 | 0.77684 | 0.80789
11 | 8 | 15 | 0.62687 | 0.62687 | 0.62687 | 0.82492 | 0.62687 | 0.82492
11 | 8 | 16 | 0.30879 | 0.30879 | 0.30879 | 0.68053 | 0.30879 | 0.68053
11 | 8 | 17 | 0.038614 | 0.038614 | 0.038614 | 0.22745 | 0.038614 | 0.22745
11 | 8 | 18 | 0 | 0 | 0 | 0.0014746 | 0 | 0.0014746
11 | 8 | 19 | 0 | 0 | 0 | 0 | 0 | 0
11 | 8 | 20 | 0 | 0 | 0 | 0 | 0 | 0
11 | 8 | 21 | 0 | 0 | 0 | 0 | 0 | 0
11 | 8 | 22 | 0 | 0 | 0 | 0 | 0 | 0
11 | 8 | 23 | 0 | 0 | 0 | 0 | 0 | 0
11 | 8 | 24 | 0 | 0 | 0 | 0 | 0 | 0
11 | 9 | 1 | 0 | 0 | 0 | 0 | 0 | 0
11 | 9 | 2 | 0 | 0 | 0 | 0 | 0 | 0
11 | 9 | 3 | 0 | 0 | 0 | 0 | 0 | 0
11 | 9 | 4 | 0 | 0 | 0 | 0 | 0 | 0
11 | 9 | 5 | 0 | 0 | 0 | 0 | 0 | 0
11 | 9 | 6 | 0 | 0 | 0 | 0 | 0 | 0
11 | 9 | 7 | 0.0046889 | 0.0046889 | 0.0046889 | 0 | 0.0046889 | 0
11 | 9 | 8 | 0.15077 | 0.15077 | 0.15077 | 0.091228 | 0.15077 | 0.091228
11 | 9 | 9 | 0.46233 | 0.46233 | 0.46233 | 0.4927 | 0.46233 | 0.4927
11 | 9 | 10 | 0.65097 | 0.65097 | 0.65097 | 0.79274 | 0.65097 | 0.79274
11 | 9 | 11 | 0.73323 | 0.73323 | 0.73323 | 0.77153 | 0.73323 | 0.77153
11 | 9 | 12 | 0.7376 | 0.7376 | 0.7376 | 0.77754 | 0.7376 | 0.77754
11 | 9 | 13 | 0.71162 | 0.71162 | 0.71162 | 0.7564 | 0.71162 | 0.7564
11 | 9 | 14 | 0.68787 | 0.68787 | 0.68787 | 0.76807 | 0.68787 | 0.76807
11 | 9 | 15 | 0.56449 | 0.56449 | 0.56449 | 0.70668 | 0.56449 | 0.70668
11 | 9 | 16 | 0.26829 | 0.26829 | 0.26829 | 0.62974 | 0.26829 | 0.62974
11 | 9 | 17 | 0.032986 | 0.032986 | 0.032986 | 0.21262 | 0.032986 | 0.21262
11 | 9 | 18 | 0 | 0 | 0 | 0.003109 | 0 | 0.003109
11 | 9 | 19 | 0 | 0 | 0 | 0 | 0 | 0
11 | 9 | 20 | 0 | 0 | 0 | 0 | 0 | 0
11 | 9 | 21 | 0 | 0 | 0 | 0 | 0 | 0
11 | 9 | 22 | 0 | 0 | 0 | 0 | 0 | 0
11 | 9 | 23 | 0 | 0 | 0 | 0 | 0 | 0
11 | 9 | 24 | 0 | 0 | 0 | 0 | 0 | 0
11 | 10 | 1 | 0 | 0 | 0 | 0 | 0 | 0
11 | 10 | 2 | 0 | 0 | 0 | 0 | 0 | 0
11 | 10 | 3 | 0 | 0 | 0 | 0 | 0 | 0
11 | 10 | 4 | 0 | 0 | 0 | 0 | 0 | 0
11 | 10 | 5 | 0 | 0 | 0 | 0 | 0 | 0
11 | 10 | 6 | 0 | 0 | 0 | 0 | 0 | 0
11 | 10 | 7 | 0.005474 | 0.005474 | 0.005474 | 0 | 0.005474 | 0
11 | 10 | 8 | 0.14247 | 0.14247 | 0.14247 | 0.038448 | 0.14247 | 0.038448
11 | 10 | 9 | 0.46867 | 0.46867 | 0.46867 | 0.33737 | 0.46867 | 0.33737
11 | 10 | 10 | 0.67742 | 0.67742 | 0.67742 | 0.62857 | 0.67742 | 0.62857
11 | 10 | 11 | 0.76307 | 0.76307 | 0.76307 | 0.71269 | 0.76307 | 0.71269
11 | 10 | 12 | 0.78589 | 0.78589 | 0.78589 | 0.70256 | 0.78589 | 0.70256
11 | 10 | 13 | 0.74573 | 0.74573 | 0.74573 | 0.6904 | 0.74573 | 0.6904
11 | 10 | 14 | 0.66851 | 0.66851 | 0.66851 | 0.64972 | 0.66851 | 0.64972
11 | 10 | 15 | 0.47501 | 0.47501 | 0.47501 | 0.6324 | 0.47501 | 0.6324
11 | 10 | 16 | 0.17654 | 0.17654 | 0.17654 | 0.46392 | 0.17654 | 0.46392
11 | 10 | 17 | 0.01827 | 0.01827 | 0.01827 | 0.14535 | 0.01827 | 0.14535
11 | 10 | 18 | 0 | 0 | 0 | 0.005006 | 0 | 0.005006
11 | 10 | 19 | 0 | 0 | 0 | 0 | 0 | 0
11 | 10 | 20 | 0 | 0 | 0 | 0 | 0 | 0
11 | 10 | 21 | 0 | 0 | 0 | 0 | 0 | 0
11 | 10 | 22 | 0 | 0 | 0 | 0 | 0 | 0
11 | 10 | 23 | 0 | 0 | 0 | 0 | 0 | 0
11 | 10 | 24 | 0 | 0 | 0 | 0 | 0 | 0
11 | 11 | 1 | 0 | 0 | 0 | 0 | 0 | 0
11 | 11 | 2 | 0 | 0 | 0 | 0 | 0 | 0
11 | 11 | 3 | 0 | 0 | 0 | 0 | 0 | 0
11 | 11 | 4 | 0 | 0 | 0 | 0 | 0 | 0
11 | 11 | 5 | 0 | 0 | 0 | 0 | 0 | 0
11 | 11 | 6 | 0 | 0 | 0 | 0 | 0 | 0
11 | 11 | 7 | 0.0009625 | 0.0009625 | 0.0009625 | 0 | 0.0009625 | 0
11 | 11 | 8 | 0.030847 | 0.030847 | 0.030847 | 0.00030694 | 0.030847 | 0.00030694
11 | 11 | 9 | 0.067747 | 0.067747 | 0.067747 | 0.010091 | 0.067747 | 0.010091
11 | 11 | 10 | 0.10173 | 0.10173 | 0.10173 | 0.023373 | 0.10173 | 0.023373
11 | 11 | 11 | 0.10266 | 0.10266 | 0.10266 | 0.081417 | 0.10266 | 0.081417
11 | 11 | 12 | 0.086583 | 0.086583 | 0.086583 | 0.17733 | 0.086583 | 0.17733
11 | 11 | 13 | 0.091263 | 0.091263 | 0.091263 | 0.21919 | 0.091263 | 0.21919
11 | 11 | 14 | 0.085498 | 0.085498 | 0.085498 | 0.22024 | 0.085498 | 0.22024
11 | 11 | 15 | 0.039239 | 0.039239 | 0.039239 | 0.215 | 0.039239 | 0.215
11 | 11 | 16 | 0.023766 | 0.023766 | 0.023766 | 0.12685 | 0.023766 | 0.12685
11 | 11 | 17 | 0 | 0 | 0 | 0.032741 | 0 | 0.032741
11 | 11 | 18 | 0 | 0 | 0 | 0 | 0 | 0
11 | 11 | 19 | 0 | 0 | 0 | 0 | 0 | 0
11 | 11 | 20 | 0 | 0 | 0 | 0 | 0 | 0
11 | 11 | 21 | 0 | 0 | 0 | 0 | 0 | 0
11 | 11 | 22 | 0 | 0 | 0 | 0 | 0 | 0
11 | 11 | 23 | 0 | 0 | 0 | 0 | 0 | 0
11 | 11 | 24 | 0 | 0 | 0 | 0 | 0 | 0
11 | 12 | 1 | 0 | 0 | 0 | 0 | 0 | 0
11 | 12 | 2 | 0 | 0 | 0 | 0 | 0 | 0
11 | 12 | 3 | 0 | 0 | 0 | 0 | 0 | 0
11 | 12 | 4 | 0 | 0 | 0 | 0 | 0 | 0
11 | 12 | 5 | 0 | 0 | 0 | 0 | 0 | 0
11 | 12 | 6 | 0 | 0 | 0 | 0 | 0 | 0
11 | 12 | 7 | 0.0011078 | 0.0011078 | 0.0011078 | 0 | 0.0011078 | 0
11 | 12 | 8 | 0.091601 | 0.091601 | 0.091601 | 0.042206 | 0.091601 | 0.042206
11 | 12 | 9 | 0.3376 | 0.3376 | 0.3376 | 0.19772 | 0.3376 | 0.19772
11 | 12 | 10 | 0.40037 | 0.40037 | 0.40037 | 0.25764 | 0.40037 | 0.25764
11 | 12 | 11 | 0.42005 | 0.42005 | 0.42005 | 0.2566 | 0.42005 | 0.2566
11 | 12 | 12 | 0.56939 | 0.56939 | 0.56939 | 0.22893 | 0.56939 | 0.22893
11 | 12 | 13 | 0.67954 | 0.67954 | 0.67954 | 0.2487 | 0.67954 | 0.2487
11 | 12 | 14 | 0.62871 | 0.62871 | 0.62871 | 0.22455 | 0.62871 | 0.22455
11 | 12 | 15 | 0.50391 | 0.50391 | 0.50391 | 0.20568 | 0.50391 | 0.20568
11 | 12 | 16 | 0.21692 | 0.21692 | 0.21692 | 0.10328 | 0.21692 | 0.10328
11 | 12 | 17 | 0.020207 | 0.020207 | 0.020207 | 0.010131 | 0.020207 | 0.010131
11 | 12 | 18 | 0 | 0 | 0 | 0 | 0 | 0
11 | 12 | 19 | 0 | 0 | 0 | 0 | 0 | 0
11 | 12 | 20 | 0 | 0 | 0 | 0 | 0 | 0
11 | 12 | 21 | 0 | 0 | 0 | 0 | 0 | 0
11 | 12 | 22 | 0 | 0 | 0 | 0 | 0 | 0
11 | 12 | 23 | 0 | 0 | 0 | 0 | 0 | 0
11 | 12 | 24 | 0 | 0 | 0 | 0 | 0 | 0
11 | 13 | 1 | 0 | 0 | 0 | 0 | 0 | 0
11 | 13 | 2 | 0 | 0 | 0 | 0 | 0 | 0
11 | 13 | 3 | 0 | 0 | 0 | 0 | 0 | 0
11 | 13 | 4 | 0 | 0 | 0 | 0 | 0 | 0
11 | 13 | 5 | 0 | 0 | 0 | 0 | 0 | 0
11 | 13 | 6 | 0 | 0 | 0 | 0 | 0 | 0
11 | 13 | 7 | 0 | 0 | 0 | 0 | 0 | 0
11 | 13 | 8 | 0.020184 | 0.020184 | 0.020184 | 0.049509 | 0.020184 | 0.049509
11 | 13 | 9 | 0.13093 | 0.13093 | 0.13093 | 0.20182 | 0.13093 | 0.20182
11 | 13 | 10 | 0.31495 | 0.31495 | 0.31495 | 0.29843 | 0.31495 | 0.29843
11 | 13 | 11 | 0.5639 | 0.5639 | 0.5639 | 0.37315 | 0.5639 | 0.37315
11 | 13 | 12 | 0.64294 | 0.64294 | 0.64294 | 0.42377 | 0.64294 | 0.42377
11 | 13 | 13 | 0.5805 | 0.5805 | 0.5805 | 0.43354 | 0.5805 | 0.43354
11 | 13 | 14 | 0.48583 | 0.48583 | 0.48583 | 0.39247 | 0.48583 | 0.39247
11 | 13 | 15 | 0.39555 | 0.39555 | 0.39555 | 0.35189 | 0.39555 | 0.35189
11 | 13 | 16 | 0.19539 | 0.19539 | 0.19539 | 0.22879 | 0.19539 | 0.22879
11 | 13 | 17 | 0.020855 | 0.020855 | 0.020855 | 0.06835 | 0.020855 | 0.06835
11 | 13 | 18 | 0 | 0 | 0 | 0 | 0 | 0
11 | 13 | 19 | 0 | 0 | 0 | 0 | 0 | 0
11 | 13 | 20 | 0 | 0 | 0 | 0 | 0 | 0
11 | 13 | 21 | 0 | 0 | 0 | 0 | 0 | 0
11 | 13 | 22 | 0 | 0 | 0 | 0 | 0 | 0
11 | 13 | 23 | 0 | 0 | 0 | 0 | 0 | 0
11 | 13 | 24 | 0 | 0 | 0 | 0 | 0 | 0
11 | 14 | 1 | 0 | 0 | 0 | 0 | 0 | 0
11 | 14 | 2 | 0 | 0 | 0 | 0 | 0 | 0
11 | 14 | 3 | 0 | 0 | 0 | 0 | 0 | 0
11 | 14 | 4 | 0 | 0 | 0 | 0 | 0 | 0
11 | 14 | 5 | 0 | 0 | 0 | 0 | 0 | 0
11 | 14 | 6 | 0 | 0 | 0 | 0 | 0 | 0
11 | 14 | 7 | 0.0041098 | 0.0041098 | 0.0041098 | 0 | 0.0041098 | 0
11 | 14 | 8 | 0.13977 | 0.13977 | 0.13977 | 0.048785 | 0.13977 | 0.048785
11 | 14 | 9 | 0.49305 | 0.49305 | 0.49305 | 0.29054 | 0.49305 | 0.29054
11 | 14 | 10 | 0.71925 | 0.71925 | 0.71925 | 0.50418 | 0.71925 | 0.50418
11 | 14 | 11 | 0.83364 | 0.83364 | 0.83364 | 0.63942 | 0.83364 | 0.63942
11 | 14 | 12 | 0.84755 | 0.84755 | 0.84755 | 0.59224 | 0.84755 | 0.59224
11 | 14 | 13 | 0.83225 | 0.83225 | 0.83225 | 0.54509 | 0.83225 | 0.54509
11 | 14 | 14 | 0.71244 | 0.71244 | 0.71244 | 0.54258 | 0.71244 | 0.54258
11 | 14 | 15 | 0.5089 | 0.5089 | 0.5089 | 0.48528 | 0.5089 | 0.48528
11 | 14 | 16 | 0.22746 | 0.22746 | 0.22746 | 0.29347 | 0.22746 | 0.29347
11 | 14 | 17 | 0.025474 | 0.025474 | 0.025474 | 0.095879 | 0.025474 | 0.095879
11 | 14 | 18 | 0 | 0 | 0 | 0.00057116 | 0 | 0.00057116
11 | 14 | 19 | 0 | 0 | 0 | 0 | 0 | 0
11 | 14 | 20 | 0 | 0 | 0 | 0 | 0 | 0
11 | 14 | 21 | 0 | 0 | 0 | 0 | 0 | 0
11 | 14 | 22 | 0 | 0 | 0 | 0 | 0 | 0
11 | 14 | 23 | 0 | 0 | 0 | 0 | 0 | 0
11 | 14 | 24 | 0 | 0 | 0 | 0 | 0 | 0
11 | 15 | 1 | 0 | 0 | 0 | 0 | 0 | 0
11 | 15 | 2 | 0 | 0 | 0 | 0 | 0 | 0
11 | 15 | 3 | 0 | 0 | 0 | 0 | 0 | 0
11 | 15 | 4 | 0 | 0 | 0 | 0 | 0 | 0
11 | 15 | 5 | 0 | 0 | 0 | 0 | 0 | 0
11 | 15 | 6 | 0 | 0 | 0 | 0 | 0 | 0
11 | 15 | 7 | 0.0057842 | 0.0057842 | 0.0057842 | 0 | 0.0057842 | 0
11 | 15 | 8 | 0.10159 | 0.10159 | 0.10159 | 0.0083159 | 0.10159 | 0.0083159
11 | 15 | 9 | 0.27729 | 0.27729 | 0.27729 | 0.038152 | 0.27729 | 0.038152
11 | 15 | 10 | 0.34303 | 0.34303 | 0.34303 | 0.075227 | 0.34303 | 0.075227
11 | 15 | 11 | 0.43049 | 0.43049 | 0.43049 | 0.096612 | 0.43049 | 0.096612
11 | 15 | 12 | 0.30574 | 0.30574 | 0.30574 | 0.13635 | 0.30574 | 0.13635
11 | 15 | 13 | 0.19487 | 0.19487 | 0.19487 | 0.13077 | 0.19487 | 0.13077
11 | 15 | 14 | 0.087752 | 0.087752 | 0.087752 | 0.12192 | 0.087752 | 0.12192
11 | 15 | 15 | 0.05115 | 0.05115 | 0.05115 | 0.067508 | 0.05115 | 0.067508
11 | 15 | 16 | 0.040653 | 0.040653 | 0.040653 | 0.040353 | 0.040653 | 0.040353
11 | 15 | 17 | 0 | 0 | 0 | 0.0067733 | 0 | 0.0067733
11 | 15 | 18 | 0 | 0 | 0 | 0 | 0 | 0
11 | 15 | 19 | 0 | 0 | 0 | 0 | 0 | 0
11 | 15 | 20 | 0 | 0 | 0 | 0 | 0 | 0
11 | 15 | 21 | 0 | 0 | 0 | 0 | 0 | 0
11 | 15 | 22 | 0 | 0 | 0 | 0 | 0 | 0
11 | 15 | 23 | 0 | 0 | 0 | 0 | 0 | 0
11 | 15 | 24 | 0 | 0 | 0 | 0 | 0 | 0
11 | 16 | 1 | 0 | 0 | 0 | 0 | 0 | 0
11 | 16 | 2 | 0 | 0 | 0 | 0 | 0 | 0
11 | 16 | 3 | 0 | 0 | 0 | 0 | 0 | 0
11 | 16 | 4 | 0 | 0 | 0 | 0 | 0 | 0
11 | 16 | 5 | 0 | 0 | 0 | 0 | 0 | 0
11 | 16 | 6 | 0 | 0 | 0 | 0 | 0 | 0
11 | 16 | 7 | 0 | 0 | 0 | 0 | 0 | 0
11 | 16 | 8 | 0.032592 | 0.032592 | 0.032592 | 0.023302 | 0.032592 | 0.023302
11 | 16 | 9 | 0.16584 | 0.16584 | 0.16584 | 0.15328 | 0.16584 | 0.15328
11 | 16 | 10 | 0.40726 | 0.40726 | 0.40726 | 0.30329 | 0.40726 | 0.30329
11 | 16 | 11 | 0.50458 | 0.50458 | 0.50458 | 0.3584 | 0.50458 | 0.3584
11 | 16 | 12 | 0.61905 | 0.61905 | 0.61905 | 0.3521 | 0.61905 | 0.3521
11 | 16 | 13 | 0.71795 | 0.71795 | 0.71795 | 0.32998 | 0.71795 | 0.32998
11 | 16 | 14 | 0.61667 | 0.61667 | 0.61667 | 0.28397 | 0.61667 | 0.28397
11 | 16 | 15 | 0.44899 | 0.44899 | 0.44899 | 0.25715 | 0.44899 | 0.25715
11 | 16 | 16 | 0.18723 | 0.18723 | 0.18723 | 0.18517 | 0.18723 | 0.18517
11 | 16 | 17 | 0.015889 | 0.015889 | 0.015889 | 0.039265 | 0.015889 | 0.039265
11 | 16 | 18 | 0 | 0 | 0 | 0 | 0 | 0
11 | 16 | 19 | 0 | 0 | 0 | 0 | 0 | 0
11 | 16 | 20 | 0 | 0 | 0 | 0 | 0 | 0
11 | 16 | 21 | 0 | 0 | 0 | 0 | 0 | 0
11 | 16 | 22 | 0 | 0 | 0 | 0 | 0 | 0
11 | 16 | 23 | 0 | 0 | 0 | 0 | 0 | 0
11 | 16 | 24 | 0 | 0 | 0 | 0 | 0 | 0
11 | 17 | 1 | 0 | 0 | 0 | 0 | 0 | 0
11 | 17 | 2 | 0 | 0 | 0 | 0 | 0 | 0
11 | 17 | 3 | 0 | 0 | 0 | 0 | 0 | 0
11 | 17 | 4 | 0 | 0 | 0 | 0 | 0 | 0
11 | 17 | 5 | 0 | 0 | 0 | 0 | 0 | 0
11 | 17 | 6 | 0 | 0 | 0 | 0 | 0 | 0
11 | 17 | 7 | 0.0012223 | 0.0012223 | 0.0012223 | 0 | 0.0012223 | 0
11 | 17 | 8 | 0.091713 | 0.091713 | 0.091713 | 0.020633 | 0.091713 | 0.020633
11 | 17 | 9 | 0.38481 | 0.38481 | 0.38481 | 0.12568 | 0.38481 | 0.12568
11 | 17 | 10 | 0.65038 | 0.65038 | 0.65038 | 0.2953 | 0.65038 | 0.2953
11 | 17 | 11 | 0.67948 | 0.67948 | 0.67948 | 0.36819 | 0.67948 | 0.36819
11 | 17 | 12 | 0.69837 | 0.69837 | 0.69837 | 0.40832 | 0.69837 | 0.40832
11 | 17 | 13 | 0.73395 | 0.73395 | 0.73395 | 0.37843 | 0.73395 | 0.37843
11 | 17 | 14 | 0.60375 | 0.60375 | 0.60375 | 0.34442 | 0.60375 | 0.34442
11 | 17 | 15 | 0.38298 | 0.38298 | 0.38298 | 0.32265 | 0.38298 | 0.32265
11 | 17 | 16 | 0.18676 | 0.18676 | 0.18676 | 0.22527 | 0.18676 | 0.22527
11 | 17 | 17 | 0.019826 | 0.019826 | 0.019826 | 0.061994 | 0.019826 | 0.061994
11 | 17 | 18 | 0 | 0 | 0 | 0 | 0 | 0
11 | 17 | 19 | 0 | 0 | 0 | 0 | 0 | 0
11 | 17 | 20 | 0 | 0 | 0 | 0 | 0 | 0
11 | 17 | 21 | 0 | 0 | 0 | 0 | 0 | 0
11 | 17 | 22 | 0 | 0 | 0 | 0 | 0 | 0
11 | 17 | 23 | 0 | 0 | 0 | 0 | 0 | 0
11 | 17 | 24 | 0 | 0 | 0 | 0 | 0 | 0
11 | 18 | 1 | 0 | 0 | 0 | 0 | 0 | 0
11 | 18 | 2 | 0 | 0 | 0 | 0 | 0 | 0
11 | 18 | 3 | 0 | 0 | 0 | 0 | 0 | 0
11 | 18 | 4 | 0 | 0 | 0 | 0 | 0 | 0
11 | 18 | 5 | 0 | 0 | 0 | 0 | 0 | 0
11 | 18 | 6 | 0 | 0 | 0 | 0 | 0 | 0
11 | 18 | 7 | 0.0013951 | 0.0013951 | 0.0013951 | 0 | 0.0013951 | 0
11 | 18 | 8 | 0.11119 | 0.11119 | 0.11119 | 0.044402 | 0.11119 | 0.044402
11 | 18 | 9 | 0.44188 | 0.44188 | 0.44188 | 0.2295 | 0.44188 | 0.2295
11 | 18 | 10 | 0.68356 | 0.68356 | 0.68356 | 0.43359 | 0.68356 | 0.43359
11 | 18 | 11 | 0.80904 | 0.80904 | 0.80904 | 0.54913 | 0.80904 | 0.54913
11 | 18 | 12 | 0.83765 | 0.83765 | 0.83765 | 0.47743 | 0.83765 | 0.47743
11 | 18 | 13 | 0.80565 | 0.80565 | 0.80565 | 0.47703 | 0.80565 | 0.47703
11 | 18 | 14 | 0.69024 | 0.69024 | 0.69024 | 0.41807 | 0.69024 | 0.41807
11 | 18 | 15 | 0.50913 | 0.50913 | 0.50913 | 0.31854 | 0.50913 | 0.31854
11 | 18 | 16 | 0.21099 | 0.21099 | 0.21099 | 0.20391 | 0.21099 | 0.20391
11 | 18 | 17 | 0.016622 | 0.016622 | 0.016622 | 0.044293 | 0.016622 | 0.044293
11 | 18 | 18 | 0 | 0 | 0 | 0 | 0 | 0
11 | 18 | 19 | 0 | 0 | 0 | 0 | 0 | 0
11 | 18 | 20 | 0 | 0 | 0 | 0 | 0 | 0
11 | 18 | 21 | 0 | 0 | 0 | 0 | 0 | 0
11 | 18 | 22 | 0 | 0 | 0 | 0 | 0 | 0
11 | 18 | 23 | 0 | 0 | 0 | 0 | 0 | 0
11 | 18 | 24 | 0 | 0 | 0 | 0 | 0 | 0
11 | 19 | 1 | 0 | 0 | 0 | 0 | 0 | 0
11 | 19 | 2 | 0 | 0 | 0 | 0 | 0 | 0
11 | 19 | 3 | 0 | 0 | 0 | 0 | 0 | 0
11 | 19 | 4 | 0 | 0 | 0 | 0 | 0 | 0
11 | 19 | 5 | 0 | 0 | 0 | 0 | 0 | 0
11 | 19 | 6 | 0 | 0 | 0 | 0 | 0 | 0
11 | 19 | 7 | 0.0037996 | 0.0037996 | 0.0037996 | 0 | 0.0037996 | 0
11 | 19 | 8 | 0.08723 | 0.08723 | 0.08723 | 0.042302 | 0.08723 | 0.042302
11 | 19 | 9 | 0.3939 | 0.3939 | 0.3939 | 0.35436 | 0.3939 | 0.35436
11 | 19 | 10 | 0.66961 | 0.66961 | 0.66961 | 0.66609 | 0.66961 | 0.66609
11 | 19 | 11 | 0.81658 | 0.81658 | 0.81658 | 0.75764 | 0.81658 | 0.75764
11 | 19 | 12 | 0.84313 | 0.84313 | 0.84313 | 0.80255 | 0.84313 | 0.80255
11 | 19 | 13 | 0.83048 | 0.83048 | 0.83048 | 0.78514 | 0.83048 | 0.78514
11 | 19 | 14 | 0.74509 | 0.74509 | 0.74509 | 0.76445 | 0.74509 | 0.76445
11 | 19 | 15 | 0.56446 | 0.56446 | 0.56446 | 0.65167 | 0.56446 | 0.65167
11 | 19 | 16 | 0.24094 | 0.24094 | 0.24094 | 0.31704 | 0.24094 | 0.31704
11 | 19 | 17 | 0.021846 | 0.021846 | 0.021846 | 0.068714 | 0.021846 | 0.068714
11 | 19 | 18 | 0 | 0 | 0 | 0 | 0 | 0
11 | 19 | 19 | 0 | 0 | 0 | 0 | 0 | 0
11 | 19 | 20 | 0 | 0 | 0 | 0 | 0 | 0
11 | 19 | 21 | 0 | 0 | 0 | 0 | 0 | 0
11 | 19 | 22 | 0 | 0 | 0 | 0 | 0 | 0
11 | 19 | 23 | 0 | 0 | 0 | 0 | 0 | 0
11 | 19 | 24 | 0 | 0 | 0 | 0 | 0 | 0
11 | 20 | 1 | 0 | 0 | 0 | 0 | 0 | 0
11 | 20 | 2 | 0 | 0 | 0 | 0 | 0 | 0
11 | 20 | 3 | 0 | 0 | 0 | 0 | 0 | 0
11 | 20 | 4 | 0 | 0 | 0 | 0 | 0 | 0
11 | 20 | 5 | 0 | 0 | 0 | 0 | 0 | 0
11 | 20 | 6 | 0 | 0 | 0 | 0 | 0 | 0
11 | 20 | 7 | 0 | 0 | 0 | 0 | 0 | 0
11 | 20 | 8 | 0.081111 | 0.081111 | 0.081111 | 0.025481 | 0.081111 | 0.025481
11 | 20 | 9 | 0.38586 | 0.38586 | 0.38586 | 0.32906 | 0.38586 | 0.32906
11 | 20 | 10 | 0.69974 | 0.69974 | 0.69974 | 0.78688 | 0.69974 | 0.78688
11 | 20 | 11 | 0.84121 | 0.84121 | 0.84121 | 0.8534 | 0.84121 | 0.8534
11 | 20 | 12 | 0.84831 | 0.84831 | 0.84831 | 0.81211 | 0.84831 | 0.81211
11 | 20 | 13 | 0.83347 | 0.83347 | 0.83347 | 0.78991 | 0.83347 | 0.78991
11 | 20 | 14 | 0.74773 | 0.74773 | 0.74773 | 0.81489 | 0.74773 | 0.81489
11 | 20 | 15 | 0.56818 | 0.56818 | 0.56818 | 0.84313 | 0.56818 | 0.84313
11 | 20 | 16 | 0.24592 | 0.24592 | 0.24592 | 0.65733 | 0.24592 | 0.65733
11 | 20 | 17 | 0.022912 | 0.022912 | 0.022912 | 0.17877 | 0.022912 | 0.17877
11 | 20 | 18 | 0 | 0 | 0 | 0.00024365 | 0 | 0.00024365
11 | 20 | 19 | 0 | 0 | 0 | 0 | 0 | 0
11 | 20 | 20 | 0 | 0 | 0 | 0 | 0 | 0
11 | 20 | 21 | 0 | 0 | 0 | 0 | 0 | 0
11 | 20 | 22 | 0 | 0 | 0 | 0 | 0 | 0
11 | 20 | 23 | 0 | 0 | 0 | 0 | 0 | 0
11 | 20 | 24 | 0 | 0 | 0 | 0 | 0 | 0
11 | 21 | 1 | 0 | 0 | 0 | 0 | 0 | 0
11 | 21 | 2 | 0 | 0 | 0 | 0 | 0 | 0
11 | 21 | 3 | 0 | 0 | 0 | 0 | 0 | 0
11 | 21 | 4 | 0 | 0 | 0 | 0 | 0 | 0
11 | 21 | 5 | 0 | 0 | 0 | 0 | 0 | 0
11 | 21 | 6 | 0 | 0 | 0 | 0 | 0 | 0
11 | 21 | 7 | 0.00069698 | 0.00069698 | 0.00069698 | 0 | 0.00069698 | 0
11 | 21 | 8 | 0.10056 | 0.10056 | 0.10056 | 0.044423 | 0.10056 | 0.044423
11 | 21 | 9 | 0.43044 | 0.43044 | 0.43044 | 0.41062 | 0.43044 | 0.41062
11 | 21 | 10 | 0.6783 | 0.6783 | 0.6783 | 0.80385 | 0.6783 | 0.80385
11 | 21 | 11 | 0.77959 | 0.77959 | 0.77959 | 0.84489 | 0.77959 | 0.84489
11 | 21 | 12 | 0.80773 | 0.80773 | 0.80773 | 0.80043 | 0.80773 | 0.80043
11 | 21 | 13 | 0.78873 | 0.78873 | 0.78873 | 0.78607 | 0.78873 | 0.78607
11 | 21 | 14 | 0.71616 | 0.71616 | 0.71616 | 0.80826 | 0.71616 | 0.80826
11 | 21 | 15 | 0.55548 | 0.55548 | 0.55548 | 0.83722 | 0.55548 | 0.83722
11 | 21 | 16 | 0.24021 | 0.24021 | 0.24021 | 0.61606 | 0.24021 | 0.61606
11 | 21 | 17 | 0.029286 | 0.029286 | 0.029286 | 0.14889 | 0.029286 | 0.14889
11 | 21 | 18 | 0.008278 | 0.008278 | 0.008278 | 0.000568 | 0.008278 | 0.000568
11 | 21 | 19 | 0.0082802 | 0.0082802 | 0.0082802 | 0 | 0.0082802 | 0
11 | 21 | 20 | 0.0081704 | 0.0081704 | 0.0081704 | 0 | 0.0081704 | 0
11 | 21 | 21 | 0.0082848 | 0.0082848 | 0.0082848 | 0 | 0.0082848 | 0
11 | 21 | 22 | 0.0083443 | 0.0083443 | 0.0083443 | 0 | 0.0083443 | 0
11 | 21 | 23 | 0.0084679 | 0.0084679 | 0.0084679 | 0 | 0.0084679 | 0
11 | 21 | 24 | 0.0082574 | 0.0082574 | 0.0082574 | 0 | 0.0082574 | 0
11 | 22 | 1 | 0 | 0 | 0 | 0 | 0 | 0
11 | 22 | 2 | 0 | 0 | 0 | 0 | 0 | 0
11 | 22 | 3 | 0 | 0 | 0 | 0 | 0 | 0
11 | 22 | 4 | 0 | 0 | 0 | 0 | 0 | 0
11 | 22 | 5 | 0 | 0 | 0 | 0 | 0 | 0
11 | 22 | 6 | 0 | 0 | 0 | 0 | 0 | 0
11 | 22 | 7 | 0.0016801 | 0.0016801 | 0.0016801 | 0 | 0.0016801 | 0
11 | 22 | 8 | 0.094271 | 0.094271 | 0.094271 | 0.040475 | 0.094271 | 0.040475
11 | 22 | 9 | 0.40252 | 0.40252 | 0.40252 | 0.38325 | 0.40252 | 0.38325
11 | 22 | 10 | 0.64842 | 0.64842 | 0.64842 | 0.78452 | 0.64842 | 0.78452
11 | 22 | 11 | 0.75602 | 0.75602 | 0.75602 | 0.82774 | 0.75602 | 0.82774
11 | 22 | 12 | 0.77975 | 0.77975 | 0.77975 | 0.78682 | 0.77975 | 0.78682
11 | 22 | 13 | 0.7641 | 0.7641 | 0.7641 | 0.75123 | 0.7641 | 0.75123
11 | 22 | 14 | 0.68712 | 0.68712 | 0.68712 | 0.77512 | 0.68712 | 0.77512
11 | 22 | 15 | 0.51808 | 0.51808 | 0.51808 | 0.78532 | 0.51808 | 0.78532
11 | 22 | 16 | 0.21773 | 0.21773 | 0.21773 | 0.59382 | 0.21773 | 0.59382
11 | 22 | 17 | 0.019068 | 0.019068 | 0.019068 | 0.15126 | 0.019068 | 0.15126
11 | 22 | 18 | 0 | 0 | 0 | 0 | 0 | 0
11 | 22 | 19 | 0 | 0 | 0 | 0 | 0 | 0
11 | 22 | 20 | 0 | 0 | 0 | 0 | 0 | 0
11 | 22 | 21 | 0 | 0 | 0 | 0 | 0 | 0
11 | 22 | 22 | 0 | 0 | 0 | 0 | 0 | 0
11 | 22 | 23 | 0 | 0 | 0 | 0 | 0 | 0
11 | 22 | 24 | 0 | 0 | 0 | 0 | 0 | 0
11 | 23 | 1 | 0 | 0 | 0 | 0 | 0 | 0
11 | 23 | 2 | 0 | 0 | 0 | 0 | 0 | 0
11 | 23 | 3 | 0 | 0 | 0 | 0 | 0 | 0
11 | 23 | 4 | 0 | 0 | 0 | 0 | 0 | 0
11 | 23 | 5 | 0 | 0 | 0 | 0 | 0 | 0
11 | 23 | 6 | 0 | 0 | 0 | 0 | 0 | 0
11 | 23 | 7 | 0.0014844 | 0.0014844 | 0.0014844 | 0 | 0.0014844 | 0
11 | 23 | 8 | 0.088207 | 0.088207 | 0.088207 | 0.037887 | 0.088207 | 0.037887
11 | 23 | 9 | 0.38498 | 0.38498 | 0.38498 | 0.36889 | 0.38498 | 0.36889
11 | 23 | 10 | 0.63136 | 0.63136 | 0.63136 | 0.75561 | 0.63136 | 0.75561
11 | 23 | 11 | 0.73781 | 0.73781 | 0.73781 | 0.80564 | 0.73781 | 0.80564
11 | 23 | 12 | 0.7685 | 0.7685 | 0.7685 | 0.77192 | 0.7685 | 0.77192
11 | 23 | 13 | 0.74774 | 0.74774 | 0.74774 | 0.74584 | 0.74774 | 0.74584
11 | 23 | 14 | 0.66662 | 0.66662 | 0.66662 | 0.76806 | 0.66662 | 0.76806
11 | 23 | 15 | 0.5032 | 0.5032 | 0.5032 | 0.77156 | 0.5032 | 0.77156
11 | 23 | 16 | 0.20397 | 0.20397 | 0.20397 | 0.57161 | 0.20397 | 0.57161
11 | 23 | 17 | 0.019647 | 0.019647 | 0.019647 | 0.13453 | 0.019647 | 0.13453
11 | 23 | 18 | 0 | 0 | 0 | 0 | 0 | 0
11 | 23 | 19 | 0 | 0 | 0 | 0 | 0 | 0
11 | 23 | 20 | 0 | 0 | 0 | 0 | 0 | 0
11 | 23 | 21 | 0 | 0 | 0 | 0 | 0 | 0
11 | 23 | 22 | 0 | 0 | 0 | 0 | 0 | 0
11 | 23 | 23 | 0 | 0 | 0 | 0 | 0 | 0
11 | 23 | 24 | 0 | 0 | 0 | 0 | 0 | 0
11 | 24 | 1 | 0 | 0 | 0 | 0 | 0 | 0
11 | 24 | 2 | 0 | 0 | 0 | 0 | 0 | 0
11 | 24 | 3 | 0 | 0 | 0 | 0 | 0 | 0
11 | 24 | 4 | 0 | 0 | 0 | 0 | 0 | 0
11 | 24 | 5 | 0 | 0 | 0 | 0 | 0 | 0
11 | 24 | 6 | 0 | 0 | 0 | 0 | 0 | 0
11 | 24 | 7 | 0.0012097 | 0.0012097 | 0.0012097 | 0 | 0.0012097 | 0
11 | 24 | 8 | 0.082741 | 0.082741 | 0.082741 | 0.033343 | 0.082741 | 0.033343
11 | 24 | 9 | 0.35749 | 0.35749 | 0.35749 | 0.33425 | 0.35749 | 0.33425
11 | 24 | 10 | 0.59604 | 0.59604 | 0.59604 | 0.70503 | 0.59604 | 0.70503
11 | 24 | 11 | 0.68742 | 0.68742 | 0.68742 | 0.75439 | 0.68742 | 0.75439
11 | 24 | 12 | 0.7235 | 0.7235 | 0.7235 | 0.6373 | 0.7235 | 0.6373
11 | 24 | 13 | 0.68752 | 0.68752 | 0.68752 | 0.59101 | 0.68752 | 0.59101
11 | 24 | 14 | 0.57239 | 0.57239 | 0.57239 | 0.63789 | 0.57239 | 0.63789
11 | 24 | 15 | 0.45027 | 0.45027 | 0.45027 | 0.5601 | 0.45027 | 0.5601
11 | 24 | 16 | 0.18265 | 0.18265 | 0.18265 | 0.28701 | 0.18265 | 0.28701
11 | 24 | 17 | 0.020167 | 0.020167 | 0.020167 | 0.04103 | 0.020167 | 0.04103
11 | 24 | 18 | 0 | 0 | 0 | 0 | 0 | 0
11 | 24 | 19 | 0 | 0 | 0 | 0 | 0 | 0
11 | 24 | 20 | 0 | 0 | 0 | 0 | 0 | 0
11 | 24 | 21 | 0 | 0 | 0 | 0 | 0 | 0
11 | 24 | 22 | 0 | 0 | 0 | 0 | 0 | 0
11 | 24 | 23 | 0 | 0 | 0 | 0 | 0 | 0
11 | 24 | 24 | 0 | 0 | 0 | 0 | 0 | 0
11 | 25 | 1 | 0 | 0 | 0 | 0 | 0 | 0
11 | 25 | 2 | 0 | 0 | 0 | 0 | 0 | 0
11 | 25 | 3 | 0 | 0 | 0 | 0 | 0 | 0
11 | 25 | 4 | 0 | 0 | 0 | 0 | 0 | 0
11 | 25 | 5 | 0 | 0 | 0 | 0 | 0 | 0
11 | 25 | 6 | 0 | 0 | 0 | 0 | 0 | 0
11 | 25 | 7 | 0 | 0 | 0 | 0 | 0 | 0
11 | 25 | 8 | 0.0017201 | 0.0017201 | 0.0017201 | 0.0012784 | 0.0017201 | 0.0012784
11 | 25 | 9 | 0.02117 | 0.02117 | 0.02117 | 0.026381 | 0.02117 | 0.026381
11 | 25 | 10 | 0.044567 | 0.044567 | 0.044567 | 0.12394 | 0.044567 | 0.12394
11 | 25 | 11 | 0.06647 | 0.06647 | 0.06647 | 0.38436 | 0.06647 | 0.38436
11 | 25 | 12 | 0.11822 | 0.11822 | 0.11822 | 0.5565 | 0.11822 | 0.5565
11 | 25 | 13 | 0.25889 | 0.25889 | 0.25889 | 0.63664 | 0.25889 | 0.63664
11 | 25 | 14 | 0.39298 | 0.39298 | 0.39298 | 0.71662 | 0.39298 | 0.71662
11 | 25 | 15 | 0.35269 | 0.35269 | 0.35269 | 0.72224 | 0.35269 | 0.72224
11 | 25 | 16 | 0.15622 | 0.15622 | 0.15622 | 0.58875 | 0.15622 | 0.58875
11 | 25 | 17 | 0.01431 | 0.01431 | 0.01431 | 0.14341 | 0.01431 | 0.14341
11 | 25 | 18 | 0 | 0 | 0 | 0 | 0 | 0
11 | 25 | 19 | 0 | 0 | 0 | 0 | 0 | 0
11 | 25 | 20 | 0 | 0 | 0 | 0 | 0 | 0
11 | 25 | 21 | 0 | 0 | 0 | 0 | 0 | 0
11 | 25 | 22 | 0 | 0 | 0 | 0 | 0 | 0
11 | 25 | 23 | 0 | 0 | 0 | 0 | 0 | 0
11 | 25 | 24 | 0 | 0 | 0 | 0 | 0 | 0
11 | 26 | 1 | 0 | 0 | 0 | 0 | 0 | 0
11 | 26 | 2 | 0 | 0 | 0 | 0 | 0 | 0
11 | 26 | 3 | 0 | 0 | 0 | 0 | 0 | 0
11 | 26 | 4 | 0 | 0 | 0 | 0 | 0 | 0
11 | 26 | 5 | 0 | 0 | 0 | 0 | 0 | 0
11 | 26 | 6 | 0 | 0 | 0 | 0 | 0 | 0
11 | 26 | 7 | 0.0010209 | 0.0010209 | 0.0010209 | 0 | 0.0010209 | 0
11 | 26 | 8 | 0.076669 | 0.076669 | 0.076669 | 0.03221 | 0.076669 | 0.03221
11 | 26 | 9 | 0.36383 | 0.36383 | 0.36383 | 0.33509 | 0.36383 | 0.33509
11 | 26 | 10 | 0.62166 | 0.62166 | 0.62166 | 0.73631 | 0.62166 | 0.73631
11 | 26 | 11 | 0.73944 | 0.73944 | 0.73944 | 0.77139 | 0.73944 | 0.77139
11 | 26 | 12 | 0.76996 | 0.76996 | 0.76996 | 0.73673 | 0.76996 | 0.73673
11 | 26 | 13 | 0.74781 | 0.74781 | 0.74781 | 0.68855 | 0.74781 | 0.68855
11 | 26 | 14 | 0.67125 | 0.67125 | 0.67125 | 0.7586 | 0.67125 | 0.7586
11 | 26 | 15 | 0.50017 | 0.50017 | 0.50017 | 0.67513 | 0.50017 | 0.67513
11 | 26 | 16 | 0.19669 | 0.19669 | 0.19669 | 0.38142 | 0.19669 | 0.38142
11 | 26 | 17 | 0.012922 | 0.012922 | 0.012922 | 0.064619 | 0.012922 | 0.064619
11 | 26 | 18 | 0 | 0 | 0 | 0 | 0 | 0
11 | 26 | 19 | 0 | 0 | 0 | 0 | 0 | 0
11 | 26 | 20 | 0 | 0 | 0 | 0 | 0 | 0
11 | 26 | 21 | 0 | 0 | 0 | 0 | 0 | 0
11 | 26 | 22 | 0 | 0 | 0 | 0 | 0 | 0
11 | 26 | 23 | 0 | 0 | 0 | 0 | 0 | 0
11 | 26 | 24 | 0 | 0 | 0 | 0 | 0 | 0
11 | 27 | 1 | 0 | 0 | 0 | 0 | 0 | 0
11 | 27 | 2 | 0 | 0 | 0 | 0 | 0 | 0
11 | 27 | 3 | 0 | 0 | 0 | 0 | 0 | 0
11 | 27 | 4 | 0 | 0 | 0 | 0 | 0 | 0
11 | 27 | 5 | 0 | 0 | 0 | 0 | 0 | 0
11 | 27 | 6 | 0 | 0 | 0 | 0 | 0 | 0
11 | 27 | 7 | 0 | 0 | 0 | 0 | 0 | 0
11 | 27 | 8 | 0.0078522 | 0.0078522 | 0.0078522 | 7.91e-05 | 0.0078522 | 7.91e-05
11 | 27 | 9 | 0.046429 | 0.046429 | 0.046429 | 0.018706 | 0.046429 | 0.018706
11 | 27 | 10 | 0.071489 | 0.071489 | 0.071489 | 0.037209 | 0.071489 | 0.037209
11 | 27 | 11 | 0.07926 | 0.07926 | 0.07926 | 0.083059 | 0.07926 | 0.083059
11 | 27 | 12 | 0.07528 | 0.07528 | 0.07528 | 0.24832 | 0.07528 | 0.24832
11 | 27 | 13 | 0.049489 | 0.049489 | 0.049489 | 0.1655 | 0.049489 | 0.1655
11 | 27 | 14 | 0.023791 | 0.023791 | 0.023791 | 0.10131 | 0.023791 | 0.10131
11 | 27 | 15 | 0.017453 | 0.017453 | 0.017453 | 0.071123 | 0.017453 | 0.071123
11 | 27 | 16 | 0.018061 | 0.018061 | 0.018061 | 0.088399 | 0.018061 | 0.088399
11 | 27 | 17 | 0.00086293 | 0.00086293 | 0.00086293 | 0.022734 | 0.00086293 | 0.022734
11 | 27 | 18 | 0 | 0 | 0 | 0 | 0 | 0
11 | 27 | 19 | 0 | 0 | 0 | 0 | 0 | 0
11 | 27 | 20 | 0 | 0 | 0 | 0 | 0 | 0
11 | 27 | 21 | 0 | 0 | 0 | 0 | 0 | 0
11 | 27 | 22 | 0 | 0 | 0 | 0 | 0 | 0
11 | 27 | 23 | 0 | 0 | 0 | 0 | 0 | 0
11 | 27 | 24 | 0 | 0 | 0 | 0 | 0 | 0
11 | 28 | 1 | 0 | 0 | 0 | 0 | 0 | 0
11 | 28 | 2 | 0 | 0 | 0 | 0 | 0 | 0
11 | 28 | 3 | 0 | 0 | 0 | 0 | 0 | 0
11 | 28 | 4 | 0 | 0 | 0 | 0 | 0 | 0
11 | 28 | 5 | 0 | 0 | 0 | 0 | 0 | 0
11 | 28 | 6 | 0 | 0 | 0 | 0 | 0 | 0
11 | 28 | 7 | 0.00058025 | 0.00058025 | 0.00058025 | 0 | 0.00058025 | 0
11 | 28 | 8 | 0.047119 | 0.047119 | 0.047119 | 0.01957 | 0.047119 | 0.01957
11 | 28 | 9 | 0.2197 | 0.2197 | 0.2197 | 0.14283 | 0.2197 | 0.14283
11 | 28 | 10 | 0.31408 | 0.31408 | 0.31408 | 0.32478 | 0.31408 | 0.32478
11 | 28 | 11 | 0.43456 | 0.43456 | 0.43456 | 0.33716 | 0.43456 | 0.33716
11 | 28 | 12 | 0.48016 | 0.48016 | 0.48016 | 0.29582 | 0.48016 | 0.29582
11 | 28 | 13 | 0.46514 | 0.46514 | 0.46514 | 0.29335 | 0.46514 | 0.29335
11 | 28 | 14 | 0.40325 | 0.40325 | 0.40325 | 0.23878 | 0.40325 | 0.23878
11 | 28 | 15 | 0.27964 | 0.27964 | 0.27964 | 0.24478 | 0.27964 | 0.24478
11 | 28 | 16 | 0.10368 | 0.10368 | 0.10368 | 0.19984 | 0.10368 | 0.19984
11 | 28 | 17 | 0.0050002 | 0.0050002 | 0.0050002 | 0.047519 | 0.0050002 | 0.047519
11 | 28 | 18 | 0 | 0 | 0 | 0 | 0 | 0
11 | 28 | 19 | 0 | 0 | 0 | 0 | 0 | 0
11 | 28 | 20 | 0 | 0 | 0 | 0 | 0 | 0
11 | 28 | 21 | 0 | 0 | 0 | 0 | 0 | 0
11 | 28 | 22 | 0 | 0 | 0 | 0 | 0 | 0
11 | 28 | 23 | 0 | 0 | 0 | 0 | 0 | 0
11 | 28 | 24 | 0 | 0 | 0 | 0 | 0 | 0
11 | 29 | 1 | 0 | 0 | 0 | 0 | 0 | 0
11 | 29 | 2 | 0 | 0 | 0 | 0 | 0 | 0
11 | 29 | 3 | 0 | 0 | 0 | 0 | 0 | 0
11 | 29 | 4 | 0 | 0 | 0 | 0 | 0 | 0
11 | 29 | 5 | 0 | 0 | 0 | 0 | 0 | 0
11 | 29 | 6 | 0 | 0 | 0 | 0 | 0 | 0
11 | 29 | 7 | 0.00061916 | 0.00061916 | 0.00061916 | 0 | 0.00061916 | 0
11 | 29 | 8 | 0.068609 | 0.068609 | 0.068609 | 0.019712 | 0.068609 | 0.019712
11 | 29 | 9 | 0.28454 | 0.28454 | 0.28454 | 0.15565 | 0.28454 | 0.15565
11 | 29 | 10 | 0.43229 | 0.43229 | 0.43229 | 0.29762 | 0.43229 | 0.29762
11 | 29 | 11 | 0.5409 | 0.5409 | 0.5409 | 0.3636 | 0.5409 | 0.3636
11 | 29 | 12 | 0.56079 | 0.56079 | 0.56079 | 0.50443 | 0.56079 | 0.50443
11 | 29 | 13 | 0.55259 | 0.55259 | 0.55259 | 0.56466 | 0.55259 | 0.56466
11 | 29 | 14 | 0.48257 | 0.48257 | 0.48257 | 0.53259 | 0.48257 | 0.53259
11 | 29 | 15 | 0.34436 | 0.34436 | 0.34436 | 0.59774 | 0.34436 | 0.59774
11 | 29 | 16 | 0.14923 | 0.14923 | 0.14923 | 0.30928 | 0.14923 | 0.30928
11 | 29 | 17 | 0.01223 | 0.01223 | 0.01223 | 0.039804 | 0.01223 | 0.039804
11 | 29 | 18 | 0 | 0 | 0 | 0 | 0 | 0
11 | 29 | 19 | 0 | 0 | 0 | 0 | 0 | 0
11 | 29 | 20 | 0 | 0 | 0 | 0 | 0 | 0
11 | 29 | 21 | 0 | 0 | 0 | 0 | 0 | 0
11 | 29 | 22 | 0 | 0 | 0 | 0 | 0 | 0
11 | 29 | 23 | 0 | 0 | 0 | 0 | 0 | 0
11 | 29 | 24 | 0 | 0 | 0 | 0 | 0 | 0
11 | 30 | 1 | 0 | 0 | 0 | 0 | 0 | 0
11 | 30 | 2 | 0 | 0 | 0 | 0 | 0 | 0
11 | 30 | 3 | 0 | 0 | 0 | 0 | 0 | 0
11 | 30 | 4 | 0 | 0 | 0 | 0 | 0 | 0
11 | 30 | 5 | 0 | 0 | 0 | 0 | 0 | 0
11 | 30 | 6 | 0 | 0 | 0 | 0 | 0 | 0
11 | 30 | 7 | 0 | 0 | 0 | 0 | 0 | 0
11 | 30 | 8 | 0.0028017 | 0.0028017 | 0.0028017 | 0 | 0.0028017 | 0
11 | 30 | 9 | 0.017301 | 0.017301 | 0.017301 | 0.049938 | 0.017301 | 0.049938
11 | 30 | 10 | 0.034343 | 0.034343 | 0.034343 | 0.22994 | 0.034343 | 0.22994
11 | 30 | 11 | 0.044076 | 0.044076 | 0.044076 | 0.30591 | 0.044076 | 0.30591
11 | 30 | 12 | 0.045876 | 0.045876 | 0.045876 | 0.33695 | 0.045876 | 0.33695
11 | 30 | 13 | 0.037859 | 0.037859 | 0.037859 | 0.40354 | 0.037859 | 0.40354
11 | 30 | 14 | 0.037962 | 0.037962 | 0.037962 | 0.55968 | 0.037962 | 0.55968
11 | 30 | 15 | 0.030687 | 0.030687 | 0.030687 | 0.61132 | 0.030687 | 0.61132
11 | 30 | 16 | 0.015147 | 0.015147 | 0.015147 | 0.41458 | 0.015147 | 0.41458
11 | 30 | 17 | 0 | 0 | 0 | 0.096596 | 0 | 0.096596
11 | 30 | 18 | 0 | 0 | 0 | 0.00013607 | 0 | 0.00013607
11 | 30 | 19 | 0 | 0 | 0 | 0 | 0 | 0
11 | 30 | 20 | 0 | 0 | 0 | 0 | 0 | 0
11 | 30 | 21 | 0 | 0 | 0 | 0 | 0 | 0
11 | 30 | 22 | 0 | 0 | 0 | 0 | 0 | 0
11 | 30 | 23 | 0 | 0 | 0 | 0 | 0 | 0
11 | 30 | 24 | 0 | 0 | 0 | 0 | 0 | 0
12 | 1 | 1 | 0 | 0 | 0 | 0 | 0 | 0
12 | 1 | 2 | 0 | 0 | 0 | 0 | 0 | 0
12 | 1 | 3 | 0 | 0 | 0 | 0 | 0 | 0
12 | 1 | 4 | 0 | 0 | 0 | 0 | 0 | 0
12 | 1 | 5 | 0 | 0 | 0 | 0 | 0 | 0
12 | 1 | 6 | 0 | 0 | 0 | 0 | 0 | 0
12 | 1 | 7 | 0.00039484 | 0.00039484 | 0.00039484 | 0 | 0.00039484 | 0
12 | 1 | 8 | 0.062457 | 0.062457 | 0.062457 | 0.017499 | 0.062457 | 0.017499
12 | 1 | 9 | 0.32642 | 0.32642 | 0.32642 | 0.29896 | 0.32642 | 0.29896
12 | 1 | 10 | 0.58491 | 0.58491 | 0.58491 | 0.70959 | 0.58491 | 0.70959
12 | 1 | 11 | 0.65144 | 0.65144 | 0.65144 | 0.79748 | 0.65144 | 0.79748
12 | 1 | 12 | 0.7022 | 0.7022 | 0.7022 | 0.76698 | 0.7022 | 0.76698
12 | 1 | 13 | 0.71843 | 0.71843 | 0.71843 | 0.71882 | 0.71843 | 0.71882
12 | 1 | 14 | 0.66153 | 0.66153 | 0.66153 | 0.61052 | 0.66153 | 0.61052
12 | 1 | 15 | 0.48179 | 0.48179 | 0.48179 | 0.55172 | 0.48179 | 0.55172
12 | 1 | 16 | 0.18954 | 0.18954 | 0.18954 | 0.36129 | 0.18954 | 0.36129
12 | 1 | 17 | 0.010577 | 0.010577 | 0.010577 | 0.086369 | 0.010577 | 0.086369
12 | 1 | 18 | 0 | 0 | 0 | 0 | 0 | 0
12 | 1 | 19 | 0 | 0 | 0 | 0 | 0 | 0
12 | 1 | 20 | 0 | 0 | 0 | 0 | 0 | 0
12 | 1 | 21 | 0 | 0 | 0 | 0 | 0 | 0
12 | 1 | 22 | 0 | 0 | 0 | 0 | 0 | 0
12 | 1 | 23 | 0 | 0 | 0 | 0 | 0 | 0
12 | 1 | 24 | 0 | 0 | 0 | 0 | 0 | 0
12 | 2 | 1 | 0 | 0 | 0 | 0 | 0 | 0
12 | 2 | 2 | 0 | 0 | 0 | 0 | 0 | 0
12 | 2 | 3 | 0 | 0 | 0 | 0 | 0 | 0
12 | 2 | 4 | 0 | 0 | 0 | 0 | 0 | 0
12 | 2 | 5 | 0 | 0 | 0 | 0 | 0 | 0
12 | 2 | 6 | 0 | 0 | 0 | 0 | 0 | 0
12 | 2 | 7 | 0.0004246 | 0.0004246 | 0.0004246 | 0 | 0.0004246 | 0
12 | 2 | 8 | 0.063119 | 0.063119 | 0.063119 | 0.020961 | 0.063119 | 0.020961
12 | 2 | 9 | 0.31284 | 0.31284 | 0.31284 | 0.17673 | 0.31284 | 0.17673
12 | 2 | 10 | 0.5829 | 0.5829 | 0.5829 | 0.37947 | 0.5829 | 0.37947
12 | 2 | 11 | 0.71392 | 0.71392 | 0.71392 | 0.44743 | 0.71392 | 0.44743
12 | 2 | 12 | 0.75335 | 0.75335 | 0.75335 | 0.4628 | 0.75335 | 0.4628
12 | 2 | 13 | 0.73202 | 0.73202 | 0.73202 | 0.51267 | 0.73202 | 0.51267
12 | 2 | 14 | 0.63892 | 0.63892 | 0.63892 | 0.42032 | 0.63892 | 0.42032
12 | 2 | 15 | 0.39869 | 0.39869 | 0.39869 | 0.45402 | 0.39869 | 0.45402
12 | 2 | 16 | 0.14672 | 0.14672 | 0.14672 | 0.25477 | 0.14672 | 0.25477
12 | 2 | 17 | 0.0078991 | 0.0078991 | 0.0078991 | 0.045579 | 0.0078991 | 0.045579
12 | 2 | 18 | 0 | 0 | 0 | 0 | 0 | 0
12 | 2 | 19 | 0 | 0 | 0 | 0 | 0 | 0
12 | 2 | 20 | 0 | 0 | 0 | 0 | 0 | 0
12 | 2 | 21 | 0 | 0 | 0 | 0 | 0 | 0
12 | 2 | 22 | 0 | 0 | 0 | 0 | 0 | 0
12 | 2 | 23 | 0 | 0 | 0 | 0 | 0 | 0
12 | 2 | 24 | 0 | 0 | 0 | 0 | 0 | 0
12 | 3 | 1 | 0 | 0 | 0 | 0 | 0 | 0
12 | 3 | 2 | 0 | 0 | 0 | 0 | 0 | 0
12 | 3 | 3 | 0 | 0 | 0 | 0 | 0 | 0
12 | 3 | 4 | 0 | 0 | 0 | 0 | 0 | 0
12 | 3 | 5 | 0 | 0 | 0 | 0 | 0 | 0
12 | 3 | 6 | 0 | 0 | 0 | 0 | 0 | 0
12 | 3 | 7 | 0 | 0 | 0 | 0 | 0 | 0
12 | 3 | 8 | 0.00038912 | 0.00038912 | 0.00038912 | 2.69e-05 | 0.00038912 | 2.69e-05
12 | 3 | 9 | 0.015204 | 0.015204 | 0.015204 | 0.064442 | 0.015204 | 0.064442
12 | 3 | 10 | 0.025809 | 0.025809 | 0.025809 | 0.22932 | 0.025809 | 0.22932
12 | 3 | 11 | 0.033964 | 0.033964 | 0.033964 | 0.30152 | 0.033964 | 0.30152
12 | 3 | 12 | 0.040752 | 0.040752 | 0.040752 | 0.34198 | 0.040752 | 0.34198
12 | 3 | 13 | 0.058072 | 0.058072 | 0.058072 | 0.46075 | 0.058072 | 0.46075
12 | 3 | 14 | 0.07341 | 0.07341 | 0.07341 | 0.58906 | 0.07341 | 0.58906
12 | 3 | 15 | 0.086887 | 0.086887 | 0.086887 | 0.57961 | 0.086887 | 0.57961
12 | 3 | 16 | 0.058145 | 0.058145 | 0.058145 | 0.43603 | 0.058145 | 0.43603
12 | 3 | 17 | 0.0046889 | 0.0046889 | 0.0046889 | 0.11024 | 0.0046889 | 0.11024
12 | 3 | 18 | 0 | 0 | 0 | 0 | 0 | 0
12 | 3 | 19 | 0 | 0 | 0 | 0 | 0 | 0
12 | 3 | 20 | 0 | 0 | 0 | 0 | 0 | 0
12 | 3 | 21 | 0 | 0 | 0 | 0 | 0 | 0
12 | 3 | 22 | 0 | 0 | 0 | 0 | 0 | 0
12 | 3 | 23 | 0 | 0 | 0 | 0 | 0 | 0
12 | 3 | 24 | 0 | 0 | 0 | 0 | 0 | 0
12 | 4 | 1 | 0 | 0 | 0 | 0 | 0 | 0
12 | 4 | 2 | 0 | 0 | 0 | 0 | 0 | 0
12 | 4 | 3 | 0 | 0 | 0 | 0 | 0 | 0
12 | 4 | 4 | 0 | 0 | 0 | 0 | 0 | 0
12 | 4 | 5 | 0 | 0 | 0 | 0 | 0 | 0
12 | 4 | 6 | 0 | 0 | 0 | 0 | 0 | 0
12 | 4 | 7 | 0.00024949 | 0.00024949 | 0.00024949 | 0 | 0.00024949 | 0
12 | 4 | 8 | 0.056291 | 0.056291 | 0.056291 | 0.016782 | 0.056291 | 0.016782
12 | 4 | 9 | 0.29542 | 0.29542 | 0.29542 | 0.25104 | 0.29542 | 0.25104
12 | 4 | 10 | 0.55387 | 0.55387 | 0.55387 | 0.61513 | 0.55387 | 0.61513
12 | 4 | 11 | 0.67236 | 0.67236 | 0.67236 | 0.71684 | 0.67236 | 0.71684
12 | 4 | 12 | 0.69824 | 0.69824 | 0.69824 | 0.66843 | 0.69824 | 0.66843
12 | 4 | 13 | 0.66864 | 0.66864 | 0.66864 | 0.66411 | 0.66864 | 0.66411
12 | 4 | 14 | 0.56014 | 0.56014 | 0.56014 | 0.68251 | 0.56014 | 0.68251
12 | 4 | 15 | 0.38557 | 0.38557 | 0.38557 | 0.71007 | 0.38557 | 0.71007
12 | 4 | 16 | 0.16742 | 0.16742 | 0.16742 | 0.52169 | 0.16742 | 0.52169
12 | 4 | 17 | 0.01346 | 0.01346 | 0.01346 | 0.12018 | 0.01346 | 0.12018
12 | 4 | 18 | 0 | 0 | 0 | 0 | 0 | 0
12 | 4 | 19 | 0 | 0 | 0 | 0 | 0 | 0
12 | 4 | 20 | 0 | 0 | 0 | 0 | 0 | 0
12 | 4 | 21 | 0 | 0 | 0 | 0 | 0 | 0
12 | 4 | 22 | 0 | 0 | 0 | 0 | 0 | 0
12 | 4 | 23 | 0 | 0 | 0 | 0 | 0 | 0
12 | 4 | 24 | 0 | 0 | 0 | 0 | 0 | 0
12 | 5 | 1 | 0 | 0 | 0 | 0 | 0 | 0
12 | 5 | 2 | 0 | 0 | 0 | 0 | 0 | 0
12 | 5 | 3 | 0 | 0 | 0 | 0 | 0 | 0
12 | 5 | 4 | 0 | 0 | 0 | 0 | 0 | 0
12 | 5 | 5 | 0 | 0 | 0 | 0 | 0 | 0
12 | 5 | 6 | 0 | 0 | 0 | 0 | 0 | 0
12 | 5 | 7 | 0.00010873 | 0.00010873 | 0.00010873 | 0 | 0.00010873 | 0
12 | 5 | 8 | 0.053676 | 0.053676 | 0.053676 | 0.010078 | 0.053676 | 0.010078
12 | 5 | 9 | 0.30384 | 0.30384 | 0.30384 | 0.15843 | 0.30384 | 0.15843
12 | 5 | 10 | 0.53455 | 0.53455 | 0.53455 | 0.47207 | 0.53455 | 0.47207
12 | 5 | 11 | 0.64685 | 0.64685 | 0.64685 | 0.5748 | 0.64685 | 0.5748
12 | 5 | 12 | 0.62648 | 0.62648 | 0.62648 | 0.49241 | 0.62648 | 0.49241
12 | 5 | 13 | 0.51315 | 0.51315 | 0.51315 | 0.44949 | 0.51315 | 0.44949
12 | 5 | 14 | 0.51382 | 0.51382 | 0.51382 | 0.40155 | 0.51382 | 0.40155
12 | 5 | 15 | 0.39793 | 0.39793 | 0.39793 | 0.27868 | 0.39793 | 0.27868
12 | 5 | 16 | 0.15107 | 0.15107 | 0.15107 | 0.212 | 0.15107 | 0.212
12 | 5 | 17 | 0.010193 | 0.010193 | 0.010193 | 0.021356 | 0.010193 | 0.021356
12 | 5 | 18 | 0 | 0 | 0 | 0 | 0 | 0
12 | 5 | 19 | 0 | 0 | 0 | 0 | 0 | 0
12 | 5 | 20 | 0 | 0 | 0 | 0 | 0 | 0
12 | 5 | 21 | 0 | 0 | 0 | 0 | 0 | 0
12 | 5 | 22 | 0 | 0 | 0 | 0 | 0 | 0
12 | 5 | 23 | 0 | 0 | 0 | 0 | 0 | 0
12 | 5 | 24 | 0 | 0 | 0 | 0 | 0 | 0
12 | 6 | 1 | 0 | 0 | 0 | 0 | 0 | 0
12 | 6 | 2 | 0 | 0 | 0 | 0 | 0 | 0
12 | 6 | 3 | 0 | 0 | 0 | 0 | 0 | 0
12 | 6 | 4 | 0 | 0 | 0 | 0 | 0 | 0
12 | 6 | 5 | 0 | 0 | 0 | 0 | 0 | 0
12 | 6 | 6 | 0 | 0 | 0 | 0 | 0 | 0
12 | 6 | 7 | 0 | 0 | 0 | 0 | 0 | 0
12 | 6 | 8 | 0.003858 | 0.003858 | 0.003858 | 1.11e-05 | 0.003858 | 1.11e-05
12 | 6 | 9 | 0.025107 | 0.025107 | 0.025107 | 0.016551 | 0.025107 | 0.016551
12 | 6 | 10 | 0.057298 | 0.057298 | 0.057298 | 0.066415 | 0.057298 | 0.066415
12 | 6 | 11 | 0.064177 | 0.064177 | 0.064177 | 0.11249 | 0.064177 | 0.11249
12 | 6 | 12 | 0.072024 | 0.072024 | 0.072024 | 0.16742 | 0.072024 | 0.16742
12 | 6 | 13 | 0.071217 | 0.071217 | 0.071217 | 0.16829 | 0.071217 | 0.16829
12 | 6 | 14 | 0.06087 | 0.06087 | 0.06087 | 0.16717 | 0.06087 | 0.16717
12 | 6 | 15 | 0.043759 | 0.043759 | 0.043759 | 0.08532 | 0.043759 | 0.08532
12 | 6 | 16 | 0.014919 | 0.014919 | 0.014919 | 0.033602 | 0.014919 | 0.033602
12 | 6 | 17 | 0 | 0 | 0 | 0.011282 | 0 | 0.011282
12 | 6 | 18 | 0 | 0 | 0 | 0 | 0 | 0
12 | 6 | 19 | 0 | 0 | 0 | 0 | 0 | 0
12 | 6 | 20 | 0 | 0 | 0 | 0 | 0 | 0
12 | 6 | 21 | 0 | 0 | 0 | 0 | 0 | 0
12 | 6 | 22 | 0 | 0 | 0 | 0 | 0 | 0
12 | 6 | 23 | 0 | 0 | 0 | 0 | 0 | 0
12 | 6 | 24 | 0 | 0 | 0 | 0 | 0 | 0
12 | 7 | 1 | 0 | 0 | 0 | 0 | 0 | 0
12 | 7 | 2 | 0 | 0 | 0 | 0 | 0 | 0
12 | 7 | 3 | 0 | 0 | 0 | 0 | 0 | 0
12 | 7 | 4 | 0 | 0 | 0 | 0 | 0 | 0
12 | 7 | 5 | 0 | 0 | 0 | 0 | 0 | 0
12 | 7 | 6 | 0 | 0 | 0 | 0 | 0 | 0
12 | 7 | 7 | 0 | 0 | 0 | 0 | 0 | 0
12 | 7 | 8 | 0.00063632 | 0.00063632 | 0.00063632 | 0 | 0.00063632 | 0
12 | 7 | 9 | 0.019335 | 0.019335 | 0.019335 | 0.015222 | 0.019335 | 0.015222
12 | 7 | 10 | 0.046264 | 0.046264 | 0.046264 | 0.067571 | 0.046264 | 0.067571
12 | 7 | 11 | 0.075225 | 0.075225 | 0.075225 | 0.097441 | 0.075225 | 0.097441
12 | 7 | 12 | 0.065388 | 0.065388 | 0.065388 | 0.14949 | 0.065388 | 0.14949
12 | 7 | 13 | 0.071628 | 0.071628 | 0.071628 | 0.20669 | 0.071628 | 0.20669
12 | 7 | 14 | 0.056516 | 0.056516 | 0.056516 | 0.17654 | 0.056516 | 0.17654
12 | 7 | 15 | 0.035547 | 0.035547 | 0.035547 | 0.095155 | 0.035547 | 0.095155
12 | 7 | 16 | 0.012007 | 0.012007 | 0.012007 | 0.08223 | 0.012007 | 0.08223
12 | 7 | 17 | 0 | 0 | 0 | 0.008645 | 0 | 0.008645
12 | 7 | 18 | 0 | 0 | 0 | 0 | 0 | 0
12 | 7 | 19 | 0 | 0 | 0 | 0 | 0 | 0
12 | 7 | 20 | 0 | 0 | 0 | 0 | 0 | 0
12 | 7 | 21 | 0 | 0 | 0 | 0 | 0 | 0
12 | 7 | 22 | 0 | 0 | 0 | 0 | 0 | 0
12 | 7 | 23 | 0 | 0 | 0 | 0 | 0 | 0
12 | 7 | 24 | 0 | 0 | 0 | 0 | 0 | 0
12 | 8 | 1 | 0 | 0 | 0 | 0 | 0 | 0
12 | 8 | 2 | 0 | 0 | 0 | 0 | 0 | 0
12 | 8 | 3 | 0 | 0 | 0 | 0 | 0 | 0
12 | 8 | 4 | 0 | 0 | 0 | 0 | 0 | 0
12 | 8 | 5 | 0 | 0 | 0 | 0 | 0 | 0
12 | 8 | 6 | 0 | 0 | 0 | 0 | 0 | 0
12 | 8 | 7 | 0 | 0 | 0 | 0 | 0 | 0
12 | 8 | 8 | 0.03763 | 0.03763 | 0.03763 | 0.0043668 | 0.03763 | 0.0043668
12 | 8 | 9 | 0.15678 | 0.15678 | 0.15678 | 0.039735 | 0.15678 | 0.039735
12 | 8 | 10 | 0.3407 | 0.3407 | 0.3407 | 0.088181 | 0.3407 | 0.088181
12 | 8 | 11 | 0.4474 | 0.4474 | 0.4474 | 0.12037 | 0.4474 | 0.12037
12 | 8 | 12 | 0.39332 | 0.39332 | 0.39332 | 0.15796 | 0.39332 | 0.15796
12 | 8 | 13 | 0.26856 | 0.26856 | 0.26856 | 0.18391 | 0.26856 | 0.18391
12 | 8 | 14 | 0.21736 | 0.21736 | 0.21736 | 0.13929 | 0.21736 | 0.13929
12 | 8 | 15 | 0.14785 | 0.14785 | 0.14785 | 0.085032 | 0.14785 | 0.085032
12 | 8 | 16 | 0.050766 | 0.050766 | 0.050766 | 0.057936 | 0.050766 | 0.057936
12 | 8 | 17 | 0.001331 | 0.001331 | 0.001331 | 0.016195 | 0.001331 | 0.016195
12 | 8 | 18 | 0 | 0 | 0 | 0.00088285 | 0 | 0.00088285
12 | 8 | 19 | 0 | 0 | 0 | 0.00038289 | 0 | 0.00038289
12 | 8 | 20 | 0 | 0 | 0 | 0.00014239 | 0 | 0.00014239
12 | 8 | 21 | 0 | 0 | 0 | 0 | 0 | 0
12 | 8 | 22 | 0 | 0 | 0 | 0 | 0 | 0
12 | 8 | 23 | 0 | 0 | 0 | 0 | 0 | 0
12 | 8 | 24 | 0 | 0 | 0 | 0 | 0 | 0
12 | 9 | 1 | 0 | 0 | 0 | 0 | 0 | 0
12 | 9 | 2 | 0 | 0 | 0 | 0 | 0 | 0
12 | 9 | 3 | 0 | 0 | 0 | 0 | 0 | 0
12 | 9 | 4 | 0 | 0 | 0 | 0 | 0 | 0
12 | 9 | 5 | 0 | 0 | 0 | 0 | 0 | 0
12 | 9 | 6 | 0 | 0 | 0 | 0 | 0 | 0
12 | 9 | 7 | 0 | 0 | 0 | 0 | 0 | 0
12 | 9 | 8 | 0.040031 | 0.040031 | 0.040031 | 0.0044839 | 0.040031 | 0.0044839
12 | 9 | 9 | 0.24972 | 0.24972 | 0.24972 | 0.081797 | 0.24972 | 0.081797
12 | 9 | 10 | 0.51317 | 0.51317 | 0.51317 | 0.27577 | 0.51317 | 0.27577
12 | 9 | 11 | 0.67262 | 0.67262 | 0.67262 | 0.48171 | 0.67262 | 0.48171
12 | 9 | 12 | 0.6837 | 0.6837 | 0.6837 | 0.48884 | 0.6837 | 0.48884
12 | 9 | 13 | 0.66826 | 0.66826 | 0.66826 | 0.40605 | 0.66826 | 0.40605
12 | 9 | 14 | 0.58673 | 0.58673 | 0.58673 | 0.29899 | 0.58673 | 0.29899
12 | 9 | 15 | 0.42024 | 0.42024 | 0.42024 | 0.22217 | 0.42024 | 0.22217
12 | 9 | 16 | 0.15893 | 0.15893 | 0.15893 | 0.10659 | 0.15893 | 0.10659
12 | 9 | 17 | 0.0089509 | 0.0089509 | 0.0089509 | 0.0090611 | 0.0089509 | 0.0090611
12 | 9 | 18 | 0 | 0 | 0 | 0 | 0 | 0
12 | 9 | 19 | 0 | 0 | 0 | 0 | 0 | 0
12 | 9 | 20 | 0 | 0 | 0 | 0 | 0 | 0
12 | 9 | 21 | 0 | 0 | 0 | 0 | 0 | 0
12 | 9 | 22 | 0 | 0 | 0 | 0 | 0 | 0
12 | 9 | 23 | 0 | 0 | 0 | 0 | 0 | 0
12 | 9 | 24 | 0 | 0 | 0 | 0 | 0 | 0
12 | 10 | 1 | 0 | 0 | 0 | 0 | 0 | 0
12 | 10 | 2 | 0 | 0 | 0 | 0 | 0 | 0
12 | 10 | 3 | 0 | 0 | 0 | 0 | 0 | 0
12 | 10 | 4 | 0 | 0 | 0 | 0 | 0 | 0
12 | 10 | 5 | 0 | 0 | 0 | 0 | 0 | 0
12 | 10 | 6 | 0 | 0 | 0 | 0 | 0 | 0
12 | 10 | 7 | 0 | 0 | 0 | 0 | 0 | 0
12 | 10 | 8 | 0.038361 | 0.038361 | 0.038361 | 0 | 0.038361 | 0
12 | 10 | 9 | 0.24449 | 0.24449 | 0.24449 | 0.030533 | 0.24449 | 0.030533
12 | 10 | 10 | 0.49754 | 0.49754 | 0.49754 | 0.097079 | 0.49754 | 0.097079
12 | 10 | 11 | 0.6271 | 0.6271 | 0.6271 | 0.15211 | 0.6271 | 0.15211
12 | 10 | 12 | 0.65156 | 0.65156 | 0.65156 | 0.20077 | 0.65156 | 0.20077
12 | 10 | 13 | 0.61892 | 0.61892 | 0.61892 | 0.19536 | 0.61892 | 0.19536
12 | 10 | 14 | 0.4854 | 0.4854 | 0.4854 | 0.17018 | 0.4854 | 0.17018
12 | 10 | 15 | 0.29449 | 0.29449 | 0.29449 | 0.096737 | 0.29449 | 0.096737
12 | 10 | 16 | 0.090001 | 0.090001 | 0.090001 | 0.04198 | 0.090001 | 0.04198
12 | 10 | 17 | 0.0055999 | 0.0055999 | 0.0055999 | 0.0093016 | 0.0055999 | 0.0093016
12 | 10 | 18 | 0 | 0 | 0 | 0.00043668 | 0 | 0.00043668
12 | 10 | 19 | 0 | 0 | 0 | 0 | 0 | 0
12 | 10 | 20 | 0 | 0 | 0 | 0 | 0 | 0
12 | 10 | 21 | 0 | 0 | 0 | 0 | 0 | 0
12 | 10 | 22 | 0 | 0 | 0 | 0 | 0 | 0
12 | 10 | 23 | 0 | 0 | 0 | 0 | 0 | 0
12 | 10 | 24 | 0 | 0 | 0 | 0 | 0 | 0
12 | 11 | 1 | 0 | 0 | 0 | 0 | 0 | 0
12 | 11 | 2 | 0 | 0 | 0 | 0 | 0 | 0
12 | 11 | 3 | 0 | 0 | 0 | 0 | 0 | 0
12 | 11 | 4 | 0 | 0 | 0 | 0 | 0 | 0
12 | 11 | 5 | 0 | 0 | 0 | 0 | 0 | 0
12 | 11 | 6 | 0 | 0 | 0 | 0 | 0 | 0
12 | 11 | 7 | 0 | 0 | 0 | 0 | 0 | 0
12 | 11 | 8 | 0.0043181 | 0.0043181 | 0.0043181 | 0.0017657 | 0.0043181 | 0.0017657
12 | 11 | 9 | 0.033544 | 0.033544 | 0.033544 | 0.020293 | 0.033544 | 0.020293
12 | 11 | 10 | 0.071885 | 0.071885 | 0.071885 | 0.082768 | 0.071885 | 0.082768
12 | 11 | 11 | 0.084183 | 0.084183 | 0.084183 | 0.17605 | 0.084183 | 0.17605
12 | 11 | 12 | 0.086204 | 0.086204 | 0.086204 | 0.2095 | 0.086204 | 0.2095
12 | 11 | 13 | 0.073065 | 0.073065 | 0.073065 | 0.25381 | 0.073065 | 0.25381
12 | 11 | 14 | 0.10066 | 0.10066 | 0.10066 | 0.29099 | 0.10066 | 0.29099
12 | 11 | 15 | 0.044728 | 0.044728 | 0.044728 | 0.17368 | 0.044728 | 0.17368
12 | 11 | 16 | 0.025472 | 0.025472 | 0.025472 | 0.087814 | 0.025472 | 0.087814
12 | 11 | 17 | 0.0012486 | 0.0012486 | 0.0012486 | 0.012442 | 0.0012486 | 0.012442
12 | 11 | 18 | 0 | 0 | 0 | 0.00016929 | 0 | 0.00016929
12 | 11 | 19 | 0 | 0 | 0 | 0 | 0 | 0
12 | 11 | 20 | 0 | 0 | 0 | 0 | 0 | 0
12 | 11 | 21 | 0 | 0 | 0 | 0 | 0 | 0
12 | 11 | 22 | 0 | 0 | 0 | 0 | 0 | 0
12 | 11 | 23 | 0 | 0 | 0 | 0 | 0 | 0
12 | 11 | 24 | 0 | 0 | 0 | 0 | 0 | 0
12 | 12 | 1 | 0 | 0 | 0 | 0 | 0 | 0
12 | 12 | 2 | 0 | 0 | 0 | 0 | 0 | 0
12 | 12 | 3 | 0 | 0 | 0 | 0 | 0 | 0
12 | 12 | 4 | 0 | 0 | 0 | 0 | 0 | 0
12 | 12 | 5 | 0 | 0 | 0 | 0 | 0 | 0
12 | 12 | 6 | 0 | 0 | 0 | 0 | 0 | 0
12 | 12 | 7 | 0 | 0 | 0 | 0 | 0 | 0
12 | 12 | 8 | 0.024622 | 0.024622 | 0.024622 | 0.0093364 | 0.024622 | 0.0093364
12 | 12 | 9 | 0.16079 | 0.16079 | 0.16079 | 0.11329 | 0.16079 | 0.11329
12 | 12 | 10 | 0.33121 | 0.33121 | 0.33121 | 0.26931 | 0.33121 | 0.26931
12 | 12 | 11 | 0.34914 | 0.34914 | 0.34914 | 0.34885 | 0.34914 | 0.34885
12 | 12 | 12 | 0.24709 | 0.24709 | 0.24709 | 0.32988 | 0.24709 | 0.32988
12 | 12 | 13 | 0.20477 | 0.20477 | 0.20477 | 0.30827 | 0.20477 | 0.30827
12 | 12 | 14 | 0.12098 | 0.12098 | 0.12098 | 0.25553 | 0.12098 | 0.25553
12 | 12 | 15 | 0.09274 | 0.09274 | 0.09274 | 0.18726 | 0.09274 | 0.18726
12 | 12 | 16 | 0.033325 | 0.033325 | 0.033325 | 0.1417 | 0.033325 | 0.1417
12 | 12 | 17 | 0.0027078 | 0.0027078 | 0.0027078 | 0.023245 | 0.0027078 | 0.023245
12 | 12 | 18 | 0 | 0 | 0 | 0 | 0 | 0
12 | 12 | 19 | 0 | 0 | 0 | 0 | 0 | 0
12 | 12 | 20 | 0 | 0 | 0 | 0 | 0 | 0
12 | 12 | 21 | 0 | 0 | 0 | 0 | 0 | 0
12 | 12 | 22 | 0 | 0 | 0 | 0 | 0 | 0
12 | 12 | 23 | 0 | 0 | 0 | 0 | 0 | 0
12 | 12 | 24 | 0 | 0 | 0 | 0 | 0 | 0
12 | 13 | 1 | 0 | 0 | 0 | 0 | 0 | 0
12 | 13 | 2 | 0 | 0 | 0 | 0 | 0 | 0
12 | 13 | 3 | 0 | 0 | 0 | 0 | 0 | 0
12 | 13 | 4 | 0 | 0 | 0 | 0 | 0 | 0
12 | 13 | 5 | 0 | 0 | 0 | 0 | 0 | 0
12 | 13 | 6 | 0 | 0 | 0 | 0 | 0 | 0
12 | 13 | 7 | 0 | 0 | 0 | 0 | 0 | 0
12 | 13 | 8 | 0.021617 | 0.021617 | 0.021617 | 0.0041516 | 0.021617 | 0.0041516
12 | 13 | 9 | 0.19947 | 0.19947 | 0.19947 | 0.070032 | 0.19947 | 0.070032
12 | 13 | 10 | 0.45741 | 0.45741 | 0.45741 | 0.22666 | 0.45741 | 0.22666
12 | 13 | 11 | 0.60631 | 0.60631 | 0.60631 | 0.36269 | 0.60631 | 0.36269
12 | 13 | 12 | 0.6477 | 0.6477 | 0.6477 | 0.45953 | 0.6477 | 0.45953
12 | 13 | 13 | 0.63244 | 0.63244 | 0.63244 | 0.4865 | 0.63244 | 0.4865
12 | 13 | 14 | 0.56191 | 0.56191 | 0.56191 | 0.52631 | 0.56191 | 0.52631
12 | 13 | 15 | 0.39902 | 0.39902 | 0.39902 | 0.47497 | 0.39902 | 0.47497
12 | 13 | 16 | 0.16268 | 0.16268 | 0.16268 | 0.34856 | 0.16268 | 0.34856
12 | 13 | 17 | 0.0087243 | 0.0087243 | 0.0087243 | 0.07078 | 0.0087243 | 0.07078
12 | 13 | 18 | 0 | 0 | 0 | 0 | 0 | 0
12 | 13 | 19 | 0 | 0 | 0 | 0 | 0 | 0
12 | 13 | 20 | 0 | 0 | 0 | 0 | 0 | 0
12 | 13 | 21 | 0 | 0 | 0 | 0 | 0 | 0
12 | 13 | 22 | 0 | 0 | 0 | 0 | 0 | 0
12 | 13 | 23 | 0 | 0 | 0 | 0 | 0 | 0
12 | 13 | 24 | 0 | 0 | 0 | 0 | 0 | 0
12 | 14 | 1 | 0 | 0 | 0 | 0 | 0 | 0
12 | 14 | 2 | 0 | 0 | 0 | 0 | 0 | 0
12 | 14 | 3 | 0 | 0 | 0 | 0 | 0 | 0
12 | 14 | 4 | 0 | 0 | 0 | 0 | 0 | 0
12 | 14 | 5 | 0 | 0 | 0 | 0 | 0 | 0
12 | 14 | 6 | 0 | 0 | 0 | 0 | 0 | 0
12 | 14 | 7 | 0 | 0 | 0 | 0 | 0 | 0
12 | 14 | 8 | 0.034596 | 0.034596 | 0.034596 | 0.0029238 | 0.034596 | 0.0029238
12 | 14 | 9 | 0.23283 | 0.23283 | 0.23283 | 0.051231 | 0.23283 | 0.051231
12 | 14 | 10 | 0.47274 | 0.47274 | 0.47274 | 0.12796 | 0.47274 | 0.12796
12 | 14 | 11 | 0.59684 | 0.59684 | 0.59684 | 0.15067 | 0.59684 | 0.15067
12 | 14 | 12 | 0.6157 | 0.6157 | 0.6157 | 0.19336 | 0.6157 | 0.19336
12 | 14 | 13 | 0.53153 | 0.53153 | 0.53153 | 0.24386 | 0.53153 | 0.24386
12 | 14 | 14 | 0.40787 | 0.40787 | 0.40787 | 0.23089 | 0.40787 | 0.23089
12 | 14 | 15 | 0.22515 | 0.22515 | 0.22515 | 0.15163 | 0.22515 | 0.15163
12 | 14 | 16 | 0.096119 | 0.096119 | 0.096119 | 0.049205 | 0.096119 | 0.049205
12 | 14 | 17 | 0.0084508 | 0.0084508 | 0.0084508 | 0.0036374 | 0.0084508 | 0.0036374
12 | 14 | 18 | 0 | 0 | 0 | 0 | 0 | 0
12 | 14 | 19 | 0 | 0 | 0 | 0 | 0 | 0
12 | 14 | 20 | 0 | 0 | 0 | 0 | 0 | 0
12 | 14 | 21 | 0 | 0 | 0 | 0 | 0 | 0
12 | 14 | 22 | 0 | 0 | 0 | 0 | 0 | 0
12 | 14 | 23 | 0 | 0 | 0 | 0 | 0 | 0
12 | 14 | 24 | 0 | 0 | 0 | 0 | 0 | 0
12 | 15 | 1 | 0 | 0 | 0 | 0 | 0 | 0
12 | 15 | 2 | 0 | 0 | 0 | 0 | 0 | 0
12 | 15 | 3 | 0 | 0 | 0 | 0 | 0 | 0
12 | 15 | 4 | 0 | 0 | 0 | 0 | 0 | 0
12 | 15 | 5 | 0 | 0 | 0 | 0 | 0 | 0
12 | 15 | 6 | 0 | 0 | 0 | 0 | 0 | 0
12 | 15 | 7 | 0 | 0 | 0 | 0 | 0 | 0
12 | 15 | 8 | 0 | 0 | 0 | 0 | 0 | 0
12 | 15 | 9 | 0.0088159 | 0.0088159 | 0.0088159 | 0.016803 | 0.0088159 | 0.016803
12 | 15 | 10 | 0.020925 | 0.020925 | 0.020925 | 0.09384 | 0.020925 | 0.09384
12 | 15 | 11 | 0.024906 | 0.024906 | 0.024906 | 0.13375 | 0.024906 | 0.13375
12 | 15 | 12 | 0.030335 | 0.030335 | 0.030335 | 0.25725 | 0.030335 | 0.25725
12 | 15 | 13 | 0.036953 | 0.036953 | 0.036953 | 0.27185 | 0.036953 | 0.27185
12 | 15 | 14 | 0.030644 | 0.030644 | 0.030644 | 0.27297 | 0.030644 | 0.27297
12 | 15 | 15 | 0.015397 | 0.015397 | 0.015397 | 0.20578 | 0.015397 | 0.20578
12 | 15 | 16 | 0.0053126 | 0.0053126 | 0.0053126 | 0.1101 | 0.0053126 | 0.1101
12 | 15 | 17 | 0 | 0 | 0 | 0.02148 | 0 | 0.02148
12 | 15 | 18 | 0 | 0 | 0 | 0 | 0 | 0
12 | 15 | 19 | 0 | 0 | 0 | 0 | 0 | 0
12 | 15 | 20 | 0 | 0 | 0 | 0 | 0 | 0
12 | 15 | 21 | 0 | 0 | 0 | 0 | 0 | 0
12 | 15 | 22 | 0 | 0 | 0 | 0 | 0 | 0
12 | 15 | 23 | 0 | 0 | 0 | 0 | 0 | 0
12 | 15 | 24 | 0 | 0 | 0 | 0 | 0 | 0
12 | 16 | 1 | 0 | 0 | 0 | 0 | 0 | 0
12 | 16 | 2 | 0 | 0 | 0 | 0 | 0 | 0
12 | 16 | 3 | 0 | 0 | 0 | 0 | 0 | 0
12 | 16 | 4 | 0 | 0 | 0 | 0 | 0 | 0
12 | 16 | 5 | 0 | 0 | 0 | 0 | 0 | 0
12 | 16 | 6 | 0 | 0 | 0 | 0 | 0 | 0
12 | 16 | 7 | 0 | 0 | 0 | 0 | 0 | 0
12 | 16 | 8 | 0.0040068 | 0.0040068 | 0.0040068 | 0.0075912 | 0.0040068 | 0.0075912
12 | 16 | 9 | 0.048928 | 0.048928 | 0.048928 | 0.1211 | 0.048928 | 0.1211
12 | 16 | 10 | 0.11697 | 0.11697 | 0.11697 | 0.20067 | 0.11697 | 0.20067
12 | 16 | 11 | 0.22606 | 0.22606 | 0.22606 | 0.29349 | 0.22606 | 0.29349
12 | 16 | 12 | 0.28206 | 0.28206 | 0.28206 | 0.31485 | 0.28206 | 0.31485
12 | 16 | 13 | 0.29979 | 0.29979 | 0.29979 | 0.31055 | 0.29979 | 0.31055
12 | 16 | 14 | 0.28333 | 0.28333 | 0.28333 | 0.36714 | 0.28333 | 0.36714
12 | 16 | 15 | 0.22032 | 0.22032 | 0.22032 | 0.31202 | 0.22032 | 0.31202
12 | 16 | 16 | 0.066624 | 0.066624 | 0.066624 | 0.1555 | 0.066624 | 0.1555
12 | 16 | 17 | 0.002416 | 0.002416 | 0.002416 | 0.035312 | 0.002416 | 0.035312
12 | 16 | 18 | 0 | 0 | 0 | 0 | 0 | 0
12 | 16 | 19 | 0 | 0 | 0 | 0 | 0 | 0
12 | 16 | 20 | 0 | 0 | 0 | 0 | 0 | 0
12 | 16 | 21 | 0 | 0 | 0 | 0 | 0 | 0
12 | 16 | 22 | 0 | 0 | 0 | 0 | 0 | 0
12 | 16 | 23 | 0 | 0 | 0 | 0 | 0 | 0
12 | 16 | 24 | 0 | 0 | 0 | 0 | 0 | 0
12 | 17 | 1 | 0 | 0 | 0 | 0 | 0 | 0
12 | 17 | 2 | 0 | 0 | 0 | 0 | 0 | 0
12 | 17 | 3 | 0 | 0 | 0 | 0 | 0 | 0
12 | 17 | 4 | 0 | 0 | 0 | 0 | 0 | 0
12 | 17 | 5 | 0 | 0 | 0 | 0 | 0 | 0
12 | 17 | 6 | 0 | 0 | 0 | 0 | 0 | 0
12 | 17 | 7 | 0 | 0 | 0 | 0 | 0 | 0
12 | 17 | 8 | 0.028661 | 0.028661 | 0.028661 | 0.0098474 | 0.028661 | 0.0098474
12 | 17 | 9 | 0.20707 | 0.20707 | 0.20707 | 0.067242 | 0.20707 | 0.067242
12 | 17 | 10 | 0.45425 | 0.45425 | 0.45425 | 0.30132 | 0.45425 | 0.30132
12 | 17 | 11 | 0.61807 | 0.61807 | 0.61807 | 0.40838 | 0.61807 | 0.40838
12 | 17 | 12 | 0.60602 | 0.60602 | 0.60602 | 0.44159 | 0.60602 | 0.44159
12 | 17 | 13 | 0.4944 | 0.4944 | 0.4944 | 0.38455 | 0.4944 | 0.38455
12 | 17 | 14 | 0.42695 | 0.42695 | 0.42695 | 0.32311 | 0.42695 | 0.32311
12 | 17 | 15 | 0.27513 | 0.27513 | 0.27513 | 0.32085 | 0.27513 | 0.32085
12 | 17 | 16 | 0.087487 | 0.087487 | 0.087487 | 0.22479 | 0.087487 | 0.22479
12 | 17 | 17 | 0.0051295 | 0.0051295 | 0.0051295 | 0.041752 | 0.0051295 | 0.041752
12 | 17 | 18 | 0 | 0 | 0 | 0 | 0 | 0
12 | 17 | 19 | 0 | 0 | 0 | 0 | 0 | 0
12 | 17 | 20 | 0 | 0 | 0 | 0 | 0 | 0
12 | 17 | 21 | 0 | 0 | 0 | 0 | 0 | 0
12 | 17 | 22 | 0 | 0 | 0 | 0 | 0 | 0
12 | 17 | 23 | 0 | 0 | 0 | 0 | 0 | 0
12 | 17 | 24 | 0 | 0 | 0 | 0 | 0 | 0
12 | 18 | 1 | 0 | 0 | 0 | 0 | 0 | 0
12 | 18 | 2 | 0 | 0 | 0 | 0 | 0 | 0
12 | 18 | 3 | 0 | 0 | 0 | 0 | 0 | 0
12 | 18 | 4 | 0 | 0 | 0 | 0 | 0 | 0
12 | 18 | 5 | 0 | 0 | 0 | 0 | 0 | 0
12 | 18 | 6 | 0 | 0 | 0 | 0 | 0 | 0
12 | 18 | 7 | 0 | 0 | 0 | 0 | 0 | 0
12 | 18 | 8 | 0.011275 | 0.011275 | 0.011275 | 0.0059442 | 0.011275 | 0.0059442
12 | 18 | 9 | 0.12996 | 0.12996 | 0.12996 | 0.12322 | 0.12996 | 0.12322
12 | 18 | 10 | 0.35039 | 0.35039 | 0.35039 | 0.30825 | 0.35039 | 0.30825
12 | 18 | 11 | 0.5509 | 0.5509 | 0.5509 | 0.43793 | 0.5509 | 0.43793
12 | 18 | 12 | 0.55077 | 0.55077 | 0.55077 | 0.47711 | 0.55077 | 0.47711
12 | 18 | 13 | 0.41378 | 0.41378 | 0.41378 | 0.54179 | 0.41378 | 0.54179
12 | 18 | 14 | 0.33546 | 0.33546 | 0.33546 | 0.67105 | 0.33546 | 0.67105
12 | 18 | 15 | 0.24738 | 0.24738 | 0.24738 | 0.64923 | 0.24738 | 0.64923
12 | 18 | 16 | 0.11306 | 0.11306 | 0.11306 | 0.52103 | 0.11306 | 0.52103
12 | 18 | 17 | 0.011532 | 0.011532 | 0.011532 | 0.15038 | 0.011532 | 0.15038
12 | 18 | 18 | 0 | 0 | 0 | 0 | 0 | 0
12 | 18 | 19 | 0 | 0 | 0 | 0 | 0 | 0
12 | 18 | 20 | 0 | 0 | 0 | 0 | 0 | 0
12 | 18 | 21 | 0 | 0 | 0 | 0 | 0 | 0
12 | 18 | 22 | 0 | 0 | 0 | 0 | 0 | 0
12 | 18 | 23 | 0 | 0 | 0 | 0 | 0 | 0
12 | 18 | 24 | 0 | 0 | 0 | 0 | 0 | 0
12 | 19 | 1 | 0 | 0 | 0 | 0 | 0 | 0
12 | 19 | 2 | 0 | 0 | 0 | 0 | 0 | 0
12 | 19 | 3 | 0 | 0 | 0 | 0 | 0 | 0
12 | 19 | 4 | 0 | 0 | 0 | 0 | 0 | 0
12 | 19 | 5 | 0 | 0 | 0 | 0 | 0 | 0
12 | 19 | 6 | 0 | 0 | 0 | 0 | 0 | 0
12 | 19 | 7 | 0 | 0 | 0 | 0 | 0 | 0
12 | 19 | 8 | 0.027308 | 0.027308 | 0.027308 | 0.0089487 | 0.027308 | 0.0089487
12 | 19 | 9 | 0.21432 | 0.21432 | 0.21432 | 0.1457 | 0.21432 | 0.1457
12 | 19 | 10 | 0.47533 | 0.47533 | 0.47533 | 0.31114 | 0.47533 | 0.31114
12 | 19 | 11 | 0.59197 | 0.59197 | 0.59197 | 0.52849 | 0.59197 | 0.52849
12 | 19 | 12 | 0.57288 | 0.57288 | 0.57288 | 0.57036 | 0.57288 | 0.57036
12 | 19 | 13 | 0.49424 | 0.49424 | 0.49424 | 0.50184 | 0.49424 | 0.50184
12 | 19 | 14 | 0.39069 | 0.39069 | 0.39069 | 0.35982 | 0.39069 | 0.35982
12 | 19 | 15 | 0.25327 | 0.25327 | 0.25327 | 0.42305 | 0.25327 | 0.42305
12 | 19 | 16 | 0.084072 | 0.084072 | 0.084072 | 0.44147 | 0.084072 | 0.44147
12 | 19 | 17 | 0.0051764 | 0.0051764 | 0.0051764 | 0.086744 | 0.0051764 | 0.086744
12 | 19 | 18 | 0 | 0 | 0 | 0 | 0 | 0
12 | 19 | 19 | 0 | 0 | 0 | 0 | 0 | 0
12 | 19 | 20 | 0 | 0 | 0 | 0 | 0 | 0
12 | 19 | 21 | 0 | 0 | 0 | 0 | 0 | 0
12 | 19 | 22 | 0 | 0 | 0 | 0 | 0 | 0
12 | 19 | 23 | 0 | 0 | 0 | 0 | 0 | 0
12 | 19 | 24 | 0 | 0 | 0 | 0 | 0 | 0
12 | 20 | 1 | 0 | 0 | 0 | 0 | 0 | 0
12 | 20 | 2 | 0 | 0 | 0 | 0 | 0 | 0
12 | 20 | 3 | 0 | 0 | 0 | 0 | 0 | 0
12 | 20 | 4 | 0 | 0 | 0 | 0 | 0 | 0
12 | 20 | 5 | 0 | 0 | 0 | 0 | 0 | 0
12 | 20 | 6 | 0 | 0 | 0 | 0 | 0 | 0
12 | 20 | 7 | 0 | 0 | 0 | 0 | 0 | 0
12 | 20 | 8 | 0.026337 | 0.026337 | 0.026337 | 0.0039776 | 0.026337 | 0.0039776
12 | 20 | 9 | 0.21363 | 0.21363 | 0.21363 | 0.10674 | 0.21363 | 0.10674
12 | 20 | 10 | 0.49333 | 0.49333 | 0.49333 | 0.3743 | 0.49333 | 0.3743
12 | 20 | 11 | 0.6644 | 0.6644 | 0.6644 | 0.49582 | 0.6644 | 0.49582
12 | 20 | 12 | 0.72894 | 0.72894 | 0.72894 | 0.5502 | 0.72894 | 0.5502
12 | 20 | 13 | 0.71171 | 0.71171 | 0.71171 | 0.62985 | 0.71171 | 0.62985
12 | 20 | 14 | 0.61734 | 0.61734 | 0.61734 | 0.68993 | 0.61734 | 0.68993
12 | 20 | 15 | 0.42322 | 0.42322 | 0.42322 | 0.72539 | 0.42322 | 0.72539
12 | 20 | 16 | 0.16401 | 0.16401 | 0.16401 | 0.58242 | 0.16401 | 0.58242
12 | 20 | 17 | 0.01053 | 0.01053 | 0.01053 | 0.16349 | 0.01053 | 0.16349
12 | 20 | 18 | 0 | 0 | 0 | 0 | 0 | 0
12 | 20 | 19 | 0 | 0 | 0 | 0 | 0 | 0
12 | 20 | 20 | 0 | 0 | 0 | 0 | 0 | 0
12 | 20 | 21 | 0 | 0 | 0 | 0 | 0 | 0
12 | 20 | 22 | 0 | 0 | 0 | 0 | 0 | 0
12 | 20 | 23 | 0 | 0 | 0 | 0 | 0 | 0
12 | 20 | 24 | 0 | 0 | 0 | 0 | 0 | 0
12 | 21 | 1 | 0 | 0 | 0 | 0 | 0 | 0
12 | 21 | 2 | 0 | 0 | 0 | 0 | 0 | 0
12 | 21 | 3 | 0 | 0 | 0 | 0 | 0 | 0
12 | 21 | 4 | 0 | 0 | 0 | 0 | 0 | 0
12 | 21 | 5 | 0 | 0 | 0 | 0 | 0 | 0
12 | 21 | 6 | 0 | 0 | 0 | 0 | 0 | 0
12 | 21 | 7 | 0 | 0 | 0 | 0 | 0 | 0
12 | 21 | 8 | 0.030279 | 0.030279 | 0.030279 | 0.0042703 | 0.030279 | 0.0042703
12 | 21 | 9 | 0.21266 | 0.21266 | 0.21266 | 0.12982 | 0.21266 | 0.12982
12 | 21 | 10 | 0.4529 | 0.4529 | 0.4529 | 0.46258 | 0.4529 | 0.46258
12 | 21 | 11 | 0.60711 | 0.60711 | 0.60711 | 0.58681 | 0.60711 | 0.58681
12 | 21 | 12 | 0.66718 | 0.66718 | 0.66718 | 0.56732 | 0.66718 | 0.56732
12 | 21 | 13 | 0.6818 | 0.6818 | 0.6818 | 0.58513 | 0.6818 | 0.58513
12 | 21 | 14 | 0.5971 | 0.5971 | 0.5971 | 0.55968 | 0.5971 | 0.55968
12 | 21 | 15 | 0.41738 | 0.41738 | 0.41738 | 0.46946 | 0.41738 | 0.46946
12 | 21 | 16 | 0.16508 | 0.16508 | 0.16508 | 0.27905 | 0.16508 | 0.27905
12 | 21 | 17 | 0.016007 | 0.016007 | 0.016007 | 0.074492 | 0.016007 | 0.074492
12 | 21 | 18 | 0.0023919 | 0.0023919 | 0.0023919 | 0 | 0.0023919 | 0
12 | 21 | 19 | 0.0024583 | 0.0024583 | 0.0024583 | 0 | 0.0024583 | 0
12 | 21 | 20 | 0.0012887 | 0.0012887 | 0.0012887 | 0 | 0.0012887 | 0
12 | 21 | 21 | 0.0024492 | 0.0024492 | 0.0024492 | 0 | 0.0024492 | 0
12 | 21 | 22 | 0.002432 | 0.002432 | 0.002432 | 0 | 0.002432 | 0
12 | 21 | 23 | 0.0012772 | 0.0012772 | 0.0012772 | 0 | 0.0012772 | 0
12 | 21 | 24 | 0.002424 | 0.002424 | 0.002424 | 0 | 0.002424 | 0
12 | 22 | 1 | 0.0024743 | 0.0024743 | 0.0024743 | 0 | 0.0024743 | 0
12 | 22 | 2 | 0.0024377 | 0.0024377 | 0.0024377 | 0 | 0.0024377 | 0
12 | 22 | 3 | 0.0024766 | 0.0024766 | 0.0024766 | 0 | 0.0024766 | 0
12 | 22 | 4 | 0.0012841 | 0.0012841 | 0.0012841 | 0 | 0.0012841 | 0
12 | 22 | 5 | 0.0024228 | 0.0024228 | 0.0024228 | 0 | 0.0024228 | 0
12 | 22 | 6 | 0.0024389 | 0.0024389 | 0.0024389 | 0 | 0.0024389 | 0
12 | 22 | 7 | 0.0026437 | 0.0026437 | 0.0026437 | 0 | 0.0026437 | 0
12 | 22 | 8 | 0.01005 | 0.01005 | 0.01005 | 0 | 0.01005 | 0
12 | 22 | 9 | 0.061749 | 0.061749 | 0.061749 | 0.0058161 | 0.061749 | 0.0058161
12 | 22 | 10 | 0.074567 | 0.074567 | 0.074567 | 0.032295 | 0.074567 | 0.032295
12 | 22 | 11 | 0.043326 | 0.043326 | 0.043326 | 0.072661 | 0.043326 | 0.072661
12 | 22 | 12 | 0.038245 | 0.038245 | 0.038245 | 0.081023 | 0.038245 | 0.081023
12 | 22 | 13 | 0.035974 | 0.035974 | 0.035974 | 0.091464 | 0.035974 | 0.091464
12 | 22 | 14 | 0.030977 | 0.030977 | 0.030977 | 0.069652 | 0.030977 | 0.069652
12 | 22 | 15 | 0.017687 | 0.017687 | 0.017687 | 0.046386 | 0.017687 | 0.046386
12 | 22 | 16 | 0.0069286 | 0.0069286 | 0.0069286 | 0.018231 | 0.0069286 | 0.018231
12 | 22 | 17 | 0 | 0 | 0 | 0.0021122 | 0 | 0.0021122
12 | 22 | 18 | 0 | 0 | 0 | 0 | 0 | 0
12 | 22 | 19 | 0 | 0 | 0 | 0 | 0 | 0
12 | 22 | 20 | 0 | 0 | 0 | 0 | 0 | 0
12 | 22 | 21 | 0 | 0 | 0 | 0 | 0 | 0
12 | 22 | 22 | 0 | 0 | 0 | 0 | 0 | 0
12 | 22 | 23 | 0 | 0 | 0 | 0 | 0 | 0
12 | 22 | 24 | 0 | 0 | 0 | 0 | 0 | 0
12 | 23 | 1 | 0 | 0 | 0 | 0 | 0 | 0
12 | 23 | 2 | 0 | 0 | 0 | 0 | 0 | 0
12 | 23 | 3 | 0 | 0 | 0 | 0 | 0 | 0
12 | 23 | 4 | 0 | 0 | 0 | 0 | 0 | 0
12 | 23 | 5 | 0 | 0 | 0 | 0 | 0 | 0
12 | 23 | 6 | 0 | 0 | 0 | 0 | 0 | 0
12 | 23 | 7 | 0 | 0 | 0 | 0 | 0 | 0
12 | 23 | 8 | 0 | 0 | 0 | 0.00085437 | 0 | 0.00085437
12 | 23 | 9 | 0.023034 | 0.023034 | 0.023034 | 0.042981 | 0.023034 | 0.042981
12 | 23 | 10 | 0.068068 | 0.068068 | 0.068068 | 0.18236 | 0.068068 | 0.18236
12 | 23 | 11 | 0.068907 | 0.068907 | 0.068907 | 0.35819 | 0.068907 | 0.35819
12 | 23 | 12 | 0.10888 | 0.10888 | 0.10888 | 0.43613 | 0.10888 | 0.43613
12 | 23 | 13 | 0.1887 | 0.1887 | 0.1887 | 0.46661 | 0.1887 | 0.46661
12 | 23 | 14 | 0.24551 | 0.24551 | 0.24551 | 0.4628 | 0.24551 | 0.4628
12 | 23 | 15 | 0.2324 | 0.2324 | 0.2324 | 0.35985 | 0.2324 | 0.35985
12 | 23 | 16 | 0.099391 | 0.099391 | 0.099391 | 0.22147 | 0.099391 | 0.22147
12 | 23 | 17 | 0.012194 | 0.012194 | 0.012194 | 0.05529 | 0.012194 | 0.05529
12 | 23 | 18 | 0 | 0 | 0 | 0 | 0 | 0
12 | 23 | 19 | 0 | 0 | 0 | 0 | 0 | 0
12 | 23 | 20 | 0 | 0 | 0 | 0 | 0 | 0
12 | 23 | 21 | 0 | 0 | 0 | 0 | 0 | 0
12 | 23 | 22 | 0 | 0 | 0 | 0 | 0 | 0
12 | 23 | 23 | 0 | 0 | 0 | 0 | 0 | 0
12 | 23 | 24 | 0 | 0 | 0 | 0 | 0 | 0
12 | 24 | 1 | 0 | 0 | 0 | 0 | 0 | 0
12 | 24 | 2 | 0 | 0 | 0 | 0 | 0 | 0
12 | 24 | 3 | 0 | 0 | 0 | 0 | 0 | 0
12 | 24 | 4 | 0 | 0 | 0 | 0 | 0 | 0
12 | 24 | 5 | 0 | 0 | 0 | 0 | 0 | 0
12 | 24 | 6 | 0 | 0 | 0 | 0 | 0 | 0
12 | 24 | 7 | 0 | 0 | 0 | 0 | 0 | 0
12 | 24 | 8 | 0.022283 | 0.022283 | 0.022283 | 0.0021201 | 0.022283 | 0.0021201
12 | 24 | 9 | 0.19022 | 0.19022 | 0.19022 | 0.096436 | 0.19022 | 0.096436
12 | 24 | 10 | 0.42997 | 0.42997 | 0.42997 | 0.3281 | 0.42997 | 0.3281
12 | 24 | 11 | 0.58426 | 0.58426 | 0.58426 | 0.46201 | 0.58426 | 0.46201
12 | 24 | 12 | 0.655 | 0.655 | 0.655 | 0.55244 | 0.655 | 0.55244
12 | 24 | 13 | 0.58997 | 0.58997 | 0.58997 | 0.57258 | 0.58997 | 0.57258
12 | 24 | 14 | 0.44879 | 0.44879 | 0.44879 | 0.53945 | 0.44879 | 0.53945
12 | 24 | 15 | 0.36524 | 0.36524 | 0.36524 | 0.44687 | 0.36524 | 0.44687
12 | 24 | 16 | 0.16033 | 0.16033 | 0.16033 | 0.30391 | 0.16033 | 0.30391
12 | 24 | 17 | 0.01396 | 0.01396 | 0.01396 | 0.10308 | 0.01396 | 0.10308
12 | 24 | 18 | 0 | 0 | 0 | 0.00065185 | 0 | 0.00065185
12 | 24 | 19 | 0 | 0 | 0 | 0 | 0 | 0
12 | 24 | 20 | 0 | 0 | 0 | 0 | 0 | 0
12 | 24 | 21 | 0 | 0 | 0 | 0 | 0 | 0
12 | 24 | 22 | 0 | 0 | 0 | 0 | 0 | 0
12 | 24 | 23 | 0 | 0 | 0 | 0 | 0 | 0
12 | 24 | 24 | 0 | 0 | 0 | 0 | 0 | 0
12 | 25 | 1 | 0 | 0 | 0 | 0 | 0 | 0
12 | 25 | 2 | 0 | 0 | 0 | 0 | 0 | 0
12 | 25 | 3 | 0 | 0 | 0 | 0 | 0 | 0
12 | 25 | 4 | 0 | 0 | 0 | 0 | 0 | 0
12 | 25 | 5 | 0 | 0 | 0 | 0 | 0 | 0
12 | 25 | 6 | 0 | 0 | 0 | 0 | 0 | 0
12 | 25 | 7 | 0 | 0 | 0 | 0 | 0 | 0
12 | 25 | 8 | 0.022783 | 0.022783 | 0.022783 | 0.0051943 | 0.022783 | 0.0051943
12 | 25 | 9 | 0.19532 | 0.19532 | 0.19532 | 0.11961 | 0.19532 | 0.11961
12 | 25 | 10 | 0.46017 | 0.46017 | 0.46017 | 0.39999 | 0.46017 | 0.39999
12 | 25 | 11 | 0.62052 | 0.62052 | 0.62052 | 0.57992 | 0.62052 | 0.57992
12 | 25 | 12 | 0.68498 | 0.68498 | 0.68498 | 0.67348 | 0.68498 | 0.67348
12 | 25 | 13 | 0.66232 | 0.66232 | 0.66232 | 0.75469 | 0.66232 | 0.75469
12 | 25 | 14 | 0.57251 | 0.57251 | 0.57251 | 0.77871 | 0.57251 | 0.77871
12 | 25 | 15 | 0.41445 | 0.41445 | 0.41445 | 0.77478 | 0.41445 | 0.77478
12 | 25 | 16 | 0.17124 | 0.17124 | 0.17124 | 0.64123 | 0.17124 | 0.64123
12 | 25 | 17 | 0.016209 | 0.016209 | 0.016209 | 0.22497 | 0.016209 | 0.22497
12 | 25 | 18 | 0 | 0 | 0 | 0 | 0 | 0
12 | 25 | 19 | 0 | 0 | 0 | 0 | 0 | 0
12 | 25 | 20 | 0 | 0 | 0 | 0 | 0 | 0
12 | 25 | 21 | 0 | 0 | 0 | 0 | 0 | 0
12 | 25 | 22 | 0 | 0 | 0 | 0 | 0 | 0
12 | 25 | 23 | 0 | 0 | 0 | 0 | 0 | 0
12 | 25 | 24 | 0 | 0 | 0 | 0 | 0 | 0
12 | 26 | 1 | 0 | 0 | 0 | 0 | 0 | 0
12 | 26 | 2 | 0 | 0 | 0 | 0 | 0 | 0
12 | 26 | 3 | 0 | 0 | 0 | 0 | 0 | 0
12 | 26 | 4 | 0 | 0 | 0 | 0 | 0 | 0
12 | 26 | 5 | 0 | 0 | 0 | 0 | 0 | 0
12 | 26 | 6 | 0 | 0 | 0 | 0 | 0 | 0
12 | 26 | 7 | 0 | 0 | 0 | 0 | 0 | 0
12 | 26 | 8 | 0.022355 | 0.022355 | 0.022355 | 0.0083127 | 0.022355 | 0.0083127
12 | 26 | 9 | 0.20864 | 0.20864 | 0.20864 | 0.11995 | 0.20864 | 0.11995
12 | 26 | 10 | 0.48597 | 0.48597 | 0.48597 | 0.30754 | 0.48597 | 0.30754
12 | 26 | 11 | 0.65478 | 0.65478 | 0.65478 | 0.37529 | 0.65478 | 0.37529
12 | 26 | 12 | 0.70668 | 0.70668 | 0.70668 | 0.40988 | 0.70668 | 0.40988
12 | 26 | 13 | 0.67085 | 0.67085 | 0.67085 | 0.43923 | 0.67085 | 0.43923
12 | 26 | 14 | 0.49662 | 0.49662 | 0.49662 | 0.40743 | 0.49662 | 0.40743
12 | 26 | 15 | 0.23313 | 0.23313 | 0.23313 | 0.22576 | 0.23313 | 0.22576
12 | 26 | 16 | 0.070183 | 0.070183 | 0.070183 | 0.11355 | 0.070183 | 0.11355
12 | 26 | 17 | 0.0093492 | 0.0093492 | 0.0093492 | 0.033795 | 0.0093492 | 0.033795
12 | 26 | 18 | 0 | 0 | 0 | 0 | 0 | 0
12 | 26 | 19 | 0 | 0 | 0 | 0 | 0 | 0
12 | 26 | 20 | 0 | 0 | 0 | 0 | 0 | 0
12 | 26 | 21 | 0 | 0 | 0 | 0 | 0 | 0
12 | 26 | 22 | 0 | 0 | 0 | 0 | 0 | 0
12 | 26 | 23 | 0 | 0 | 0 | 0 | 0 | 0
12 | 26 | 24 | 0 | 0 | 0 | 0 | 0 | 0
12 | 27 | 1 | 0 | 0 | 0 | 0 | 0 | 0
12 | 27 | 2 | 0 | 0 | 0 | 0 | 0 | 0
12 | 27 | 3 | 0 | 0 | 0 | 0 | 0 | 0
12 | 27 | 4 | 0 | 0 | 0 | 0 | 0 | 0
12 | 27 | 5 | 0 | 0 | 0 | 0 | 0 | 0
12 | 27 | 6 | 0 | 0 | 0 | 0 | 0 | 0
12 | 27 | 7 | 0 | 0 | 0 | 0 | 0 | 0
12 | 27 | 8 | 0.0080731 | 0.0080731 | 0.0080731 | 0.003813 | 0.0080731 | 0.003813
12 | 27 | 9 | 0.10366 | 0.10366 | 0.10366 | 0.08517 | 0.10366 | 0.08517
12 | 27 | 10 | 0.2991 | 0.2991 | 0.2991 | 0.21066 | 0.2991 | 0.21066
12 | 27 | 11 | 0.45987 | 0.45987 | 0.45987 | 0.30563 | 0.45987 | 0.30563
12 | 27 | 12 | 0.52937 | 0.52937 | 0.52937 | 0.3735 | 0.52937 | 0.3735
12 | 27 | 13 | 0.53752 | 0.53752 | 0.53752 | 0.43093 | 0.53752 | 0.43093
12 | 27 | 14 | 0.50153 | 0.50153 | 0.50153 | 0.39922 | 0.50153 | 0.39922
12 | 27 | 15 | 0.37724 | 0.37724 | 0.37724 | 0.32287 | 0.37724 | 0.32287
12 | 27 | 16 | 0.16105 | 0.16105 | 0.16105 | 0.23304 | 0.16105 | 0.23304
12 | 27 | 17 | 0.016215 | 0.016215 | 0.016215 | 0.053041 | 0.016215 | 0.053041
12 | 27 | 18 | 0 | 0 | 0 | 0 | 0 | 0
12 | 27 | 19 | 0 | 0 | 0 | 0 | 0 | 0
12 | 27 | 20 | 0 | 0 | 0 | 0 | 0 | 0
12 | 27 | 21 | 0 | 0 | 0 | 0 | 0 | 0
12 | 27 | 22 | 0 | 0 | 0 | 0 | 0 | 0
12 | 27 | 23 | 0 | 0 | 0 | 0 | 0 | 0
12 | 27 | 24 | 0 | 0 | 0 | 0 | 0 | 0
12 | 28 | 1 | 0 | 0 | 0 | 0 | 0 | 0
12 | 28 | 2 | 0 | 0 | 0 | 0 | 0 | 0
12 | 28 | 3 | 0 | 0 | 0 | 0 | 0 | 0
12 | 28 | 4 | 0 | 0 | 0 | 0 | 0 | 0
12 | 28 | 5 | 0 | 0 | 0 | 0 | 0 | 0
12 | 28 | 6 | 0 | 0 | 0 | 0 | 0 | 0
12 | 28 | 7 | 0 | 0 | 0 | 0 | 0 | 0
12 | 28 | 8 | 0.028454 | 0.028454 | 0.028454 | 0.0052655 | 0.028454 | 0.0052655
12 | 28 | 9 | 0.1925 | 0.1925 | 0.1925 | 0.14723 | 0.1925 | 0.14723
12 | 28 | 10 | 0.45773 | 0.45773 | 0.45773 | 0.48356 | 0.45773 | 0.48356
12 | 28 | 11 | 0.63733 | 0.63733 | 0.63733 | 0.70731 | 0.63733 | 0.70731
12 | 28 | 12 | 0.682 | 0.682 | 0.682 | 0.76228 | 0.682 | 0.76228
12 | 28 | 13 | 0.67113 | 0.67113 | 0.67113 | 0.82329 | 0.67113 | 0.82329
12 | 28 | 14 | 0.61557 | 0.61557 | 0.61557 | 0.76353 | 0.61557 | 0.76353
12 | 28 | 15 | 0.43967 | 0.43967 | 0.43967 | 0.8213 | 0.43967 | 0.8213
12 | 28 | 16 | 0.18846 | 0.18846 | 0.18846 | 0.67884 | 0.18846 | 0.67884
12 | 28 | 17 | 0.019169 | 0.019169 | 0.019169 | 0.23092 | 0.019169 | 0.23092
12 | 28 | 18 | 0 | 0 | 0 | 0.0032703 | 0 | 0.0032703
12 | 28 | 19 | 0 | 0 | 0 | 0 | 0 | 0
12 | 28 | 20 | 0 | 0 | 0 | 0 | 0 | 0
12 | 28 | 21 | 0 | 0 | 0 | 0 | 0 | 0
12 | 28 | 22 | 0 | 0 | 0 | 0 | 0 | 0
12 | 28 | 23 | 0 | 0 | 0 | 0 | 0 | 0
12 | 28 | 24 | 0 | 0 | 0 | 0 | 0 | 0
12 | 29 | 1 | 0 | 0 | 0 | 0 | 0 | 0
12 | 29 | 2 | 0 | 0 | 0 | 0 | 0 | 0
12 | 29 | 3 | 0 | 0 | 0 | 0 | 0 | 0
12 | 29 | 4 | 0 | 0 | 0 | 0 | 0 | 0
12 | 29 | 5 | 0 | 0 | 0 | 0 | 0 | 0
12 | 29 | 6 | 0 | 0 | 0 | 0 | 0 | 0
12 | 29 | 7 | 0 | 0 | 0 | 0 | 0 | 0
12 | 29 | 8 | 0.021069 | 0.021069 | 0.021069 | 0.0053287 | 0.021069 | 0.0053287
12 | 29 | 9 | 0.19022 | 0.19022 | 0.19022 | 0.11041 | 0.19022 | 0.11041
12 | 29 | 10 | 0.44129 | 0.44129 | 0.44129 | 0.33169 | 0.44129 | 0.33169
12 | 29 | 11 | 0.57632 | 0.57632 | 0.57632 | 0.39851 | 0.57632 | 0.39851
12 | 29 | 12 | 0.65228 | 0.65228 | 0.65228 | 0.42822 | 0.65228 | 0.42822
12 | 29 | 13 | 0.68026 | 0.68026 | 0.68026 | 0.4717 | 0.68026 | 0.4717
12 | 29 | 14 | 0.61697 | 0.61697 | 0.61697 | 0.47257 | 0.61697 | 0.47257
12 | 29 | 15 | 0.44558 | 0.44558 | 0.44558 | 0.40877 | 0.44558 | 0.40877
12 | 29 | 16 | 0.18952 | 0.18952 | 0.18952 | 0.27181 | 0.18952 | 0.27181
12 | 29 | 17 | 0.020643 | 0.020643 | 0.020643 | 0.071791 | 0.020643 | 0.071791
12 | 29 | 18 | 0 | 0 | 0 | 0 | 0 | 0
12 | 29 | 19 | 0 | 0 | 0 | 0 | 0 | 0
12 | 29 | 20 | 0 | 0 | 0 | 0 | 0 | 0
12 | 29 | 21 | 0 | 0 | 0 | 0 | 0 | 0
12 | 29 | 22 | 0 | 0 | 0 | 0 | 0 | 0
12 | 29 | 23 | 0 | 0 | 0 | 0 | 0 | 0
12 | 29 | 24 | 0 | 0 | 0 | 0 | 0 | 0
12 | 30 | 1 | 0 | 0 | 0 | 0 | 0 | 0
12 | 30 | 2 | 0 | 0 | 0 | 0 | 0 | 0
12 | 30 | 3 | 0 | 0 | 0 | 0 | 0 | 0
12 | 30 | 4 | 0 | 0 | 0 | 0 | 0 | 0
12 | 30 | 5 | 0 | 0 | 0 | 0 | 0 | 0
12 | 30 | 6 | 0 | 0 | 0 | 0 | 0 | 0
12 | 30 | 7 | 0 | 0 | 0 | 0 | 0 | 0
12 | 30 | 8 | 0.020424 | 0.020424 | 0.020424 | 0.0041231 | 0.020424 | 0.0041231
12 | 30 | 9 | 0.18805 | 0.18805 | 0.18805 | 0.079915 | 0.18805 | 0.079915
12 | 30 | 10 | 0.42935 | 0.42935 | 0.42935 | 0.18984 | 0.42935 | 0.18984
12 | 30 | 11 | 0.58515 | 0.58515 | 0.58515 | 0.31209 | 0.58515 | 0.31209
12 | 30 | 12 | 0.63297 | 0.63297 | 0.63297 | 0.35276 | 0.63297 | 0.35276
12 | 30 | 13 | 0.63383 | 0.63383 | 0.63383 | 0.4033 | 0.63383 | 0.4033
12 | 30 | 14 | 0.58619 | 0.58619 | 0.58619 | 0.36755 | 0.58619 | 0.36755
12 | 30 | 15 | 0.41872 | 0.41872 | 0.41872 | 0.34494 | 0.41872 | 0.34494
12 | 30 | 16 | 0.18518 | 0.18518 | 0.18518 | 0.18985 | 0.18518 | 0.18985
12 | 30 | 17 | 0.018166 | 0.018166 | 0.018166 | 0.022772 | 0.018166 | 0.022772
12 | 30 | 18 | 0 | 0 | 0 | 0 | 0 | 0
12 | 30 | 19 | 0 | 0 | 0 | 0 | 0 | 0
12 | 30 | 20 | 0 | 0 | 0 | 0 | 0 | 0
12 | 30 | 21 | 0 | 0 | 0 | 0 | 0 | 0
12 | 30 | 22 | 0 | 0 | 0 | 0 | 0 | 0
12 | 30 | 23 | 0 | 0 | 0 | 0 | 0 | 0
12 | 30 | 24 | 0 | 0 | 0 | 0 | 0 | 0
12 | 31 | 1 | 0 | 0 | 0 | 0 | 0 | 0
12 | 31 | 2 | 0 | 0 | 0 | 0 | 0 | 0
12 | 31 | 3 | 0 | 0 | 0 | 0 | 0 | 0
12 | 31 | 4 | 0 | 0 | 0 | 0 | 0 | 0
12 | 31 | 5 | 0 | 0 | 0 | 0 | 0 | 0
12 | 31 | 6 | 0 | 0 | 0 | 0 | 0 | 0
12 | 31 | 7 | 0 | 0 | 0 | 0 | 0 | 0
12 | 31 | 8 | 0.0015199 | 0.0015199 | 0.0015199 | 0 | 0.0015199 | 0
12 | 31 | 9 | 0.019811 | 0.019811 | 0.019811 | 0.011661 | 0.019811 | 0.011661
12 | 31 | 10 | 0.046225 | 0.046225 | 0.046225 | 0.052613 | 0.046225 | 0.052613
12 | 31 | 11 | 0.075092 | 0.075092 | 0.075092 | 0.10351 | 0.075092 | 0.10351
12 | 31 | 12 | 0.083327 | 0.083327 | 0.083327 | 0.12512 | 0.083327 | 0.12512
12 | 31 | 13 | 0.074687 | 0.074687 | 0.074687 | 0.12372 | 0.074687 | 0.12372
12 | 31 | 14 | 0.062708 | 0.062708 | 0.062708 | 0.097889 | 0.062708 | 0.097889
12 | 31 | 15 | 0.041147 | 0.041147 | 0.041147 | 0.069478 | 0.041147 | 0.069478
12 | 31 | 16 | 0.016556 | 0.016556 | 0.016556 | 0.090071 | 0.016556 | 0.090071
12 | 31 | 17 | 0 | 0 | 0 | 0.073118 | 0 | 0.073118
12 | 31 | 18 | 0 | 0 | 0 | 0.0003908 | 0 | 0.0003908
12 | 31 | 19 | 0 | 0 | 0 | 0 | 0 | 0
12 | 31 | 20 | 0 | 0 | 0 | 0 | 0 | 0
12 | 31 | 21 | 0 | 0 | 0 | 0 | 0 | 0
12 | 31 | 22 | 0 | 0 | 0 | 0 | 0 | 0
12 | 31 | 23 | 0 | 0 | 0 | 0 | 0 | 0
12 | 31 | 24 | 0 | 0 | 0 | 0 | 0 | 0

## wind_timeseries_regional
Month | Day | Period | PEPCO | BGE | DPL_MD | APS | DPL | APS_MD
1 | 1 | 1 | 0.42092 | 0.42092 | 0.42092 | 0.38094 | 0.42092 | 0.38094
1 | 1 | 2 | 0.46877 | 0.46877 | 0.46877 | 0.34721 | 0.46877 | 0.34721
1 | 1 | 3 | 0.5659 | 0.5659 | 0.5659 | 0.34619 | 0.5659 | 0.34619
1 | 1 | 4 | 0.58135 | 0.58135 | 0.58135 | 0.34959 | 0.58135 | 0.34959
1 | 1 | 5 | 0.53829 | 0.53829 | 0.53829 | 0.36883 | 0.53829 | 0.36883
1 | 1 | 6 | 0.45853 | 0.45853 | 0.45853 | 0.3378 | 0.45853 | 0.3378
1 | 1 | 7 | 0.31701 | 0.31701 | 0.31701 | 0.30515 | 0.31701 | 0.30515
1 | 1 | 8 | 0.25491 | 0.25491 | 0.25491 | 0.31147 | 0.25491 | 0.31147
1 | 1 | 9 | 0.2548 | 0.2548 | 0.2548 | 0.3341 | 0.2548 | 0.3341
1 | 1 | 10 | 0.27737 | 0.27737 | 0.27737 | 0.4469 | 0.27737 | 0.4469
1 | 1 | 11 | 0.21315 | 0.21315 | 0.21315 | 0.4869 | 0.21315 | 0.4869
1 | 1 | 12 | 0.22713 | 0.22713 | 0.22713 | 0.50733 | 0.22713 | 0.50733
1 | 1 | 13 | 0.23535 | 0.23535 | 0.23535 | 0.55785 | 0.23535 | 0.55785
1 | 1 | 14 | 0.20673 | 0.20673 | 0.20673 | 0.61717 | 0.20673 | 0.61717
1 | 1 | 15 | 0.13625 | 0.13625 | 0.13625 | 0.66347 | 0.13625 | 0.66347
1 | 1 | 16 | 0.090827 | 0.090827 | 0.090827 | 0.65841 | 0.090827 | 0.65841
1 | 1 | 17 | 0.10801 | 0.10801 | 0.10801 | 0.68532 | 0.10801 | 0.68532
1 | 1 | 18 | 0.075662 | 0.075662 | 0.075662 | 0.71842 | 0.075662 | 0.71842
1 | 1 | 19 | 0.05327 | 0.05327 | 0.05327 | 0.76581 | 0.05327 | 0.76581
1 | 1 | 20 | 0.053646 | 0.053646 | 0.053646 | 0.75387 | 0.053646 | 0.75387
1 | 1 | 21 | 0.072417 | 0.072417 | 0.072417 | 0.70904 | 0.072417 | 0.70904
1 | 1 | 22 | 0.1368 | 0.1368 | 0.1368 | 0.67032 | 0.1368 | 0.67032
1 | 1 | 23 | 0.2579 | 0.2579 | 0.2579 | 0.70308 | 0.2579 | 0.70308
1 | 1 | 24 | 0.30342 | 0.30342 | 0.30342 | 0.6929 | 0.30342 | 0.6929
1 | 2 | 1 | 0.28546 | 0.28546 | 0.28546 | 0.66218 | 0.28546 | 0.66218
1 | 2 | 2 | 0.23508 | 0.23508 | 0.23508 | 0.62184 | 0.23508 | 0.62184
1 | 2 | 3 | 0.25992 | 0.25992 | 0.25992 | 0.59664 | 0.25992 | 0.59664
1 | 2 | 4 | 0.27587 | 0.27587 | 0.27587 | 0.5639 | 0.27587 | 0.5639
1 | 2 | 5 | 0.28132 | 0.28132 | 0.28132 | 0.52713 | 0.28132 | 0.52713
1 | 2 | 6 | 0.31136 | 0.31136 | 0.31136 | 0.48663 | 0.31136 | 0.48663
1 | 2 | 7 | 0.3331 | 0.3331 | 0.3331 | 0.47005 | 0.3331 | 0.47005
1 | 2 | 8 | 0.30417 | 0.30417 | 0.30417 | 0.43338 | 0.30417 | 0.43338
1 | 2 | 9 | 0.23522 | 0.23522 | 0.23522 | 0.40805 | 0.23522 | 0.40805
1 | 2 | 10 | 0.23339 | 0.23339 | 0.23339 | 0.41562 | 0.23339 | 0.41562
1 | 2 | 11 | 0.3122 | 0.3122 | 0.3122 | 0.38997 | 0.3122 | 0.38997
1 | 2 | 12 | 0.25042 | 0.25042 | 0.25042 | 0.38414 | 0.25042 | 0.38414
1 | 2 | 13 | 0.29369 | 0.29369 | 0.29369 | 0.33183 | 0.29369 | 0.33183
1 | 2 | 14 | 0.31794 | 0.31794 | 0.31794 | 0.21281 | 0.31794 | 0.21281
1 | 2 | 15 | 0.38031 | 0.38031 | 0.38031 | 0.17299 | 0.38031 | 0.17299
1 | 2 | 16 | 0.39994 | 0.39994 | 0.39994 | 0.16147 | 0.39994 | 0.16147
1 | 2 | 17 | 0.37822 | 0.37822 | 0.37822 | 0.18375 | 0.37822 | 0.18375
1 | 2 | 18 | 0.34957 | 0.34957 | 0.34957 | 0.17158 | 0.34957 | 0.17158
1 | 2 | 19 | 0.33729 | 0.33729 | 0.33729 | 0.16938 | 0.33729 | 0.16938
1 | 2 | 20 | 0.24611 | 0.24611 | 0.24611 | 0.16412 | 0.24611 | 0.16412
1 | 2 | 21 | 0.22272 | 0.22272 | 0.22272 | 0.19708 | 0.22272 | 0.19708
1 | 2 | 22 | 0.19963 | 0.19963 | 0.19963 | 0.22185 | 0.19963 | 0.22185
1 | 2 | 23 | 0.20307 | 0.20307 | 0.20307 | 0.17661 | 0.20307 | 0.17661
1 | 2 | 24 | 0.20757 | 0.20757 | 0.20757 | 0.11014 | 0.20757 | 0.11014
1 | 3 | 1 | 0.17766 | 0.17766 | 0.17766 | 0.090194 | 0.17766 | 0.090194
1 | 3 | 2 | 0.13621 | 0.13621 | 0.13621 | 0.099368 | 0.13621 | 0.099368
1 | 3 | 3 | 0.10027 | 0.10027 | 0.10027 | 0.09897 | 0.10027 | 0.09897
1 | 3 | 4 | 0.16888 | 0.16888 | 0.16888 | 0.0839 | 0.16888 | 0.0839
1 | 3 | 5 | 0.23724 | 0.23724 | 0.23724 | 0.072599 | 0.23724 | 0.072599
1 | 3 | 6 | 0.20961 | 0.20961 | 0.20961 | 0.066985 | 0.20961 | 0.066985
1 | 3 | 7 | 0.20464 | 0.20464 | 0.20464 | 0.036811 | 0.20464 | 0.036811
1 | 3 | 8 | 0.17857 | 0.17857 | 0.17857 | 0.030997 | 0.17857 | 0.030997
1 | 3 | 9 | 0.20299 | 0.20299 | 0.20299 | 0.030469 | 0.20299 | 0.030469
1 | 3 | 10 | 0.2033 | 0.2033 | 0.2033 | 0.055531 | 0.2033 | 0.055531
1 | 3 | 11 | 0.23297 | 0.23297 | 0.23297 | 0.082026 | 0.23297 | 0.082026
1 | 3 | 12 | 0.24739 | 0.24739 | 0.24739 | 0.096729 | 0.24739 | 0.096729
1 | 3 | 13 | 0.30198 | 0.30198 | 0.30198 | 0.094899 | 0.30198 | 0.094899
1 | 3 | 14 | 0.40008 | 0.40008 | 0.40008 | 0.11293 | 0.40008 | 0.11293
1 | 3 | 15 | 0.50376 | 0.50376 | 0.50376 | 0.16255 | 0.50376 | 0.16255
1 | 3 | 16 | 0.4663 | 0.4663 | 0.4663 | 0.21638 | 0.4663 | 0.21638
1 | 3 | 17 | 0.5328 | 0.5328 | 0.5328 | 0.24775 | 0.5328 | 0.24775
1 | 3 | 18 | 0.54708 | 0.54708 | 0.54708 | 0.30483 | 0.54708 | 0.30483
1 | 3 | 19 | 0.53098 | 0.53098 | 0.53098 | 0.39977 | 0.53098 | 0.39977
1 | 3 | 20 | 0.51617 | 0.51617 | 0.51617 | 0.48744 | 0.51617 | 0.48744
1 | 3 | 21 | 0.52269 | 0.52269 | 0.52269 | 0.56451 | 0.52269 | 0.56451
1 | 3 | 22 | 0.51474 | 0.51474 | 0.51474 | 0.60802 | 0.51474 | 0.60802
1 | 3 | 23 | 0.53218 | 0.53218 | 0.53218 | 0.64017 | 0.53218 | 0.64017
1 | 3 | 24 | 0.48387 | 0.48387 | 0.48387 | 0.61512 | 0.48387 | 0.61512
1 | 4 | 1 | 0.43942 | 0.43942 | 0.43942 | 0.57707 | 0.43942 | 0.57707
1 | 4 | 2 | 0.41731 | 0.41731 | 0.41731 | 0.57716 | 0.41731 | 0.57716
1 | 4 | 3 | 0.43565 | 0.43565 | 0.43565 | 0.57532 | 0.43565 | 0.57532
1 | 4 | 4 | 0.40092 | 0.40092 | 0.40092 | 0.5774 | 0.40092 | 0.5774
1 | 4 | 5 | 0.40381 | 0.40381 | 0.40381 | 0.61663 | 0.40381 | 0.61663
1 | 4 | 6 | 0.39319 | 0.39319 | 0.39319 | 0.61364 | 0.39319 | 0.61364
1 | 4 | 7 | 0.36128 | 0.36128 | 0.36128 | 0.55048 | 0.36128 | 0.55048
1 | 4 | 8 | 0.29718 | 0.29718 | 0.29718 | 0.61379 | 0.29718 | 0.61379
1 | 4 | 9 | 0.2184 | 0.2184 | 0.2184 | 0.64035 | 0.2184 | 0.64035
1 | 4 | 10 | 0.095923 | 0.095923 | 0.095923 | 0.66178 | 0.095923 | 0.66178
1 | 4 | 11 | 0.019652 | 0.019652 | 0.019652 | 0.70665 | 0.019652 | 0.70665
1 | 4 | 12 | 0.021231 | 0.021231 | 0.021231 | 0.73126 | 0.021231 | 0.73126
1 | 4 | 13 | 0.03695 | 0.03695 | 0.03695 | 0.71334 | 0.03695 | 0.71334
1 | 4 | 14 | 0.10205 | 0.10205 | 0.10205 | 0.707 | 0.10205 | 0.707
1 | 4 | 15 | 0.18345 | 0.18345 | 0.18345 | 0.74145 | 0.18345 | 0.74145
1 | 4 | 16 | 0.26999 | 0.26999 | 0.26999 | 0.75045 | 0.26999 | 0.75045
1 | 4 | 17 | 0.36227 | 0.36227 | 0.36227 | 0.78191 | 0.36227 | 0.78191
1 | 4 | 18 | 0.53728 | 0.53728 | 0.53728 | 0.82589 | 0.53728 | 0.82589
1 | 4 | 19 | 0.70225 | 0.70225 | 0.70225 | 0.86549 | 0.70225 | 0.86549
1 | 4 | 20 | 0.75079 | 0.75079 | 0.75079 | 0.87357 | 0.75079 | 0.87357
1 | 4 | 21 | 0.70195 | 0.70195 | 0.70195 | 0.87318 | 0.70195 | 0.87318
1 | 4 | 22 | 0.72544 | 0.72544 | 0.72544 | 0.88599 | 0.72544 | 0.88599
1 | 4 | 23 | 0.80898 | 0.80898 | 0.80898 | 0.90171 | 0.80898 | 0.90171
1 | 4 | 24 | 0.84688 | 0.84688 | 0.84688 | 0.9089 | 0.84688 | 0.9089
1 | 5 | 1 | 0.8292 | 0.8292 | 0.8292 | 0.919 | 0.8292 | 0.919
1 | 5 | 2 | 0.80811 | 0.80811 | 0.80811 | 0.918 | 0.80811 | 0.918
1 | 5 | 3 | 0.79221 | 0.79221 | 0.79221 | 0.89751 | 0.79221 | 0.89751
1 | 5 | 4 | 0.7873 | 0.7873 | 0.7873 | 0.87819 | 0.7873 | 0.87819
1 | 5 | 5 | 0.74672 | 0.74672 | 0.74672 | 0.88372 | 0.74672 | 0.88372
1 | 5 | 6 | 0.79867 | 0.79867 | 0.79867 | 0.87607 | 0.79867 | 0.87607
1 | 5 | 7 | 0.71529 | 0.71529 | 0.71529 | 0.85847 | 0.71529 | 0.85847
1 | 5 | 8 | 0.7667 | 0.7667 | 0.7667 | 0.86434 | 0.7667 | 0.86434
1 | 5 | 9 | 0.71936 | 0.71936 | 0.71936 | 0.86166 | 0.71936 | 0.86166
1 | 5 | 10 | 0.6423 | 0.6423 | 0.6423 | 0.8803 | 0.6423 | 0.8803
1 | 5 | 11 | 0.6336 | 0.6336 | 0.6336 | 0.89132 | 0.6336 | 0.89132
1 | 5 | 12 | 0.62122 | 0.62122 | 0.62122 | 0.90342 | 0.62122 | 0.90342
1 | 5 | 13 | 0.61183 | 0.61183 | 0.61183 | 0.93213 | 0.61183 | 0.93213
1 | 5 | 14 | 0.59789 | 0.59789 | 0.59789 | 0.92529 | 0.59789 | 0.92529
1 | 5 | 15 | 0.61887 | 0.61887 | 0.61887 | 0.93475 | 0.61887 | 0.93475
1 | 5 | 16 | 0.57623 | 0.57623 | 0.57623 | 0.93178 | 0.57623 | 0.93178
1 | 5 | 17 | 0.61325 | 0.61325 | 0.61325 | 0.92239 | 0.61325 | 0.92239
1 | 5 | 18 | 0.54016 | 0.54016 | 0.54016 | 0.90327 | 0.54016 | 0.90327
1 | 5 | 19 | 0.54193 | 0.54193 | 0.54193 | 0.87924 | 0.54193 | 0.87924
1 | 5 | 20 | 0.59909 | 0.59909 | 0.59909 | 0.88391 | 0.59909 | 0.88391
1 | 5 | 21 | 0.68634 | 0.68634 | 0.68634 | 0.89295 | 0.68634 | 0.89295
1 | 5 | 22 | 0.70215 | 0.70215 | 0.70215 | 0.88041 | 0.70215 | 0.88041
1 | 5 | 23 | 0.66405 | 0.66405 | 0.66405 | 0.85862 | 0.66405 | 0.85862
1 | 5 | 24 | 0.70159 | 0.70159 | 0.70159 | 0.84041 | 0.70159 | 0.84041
1 | 6 | 1 | 0.69236 | 0.69236 | 0.69236 | 0.82489 | 0.69236 | 0.82489
1 | 6 | 2 | 0.78464 | 0.78464 | 0.78464 | 0.75232 | 0.78464 | 0.75232
1 | 6 | 3 | 0.83633 | 0.83633 | 0.83633 | 0.69592 | 0.83633 | 0.69592
1 | 6 | 4 | 0.85436 | 0.85436 | 0.85436 | 0.6628 | 0.85436 | 0.6628
1 | 6 | 5 | 0.85897 | 0.85897 | 0.85897 | 0.62259 | 0.85897 | 0.62259
1 | 6 | 6 | 0.80817 | 0.80817 | 0.80817 | 0.57419 | 0.80817 | 0.57419
1 | 6 | 7 | 0.71594 | 0.71594 | 0.71594 | 0.5461 | 0.71594 | 0.5461
1 | 6 | 8 | 0.67519 | 0.67519 | 0.67519 | 0.46645 | 0.67519 | 0.46645
1 | 6 | 9 | 0.55287 | 0.55287 | 0.55287 | 0.41116 | 0.55287 | 0.41116
1 | 6 | 10 | 0.51203 | 0.51203 | 0.51203 | 0.40336 | 0.51203 | 0.40336
1 | 6 | 11 | 0.38029 | 0.38029 | 0.38029 | 0.39587 | 0.38029 | 0.39587
1 | 6 | 12 | 0.27786 | 0.27786 | 0.27786 | 0.41134 | 0.27786 | 0.41134
1 | 6 | 13 | 0.17021 | 0.17021 | 0.17021 | 0.41079 | 0.17021 | 0.41079
1 | 6 | 14 | 0.079769 | 0.079769 | 0.079769 | 0.39646 | 0.079769 | 0.39646
1 | 6 | 15 | 0.047187 | 0.047187 | 0.047187 | 0.44511 | 0.047187 | 0.44511
1 | 6 | 16 | 0.036837 | 0.036837 | 0.036837 | 0.51083 | 0.036837 | 0.51083
1 | 6 | 17 | 0.0085943 | 0.0085943 | 0.0085943 | 0.58918 | 0.0085943 | 0.58918
1 | 6 | 18 | 0.0065446 | 0.0065446 | 0.0065446 | 0.62085 | 0.0065446 | 0.62085
1 | 6 | 19 | 0.0043681 | 0.0043681 | 0.0043681 | 0.63944 | 0.0043681 | 0.63944
1 | 6 | 20 | 0.0032723 | 0.0032723 | 0.0032723 | 0.64545 | 0.0032723 | 0.64545
1 | 6 | 21 | 0.0036298 | 0.0036298 | 0.0036298 | 0.6686 | 0.0036298 | 0.6686
1 | 6 | 22 | 0.01748 | 0.01748 | 0.01748 | 0.65399 | 0.01748 | 0.65399
1 | 6 | 23 | 0.046511 | 0.046511 | 0.046511 | 0.61984 | 0.046511 | 0.61984
1 | 6 | 24 | 0.080592 | 0.080592 | 0.080592 | 0.62592 | 0.080592 | 0.62592
1 | 7 | 1 | 0.17005 | 0.17005 | 0.17005 | 0.63019 | 0.17005 | 0.63019
1 | 7 | 2 | 0.24162 | 0.24162 | 0.24162 | 0.57902 | 0.24162 | 0.57902
1 | 7 | 3 | 0.29426 | 0.29426 | 0.29426 | 0.54519 | 0.29426 | 0.54519
1 | 7 | 4 | 0.41607 | 0.41607 | 0.41607 | 0.55297 | 0.41607 | 0.55297
1 | 7 | 5 | 0.50545 | 0.50545 | 0.50545 | 0.51844 | 0.50545 | 0.51844
1 | 7 | 6 | 0.52302 | 0.52302 | 0.52302 | 0.41644 | 0.52302 | 0.41644
1 | 7 | 7 | 0.55823 | 0.55823 | 0.55823 | 0.36069 | 0.55823 | 0.36069
1 | 7 | 8 | 0.64086 | 0.64086 | 0.64086 | 0.27804 | 0.64086 | 0.27804
1 | 7 | 9 | 0.62464 | 0.62464 | 0.62464 | 0.22988 | 0.62464 | 0.22988
1 | 7 | 10 | 0.64499 | 0.64499 | 0.64499 | 0.18066 | 0.64499 | 0.18066
1 | 7 | 11 | 0.70814 | 0.70814 | 0.70814 | 0.17241 | 0.70814 | 0.17241
1 | 7 | 12 | 0.78163 | 0.78163 | 0.78163 | 0.19953 | 0.78163 | 0.19953
1 | 7 | 13 | 0.77551 | 0.77551 | 0.77551 | 0.21666 | 0.77551 | 0.21666
1 | 7 | 14 | 0.79219 | 0.79219 | 0.79219 | 0.20973 | 0.79219 | 0.20973
1 | 7 | 15 | 0.80459 | 0.80459 | 0.80459 | 0.17719 | 0.80459 | 0.17719
1 | 7 | 16 | 0.83157 | 0.83157 | 0.83157 | 0.15453 | 0.83157 | 0.15453
1 | 7 | 17 | 0.87343 | 0.87343 | 0.87343 | 0.13118 | 0.87343 | 0.13118
1 | 7 | 18 | 0.82363 | 0.82363 | 0.82363 | 0.11214 | 0.82363 | 0.11214
1 | 7 | 19 | 0.84344 | 0.84344 | 0.84344 | 0.1016 | 0.84344 | 0.1016
1 | 7 | 20 | 0.85962 | 0.85962 | 0.85962 | 0.13915 | 0.85962 | 0.13915
1 | 7 | 21 | 0.89031 | 0.89031 | 0.89031 | 0.2108 | 0.89031 | 0.2108
1 | 7 | 22 | 0.91449 | 0.91449 | 0.91449 | 0.25134 | 0.91449 | 0.25134
1 | 7 | 23 | 0.90157 | 0.90157 | 0.90157 | 0.29031 | 0.90157 | 0.29031
1 | 7 | 24 | 0.75566 | 0.75566 | 0.75566 | 0.34218 | 0.75566 | 0.34218
1 | 8 | 1 | 0.71047 | 0.71047 | 0.71047 | 0.34854 | 0.71047 | 0.34854
1 | 8 | 2 | 0.66125 | 0.66125 | 0.66125 | 0.47014 | 0.66125 | 0.47014
1 | 8 | 3 | 0.63409 | 0.63409 | 0.63409 | 0.54333 | 0.63409 | 0.54333
1 | 8 | 4 | 0.52852 | 0.52852 | 0.52852 | 0.58206 | 0.52852 | 0.58206
1 | 8 | 5 | 0.38079 | 0.38079 | 0.38079 | 0.60592 | 0.38079 | 0.60592
1 | 8 | 6 | 0.35289 | 0.35289 | 0.35289 | 0.62102 | 0.35289 | 0.62102
1 | 8 | 7 | 0.33944 | 0.33944 | 0.33944 | 0.65135 | 0.33944 | 0.65135
1 | 8 | 8 | 0.28497 | 0.28497 | 0.28497 | 0.67406 | 0.28497 | 0.67406
1 | 8 | 9 | 0.21373 | 0.21373 | 0.21373 | 0.70452 | 0.21373 | 0.70452
1 | 8 | 10 | 0.11781 | 0.11781 | 0.11781 | 0.70415 | 0.11781 | 0.70415
1 | 8 | 11 | 0.06732 | 0.06732 | 0.06732 | 0.73105 | 0.06732 | 0.73105
1 | 8 | 12 | 0.075116 | 0.075116 | 0.075116 | 0.74632 | 0.075116 | 0.74632
1 | 8 | 13 | 0.17573 | 0.17573 | 0.17573 | 0.70757 | 0.17573 | 0.70757
1 | 8 | 14 | 0.20924 | 0.20924 | 0.20924 | 0.66373 | 0.20924 | 0.66373
1 | 8 | 15 | 0.26723 | 0.26723 | 0.26723 | 0.60816 | 0.26723 | 0.60816
1 | 8 | 16 | 0.32262 | 0.32262 | 0.32262 | 0.55809 | 0.32262 | 0.55809
1 | 8 | 17 | 0.40501 | 0.40501 | 0.40501 | 0.53915 | 0.40501 | 0.53915
1 | 8 | 18 | 0.67671 | 0.67671 | 0.67671 | 0.57366 | 0.67671 | 0.57366
1 | 8 | 19 | 0.78201 | 0.78201 | 0.78201 | 0.60142 | 0.78201 | 0.60142
1 | 8 | 20 | 0.86927 | 0.86927 | 0.86927 | 0.59425 | 0.86927 | 0.59425
1 | 8 | 21 | 0.8383 | 0.8383 | 0.8383 | 0.62653 | 0.8383 | 0.62653
1 | 8 | 22 | 0.79323 | 0.79323 | 0.79323 | 0.65057 | 0.79323 | 0.65057
1 | 8 | 23 | 0.73935 | 0.73935 | 0.73935 | 0.66394 | 0.73935 | 0.66394
1 | 8 | 24 | 0.71663 | 0.71663 | 0.71663 | 0.64038 | 0.71663 | 0.64038
1 | 9 | 1 | 0.67557 | 0.67557 | 0.67557 | 0.63421 | 0.67557 | 0.63421
1 | 9 | 2 | 0.7221 | 0.7221 | 0.7221 | 0.62145 | 0.7221 | 0.62145
1 | 9 | 3 | 0.75944 | 0.75944 | 0.75944 | 0.57354 | 0.75944 | 0.57354
1 | 9 | 4 | 0.74055 | 0.74055 | 0.74055 | 0.62207 | 0.74055 | 0.62207
1 | 9 | 5 | 0.66639 | 0.66639 | 0.66639 | 0.65964 | 0.66639 | 0.65964
1 | 9 | 6 | 0.64687 | 0.64687 | 0.64687 | 0.72888 | 0.64687 | 0.72888
1 | 9 | 7 | 0.57918 | 0.57918 | 0.57918 | 0.79887 | 0.57918 | 0.79887
1 | 9 | 8 | 0.47423 | 0.47423 | 0.47423 | 0.82271 | 0.47423 | 0.82271
1 | 9 | 9 | 0.45446 | 0.45446 | 0.45446 | 0.83539 | 0.45446 | 0.83539
1 | 9 | 10 | 0.56095 | 0.56095 | 0.56095 | 0.84403 | 0.56095 | 0.84403
1 | 9 | 11 | 0.61211 | 0.61211 | 0.61211 | 0.85682 | 0.61211 | 0.85682
1 | 9 | 12 | 0.62409 | 0.62409 | 0.62409 | 0.83368 | 0.62409 | 0.83368
1 | 9 | 13 | 0.61423 | 0.61423 | 0.61423 | 0.8312 | 0.61423 | 0.8312
1 | 9 | 14 | 0.61259 | 0.61259 | 0.61259 | 0.86942 | 0.61259 | 0.86942
1 | 9 | 15 | 0.61664 | 0.61664 | 0.61664 | 0.85261 | 0.61664 | 0.85261
1 | 9 | 16 | 0.61834 | 0.61834 | 0.61834 | 0.81499 | 0.61834 | 0.81499
1 | 9 | 17 | 0.61439 | 0.61439 | 0.61439 | 0.75389 | 0.61439 | 0.75389
1 | 9 | 18 | 0.66897 | 0.66897 | 0.66897 | 0.64775 | 0.66897 | 0.64775
1 | 9 | 19 | 0.71482 | 0.71482 | 0.71482 | 0.62439 | 0.71482 | 0.62439
1 | 9 | 20 | 0.75961 | 0.75961 | 0.75961 | 0.62025 | 0.75961 | 0.62025
1 | 9 | 21 | 0.72979 | 0.72979 | 0.72979 | 0.62117 | 0.72979 | 0.62117
1 | 9 | 22 | 0.77526 | 0.77526 | 0.77526 | 0.58811 | 0.77526 | 0.58811
1 | 9 | 23 | 0.7743 | 0.7743 | 0.7743 | 0.51499 | 0.7743 | 0.51499
1 | 9 | 24 | 0.75933 | 0.75933 | 0.75933 | 0.5038 | 0.75933 | 0.5038
1 | 10 | 1 | 0.76869 | 0.76869 | 0.76869 | 0.47907 | 0.76869 | 0.47907
1 | 10 | 2 | 0.79147 | 0.79147 | 0.79147 | 0.46203 | 0.79147 | 0.46203
1 | 10 | 3 | 0.79097 | 0.79097 | 0.79097 | 0.40998 | 0.79097 | 0.40998
1 | 10 | 4 | 0.79541 | 0.79541 | 0.79541 | 0.33419 | 0.79541 | 0.33419
1 | 10 | 5 | 0.74475 | 0.74475 | 0.74475 | 0.26963 | 0.74475 | 0.26963
1 | 10 | 6 | 0.75052 | 0.75052 | 0.75052 | 0.23444 | 0.75052 | 0.23444
1 | 10 | 7 | 0.7508 | 0.7508 | 0.7508 | 0.23624 | 0.7508 | 0.23624
1 | 10 | 8 | 0.76559 | 0.76559 | 0.76559 | 0.26671 | 0.76559 | 0.26671
1 | 10 | 9 | 0.71924 | 0.71924 | 0.71924 | 0.30679 | 0.71924 | 0.30679
1 | 10 | 10 | 0.75384 | 0.75384 | 0.75384 | 0.30707 | 0.75384 | 0.30707
1 | 10 | 11 | 0.77233 | 0.77233 | 0.77233 | 0.35768 | 0.77233 | 0.35768
1 | 10 | 12 | 0.71181 | 0.71181 | 0.71181 | 0.44192 | 0.71181 | 0.44192
1 | 10 | 13 | 0.6794 | 0.6794 | 0.6794 | 0.50334 | 0.6794 | 0.50334
1 | 10 | 14 | 0.66864 | 0.66864 | 0.66864 | 0.58744 | 0.66864 | 0.58744
1 | 10 | 15 | 0.61584 | 0.61584 | 0.61584 | 0.6404 | 0.61584 | 0.6404
1 | 10 | 16 | 0.66221 | 0.66221 | 0.66221 | 0.63935 | 0.66221 | 0.63935
1 | 10 | 17 | 0.67079 | 0.67079 | 0.67079 | 0.62982 | 0.67079 | 0.62982
1 | 10 | 18 | 0.67946 | 0.67946 | 0.67946 | 0.56533 | 0.67946 | 0.56533
1 | 10 | 19 | 0.70919 | 0.70919 | 0.70919 | 0.53011 | 0.70919 | 0.53011
1 | 10 | 20 | 0.76189 | 0.76189 | 0.76189 | 0.52349 | 0.76189 | 0.52349
1 | 10 | 21 | 0.82225 | 0.82225 | 0.82225 | 0.48706 | 0.82225 | 0.48706
1 | 10 | 22 | 0.88472 | 0.88472 | 0.88472 | 0.4278 | 0.88472 | 0.4278
1 | 10 | 23 | 0.91231 | 0.91231 | 0.91231 | 0.34975 | 0.91231 | 0.34975
1 | 10 | 24 | 0.90922 | 0.90922 | 0.90922 | 0.24921 | 0.90922 | 0.24921
1 | 11 | 1 | 0.91912 | 0.91912 | 0.91912 | 0.17605 | 0.91912 | 0.17605
1 | 11 | 2 | 0.85499 | 0.85499 | 0.85499 | 0.1239 | 0.85499 | 0.1239
1 | 11 | 3 | 0.8258 | 0.8258 | 0.8258 | 0.10409 | 0.8258 | 0.10409
1 | 11 | 4 | 0.78126 | 0.78126 | 0.78126 | 0.091667 | 0.78126 | 0.091667
1 | 11 | 5 | 0.78922 | 0.78922 | 0.78922 | 0.095757 | 0.78922 | 0.095757
1 | 11 | 6 | 0.74628 | 0.74628 | 0.74628 | 0.12424 | 0.74628 | 0.12424
1 | 11 | 7 | 0.61792 | 0.61792 | 0.61792 | 0.17967 | 0.61792 | 0.17967
1 | 11 | 8 | 0.49953 | 0.49953 | 0.49953 | 0.24268 | 0.49953 | 0.24268
1 | 11 | 9 | 0.36732 | 0.36732 | 0.36732 | 0.30415 | 0.36732 | 0.30415
1 | 11 | 10 | 0.31132 | 0.31132 | 0.31132 | 0.37001 | 0.31132 | 0.37001
1 | 11 | 11 | 0.19112 | 0.19112 | 0.19112 | 0.4365 | 0.19112 | 0.4365
1 | 11 | 12 | 0.15109 | 0.15109 | 0.15109 | 0.52863 | 0.15109 | 0.52863
1 | 11 | 13 | 0.12707 | 0.12707 | 0.12707 | 0.6229 | 0.12707 | 0.6229
1 | 11 | 14 | 0.089307 | 0.089307 | 0.089307 | 0.68687 | 0.089307 | 0.68687
1 | 11 | 15 | 0.048519 | 0.048519 | 0.048519 | 0.7497 | 0.048519 | 0.7497
1 | 11 | 16 | 0.026036 | 0.026036 | 0.026036 | 0.77482 | 0.026036 | 0.77482
1 | 11 | 17 | 0.024654 | 0.024654 | 0.024654 | 0.78843 | 0.024654 | 0.78843
1 | 11 | 18 | 0.064369 | 0.064369 | 0.064369 | 0.8063 | 0.064369 | 0.8063
1 | 11 | 19 | 0.18679 | 0.18679 | 0.18679 | 0.81118 | 0.18679 | 0.81118
1 | 11 | 20 | 0.3759 | 0.3759 | 0.3759 | 0.81863 | 0.3759 | 0.81863
1 | 11 | 21 | 0.55456 | 0.55456 | 0.55456 | 0.83047 | 0.55456 | 0.83047
1 | 11 | 22 | 0.62309 | 0.62309 | 0.62309 | 0.85344 | 0.62309 | 0.85344
1 | 11 | 23 | 0.6427 | 0.6427 | 0.6427 | 0.8912 | 0.6427 | 0.8912
1 | 11 | 24 | 0.74971 | 0.74971 | 0.74971 | 0.89591 | 0.74971 | 0.89591
1 | 12 | 1 | 0.82177 | 0.82177 | 0.82177 | 0.88775 | 0.82177 | 0.88775
1 | 12 | 2 | 0.88543 | 0.88543 | 0.88543 | 0.88915 | 0.88543 | 0.88915
1 | 12 | 3 | 0.92266 | 0.92266 | 0.92266 | 0.84062 | 0.92266 | 0.84062
1 | 12 | 4 | 0.83493 | 0.83493 | 0.83493 | 0.79588 | 0.83493 | 0.79588
1 | 12 | 5 | 0.89947 | 0.89947 | 0.89947 | 0.72333 | 0.89947 | 0.72333
1 | 12 | 6 | 0.92216 | 0.92216 | 0.92216 | 0.68794 | 0.92216 | 0.68794
1 | 12 | 7 | 0.91689 | 0.91689 | 0.91689 | 0.5865 | 0.91689 | 0.5865
1 | 12 | 8 | 0.92565 | 0.92565 | 0.92565 | 0.55591 | 0.92565 | 0.55591
1 | 12 | 9 | 0.8947 | 0.8947 | 0.8947 | 0.50083 | 0.8947 | 0.50083
1 | 12 | 10 | 0.85888 | 0.85888 | 0.85888 | 0.4103 | 0.85888 | 0.4103
1 | 12 | 11 | 0.72346 | 0.72346 | 0.72346 | 0.34755 | 0.72346 | 0.34755
1 | 12 | 12 | 0.55898 | 0.55898 | 0.55898 | 0.30622 | 0.55898 | 0.30622
1 | 12 | 13 | 0.5046 | 0.5046 | 0.5046 | 0.27755 | 0.5046 | 0.27755
1 | 12 | 14 | 0.41171 | 0.41171 | 0.41171 | 0.23141 | 0.41171 | 0.23141
1 | 12 | 15 | 0.3431 | 0.3431 | 0.3431 | 0.23425 | 0.3431 | 0.23425
1 | 12 | 16 | 0.27963 | 0.27963 | 0.27963 | 0.23181 | 0.27963 | 0.23181
1 | 12 | 17 | 0.22789 | 0.22789 | 0.22789 | 0.21925 | 0.22789 | 0.21925
1 | 12 | 18 | 0.28262 | 0.28262 | 0.28262 | 0.29273 | 0.28262 | 0.29273
1 | 12 | 19 | 0.3613 | 0.3613 | 0.3613 | 0.34809 | 0.3613 | 0.34809
1 | 12 | 20 | 0.39906 | 0.39906 | 0.39906 | 0.37708 | 0.39906 | 0.37708
1 | 12 | 21 | 0.45202 | 0.45202 | 0.45202 | 0.36729 | 0.45202 | 0.36729
1 | 12 | 22 | 0.48133 | 0.48133 | 0.48133 | 0.36487 | 0.48133 | 0.36487
1 | 12 | 23 | 0.47203 | 0.47203 | 0.47203 | 0.3387 | 0.47203 | 0.3387
1 | 12 | 24 | 0.41604 | 0.41604 | 0.41604 | 0.35768 | 0.41604 | 0.35768
1 | 13 | 1 | 0.37228 | 0.37228 | 0.37228 | 0.32721 | 0.37228 | 0.32721
1 | 13 | 2 | 0.37752 | 0.37752 | 0.37752 | 0.25821 | 0.37752 | 0.25821
1 | 13 | 3 | 0.30878 | 0.30878 | 0.30878 | 0.18666 | 0.30878 | 0.18666
1 | 13 | 4 | 0.26373 | 0.26373 | 0.26373 | 0.16392 | 0.26373 | 0.16392
1 | 13 | 5 | 0.24736 | 0.24736 | 0.24736 | 0.14859 | 0.24736 | 0.14859
1 | 13 | 6 | 0.19592 | 0.19592 | 0.19592 | 0.17597 | 0.19592 | 0.17597
1 | 13 | 7 | 0.23169 | 0.23169 | 0.23169 | 0.18239 | 0.23169 | 0.18239
1 | 13 | 8 | 0.22063 | 0.22063 | 0.22063 | 0.17902 | 0.22063 | 0.17902
1 | 13 | 9 | 0.19043 | 0.19043 | 0.19043 | 0.21175 | 0.19043 | 0.21175
1 | 13 | 10 | 0.13055 | 0.13055 | 0.13055 | 0.20904 | 0.13055 | 0.20904
1 | 13 | 11 | 0.051062 | 0.051062 | 0.051062 | 0.14299 | 0.051062 | 0.14299
1 | 13 | 12 | 0.028376 | 0.028376 | 0.028376 | 0.079457 | 0.028376 | 0.079457
1 | 13 | 13 | 0.028685 | 0.028685 | 0.028685 | 0.04992 | 0.028685 | 0.04992
1 | 13 | 14 | 0.026733 | 0.026733 | 0.026733 | 0.058513 | 0.026733 | 0.058513
1 | 13 | 15 | 0.041535 | 0.041535 | 0.041535 | 0.08504 | 0.041535 | 0.08504
1 | 13 | 16 | 0.050832 | 0.050832 | 0.050832 | 0.10447 | 0.050832 | 0.10447
1 | 13 | 17 | 0.046645 | 0.046645 | 0.046645 | 0.11523 | 0.046645 | 0.11523
1 | 13 | 18 | 0.038376 | 0.038376 | 0.038376 | 0.13325 | 0.038376 | 0.13325
1 | 13 | 19 | 0.054373 | 0.054373 | 0.054373 | 0.15622 | 0.054373 | 0.15622
1 | 13 | 20 | 0.056048 | 0.056048 | 0.056048 | 0.13959 | 0.056048 | 0.13959
1 | 13 | 21 | 0.031427 | 0.031427 | 0.031427 | 0.11339 | 0.031427 | 0.11339
1 | 13 | 22 | 0.011804 | 0.011804 | 0.011804 | 0.095528 | 0.011804 | 0.095528
1 | 13 | 23 | 0.0089415 | 0.0089415 | 0.0089415 | 0.083562 | 0.0089415 | 0.083562
1 | 13 | 24 | 0.011631 | 0.011631 | 0.011631 | 0.053783 | 0.011631 | 0.053783
1 | 14 | 1 | 0.036756 | 0.036756 | 0.036756 | 0.053895 | 0.036756 | 0.053895
1 | 14 | 2 | 0.10193 | 0.10193 | 0.10193 | 0.060252 | 0.10193 | 0.060252
1 | 14 | 3 | 0.13931 | 0.13931 | 0.13931 | 0.065482 | 0.13931 | 0.065482
1 | 14 | 4 | 0.15101 | 0.15101 | 0.15101 | 0.081425 | 0.15101 | 0.081425
1 | 14 | 5 | 0.15955 | 0.15955 | 0.15955 | 0.093688 | 0.15955 | 0.093688
1 | 14 | 6 | 0.2026 | 0.2026 | 0.2026 | 0.099566 | 0.2026 | 0.099566
1 | 14 | 7 | 0.23844 | 0.23844 | 0.23844 | 0.12597 | 0.23844 | 0.12597
1 | 14 | 8 | 0.25394 | 0.25394 | 0.25394 | 0.15397 | 0.25394 | 0.15397
1 | 14 | 9 | 0.25849 | 0.25849 | 0.25849 | 0.16012 | 0.25849 | 0.16012
1 | 14 | 10 | 0.26174 | 0.26174 | 0.26174 | 0.17718 | 0.26174 | 0.17718
1 | 14 | 11 | 0.33876 | 0.33876 | 0.33876 | 0.21326 | 0.33876 | 0.21326
1 | 14 | 12 | 0.35999 | 0.35999 | 0.35999 | 0.25302 | 0.35999 | 0.25302
1 | 14 | 13 | 0.40429 | 0.40429 | 0.40429 | 0.2824 | 0.40429 | 0.2824
1 | 14 | 14 | 0.40289 | 0.40289 | 0.40289 | 0.28918 | 0.40289 | 0.28918
1 | 14 | 15 | 0.40444 | 0.40444 | 0.40444 | 0.30084 | 0.40444 | 0.30084
1 | 14 | 16 | 0.42564 | 0.42564 | 0.42564 | 0.32047 | 0.42564 | 0.32047
1 | 14 | 17 | 0.49027 | 0.49027 | 0.49027 | 0.35092 | 0.49027 | 0.35092
1 | 14 | 18 | 0.4934 | 0.4934 | 0.4934 | 0.37957 | 0.4934 | 0.37957
1 | 14 | 19 | 0.50552 | 0.50552 | 0.50552 | 0.43433 | 0.50552 | 0.43433
1 | 14 | 20 | 0.54094 | 0.54094 | 0.54094 | 0.51104 | 0.54094 | 0.51104
1 | 14 | 21 | 0.56374 | 0.56374 | 0.56374 | 0.57451 | 0.56374 | 0.57451
1 | 14 | 22 | 0.54316 | 0.54316 | 0.54316 | 0.59 | 0.54316 | 0.59
1 | 14 | 23 | 0.50559 | 0.50559 | 0.50559 | 0.64148 | 0.50559 | 0.64148
1 | 14 | 24 | 0.47645 | 0.47645 | 0.47645 | 0.6597 | 0.47645 | 0.6597
1 | 15 | 1 | 0.45453 | 0.45453 | 0.45453 | 0.66368 | 0.45453 | 0.66368
1 | 15 | 2 | 0.48787 | 0.48787 | 0.48787 | 0.62474 | 0.48787 | 0.62474
1 | 15 | 3 | 0.49762 | 0.49762 | 0.49762 | 0.65448 | 0.49762 | 0.65448
1 | 15 | 4 | 0.46499 | 0.46499 | 0.46499 | 0.68183 | 0.46499 | 0.68183
1 | 15 | 5 | 0.42876 | 0.42876 | 0.42876 | 0.68988 | 0.42876 | 0.68988
1 | 15 | 6 | 0.41572 | 0.41572 | 0.41572 | 0.64434 | 0.41572 | 0.64434
1 | 15 | 7 | 0.39649 | 0.39649 | 0.39649 | 0.62164 | 0.39649 | 0.62164
1 | 15 | 8 | 0.32028 | 0.32028 | 0.32028 | 0.60803 | 0.32028 | 0.60803
1 | 15 | 9 | 0.30251 | 0.30251 | 0.30251 | 0.60044 | 0.30251 | 0.60044
1 | 15 | 10 | 0.28731 | 0.28731 | 0.28731 | 0.59185 | 0.28731 | 0.59185
1 | 15 | 11 | 0.16693 | 0.16693 | 0.16693 | 0.58289 | 0.16693 | 0.58289
1 | 15 | 12 | 0.17492 | 0.17492 | 0.17492 | 0.58511 | 0.17492 | 0.58511
1 | 15 | 13 | 0.14083 | 0.14083 | 0.14083 | 0.56137 | 0.14083 | 0.56137
1 | 15 | 14 | 0.12478 | 0.12478 | 0.12478 | 0.52217 | 0.12478 | 0.52217
1 | 15 | 15 | 0.10353 | 0.10353 | 0.10353 | 0.4863 | 0.10353 | 0.4863
1 | 15 | 16 | 0.10705 | 0.10705 | 0.10705 | 0.46564 | 0.10705 | 0.46564
1 | 15 | 17 | 0.12545 | 0.12545 | 0.12545 | 0.46211 | 0.12545 | 0.46211
1 | 15 | 18 | 0.13409 | 0.13409 | 0.13409 | 0.41406 | 0.13409 | 0.41406
1 | 15 | 19 | 0.11033 | 0.11033 | 0.11033 | 0.40146 | 0.11033 | 0.40146
1 | 15 | 20 | 0.13257 | 0.13257 | 0.13257 | 0.41919 | 0.13257 | 0.41919
1 | 15 | 21 | 0.19102 | 0.19102 | 0.19102 | 0.41101 | 0.19102 | 0.41101
1 | 15 | 22 | 0.20201 | 0.20201 | 0.20201 | 0.37165 | 0.20201 | 0.37165
1 | 15 | 23 | 0.22965 | 0.22965 | 0.22965 | 0.30212 | 0.22965 | 0.30212
1 | 15 | 24 | 0.24894 | 0.24894 | 0.24894 | 0.23704 | 0.24894 | 0.23704
1 | 16 | 1 | 0.26199 | 0.26199 | 0.26199 | 0.2047 | 0.26199 | 0.2047
1 | 16 | 2 | 0.26618 | 0.26618 | 0.26618 | 0.21392 | 0.26618 | 0.21392
1 | 16 | 3 | 0.30428 | 0.30428 | 0.30428 | 0.24565 | 0.30428 | 0.24565
1 | 16 | 4 | 0.3816 | 0.3816 | 0.3816 | 0.19181 | 0.3816 | 0.19181
1 | 16 | 5 | 0.53005 | 0.53005 | 0.53005 | 0.15521 | 0.53005 | 0.15521
1 | 16 | 6 | 0.60987 | 0.60987 | 0.60987 | 0.1517 | 0.60987 | 0.1517
1 | 16 | 7 | 0.66079 | 0.66079 | 0.66079 | 0.15123 | 0.66079 | 0.15123
1 | 16 | 8 | 0.77174 | 0.77174 | 0.77174 | 0.1326 | 0.77174 | 0.1326
1 | 16 | 9 | 0.81554 | 0.81554 | 0.81554 | 0.11808 | 0.81554 | 0.11808
1 | 16 | 10 | 0.76063 | 0.76063 | 0.76063 | 0.090901 | 0.76063 | 0.090901
1 | 16 | 11 | 0.68595 | 0.68595 | 0.68595 | 0.076136 | 0.68595 | 0.076136
1 | 16 | 12 | 0.67677 | 0.67677 | 0.67677 | 0.079559 | 0.67677 | 0.079559
1 | 16 | 13 | 0.68992 | 0.68992 | 0.68992 | 0.10568 | 0.68992 | 0.10568
1 | 16 | 14 | 0.74405 | 0.74405 | 0.74405 | 0.10518 | 0.74405 | 0.10518
1 | 16 | 15 | 0.74044 | 0.74044 | 0.74044 | 0.095142 | 0.74044 | 0.095142
1 | 16 | 16 | 0.70532 | 0.70532 | 0.70532 | 0.1066 | 0.70532 | 0.1066
1 | 16 | 17 | 0.74675 | 0.74675 | 0.74675 | 0.11115 | 0.74675 | 0.11115
1 | 16 | 18 | 0.79826 | 0.79826 | 0.79826 | 0.11634 | 0.79826 | 0.11634
1 | 16 | 19 | 0.81345 | 0.81345 | 0.81345 | 0.16192 | 0.81345 | 0.16192
1 | 16 | 20 | 0.90566 | 0.90566 | 0.90566 | 0.19307 | 0.90566 | 0.19307
1 | 16 | 21 | 0.91821 | 0.91821 | 0.91821 | 0.2341 | 0.91821 | 0.2341
1 | 16 | 22 | 0.90962 | 0.90962 | 0.90962 | 0.25735 | 0.90962 | 0.25735
1 | 16 | 23 | 0.90238 | 0.90238 | 0.90238 | 0.29063 | 0.90238 | 0.29063
1 | 16 | 24 | 0.87242 | 0.87242 | 0.87242 | 0.33534 | 0.87242 | 0.33534
1 | 17 | 1 | 0.76046 | 0.76046 | 0.76046 | 0.43897 | 0.76046 | 0.43897
1 | 17 | 2 | 0.61162 | 0.61162 | 0.61162 | 0.52985 | 0.61162 | 0.52985
1 | 17 | 3 | 0.47359 | 0.47359 | 0.47359 | 0.5761 | 0.47359 | 0.5761
1 | 17 | 4 | 0.42011 | 0.42011 | 0.42011 | 0.64726 | 0.42011 | 0.64726
1 | 17 | 5 | 0.44984 | 0.44984 | 0.44984 | 0.67319 | 0.44984 | 0.67319
1 | 17 | 6 | 0.4435 | 0.4435 | 0.4435 | 0.65194 | 0.4435 | 0.65194
1 | 17 | 7 | 0.38162 | 0.38162 | 0.38162 | 0.67096 | 0.38162 | 0.67096
1 | 17 | 8 | 0.34588 | 0.34588 | 0.34588 | 0.72207 | 0.34588 | 0.72207
1 | 17 | 9 | 0.38465 | 0.38465 | 0.38465 | 0.71643 | 0.38465 | 0.71643
1 | 17 | 10 | 0.40575 | 0.40575 | 0.40575 | 0.73189 | 0.40575 | 0.73189
1 | 17 | 11 | 0.44006 | 0.44006 | 0.44006 | 0.72075 | 0.44006 | 0.72075
1 | 17 | 12 | 0.46274 | 0.46274 | 0.46274 | 0.65713 | 0.46274 | 0.65713
1 | 17 | 13 | 0.51645 | 0.51645 | 0.51645 | 0.62709 | 0.51645 | 0.62709
1 | 17 | 14 | 0.6387 | 0.6387 | 0.6387 | 0.55577 | 0.6387 | 0.55577
1 | 17 | 15 | 0.70366 | 0.70366 | 0.70366 | 0.53768 | 0.70366 | 0.53768
1 | 17 | 16 | 0.74676 | 0.74676 | 0.74676 | 0.51863 | 0.74676 | 0.51863
1 | 17 | 17 | 0.75973 | 0.75973 | 0.75973 | 0.48506 | 0.75973 | 0.48506
1 | 17 | 18 | 0.74132 | 0.74132 | 0.74132 | 0.48562 | 0.74132 | 0.48562
1 | 17 | 19 | 0.79226 | 0.79226 | 0.79226 | 0.46812 | 0.79226 | 0.46812
1 | 17 | 20 | 0.8128 | 0.8128 | 0.8128 | 0.45366 | 0.8128 | 0.45366
1 | 17 | 21 | 0.84411 | 0.84411 | 0.84411 | 0.39117 | 0.84411 | 0.39117
1 | 17 | 22 | 0.85546 | 0.85546 | 0.85546 | 0.37188 | 0.85546 | 0.37188
1 | 17 | 23 | 0.84958 | 0.84958 | 0.84958 | 0.33692 | 0.84958 | 0.33692
1 | 17 | 24 | 0.84083 | 0.84083 | 0.84083 | 0.30111 | 0.84083 | 0.30111
1 | 18 | 1 | 0.82064 | 0.82064 | 0.82064 | 0.26375 | 0.82064 | 0.26375
1 | 18 | 2 | 0.81734 | 0.81734 | 0.81734 | 0.20582 | 0.81734 | 0.20582
1 | 18 | 3 | 0.78232 | 0.78232 | 0.78232 | 0.18407 | 0.78232 | 0.18407
1 | 18 | 4 | 0.74798 | 0.74798 | 0.74798 | 0.15324 | 0.74798 | 0.15324
1 | 18 | 5 | 0.69925 | 0.69925 | 0.69925 | 0.13617 | 0.69925 | 0.13617
1 | 18 | 6 | 0.64138 | 0.64138 | 0.64138 | 0.14216 | 0.64138 | 0.14216
1 | 18 | 7 | 0.59682 | 0.59682 | 0.59682 | 0.17707 | 0.59682 | 0.17707
1 | 18 | 8 | 0.64599 | 0.64599 | 0.64599 | 0.26654 | 0.64599 | 0.26654
1 | 18 | 9 | 0.68359 | 0.68359 | 0.68359 | 0.40069 | 0.68359 | 0.40069
1 | 18 | 10 | 0.69321 | 0.69321 | 0.69321 | 0.49837 | 0.69321 | 0.49837
1 | 18 | 11 | 0.68629 | 0.68629 | 0.68629 | 0.58008 | 0.68629 | 0.58008
1 | 18 | 12 | 0.69475 | 0.69475 | 0.69475 | 0.65942 | 0.69475 | 0.65942
1 | 18 | 13 | 0.68439 | 0.68439 | 0.68439 | 0.71406 | 0.68439 | 0.71406
1 | 18 | 14 | 0.56493 | 0.56493 | 0.56493 | 0.76098 | 0.56493 | 0.76098
1 | 18 | 15 | 0.49389 | 0.49389 | 0.49389 | 0.77812 | 0.49389 | 0.77812
1 | 18 | 16 | 0.3782 | 0.3782 | 0.3782 | 0.78412 | 0.3782 | 0.78412
1 | 18 | 17 | 0.21379 | 0.21379 | 0.21379 | 0.79268 | 0.21379 | 0.79268
1 | 18 | 18 | 0.096989 | 0.096989 | 0.096989 | 0.83496 | 0.096989 | 0.83496
1 | 18 | 19 | 0.069335 | 0.069335 | 0.069335 | 0.85741 | 0.069335 | 0.85741
1 | 18 | 20 | 0.076483 | 0.076483 | 0.076483 | 0.85675 | 0.076483 | 0.85675
1 | 18 | 21 | 0.16148 | 0.16148 | 0.16148 | 0.87911 | 0.16148 | 0.87911
1 | 18 | 22 | 0.27709 | 0.27709 | 0.27709 | 0.88076 | 0.27709 | 0.88076
1 | 18 | 23 | 0.38323 | 0.38323 | 0.38323 | 0.88478 | 0.38323 | 0.88478
1 | 18 | 24 | 0.4648 | 0.4648 | 0.4648 | 0.88639 | 0.4648 | 0.88639
1 | 19 | 1 | 0.55534 | 0.55534 | 0.55534 | 0.85272 | 0.55534 | 0.85272
1 | 19 | 2 | 0.59877 | 0.59877 | 0.59877 | 0.84407 | 0.59877 | 0.84407
1 | 19 | 3 | 0.70405 | 0.70405 | 0.70405 | 0.83246 | 0.70405 | 0.83246
1 | 19 | 4 | 0.74746 | 0.74746 | 0.74746 | 0.82794 | 0.74746 | 0.82794
1 | 19 | 5 | 0.79971 | 0.79971 | 0.79971 | 0.81655 | 0.79971 | 0.81655
1 | 19 | 6 | 0.82576 | 0.82576 | 0.82576 | 0.81659 | 0.82576 | 0.81659
1 | 19 | 7 | 0.82328 | 0.82328 | 0.82328 | 0.85136 | 0.82328 | 0.85136
1 | 19 | 8 | 0.83637 | 0.83637 | 0.83637 | 0.87429 | 0.83637 | 0.87429
1 | 19 | 9 | 0.76029 | 0.76029 | 0.76029 | 0.85368 | 0.76029 | 0.85368
1 | 19 | 10 | 0.76671 | 0.76671 | 0.76671 | 0.81554 | 0.76671 | 0.81554
1 | 19 | 11 | 0.78846 | 0.78846 | 0.78846 | 0.85971 | 0.78846 | 0.85971
1 | 19 | 12 | 0.71303 | 0.71303 | 0.71303 | 0.84179 | 0.71303 | 0.84179
1 | 19 | 13 | 0.62167 | 0.62167 | 0.62167 | 0.81542 | 0.62167 | 0.81542
1 | 19 | 14 | 0.59788 | 0.59788 | 0.59788 | 0.8061 | 0.59788 | 0.8061
1 | 19 | 15 | 0.56391 | 0.56391 | 0.56391 | 0.82903 | 0.56391 | 0.82903
1 | 19 | 16 | 0.50107 | 0.50107 | 0.50107 | 0.82575 | 0.50107 | 0.82575
1 | 19 | 17 | 0.46819 | 0.46819 | 0.46819 | 0.80415 | 0.46819 | 0.80415
1 | 19 | 18 | 0.49464 | 0.49464 | 0.49464 | 0.76475 | 0.49464 | 0.76475
1 | 19 | 19 | 0.51161 | 0.51161 | 0.51161 | 0.74378 | 0.51161 | 0.74378
1 | 19 | 20 | 0.50461 | 0.50461 | 0.50461 | 0.75557 | 0.50461 | 0.75557
1 | 19 | 21 | 0.52329 | 0.52329 | 0.52329 | 0.75367 | 0.52329 | 0.75367
1 | 19 | 22 | 0.47753 | 0.47753 | 0.47753 | 0.74218 | 0.47753 | 0.74218
1 | 19 | 23 | 0.49732 | 0.49732 | 0.49732 | 0.71727 | 0.49732 | 0.71727
1 | 19 | 24 | 0.36914 | 0.36914 | 0.36914 | 0.63017 | 0.36914 | 0.63017
1 | 20 | 1 | 0.30846 | 0.30846 | 0.30846 | 0.53901 | 0.30846 | 0.53901
1 | 20 | 2 | 0.34004 | 0.34004 | 0.34004 | 0.50881 | 0.34004 | 0.50881
1 | 20 | 3 | 0.32044 | 0.32044 | 0.32044 | 0.49753 | 0.32044 | 0.49753
1 | 20 | 4 | 0.34441 | 0.34441 | 0.34441 | 0.46613 | 0.34441 | 0.46613
1 | 20 | 5 | 0.42824 | 0.42824 | 0.42824 | 0.44796 | 0.42824 | 0.44796
1 | 20 | 6 | 0.47589 | 0.47589 | 0.47589 | 0.45577 | 0.47589 | 0.45577
1 | 20 | 7 | 0.46512 | 0.46512 | 0.46512 | 0.46399 | 0.46512 | 0.46399
1 | 20 | 8 | 0.44418 | 0.44418 | 0.44418 | 0.45565 | 0.44418 | 0.45565
1 | 20 | 9 | 0.37824 | 0.37824 | 0.37824 | 0.40395 | 0.37824 | 0.40395
1 | 20 | 10 | 0.38977 | 0.38977 | 0.38977 | 0.36774 | 0.38977 | 0.36774
1 | 20 | 11 | 0.39207 | 0.39207 | 0.39207 | 0.3325 | 0.39207 | 0.3325
1 | 20 | 12 | 0.40547 | 0.40547 | 0.40547 | 0.31468 | 0.40547 | 0.31468
1 | 20 | 13 | 0.43742 | 0.43742 | 0.43742 | 0.32832 | 0.43742 | 0.32832
1 | 20 | 14 | 0.46484 | 0.46484 | 0.46484 | 0.31196 | 0.46484 | 0.31196
1 | 20 | 15 | 0.52659 | 0.52659 | 0.52659 | 0.26343 | 0.52659 | 0.26343
1 | 20 | 16 | 0.56988 | 0.56988 | 0.56988 | 0.22256 | 0.56988 | 0.22256
1 | 20 | 17 | 0.53514 | 0.53514 | 0.53514 | 0.21231 | 0.53514 | 0.21231
1 | 20 | 18 | 0.41376 | 0.41376 | 0.41376 | 0.19701 | 0.41376 | 0.19701
1 | 20 | 19 | 0.44369 | 0.44369 | 0.44369 | 0.17377 | 0.44369 | 0.17377
1 | 20 | 20 | 0.48379 | 0.48379 | 0.48379 | 0.16244 | 0.48379 | 0.16244
1 | 20 | 21 | 0.51632 | 0.51632 | 0.51632 | 0.1528 | 0.51632 | 0.1528
1 | 20 | 22 | 0.56612 | 0.56612 | 0.56612 | 0.13928 | 0.56612 | 0.13928
1 | 20 | 23 | 0.49228 | 0.49228 | 0.49228 | 0.12862 | 0.49228 | 0.12862
1 | 20 | 24 | 0.42266 | 0.42266 | 0.42266 | 0.10997 | 0.42266 | 0.10997
1 | 21 | 1 | 0.36568 | 0.36568 | 0.36568 | 0.088836 | 0.36568 | 0.088836
1 | 21 | 2 | 0.3878 | 0.3878 | 0.3878 | 0.072774 | 0.3878 | 0.072774
1 | 21 | 3 | 0.3644 | 0.3644 | 0.3644 | 0.062568 | 0.3644 | 0.062568
1 | 21 | 4 | 0.32299 | 0.32299 | 0.32299 | 0.049407 | 0.32299 | 0.049407
1 | 21 | 5 | 0.29701 | 0.29701 | 0.29701 | 0.05061 | 0.29701 | 0.05061
1 | 21 | 6 | 0.2622 | 0.2622 | 0.2622 | 0.048064 | 0.2622 | 0.048064
1 | 21 | 7 | 0.21579 | 0.21579 | 0.21579 | 0.042341 | 0.21579 | 0.042341
1 | 21 | 8 | 0.14853 | 0.14853 | 0.14853 | 0.044092 | 0.14853 | 0.044092
1 | 21 | 9 | 0.16001 | 0.16001 | 0.16001 | 0.045882 | 0.16001 | 0.045882
1 | 21 | 10 | 0.11599 | 0.11599 | 0.11599 | 0.038354 | 0.11599 | 0.038354
1 | 21 | 11 | 0.059277 | 0.059277 | 0.059277 | 0.03715 | 0.059277 | 0.03715
1 | 21 | 12 | 0.021095 | 0.021095 | 0.021095 | 0.05168 | 0.021095 | 0.05168
1 | 21 | 13 | 0.014465 | 0.014465 | 0.014465 | 0.048397 | 0.014465 | 0.048397
1 | 21 | 14 | 0.026986 | 0.026986 | 0.026986 | 0.049591 | 0.026986 | 0.049591
1 | 21 | 15 | 0.031983 | 0.031983 | 0.031983 | 0.055749 | 0.031983 | 0.055749
1 | 21 | 16 | 0.029907 | 0.029907 | 0.029907 | 0.047222 | 0.029907 | 0.047222
1 | 21 | 17 | 0.042369 | 0.042369 | 0.042369 | 0.041179 | 0.042369 | 0.041179
1 | 21 | 18 | 0.055246 | 0.055246 | 0.055246 | 0.041686 | 0.055246 | 0.041686
1 | 21 | 19 | 0.081479 | 0.081479 | 0.081479 | 0.04197 | 0.081479 | 0.04197
1 | 21 | 20 | 0.10212 | 0.10212 | 0.10212 | 0.094902 | 0.10212 | 0.094902
1 | 21 | 21 | 0.12105 | 0.12105 | 0.12105 | 0.14969 | 0.12105 | 0.14969
1 | 21 | 22 | 0.13962 | 0.13962 | 0.13962 | 0.2145 | 0.13962 | 0.2145
1 | 21 | 23 | 0.111 | 0.111 | 0.111 | 0.26816 | 0.111 | 0.26816
1 | 21 | 24 | 0.12341 | 0.12341 | 0.12341 | 0.32657 | 0.12341 | 0.32657
1 | 22 | 1 | 0.081631 | 0.081631 | 0.081631 | 0.43783 | 0.081631 | 0.43783
1 | 22 | 2 | 0.079821 | 0.079821 | 0.079821 | 0.47542 | 0.079821 | 0.47542
1 | 22 | 3 | 0.060823 | 0.060823 | 0.060823 | 0.47245 | 0.060823 | 0.47245
1 | 22 | 4 | 0.038458 | 0.038458 | 0.038458 | 0.53529 | 0.038458 | 0.53529
1 | 22 | 5 | 0.029791 | 0.029791 | 0.029791 | 0.5437 | 0.029791 | 0.5437
1 | 22 | 6 | 0.019229 | 0.019229 | 0.019229 | 0.54465 | 0.019229 | 0.54465
1 | 22 | 7 | 0.036216 | 0.036216 | 0.036216 | 0.54486 | 0.036216 | 0.54486
1 | 22 | 8 | 0.063407 | 0.063407 | 0.063407 | 0.62499 | 0.063407 | 0.62499
1 | 22 | 9 | 0.061892 | 0.061892 | 0.061892 | 0.66091 | 0.061892 | 0.66091
1 | 22 | 10 | 0.081738 | 0.081738 | 0.081738 | 0.66923 | 0.081738 | 0.66923
1 | 22 | 11 | 0.078572 | 0.078572 | 0.078572 | 0.71882 | 0.078572 | 0.71882
1 | 22 | 12 | 0.057197 | 0.057197 | 0.057197 | 0.73853 | 0.057197 | 0.73853
1 | 22 | 13 | 0.054463 | 0.054463 | 0.054463 | 0.74383 | 0.054463 | 0.74383
1 | 22 | 14 | 0.058404 | 0.058404 | 0.058404 | 0.75378 | 0.058404 | 0.75378
1 | 22 | 15 | 0.079446 | 0.079446 | 0.079446 | 0.75004 | 0.079446 | 0.75004
1 | 22 | 16 | 0.098133 | 0.098133 | 0.098133 | 0.78197 | 0.098133 | 0.78197
1 | 22 | 17 | 0.11402 | 0.11402 | 0.11402 | 0.74253 | 0.11402 | 0.74253
1 | 22 | 18 | 0.1941 | 0.1941 | 0.1941 | 0.63306 | 0.1941 | 0.63306
1 | 22 | 19 | 0.32842 | 0.32842 | 0.32842 | 0.56467 | 0.32842 | 0.56467
1 | 22 | 20 | 0.38436 | 0.38436 | 0.38436 | 0.56634 | 0.38436 | 0.56634
1 | 22 | 21 | 0.46845 | 0.46845 | 0.46845 | 0.59817 | 0.46845 | 0.59817
1 | 22 | 22 | 0.53217 | 0.53217 | 0.53217 | 0.50522 | 0.53217 | 0.50522
1 | 22 | 23 | 0.55955 | 0.55955 | 0.55955 | 0.43226 | 0.55955 | 0.43226
1 | 22 | 24 | 0.60289 | 0.60289 | 0.60289 | 0.41801 | 0.60289 | 0.41801
1 | 23 | 1 | 0.57776 | 0.57776 | 0.57776 | 0.43348 | 0.57776 | 0.43348
1 | 23 | 2 | 0.50839 | 0.50839 | 0.50839 | 0.45261 | 0.50839 | 0.45261
1 | 23 | 3 | 0.48124 | 0.48124 | 0.48124 | 0.49989 | 0.48124 | 0.49989
1 | 23 | 4 | 0.50065 | 0.50065 | 0.50065 | 0.5584 | 0.50065 | 0.5584
1 | 23 | 5 | 0.58135 | 0.58135 | 0.58135 | 0.6507 | 0.58135 | 0.6507
1 | 23 | 6 | 0.6042 | 0.6042 | 0.6042 | 0.64854 | 0.6042 | 0.64854
1 | 23 | 7 | 0.52011 | 0.52011 | 0.52011 | 0.70326 | 0.52011 | 0.70326
1 | 23 | 8 | 0.47049 | 0.47049 | 0.47049 | 0.73287 | 0.47049 | 0.73287
1 | 23 | 9 | 0.4795 | 0.4795 | 0.4795 | 0.74773 | 0.4795 | 0.74773
1 | 23 | 10 | 0.44197 | 0.44197 | 0.44197 | 0.75081 | 0.44197 | 0.75081
1 | 23 | 11 | 0.42618 | 0.42618 | 0.42618 | 0.72328 | 0.42618 | 0.72328
1 | 23 | 12 | 0.42538 | 0.42538 | 0.42538 | 0.69878 | 0.42538 | 0.69878
1 | 23 | 13 | 0.30465 | 0.30465 | 0.30465 | 0.62455 | 0.30465 | 0.62455
1 | 23 | 14 | 0.21487 | 0.21487 | 0.21487 | 0.56731 | 0.21487 | 0.56731
1 | 23 | 15 | 0.20191 | 0.20191 | 0.20191 | 0.48232 | 0.20191 | 0.48232
1 | 23 | 16 | 0.19455 | 0.19455 | 0.19455 | 0.35969 | 0.19455 | 0.35969
1 | 23 | 17 | 0.22638 | 0.22638 | 0.22638 | 0.30111 | 0.22638 | 0.30111
1 | 23 | 18 | 0.28299 | 0.28299 | 0.28299 | 0.25117 | 0.28299 | 0.25117
1 | 23 | 19 | 0.26354 | 0.26354 | 0.26354 | 0.17432 | 0.26354 | 0.17432
1 | 23 | 20 | 0.26683 | 0.26683 | 0.26683 | 0.11776 | 0.26683 | 0.11776
1 | 23 | 21 | 0.2605 | 0.2605 | 0.2605 | 0.093734 | 0.2605 | 0.093734
1 | 23 | 22 | 0.25946 | 0.25946 | 0.25946 | 0.080425 | 0.25946 | 0.080425
1 | 23 | 23 | 0.26184 | 0.26184 | 0.26184 | 0.091241 | 0.26184 | 0.091241
1 | 23 | 24 | 0.24402 | 0.24402 | 0.24402 | 0.11978 | 0.24402 | 0.11978
1 | 24 | 1 | 0.25276 | 0.25276 | 0.25276 | 0.18501 | 0.25276 | 0.18501
1 | 24 | 2 | 0.2281 | 0.2281 | 0.2281 | 0.2624 | 0.2281 | 0.2624
1 | 24 | 3 | 0.20512 | 0.20512 | 0.20512 | 0.30907 | 0.20512 | 0.30907
1 | 24 | 4 | 0.18324 | 0.18324 | 0.18324 | 0.33504 | 0.18324 | 0.33504
1 | 24 | 5 | 0.1037 | 0.1037 | 0.1037 | 0.42169 | 0.1037 | 0.42169
1 | 24 | 6 | 0.038197 | 0.038197 | 0.038197 | 0.49909 | 0.038197 | 0.49909
1 | 24 | 7 | 0.020197 | 0.020197 | 0.020197 | 0.52452 | 0.020197 | 0.52452
1 | 24 | 8 | 0.01707 | 0.01707 | 0.01707 | 0.55193 | 0.01707 | 0.55193
1 | 24 | 9 | 0.015073 | 0.015073 | 0.015073 | 0.522 | 0.015073 | 0.522
1 | 24 | 10 | 0.016852 | 0.016852 | 0.016852 | 0.44924 | 0.016852 | 0.44924
1 | 24 | 11 | 0.039432 | 0.039432 | 0.039432 | 0.37546 | 0.039432 | 0.37546
1 | 24 | 12 | 0.05665 | 0.05665 | 0.05665 | 0.38853 | 0.05665 | 0.38853
1 | 24 | 13 | 0.094973 | 0.094973 | 0.094973 | 0.4561 | 0.094973 | 0.4561
1 | 24 | 14 | 0.13161 | 0.13161 | 0.13161 | 0.49728 | 0.13161 | 0.49728
1 | 24 | 15 | 0.13057 | 0.13057 | 0.13057 | 0.52725 | 0.13057 | 0.52725
1 | 24 | 16 | 0.15321 | 0.15321 | 0.15321 | 0.58609 | 0.15321 | 0.58609
1 | 24 | 17 | 0.16807 | 0.16807 | 0.16807 | 0.60186 | 0.16807 | 0.60186
1 | 24 | 18 | 0.23289 | 0.23289 | 0.23289 | 0.60109 | 0.23289 | 0.60109
1 | 24 | 19 | 0.34154 | 0.34154 | 0.34154 | 0.61852 | 0.34154 | 0.61852
1 | 24 | 20 | 0.41459 | 0.41459 | 0.41459 | 0.70006 | 0.41459 | 0.70006
1 | 24 | 21 | 0.51912 | 0.51912 | 0.51912 | 0.73869 | 0.51912 | 0.73869
1 | 24 | 22 | 0.52585 | 0.52585 | 0.52585 | 0.73082 | 0.52585 | 0.73082
1 | 24 | 23 | 0.48055 | 0.48055 | 0.48055 | 0.65433 | 0.48055 | 0.65433
1 | 24 | 24 | 0.46748 | 0.46748 | 0.46748 | 0.57439 | 0.46748 | 0.57439
1 | 25 | 1 | 0.38037 | 0.38037 | 0.38037 | 0.56163 | 0.38037 | 0.56163
1 | 25 | 2 | 0.35283 | 0.35283 | 0.35283 | 0.52271 | 0.35283 | 0.52271
1 | 25 | 3 | 0.30926 | 0.30926 | 0.30926 | 0.50223 | 0.30926 | 0.50223
1 | 25 | 4 | 0.26354 | 0.26354 | 0.26354 | 0.46235 | 0.26354 | 0.46235
1 | 25 | 5 | 0.23643 | 0.23643 | 0.23643 | 0.45281 | 0.23643 | 0.45281
1 | 25 | 6 | 0.24263 | 0.24263 | 0.24263 | 0.43964 | 0.24263 | 0.43964
1 | 25 | 7 | 0.19768 | 0.19768 | 0.19768 | 0.41069 | 0.19768 | 0.41069
1 | 25 | 8 | 0.16005 | 0.16005 | 0.16005 | 0.39565 | 0.16005 | 0.39565
1 | 25 | 9 | 0.15296 | 0.15296 | 0.15296 | 0.35765 | 0.15296 | 0.35765
1 | 25 | 10 | 0.14066 | 0.14066 | 0.14066 | 0.26773 | 0.14066 | 0.26773
1 | 25 | 11 | 0.15762 | 0.15762 | 0.15762 | 0.20785 | 0.15762 | 0.20785
1 | 25 | 12 | 0.14807 | 0.14807 | 0.14807 | 0.1568 | 0.14807 | 0.1568
1 | 25 | 13 | 0.1685 | 0.1685 | 0.1685 | 0.17205 | 0.1685 | 0.17205
1 | 25 | 14 | 0.21336 | 0.21336 | 0.21336 | 0.24317 | 0.21336 | 0.24317
1 | 25 | 15 | 0.21768 | 0.21768 | 0.21768 | 0.2981 | 0.21768 | 0.2981
1 | 25 | 16 | 0.19517 | 0.19517 | 0.19517 | 0.28571 | 0.19517 | 0.28571
1 | 25 | 17 | 0.21449 | 0.21449 | 0.21449 | 0.2711 | 0.21449 | 0.2711
1 | 25 | 18 | 0.20426 | 0.20426 | 0.20426 | 0.28953 | 0.20426 | 0.28953
1 | 25 | 19 | 0.19794 | 0.19794 | 0.19794 | 0.38662 | 0.19794 | 0.38662
1 | 25 | 20 | 0.19332 | 0.19332 | 0.19332 | 0.48575 | 0.19332 | 0.48575
1 | 25 | 21 | 0.20806 | 0.20806 | 0.20806 | 0.55179 | 0.20806 | 0.55179
1 | 25 | 22 | 0.24525 | 0.24525 | 0.24525 | 0.57944 | 0.24525 | 0.57944
1 | 25 | 23 | 0.25841 | 0.25841 | 0.25841 | 0.57768 | 0.25841 | 0.57768
1 | 25 | 24 | 0.25466 | 0.25466 | 0.25466 | 0.54029 | 0.25466 | 0.54029
1 | 26 | 1 | 0.24164 | 0.24164 | 0.24164 | 0.48102 | 0.24164 | 0.48102
1 | 26 | 2 | 0.25863 | 0.25863 | 0.25863 | 0.39438 | 0.25863 | 0.39438
1 | 26 | 3 | 0.18179 | 0.18179 | 0.18179 | 0.35111 | 0.18179 | 0.35111
1 | 26 | 4 | 0.11944 | 0.11944 | 0.11944 | 0.30523 | 0.11944 | 0.30523
1 | 26 | 5 | 0.10057 | 0.10057 | 0.10057 | 0.26255 | 0.10057 | 0.26255
1 | 26 | 6 | 0.081914 | 0.081914 | 0.081914 | 0.20811 | 0.081914 | 0.20811
1 | 26 | 7 | 0.095455 | 0.095455 | 0.095455 | 0.16201 | 0.095455 | 0.16201
1 | 26 | 8 | 0.091491 | 0.091491 | 0.091491 | 0.12081 | 0.091491 | 0.12081
1 | 26 | 9 | 0.066878 | 0.066878 | 0.066878 | 0.075848 | 0.066878 | 0.075848
1 | 26 | 10 | 0.064239 | 0.064239 | 0.064239 | 0.054337 | 0.064239 | 0.054337
1 | 26 | 11 | 0.095396 | 0.095396 | 0.095396 | 0.041798 | 0.095396 | 0.041798
1 | 26 | 12 | 0.097487 | 0.097487 | 0.097487 | 0.040622 | 0.097487 | 0.040622
1 | 26 | 13 | 0.10697 | 0.10697 | 0.10697 | 0.048332 | 0.10697 | 0.048332
1 | 26 | 14 | 0.09793 | 0.09793 | 0.09793 | 0.042591 | 0.09793 | 0.042591
1 | 26 | 15 | 0.090945 | 0.090945 | 0.090945 | 0.049773 | 0.090945 | 0.049773
1 | 26 | 16 | 0.080722 | 0.080722 | 0.080722 | 0.055957 | 0.080722 | 0.055957
1 | 26 | 17 | 0.068142 | 0.068142 | 0.068142 | 0.072019 | 0.068142 | 0.072019
1 | 26 | 18 | 0.057069 | 0.057069 | 0.057069 | 0.12134 | 0.057069 | 0.12134
1 | 26 | 19 | 0.037554 | 0.037554 | 0.037554 | 0.19398 | 0.037554 | 0.19398
1 | 26 | 20 | 0.030772 | 0.030772 | 0.030772 | 0.33989 | 0.030772 | 0.33989
1 | 26 | 21 | 0.030353 | 0.030353 | 0.030353 | 0.49159 | 0.030353 | 0.49159
1 | 26 | 22 | 0.013955 | 0.013955 | 0.013955 | 0.6472 | 0.013955 | 0.6472
1 | 26 | 23 | 0.021017 | 0.021017 | 0.021017 | 0.70081 | 0.021017 | 0.70081
1 | 26 | 24 | 0.034459 | 0.034459 | 0.034459 | 0.73469 | 0.034459 | 0.73469
1 | 27 | 1 | 0.067899 | 0.067899 | 0.067899 | 0.76353 | 0.067899 | 0.76353
1 | 27 | 2 | 0.11568 | 0.11568 | 0.11568 | 0.78041 | 0.11568 | 0.78041
1 | 27 | 3 | 0.16749 | 0.16749 | 0.16749 | 0.76094 | 0.16749 | 0.76094
1 | 27 | 4 | 0.2081 | 0.2081 | 0.2081 | 0.74891 | 0.2081 | 0.74891
1 | 27 | 5 | 0.24977 | 0.24977 | 0.24977 | 0.73256 | 0.24977 | 0.73256
1 | 27 | 6 | 0.24475 | 0.24475 | 0.24475 | 0.77134 | 0.24475 | 0.77134
1 | 27 | 7 | 0.29873 | 0.29873 | 0.29873 | 0.75102 | 0.29873 | 0.75102
1 | 27 | 8 | 0.37807 | 0.37807 | 0.37807 | 0.75054 | 0.37807 | 0.75054
1 | 27 | 9 | 0.32356 | 0.32356 | 0.32356 | 0.78999 | 0.32356 | 0.78999
1 | 27 | 10 | 0.33314 | 0.33314 | 0.33314 | 0.75046 | 0.33314 | 0.75046
1 | 27 | 11 | 0.34861 | 0.34861 | 0.34861 | 0.74686 | 0.34861 | 0.74686
1 | 27 | 12 | 0.35605 | 0.35605 | 0.35605 | 0.71982 | 0.35605 | 0.71982
1 | 27 | 13 | 0.32946 | 0.32946 | 0.32946 | 0.6655 | 0.32946 | 0.6655
1 | 27 | 14 | 0.28887 | 0.28887 | 0.28887 | 0.56133 | 0.28887 | 0.56133
1 | 27 | 15 | 0.24769 | 0.24769 | 0.24769 | 0.43636 | 0.24769 | 0.43636
1 | 27 | 16 | 0.24498 | 0.24498 | 0.24498 | 0.39841 | 0.24498 | 0.39841
1 | 27 | 17 | 0.28288 | 0.28288 | 0.28288 | 0.36278 | 0.28288 | 0.36278
1 | 27 | 18 | 0.35698 | 0.35698 | 0.35698 | 0.29938 | 0.35698 | 0.29938
1 | 27 | 19 | 0.42618 | 0.42618 | 0.42618 | 0.29296 | 0.42618 | 0.29296
1 | 27 | 20 | 0.47087 | 0.47087 | 0.47087 | 0.31002 | 0.47087 | 0.31002
1 | 27 | 21 | 0.45983 | 0.45983 | 0.45983 | 0.29618 | 0.45983 | 0.29618
1 | 27 | 22 | 0.44557 | 0.44557 | 0.44557 | 0.25271 | 0.44557 | 0.25271
1 | 27 | 23 | 0.40673 | 0.40673 | 0.40673 | 0.24329 | 0.40673 | 0.24329
1 | 27 | 24 | 0.33304 | 0.33304 | 0.33304 | 0.2212 | 0.33304 | 0.2212
1 | 28 | 1 | 0.27905 | 0.27905 | 0.27905 | 0.21749 | 0.27905 | 0.21749
1 | 28 | 2 | 0.2191 | 0.2191 | 0.2191 | 0.24076 | 0.2191 | 0.24076
1 | 28 | 3 | 0.14635 | 0.14635 | 0.14635 | 0.26123 | 0.14635 | 0.26123
1 | 28 | 4 | 0.11437 | 0.11437 | 0.11437 | 0.30679 | 0.11437 | 0.30679
1 | 28 | 5 | 0.11089 | 0.11089 | 0.11089 | 0.32924 | 0.11089 | 0.32924
1 | 28 | 6 | 0.092836 | 0.092836 | 0.092836 | 0.35184 | 0.092836 | 0.35184
1 | 28 | 7 | 0.056468 | 0.056468 | 0.056468 | 0.4015 | 0.056468 | 0.4015
1 | 28 | 8 | 0.029506 | 0.029506 | 0.029506 | 0.47692 | 0.029506 | 0.47692
1 | 28 | 9 | 0.010666 | 0.010666 | 0.010666 | 0.46865 | 0.010666 | 0.46865
1 | 28 | 10 | 0.0063981 | 0.0063981 | 0.0063981 | 0.45603 | 0.0063981 | 0.45603
1 | 28 | 11 | 0.0031902 | 0.0031902 | 0.0031902 | 0.44723 | 0.0031902 | 0.44723
1 | 28 | 12 | 0.0047881 | 0.0047881 | 0.0047881 | 0.40258 | 0.0047881 | 0.40258
1 | 28 | 13 | 0.010677 | 0.010677 | 0.010677 | 0.35603 | 0.010677 | 0.35603
1 | 28 | 14 | 0.012127 | 0.012127 | 0.012127 | 0.33488 | 0.012127 | 0.33488
1 | 28 | 15 | 0.024529 | 0.024529 | 0.024529 | 0.32519 | 0.024529 | 0.32519
1 | 28 | 16 | 0.025786 | 0.025786 | 0.025786 | 0.33748 | 0.025786 | 0.33748
1 | 28 | 17 | 0.036219 | 0.036219 | 0.036219 | 0.28943 | 0.036219 | 0.28943
1 | 28 | 18 | 0.091349 | 0.091349 | 0.091349 | 0.25981 | 0.091349 | 0.25981
1 | 28 | 19 | 0.10925 | 0.10925 | 0.10925 | 0.24178 | 0.10925 | 0.24178
1 | 28 | 20 | 0.1346 | 0.1346 | 0.1346 | 0.23805 | 0.1346 | 0.23805
1 | 28 | 21 | 0.20334 | 0.20334 | 0.20334 | 0.23412 | 0.20334 | 0.23412
1 | 28 | 22 | 0.24447 | 0.24447 | 0.24447 | 0.22087 | 0.24447 | 0.22087
1 | 28 | 23 | 0.28819 | 0.28819 | 0.28819 | 0.19662 | 0.28819 | 0.19662
1 | 28 | 24 | 0.32152 | 0.32152 | 0.32152 | 0.17218 | 0.32152 | 0.17218
1 | 29 | 1 | 0.32402 | 0.32402 | 0.32402 | 0.16558 | 0.32402 | 0.16558
1 | 29 | 2 | 0.38458 | 0.38458 | 0.38458 | 0.16229 | 0.38458 | 0.16229
1 | 29 | 3 | 0.38241 | 0.38241 | 0.38241 | 0.1432 | 0.38241 | 0.1432
1 | 29 | 4 | 0.40496 | 0.40496 | 0.40496 | 0.11881 | 0.40496 | 0.11881
1 | 29 | 5 | 0.46209 | 0.46209 | 0.46209 | 0.10066 | 0.46209 | 0.10066
1 | 29 | 6 | 0.51607 | 0.51607 | 0.51607 | 0.078552 | 0.51607 | 0.078552
1 | 29 | 7 | 0.57499 | 0.57499 | 0.57499 | 0.088903 | 0.57499 | 0.088903
1 | 29 | 8 | 0.58565 | 0.58565 | 0.58565 | 0.099972 | 0.58565 | 0.099972
1 | 29 | 9 | 0.61732 | 0.61732 | 0.61732 | 0.12432 | 0.61732 | 0.12432
1 | 29 | 10 | 0.56385 | 0.56385 | 0.56385 | 0.14528 | 0.56385 | 0.14528
1 | 29 | 11 | 0.63539 | 0.63539 | 0.63539 | 0.15257 | 0.63539 | 0.15257
1 | 29 | 12 | 0.60163 | 0.60163 | 0.60163 | 0.15976 | 0.60163 | 0.15976
1 | 29 | 13 | 0.76615 | 0.76615 | 0.76615 | 0.18703 | 0.76615 | 0.18703
1 | 29 | 14 | 0.86904 | 0.86904 | 0.86904 | 0.2343 | 0.86904 | 0.2343
1 | 29 | 15 | 0.94187 | 0.94187 | 0.94187 | 0.29658 | 0.94187 | 0.29658
1 | 29 | 16 | 0.94047 | 0.94047 | 0.94047 | 0.32098 | 0.94047 | 0.32098
1 | 29 | 17 | 0.86034 | 0.86034 | 0.86034 | 0.30532 | 0.86034 | 0.30532
1 | 29 | 18 | 0.83639 | 0.83639 | 0.83639 | 0.32696 | 0.83639 | 0.32696
1 | 29 | 19 | 0.79909 | 0.79909 | 0.79909 | 0.36906 | 0.79909 | 0.36906
1 | 29 | 20 | 0.89124 | 0.89124 | 0.89124 | 0.42516 | 0.89124 | 0.42516
1 | 29 | 21 | 0.8532 | 0.8532 | 0.8532 | 0.45229 | 0.8532 | 0.45229
1 | 29 | 22 | 0.79379 | 0.79379 | 0.79379 | 0.4577 | 0.79379 | 0.4577
1 | 29 | 23 | 0.68766 | 0.68766 | 0.68766 | 0.4932 | 0.68766 | 0.4932
1 | 29 | 24 | 0.68192 | 0.68192 | 0.68192 | 0.41505 | 0.68192 | 0.41505
1 | 30 | 1 | 0.61588 | 0.61588 | 0.61588 | 0.41226 | 0.61588 | 0.41226
1 | 30 | 2 | 0.61458 | 0.61458 | 0.61458 | 0.40703 | 0.61458 | 0.40703
1 | 30 | 3 | 0.58092 | 0.58092 | 0.58092 | 0.35775 | 0.58092 | 0.35775
1 | 30 | 4 | 0.60077 | 0.60077 | 0.60077 | 0.37107 | 0.60077 | 0.37107
1 | 30 | 5 | 0.58209 | 0.58209 | 0.58209 | 0.43254 | 0.58209 | 0.43254
1 | 30 | 6 | 0.51229 | 0.51229 | 0.51229 | 0.46841 | 0.51229 | 0.46841
1 | 30 | 7 | 0.40198 | 0.40198 | 0.40198 | 0.52661 | 0.40198 | 0.52661
1 | 30 | 8 | 0.27681 | 0.27681 | 0.27681 | 0.49858 | 0.27681 | 0.49858
1 | 30 | 9 | 0.1575 | 0.1575 | 0.1575 | 0.44644 | 0.1575 | 0.44644
1 | 30 | 10 | 0.10646 | 0.10646 | 0.10646 | 0.35257 | 0.10646 | 0.35257
1 | 30 | 11 | 0.046098 | 0.046098 | 0.046098 | 0.33438 | 0.046098 | 0.33438
1 | 30 | 12 | 0.025649 | 0.025649 | 0.025649 | 0.24757 | 0.025649 | 0.24757
1 | 30 | 13 | 0.02735 | 0.02735 | 0.02735 | 0.18235 | 0.02735 | 0.18235
1 | 30 | 14 | 0.021656 | 0.021656 | 0.021656 | 0.16182 | 0.021656 | 0.16182
1 | 30 | 15 | 0.015578 | 0.015578 | 0.015578 | 0.19168 | 0.015578 | 0.19168
1 | 30 | 16 | 0.015371 | 0.015371 | 0.015371 | 0.21637 | 0.015371 | 0.21637
1 | 30 | 17 | 0.0093913 | 0.0093913 | 0.0093913 | 0.19236 | 0.0093913 | 0.19236
1 | 30 | 18 | 0.0035337 | 0.0035337 | 0.0035337 | 0.13759 | 0.0035337 | 0.13759
1 | 30 | 19 | 0.0055123 | 0.0055123 | 0.0055123 | 0.088751 | 0.0055123 | 0.088751
1 | 30 | 20 | 0.010166 | 0.010166 | 0.010166 | 0.061133 | 0.010166 | 0.061133
1 | 30 | 21 | 0.012645 | 0.012645 | 0.012645 | 0.050213 | 0.012645 | 0.050213
1 | 30 | 22 | 0.01251 | 0.01251 | 0.01251 | 0.033184 | 0.01251 | 0.033184
1 | 30 | 23 | 0.011937 | 0.011937 | 0.011937 | 0.01961 | 0.011937 | 0.01961
1 | 30 | 24 | 0.012253 | 0.012253 | 0.012253 | 0.00787 | 0.012253 | 0.00787
1 | 31 | 1 | 0.013887 | 0.013887 | 0.013887 | 0.0041949 | 0.013887 | 0.0041949
1 | 31 | 2 | 0.009144 | 0.009144 | 0.009144 | 0.0026536 | 0.009144 | 0.0026536
1 | 31 | 3 | 0.0054442 | 0.0054442 | 0.0054442 | 0.00404 | 0.0054442 | 0.00404
1 | 31 | 4 | 0.014117 | 0.014117 | 0.014117 | 0.0025119 | 0.014117 | 0.0025119
1 | 31 | 5 | 0.0099196 | 0.0099196 | 0.0099196 | 0.0038857 | 0.0099196 | 0.0038857
1 | 31 | 6 | 0.0015354 | 0.0015354 | 0.0015354 | 0.0098162 | 0.0015354 | 0.0098162
1 | 31 | 7 | 0.0084533 | 0.0084533 | 0.0084533 | 0.020939 | 0.0084533 | 0.020939
1 | 31 | 8 | 0.038076 | 0.038076 | 0.038076 | 0.052179 | 0.038076 | 0.052179
1 | 31 | 9 | 0.090871 | 0.090871 | 0.090871 | 0.12738 | 0.090871 | 0.12738
1 | 31 | 10 | 0.11847 | 0.11847 | 0.11847 | 0.21438 | 0.11847 | 0.21438
1 | 31 | 11 | 0.096935 | 0.096935 | 0.096935 | 0.23443 | 0.096935 | 0.23443
1 | 31 | 12 | 0.074506 | 0.074506 | 0.074506 | 0.30269 | 0.074506 | 0.30269
1 | 31 | 13 | 0.072374 | 0.072374 | 0.072374 | 0.31634 | 0.072374 | 0.31634
1 | 31 | 14 | 0.057764 | 0.057764 | 0.057764 | 0.28881 | 0.057764 | 0.28881
1 | 31 | 15 | 0.061434 | 0.061434 | 0.061434 | 0.29644 | 0.061434 | 0.29644
1 | 31 | 16 | 0.087281 | 0.087281 | 0.087281 | 0.32601 | 0.087281 | 0.32601
1 | 31 | 17 | 0.05275 | 0.05275 | 0.05275 | 0.36206 | 0.05275 | 0.36206
1 | 31 | 18 | 0.077143 | 0.077143 | 0.077143 | 0.42165 | 0.077143 | 0.42165
1 | 31 | 19 | 0.13393 | 0.13393 | 0.13393 | 0.49597 | 0.13393 | 0.49597
1 | 31 | 20 | 0.15647 | 0.15647 | 0.15647 | 0.61042 | 0.15647 | 0.61042
1 | 31 | 21 | 0.20233 | 0.20233 | 0.20233 | 0.7103 | 0.20233 | 0.7103
1 | 31 | 22 | 0.28999 | 0.28999 | 0.28999 | 0.78514 | 0.28999 | 0.78514
1 | 31 | 23 | 0.35462 | 0.35462 | 0.35462 | 0.80144 | 0.35462 | 0.80144
1 | 31 | 24 | 0.39616 | 0.39616 | 0.39616 | 0.77747 | 0.39616 | 0.77747
2 | 1 | 1 | 0.46454 | 0.46454 | 0.46454 | 0.80698 | 0.46454 | 0.80698
2 | 1 | 2 | 0.56962 | 0.56962 | 0.56962 | 0.81458 | 0.56962 | 0.81458
2 | 1 | 3 | 0.59043 | 0.59043 | 0.59043 | 0.8264 | 0.59043 | 0.8264
2 | 1 | 4 | 0.62308 | 0.62308 | 0.62308 | 0.82727 | 0.62308 | 0.82727
2 | 1 | 5 | 0.63785 | 0.63785 | 0.63785 | 0.8332 | 0.63785 | 0.8332
2 | 1 | 6 | 0.65014 | 0.65014 | 0.65014 | 0.83675 | 0.65014 | 0.83675
2 | 1 | 7 | 0.70843 | 0.70843 | 0.70843 | 0.81993 | 0.70843 | 0.81993
2 | 1 | 8 | 0.74926 | 0.74926 | 0.74926 | 0.80502 | 0.74926 | 0.80502
2 | 1 | 9 | 0.69356 | 0.69356 | 0.69356 | 0.81947 | 0.69356 | 0.81947
2 | 1 | 10 | 0.65035 | 0.65035 | 0.65035 | 0.81291 | 0.65035 | 0.81291
2 | 1 | 11 | 0.60344 | 0.60344 | 0.60344 | 0.7896 | 0.60344 | 0.7896
2 | 1 | 12 | 0.63771 | 0.63771 | 0.63771 | 0.75773 | 0.63771 | 0.75773
2 | 1 | 13 | 0.6153 | 0.6153 | 0.6153 | 0.73584 | 0.6153 | 0.73584
2 | 1 | 14 | 0.65006 | 0.65006 | 0.65006 | 0.72182 | 0.65006 | 0.72182
2 | 1 | 15 | 0.65882 | 0.65882 | 0.65882 | 0.68631 | 0.65882 | 0.68631
2 | 1 | 16 | 0.59419 | 0.59419 | 0.59419 | 0.61847 | 0.59419 | 0.61847
2 | 1 | 17 | 0.61037 | 0.61037 | 0.61037 | 0.51267 | 0.61037 | 0.51267
2 | 1 | 18 | 0.6904 | 0.6904 | 0.6904 | 0.446 | 0.6904 | 0.446
2 | 1 | 19 | 0.74452 | 0.74452 | 0.74452 | 0.45606 | 0.74452 | 0.45606
2 | 1 | 20 | 0.84847 | 0.84847 | 0.84847 | 0.4738 | 0.84847 | 0.4738
2 | 1 | 21 | 0.89164 | 0.89164 | 0.89164 | 0.53626 | 0.89164 | 0.53626
2 | 1 | 22 | 0.90383 | 0.90383 | 0.90383 | 0.57206 | 0.90383 | 0.57206
2 | 1 | 23 | 0.91635 | 0.91635 | 0.91635 | 0.53056 | 0.91635 | 0.53056
2 | 1 | 24 | 0.92564 | 0.92564 | 0.92564 | 0.52624 | 0.92564 | 0.52624
2 | 2 | 1 | 0.89366 | 0.89366 | 0.89366 | 0.53823 | 0.89366 | 0.53823
2 | 2 | 2 | 0.85354 | 0.85354 | 0.85354 | 0.5127 | 0.85354 | 0.5127
2 | 2 | 3 | 0.78125 | 0.78125 | 0.78125 | 0.54169 | 0.78125 | 0.54169
2 | 2 | 4 | 0.69663 | 0.69663 | 0.69663 | 0.54448 | 0.69663 | 0.54448
2 | 2 | 5 | 0.67136 | 0.67136 | 0.67136 | 0.58067 | 0.67136 | 0.58067
2 | 2 | 6 | 0.62808 | 0.62808 | 0.62808 | 0.59536 | 0.62808 | 0.59536
2 | 2 | 7 | 0.58211 | 0.58211 | 0.58211 | 0.62688 | 0.58211 | 0.62688
2 | 2 | 8 | 0.57606 | 0.57606 | 0.57606 | 0.65151 | 0.57606 | 0.65151
2 | 2 | 9 | 0.5605 | 0.5605 | 0.5605 | 0.63681 | 0.5605 | 0.63681
2 | 2 | 10 | 0.51678 | 0.51678 | 0.51678 | 0.66904 | 0.51678 | 0.66904
2 | 2 | 11 | 0.41372 | 0.41372 | 0.41372 | 0.70484 | 0.41372 | 0.70484
2 | 2 | 12 | 0.41745 | 0.41745 | 0.41745 | 0.7285 | 0.41745 | 0.7285
2 | 2 | 13 | 0.39283 | 0.39283 | 0.39283 | 0.74561 | 0.39283 | 0.74561
2 | 2 | 14 | 0.40921 | 0.40921 | 0.40921 | 0.73321 | 0.40921 | 0.73321
2 | 2 | 15 | 0.4085 | 0.4085 | 0.4085 | 0.71862 | 0.4085 | 0.71862
2 | 2 | 16 | 0.3356 | 0.3356 | 0.3356 | 0.71948 | 0.3356 | 0.71948
2 | 2 | 17 | 0.33777 | 0.33777 | 0.33777 | 0.72149 | 0.33777 | 0.72149
2 | 2 | 18 | 0.42119 | 0.42119 | 0.42119 | 0.75858 | 0.42119 | 0.75858
2 | 2 | 19 | 0.51547 | 0.51547 | 0.51547 | 0.77631 | 0.51547 | 0.77631
2 | 2 | 20 | 0.55463 | 0.55463 | 0.55463 | 0.78347 | 0.55463 | 0.78347
2 | 2 | 21 | 0.59232 | 0.59232 | 0.59232 | 0.81126 | 0.59232 | 0.81126
2 | 2 | 22 | 0.55844 | 0.55844 | 0.55844 | 0.81936 | 0.55844 | 0.81936
2 | 2 | 23 | 0.60355 | 0.60355 | 0.60355 | 0.82589 | 0.60355 | 0.82589
2 | 2 | 24 | 0.634 | 0.634 | 0.634 | 0.83046 | 0.634 | 0.83046
2 | 3 | 1 | 0.64507 | 0.64507 | 0.64507 | 0.81786 | 0.64507 | 0.81786
2 | 3 | 2 | 0.68136 | 0.68136 | 0.68136 | 0.80815 | 0.68136 | 0.80815
2 | 3 | 3 | 0.65991 | 0.65991 | 0.65991 | 0.8076 | 0.65991 | 0.8076
2 | 3 | 4 | 0.61138 | 0.61138 | 0.61138 | 0.80396 | 0.61138 | 0.80396
2 | 3 | 5 | 0.54951 | 0.54951 | 0.54951 | 0.81361 | 0.54951 | 0.81361
2 | 3 | 6 | 0.50247 | 0.50247 | 0.50247 | 0.8357 | 0.50247 | 0.8357
2 | 3 | 7 | 0.43347 | 0.43347 | 0.43347 | 0.81821 | 0.43347 | 0.81821
2 | 3 | 8 | 0.35304 | 0.35304 | 0.35304 | 0.84115 | 0.35304 | 0.84115
2 | 3 | 9 | 0.30603 | 0.30603 | 0.30603 | 0.85372 | 0.30603 | 0.85372
2 | 3 | 10 | 0.29411 | 0.29411 | 0.29411 | 0.8658 | 0.29411 | 0.8658
2 | 3 | 11 | 0.21406 | 0.21406 | 0.21406 | 0.88221 | 0.21406 | 0.88221
2 | 3 | 12 | 0.18977 | 0.18977 | 0.18977 | 0.86609 | 0.18977 | 0.86609
2 | 3 | 13 | 0.18266 | 0.18266 | 0.18266 | 0.855 | 0.18266 | 0.855
2 | 3 | 14 | 0.18433 | 0.18433 | 0.18433 | 0.87028 | 0.18433 | 0.87028
2 | 3 | 15 | 0.22178 | 0.22178 | 0.22178 | 0.87807 | 0.22178 | 0.87807
2 | 3 | 16 | 0.28594 | 0.28594 | 0.28594 | 0.87959 | 0.28594 | 0.87959
2 | 3 | 17 | 0.30572 | 0.30572 | 0.30572 | 0.8843 | 0.30572 | 0.8843
2 | 3 | 18 | 0.30091 | 0.30091 | 0.30091 | 0.85454 | 0.30091 | 0.85454
2 | 3 | 19 | 0.33536 | 0.33536 | 0.33536 | 0.83068 | 0.33536 | 0.83068
2 | 3 | 20 | 0.2698 | 0.2698 | 0.2698 | 0.8232 | 0.2698 | 0.8232
2 | 3 | 21 | 0.17584 | 0.17584 | 0.17584 | 0.80444 | 0.17584 | 0.80444
2 | 3 | 22 | 0.098761 | 0.098761 | 0.098761 | 0.73433 | 0.098761 | 0.73433
2 | 3 | 23 | 0.12936 | 0.12936 | 0.12936 | 0.73295 | 0.12936 | 0.73295
2 | 3 | 24 | 0.075174 | 0.075174 | 0.075174 | 0.71421 | 0.075174 | 0.71421
2 | 4 | 1 | 0.073015 | 0.073015 | 0.073015 | 0.66178 | 0.073015 | 0.66178
2 | 4 | 2 | 0.062309 | 0.062309 | 0.062309 | 0.59439 | 0.062309 | 0.59439
2 | 4 | 3 | 0.055039 | 0.055039 | 0.055039 | 0.52233 | 0.055039 | 0.52233
2 | 4 | 4 | 0.045532 | 0.045532 | 0.045532 | 0.48693 | 0.045532 | 0.48693
2 | 4 | 5 | 0.032393 | 0.032393 | 0.032393 | 0.41231 | 0.032393 | 0.41231
2 | 4 | 6 | 0.029016 | 0.029016 | 0.029016 | 0.28374 | 0.029016 | 0.28374
2 | 4 | 7 | 0.027314 | 0.027314 | 0.027314 | 0.20766 | 0.027314 | 0.20766
2 | 4 | 8 | 0.02034 | 0.02034 | 0.02034 | 0.16115 | 0.02034 | 0.16115
2 | 4 | 9 | 0.018633 | 0.018633 | 0.018633 | 0.10848 | 0.018633 | 0.10848
2 | 4 | 10 | 0.014329 | 0.014329 | 0.014329 | 0.075164 | 0.014329 | 0.075164
2 | 4 | 11 | 0.012036 | 0.012036 | 0.012036 | 0.04986 | 0.012036 | 0.04986
2 | 4 | 12 | 0.011598 | 0.011598 | 0.011598 | 0.047932 | 0.011598 | 0.047932
2 | 4 | 13 | 0.010978 | 0.010978 | 0.010978 | 0.051133 | 0.010978 | 0.051133
2 | 4 | 14 | 0.013041 | 0.013041 | 0.013041 | 0.07765 | 0.013041 | 0.07765
2 | 4 | 15 | 0.010647 | 0.010647 | 0.010647 | 0.11753 | 0.010647 | 0.11753
2 | 4 | 16 | 0.010511 | 0.010511 | 0.010511 | 0.16556 | 0.010511 | 0.16556
2 | 4 | 17 | 0.014528 | 0.014528 | 0.014528 | 0.24672 | 0.014528 | 0.24672
2 | 4 | 18 | 0.016181 | 0.016181 | 0.016181 | 0.34427 | 0.016181 | 0.34427
2 | 4 | 19 | 0.014645 | 0.014645 | 0.014645 | 0.42553 | 0.014645 | 0.42553
2 | 4 | 20 | 0.017613 | 0.017613 | 0.017613 | 0.50293 | 0.017613 | 0.50293
2 | 4 | 21 | 0.015297 | 0.015297 | 0.015297 | 0.61254 | 0.015297 | 0.61254
2 | 4 | 22 | 0.011272 | 0.011272 | 0.011272 | 0.63182 | 0.011272 | 0.63182
2 | 4 | 23 | 0.0093447 | 0.0093447 | 0.0093447 | 0.66158 | 0.0093447 | 0.66158
2 | 4 | 24 | 0.0071914 | 0.0071914 | 0.0071914 | 0.64681 | 0.0071914 | 0.64681
2 | 5 | 1 | 0.0065176 | 0.0065176 | 0.0065176 | 0.63045 | 0.0065176 | 0.63045
2 | 5 | 2 | 0.0083572 | 0.0083572 | 0.0083572 | 0.58596 | 0.0083572 | 0.58596
2 | 5 | 3 | 0.012393 | 0.012393 | 0.012393 | 0.55153 | 0.012393 | 0.55153
2 | 5 | 4 | 0.014434 | 0.014434 | 0.014434 | 0.49314 | 0.014434 | 0.49314
2 | 5 | 5 | 0.023126 | 0.023126 | 0.023126 | 0.38325 | 0.023126 | 0.38325
2 | 5 | 6 | 0.036402 | 0.036402 | 0.036402 | 0.30454 | 0.036402 | 0.30454
2 | 5 | 7 | 0.031939 | 0.031939 | 0.031939 | 0.2407 | 0.031939 | 0.2407
2 | 5 | 8 | 0.030538 | 0.030538 | 0.030538 | 0.16085 | 0.030538 | 0.16085
2 | 5 | 9 | 0.029181 | 0.029181 | 0.029181 | 0.10094 | 0.029181 | 0.10094
2 | 5 | 10 | 0.038809 | 0.038809 | 0.038809 | 0.063156 | 0.038809 | 0.063156
2 | 5 | 11 | 0.031893 | 0.031893 | 0.031893 | 0.05717 | 0.031893 | 0.05717
2 | 5 | 12 | 0.035736 | 0.035736 | 0.035736 | 0.079838 | 0.035736 | 0.079838
2 | 5 | 13 | 0.032224 | 0.032224 | 0.032224 | 0.13653 | 0.032224 | 0.13653
2 | 5 | 14 | 0.033029 | 0.033029 | 0.033029 | 0.19679 | 0.033029 | 0.19679
2 | 5 | 15 | 0.024059 | 0.024059 | 0.024059 | 0.26427 | 0.024059 | 0.26427
2 | 5 | 16 | 0.01836 | 0.01836 | 0.01836 | 0.32279 | 0.01836 | 0.32279
2 | 5 | 17 | 0.016118 | 0.016118 | 0.016118 | 0.42639 | 0.016118 | 0.42639
2 | 5 | 18 | 0.01521 | 0.01521 | 0.01521 | 0.53497 | 0.01521 | 0.53497
2 | 5 | 19 | 0.014248 | 0.014248 | 0.014248 | 0.61151 | 0.014248 | 0.61151
2 | 5 | 20 | 0.0053434 | 0.0053434 | 0.0053434 | 0.67834 | 0.0053434 | 0.67834
2 | 5 | 21 | 0.001288 | 0.001288 | 0.001288 | 0.72216 | 0.001288 | 0.72216
2 | 5 | 22 | 0.00040227 | 0.00040227 | 0.00040227 | 0.76545 | 0.00040227 | 0.76545
2 | 5 | 23 | 0.00060014 | 0.00060014 | 0.00060014 | 0.76714 | 0.00060014 | 0.76714
2 | 5 | 24 | 0 | 0 | 0 | 0.77386 | 0 | 0.77386
2 | 6 | 1 | 0.0040573 | 0.0040573 | 0.0040573 | 0.80512 | 0.0040573 | 0.80512
2 | 6 | 2 | 0.016579 | 0.016579 | 0.016579 | 0.8133 | 0.016579 | 0.8133
2 | 6 | 3 | 0.024398 | 0.024398 | 0.024398 | 0.81974 | 0.024398 | 0.81974
2 | 6 | 4 | 0.036886 | 0.036886 | 0.036886 | 0.8158 | 0.036886 | 0.8158
2 | 6 | 5 | 0.041416 | 0.041416 | 0.041416 | 0.79282 | 0.041416 | 0.79282
2 | 6 | 6 | 0.059972 | 0.059972 | 0.059972 | 0.77216 | 0.059972 | 0.77216
2 | 6 | 7 | 0.090234 | 0.090234 | 0.090234 | 0.77059 | 0.090234 | 0.77059
2 | 6 | 8 | 0.10187 | 0.10187 | 0.10187 | 0.74864 | 0.10187 | 0.74864
2 | 6 | 9 | 0.10042 | 0.10042 | 0.10042 | 0.71645 | 0.10042 | 0.71645
2 | 6 | 10 | 0.09474 | 0.09474 | 0.09474 | 0.68263 | 0.09474 | 0.68263
2 | 6 | 11 | 0.080937 | 0.080937 | 0.080937 | 0.62241 | 0.080937 | 0.62241
2 | 6 | 12 | 0.052365 | 0.052365 | 0.052365 | 0.53119 | 0.052365 | 0.53119
2 | 6 | 13 | 0.041445 | 0.041445 | 0.041445 | 0.45761 | 0.041445 | 0.45761
2 | 6 | 14 | 0.042803 | 0.042803 | 0.042803 | 0.4015 | 0.042803 | 0.4015
2 | 6 | 15 | 0.049149 | 0.049149 | 0.049149 | 0.35601 | 0.049149 | 0.35601
2 | 6 | 16 | 0.051086 | 0.051086 | 0.051086 | 0.37417 | 0.051086 | 0.37417
2 | 6 | 17 | 0.057982 | 0.057982 | 0.057982 | 0.41358 | 0.057982 | 0.41358
2 | 6 | 18 | 0.085446 | 0.085446 | 0.085446 | 0.48784 | 0.085446 | 0.48784
2 | 6 | 19 | 0.10616 | 0.10616 | 0.10616 | 0.61369 | 0.10616 | 0.61369
2 | 6 | 20 | 0.12442 | 0.12442 | 0.12442 | 0.68533 | 0.12442 | 0.68533
2 | 6 | 21 | 0.13542 | 0.13542 | 0.13542 | 0.7485 | 0.13542 | 0.7485
2 | 6 | 22 | 0.15593 | 0.15593 | 0.15593 | 0.7923 | 0.15593 | 0.7923
2 | 6 | 23 | 0.17264 | 0.17264 | 0.17264 | 0.78417 | 0.17264 | 0.78417
2 | 6 | 24 | 0.17442 | 0.17442 | 0.17442 | 0.71377 | 0.17442 | 0.71377
2 | 7 | 1 | 0.15491 | 0.15491 | 0.15491 | 0.70488 | 0.15491 | 0.70488
2 | 7 | 2 | 0.16753 | 0.16753 | 0.16753 | 0.68328 | 0.16753 | 0.68328
2 | 7 | 3 | 0.16859 | 0.16859 | 0.16859 | 0.6775 | 0.16859 | 0.6775
2 | 7 | 4 | 0.15765 | 0.15765 | 0.15765 | 0.64608 | 0.15765 | 0.64608
2 | 7 | 5 | 0.1611 | 0.1611 | 0.1611 | 0.65004 | 0.1611 | 0.65004
2 | 7 | 6 | 0.16287 | 0.16287 | 0.16287 | 0.59729 | 0.16287 | 0.59729
2 | 7 | 7 | 0.16503 | 0.16503 | 0.16503 | 0.55637 | 0.16503 | 0.55637
2 | 7 | 8 | 0.15801 | 0.15801 | 0.15801 | 0.50393 | 0.15801 | 0.50393
2 | 7 | 9 | 0.14627 | 0.14627 | 0.14627 | 0.45548 | 0.14627 | 0.45548
2 | 7 | 10 | 0.10038 | 0.10038 | 0.10038 | 0.37232 | 0.10038 | 0.37232
2 | 7 | 11 | 0.05973 | 0.05973 | 0.05973 | 0.28863 | 0.05973 | 0.28863
2 | 7 | 12 | 0.043453 | 0.043453 | 0.043453 | 0.21117 | 0.043453 | 0.21117
2 | 7 | 13 | 0.030685 | 0.030685 | 0.030685 | 0.19129 | 0.030685 | 0.19129
2 | 7 | 14 | 0.034512 | 0.034512 | 0.034512 | 0.2005 | 0.034512 | 0.2005
2 | 7 | 15 | 0.038228 | 0.038228 | 0.038228 | 0.20002 | 0.038228 | 0.20002
2 | 7 | 16 | 0.039574 | 0.039574 | 0.039574 | 0.15809 | 0.039574 | 0.15809
2 | 7 | 17 | 0.029904 | 0.029904 | 0.029904 | 0.11553 | 0.029904 | 0.11553
2 | 7 | 18 | 0.054263 | 0.054263 | 0.054263 | 0.096737 | 0.054263 | 0.096737
2 | 7 | 19 | 0.076636 | 0.076636 | 0.076636 | 0.10444 | 0.076636 | 0.10444
2 | 7 | 20 | 0.078944 | 0.078944 | 0.078944 | 0.12041 | 0.078944 | 0.12041
2 | 7 | 21 | 0.085801 | 0.085801 | 0.085801 | 0.13253 | 0.085801 | 0.13253
2 | 7 | 22 | 0.097132 | 0.097132 | 0.097132 | 0.12857 | 0.097132 | 0.12857
2 | 7 | 23 | 0.14663 | 0.14663 | 0.14663 | 0.11329 | 0.14663 | 0.11329
2 | 7 | 24 | 0.1939 | 0.1939 | 0.1939 | 0.12313 | 0.1939 | 0.12313
2 | 8 | 1 | 0.20235 | 0.20235 | 0.20235 | 0.13813 | 0.20235 | 0.13813
2 | 8 | 2 | 0.18824 | 0.18824 | 0.18824 | 0.17683 | 0.18824 | 0.17683
2 | 8 | 3 | 0.24945 | 0.24945 | 0.24945 | 0.21722 | 0.24945 | 0.21722
2 | 8 | 4 | 0.20723 | 0.20723 | 0.20723 | 0.26137 | 0.20723 | 0.26137
2 | 8 | 5 | 0.28454 | 0.28454 | 0.28454 | 0.34371 | 0.28454 | 0.34371
2 | 8 | 6 | 0.35053 | 0.35053 | 0.35053 | 0.43207 | 0.35053 | 0.43207
2 | 8 | 7 | 0.38623 | 0.38623 | 0.38623 | 0.50804 | 0.38623 | 0.50804
2 | 8 | 8 | 0.40565 | 0.40565 | 0.40565 | 0.55853 | 0.40565 | 0.55853
2 | 8 | 9 | 0.34602 | 0.34602 | 0.34602 | 0.57125 | 0.34602 | 0.57125
2 | 8 | 10 | 0.3583 | 0.3583 | 0.3583 | 0.55915 | 0.3583 | 0.55915
2 | 8 | 11 | 0.35937 | 0.35937 | 0.35937 | 0.46799 | 0.35937 | 0.46799
2 | 8 | 12 | 0.36858 | 0.36858 | 0.36858 | 0.41099 | 0.36858 | 0.41099
2 | 8 | 13 | 0.34682 | 0.34682 | 0.34682 | 0.40807 | 0.34682 | 0.40807
2 | 8 | 14 | 0.34037 | 0.34037 | 0.34037 | 0.44066 | 0.34037 | 0.44066
2 | 8 | 15 | 0.37289 | 0.37289 | 0.37289 | 0.48663 | 0.37289 | 0.48663
2 | 8 | 16 | 0.34358 | 0.34358 | 0.34358 | 0.59727 | 0.34358 | 0.59727
2 | 8 | 17 | 0.26148 | 0.26148 | 0.26148 | 0.68015 | 0.26148 | 0.68015
2 | 8 | 18 | 0.27917 | 0.27917 | 0.27917 | 0.75905 | 0.27917 | 0.75905
2 | 8 | 19 | 0.29532 | 0.29532 | 0.29532 | 0.81017 | 0.29532 | 0.81017
2 | 8 | 20 | 0.30395 | 0.30395 | 0.30395 | 0.84535 | 0.30395 | 0.84535
2 | 8 | 21 | 0.3589 | 0.3589 | 0.3589 | 0.85183 | 0.3589 | 0.85183
2 | 8 | 22 | 0.37997 | 0.37997 | 0.37997 | 0.87234 | 0.37997 | 0.87234
2 | 8 | 23 | 0.43826 | 0.43826 | 0.43826 | 0.90305 | 0.43826 | 0.90305
2 | 8 | 24 | 0.46805 | 0.46805 | 0.46805 | 0.85056 | 0.46805 | 0.85056
2 | 9 | 1 | 0.54327 | 0.54327 | 0.54327 | 0.74129 | 0.54327 | 0.74129
2 | 9 | 2 | 0.6253 | 0.6253 | 0.6253 | 0.65951 | 0.6253 | 0.65951
2 | 9 | 3 | 0.64817 | 0.64817 | 0.64817 | 0.6121 | 0.64817 | 0.6121
2 | 9 | 4 | 0.68 | 0.68 | 0.68 | 0.57733 | 0.68 | 0.57733
2 | 9 | 5 | 0.7193 | 0.7193 | 0.7193 | 0.57906 | 0.7193 | 0.57906
2 | 9 | 6 | 0.6948 | 0.6948 | 0.6948 | 0.61582 | 0.6948 | 0.61582
2 | 9 | 7 | 0.6806 | 0.6806 | 0.6806 | 0.6618 | 0.6806 | 0.6618
2 | 9 | 8 | 0.68046 | 0.68046 | 0.68046 | 0.67369 | 0.68046 | 0.67369
2 | 9 | 9 | 0.59237 | 0.59237 | 0.59237 | 0.61966 | 0.59237 | 0.61966
2 | 9 | 10 | 0.48708 | 0.48708 | 0.48708 | 0.55035 | 0.48708 | 0.55035
2 | 9 | 11 | 0.43251 | 0.43251 | 0.43251 | 0.47338 | 0.43251 | 0.47338
2 | 9 | 12 | 0.39289 | 0.39289 | 0.39289 | 0.46186 | 0.39289 | 0.46186
2 | 9 | 13 | 0.39879 | 0.39879 | 0.39879 | 0.51916 | 0.39879 | 0.51916
2 | 9 | 14 | 0.41856 | 0.41856 | 0.41856 | 0.56843 | 0.41856 | 0.56843
2 | 9 | 15 | 0.4359 | 0.4359 | 0.4359 | 0.61737 | 0.4359 | 0.61737
2 | 9 | 16 | 0.41062 | 0.41062 | 0.41062 | 0.67668 | 0.41062 | 0.67668
2 | 9 | 17 | 0.38784 | 0.38784 | 0.38784 | 0.68166 | 0.38784 | 0.68166
2 | 9 | 18 | 0.44488 | 0.44488 | 0.44488 | 0.70589 | 0.44488 | 0.70589
2 | 9 | 19 | 0.43718 | 0.43718 | 0.43718 | 0.7411 | 0.43718 | 0.7411
2 | 9 | 20 | 0.4384 | 0.4384 | 0.4384 | 0.76622 | 0.4384 | 0.76622
2 | 9 | 21 | 0.47755 | 0.47755 | 0.47755 | 0.80941 | 0.47755 | 0.80941
2 | 9 | 22 | 0.44605 | 0.44605 | 0.44605 | 0.77452 | 0.44605 | 0.77452
2 | 9 | 23 | 0.43906 | 0.43906 | 0.43906 | 0.78379 | 0.43906 | 0.78379
2 | 9 | 24 | 0.43179 | 0.43179 | 0.43179 | 0.79853 | 0.43179 | 0.79853
2 | 10 | 1 | 0.41201 | 0.41201 | 0.41201 | 0.80017 | 0.41201 | 0.80017
2 | 10 | 2 | 0.46799 | 0.46799 | 0.46799 | 0.83562 | 0.46799 | 0.83562
2 | 10 | 3 | 0.51575 | 0.51575 | 0.51575 | 0.84089 | 0.51575 | 0.84089
2 | 10 | 4 | 0.5751 | 0.5751 | 0.5751 | 0.80309 | 0.5751 | 0.80309
2 | 10 | 5 | 0.58976 | 0.58976 | 0.58976 | 0.78385 | 0.58976 | 0.78385
2 | 10 | 6 | 0.54811 | 0.54811 | 0.54811 | 0.68714 | 0.54811 | 0.68714
2 | 10 | 7 | 0.55868 | 0.55868 | 0.55868 | 0.63165 | 0.55868 | 0.63165
2 | 10 | 8 | 0.6217 | 0.6217 | 0.6217 | 0.57549 | 0.6217 | 0.57549
2 | 10 | 9 | 0.71588 | 0.71588 | 0.71588 | 0.52311 | 0.71588 | 0.52311
2 | 10 | 10 | 0.76086 | 0.76086 | 0.76086 | 0.54308 | 0.76086 | 0.54308
2 | 10 | 11 | 0.76495 | 0.76495 | 0.76495 | 0.55452 | 0.76495 | 0.55452
2 | 10 | 12 | 0.72533 | 0.72533 | 0.72533 | 0.51216 | 0.72533 | 0.51216
2 | 10 | 13 | 0.71221 | 0.71221 | 0.71221 | 0.50004 | 0.71221 | 0.50004
2 | 10 | 14 | 0.65738 | 0.65738 | 0.65738 | 0.47838 | 0.65738 | 0.47838
2 | 10 | 15 | 0.6046 | 0.6046 | 0.6046 | 0.44563 | 0.6046 | 0.44563
2 | 10 | 16 | 0.55002 | 0.55002 | 0.55002 | 0.41721 | 0.55002 | 0.41721
2 | 10 | 17 | 0.46861 | 0.46861 | 0.46861 | 0.39111 | 0.46861 | 0.39111
2 | 10 | 18 | 0.37965 | 0.37965 | 0.37965 | 0.45176 | 0.37965 | 0.45176
2 | 10 | 19 | 0.31238 | 0.31238 | 0.31238 | 0.49273 | 0.31238 | 0.49273
2 | 10 | 20 | 0.32151 | 0.32151 | 0.32151 | 0.5262 | 0.32151 | 0.5262
2 | 10 | 21 | 0.29353 | 0.29353 | 0.29353 | 0.58461 | 0.29353 | 0.58461
2 | 10 | 22 | 0.21036 | 0.21036 | 0.21036 | 0.6858 | 0.21036 | 0.6858
2 | 10 | 23 | 0.17708 | 0.17708 | 0.17708 | 0.78157 | 0.17708 | 0.78157
2 | 10 | 24 | 0.22413 | 0.22413 | 0.22413 | 0.81864 | 0.22413 | 0.81864
2 | 11 | 1 | 0.22447 | 0.22447 | 0.22447 | 0.85031 | 0.22447 | 0.85031
2 | 11 | 2 | 0.29087 | 0.29087 | 0.29087 | 0.85775 | 0.29087 | 0.85775
2 | 11 | 3 | 0.35127 | 0.35127 | 0.35127 | 0.88733 | 0.35127 | 0.88733
2 | 11 | 4 | 0.40176 | 0.40176 | 0.40176 | 0.88755 | 0.40176 | 0.88755
2 | 11 | 5 | 0.40201 | 0.40201 | 0.40201 | 0.87198 | 0.40201 | 0.87198
2 | 11 | 6 | 0.46732 | 0.46732 | 0.46732 | 0.86961 | 0.46732 | 0.86961
2 | 11 | 7 | 0.51478 | 0.51478 | 0.51478 | 0.87739 | 0.51478 | 0.87739
2 | 11 | 8 | 0.6084 | 0.6084 | 0.6084 | 0.88559 | 0.6084 | 0.88559
2 | 11 | 9 | 0.66311 | 0.66311 | 0.66311 | 0.85233 | 0.66311 | 0.85233
2 | 11 | 10 | 0.57974 | 0.57974 | 0.57974 | 0.8395 | 0.57974 | 0.8395
2 | 11 | 11 | 0.57483 | 0.57483 | 0.57483 | 0.84762 | 0.57483 | 0.84762
2 | 11 | 12 | 0.60186 | 0.60186 | 0.60186 | 0.83151 | 0.60186 | 0.83151
2 | 11 | 13 | 0.59083 | 0.59083 | 0.59083 | 0.82372 | 0.59083 | 0.82372
2 | 11 | 14 | 0.585 | 0.585 | 0.585 | 0.85302 | 0.585 | 0.85302
2 | 11 | 15 | 0.66477 | 0.66477 | 0.66477 | 0.8712 | 0.66477 | 0.8712
2 | 11 | 16 | 0.73226 | 0.73226 | 0.73226 | 0.87041 | 0.73226 | 0.87041
2 | 11 | 17 | 0.6972 | 0.6972 | 0.6972 | 0.86332 | 0.6972 | 0.86332
2 | 11 | 18 | 0.56414 | 0.56414 | 0.56414 | 0.87568 | 0.56414 | 0.87568
2 | 11 | 19 | 0.49166 | 0.49166 | 0.49166 | 0.89645 | 0.49166 | 0.89645
2 | 11 | 20 | 0.50724 | 0.50724 | 0.50724 | 0.89623 | 0.50724 | 0.89623
2 | 11 | 21 | 0.41875 | 0.41875 | 0.41875 | 0.89215 | 0.41875 | 0.89215
2 | 11 | 22 | 0.44534 | 0.44534 | 0.44534 | 0.90256 | 0.44534 | 0.90256
2 | 11 | 23 | 0.51152 | 0.51152 | 0.51152 | 0.89338 | 0.51152 | 0.89338
2 | 11 | 24 | 0.56429 | 0.56429 | 0.56429 | 0.89399 | 0.56429 | 0.89399
2 | 12 | 1 | 0.53887 | 0.53887 | 0.53887 | 0.87695 | 0.53887 | 0.87695
2 | 12 | 2 | 0.5217 | 0.5217 | 0.5217 | 0.85033 | 0.5217 | 0.85033
2 | 12 | 3 | 0.54705 | 0.54705 | 0.54705 | 0.84429 | 0.54705 | 0.84429
2 | 12 | 4 | 0.47874 | 0.47874 | 0.47874 | 0.82031 | 0.47874 | 0.82031
2 | 12 | 5 | 0.47603 | 0.47603 | 0.47603 | 0.79819 | 0.47603 | 0.79819
2 | 12 | 6 | 0.43875 | 0.43875 | 0.43875 | 0.76028 | 0.43875 | 0.76028
2 | 12 | 7 | 0.45885 | 0.45885 | 0.45885 | 0.70467 | 0.45885 | 0.70467
2 | 12 | 8 | 0.50331 | 0.50331 | 0.50331 | 0.63865 | 0.50331 | 0.63865
2 | 12 | 9 | 0.60885 | 0.60885 | 0.60885 | 0.58065 | 0.60885 | 0.58065
2 | 12 | 10 | 0.67764 | 0.67764 | 0.67764 | 0.51408 | 0.67764 | 0.51408
2 | 12 | 11 | 0.75238 | 0.75238 | 0.75238 | 0.40343 | 0.75238 | 0.40343
2 | 12 | 12 | 0.75048 | 0.75048 | 0.75048 | 0.29712 | 0.75048 | 0.29712
2 | 12 | 13 | 0.6748 | 0.6748 | 0.6748 | 0.25387 | 0.6748 | 0.25387
2 | 12 | 14 | 0.6346 | 0.6346 | 0.6346 | 0.25495 | 0.6346 | 0.25495
2 | 12 | 15 | 0.51942 | 0.51942 | 0.51942 | 0.21794 | 0.51942 | 0.21794
2 | 12 | 16 | 0.4331 | 0.4331 | 0.4331 | 0.2053 | 0.4331 | 0.2053
2 | 12 | 17 | 0.35264 | 0.35264 | 0.35264 | 0.21344 | 0.35264 | 0.21344
2 | 12 | 18 | 0.29833 | 0.29833 | 0.29833 | 0.21538 | 0.29833 | 0.21538
2 | 12 | 19 | 0.23694 | 0.23694 | 0.23694 | 0.22452 | 0.23694 | 0.22452
2 | 12 | 20 | 0.16933 | 0.16933 | 0.16933 | 0.19548 | 0.16933 | 0.19548
2 | 12 | 21 | 0.12357 | 0.12357 | 0.12357 | 0.15803 | 0.12357 | 0.15803
2 | 12 | 22 | 0.13073 | 0.13073 | 0.13073 | 0.16134 | 0.13073 | 0.16134
2 | 12 | 23 | 0.1201 | 0.1201 | 0.1201 | 0.13488 | 0.1201 | 0.13488
2 | 12 | 24 | 0.13135 | 0.13135 | 0.13135 | 0.10801 | 0.13135 | 0.10801
2 | 13 | 1 | 0.12738 | 0.12738 | 0.12738 | 0.1023 | 0.12738 | 0.1023
2 | 13 | 2 | 0.12048 | 0.12048 | 0.12048 | 0.085413 | 0.12048 | 0.085413
2 | 13 | 3 | 0.062877 | 0.062877 | 0.062877 | 0.082623 | 0.062877 | 0.082623
2 | 13 | 4 | 0.097675 | 0.097675 | 0.097675 | 0.066756 | 0.097675 | 0.066756
2 | 13 | 5 | 0.112 | 0.112 | 0.112 | 0.073383 | 0.112 | 0.073383
2 | 13 | 6 | 0.10999 | 0.10999 | 0.10999 | 0.066006 | 0.10999 | 0.066006
2 | 13 | 7 | 0.10328 | 0.10328 | 0.10328 | 0.05027 | 0.10328 | 0.05027
2 | 13 | 8 | 0.093088 | 0.093088 | 0.093088 | 0.042983 | 0.093088 | 0.042983
2 | 13 | 9 | 0.090337 | 0.090337 | 0.090337 | 0.035822 | 0.090337 | 0.035822
2 | 13 | 10 | 0.083414 | 0.083414 | 0.083414 | 0.053884 | 0.083414 | 0.053884
2 | 13 | 11 | 0.063986 | 0.063986 | 0.063986 | 0.072483 | 0.063986 | 0.072483
2 | 13 | 12 | 0.054163 | 0.054163 | 0.054163 | 0.08666 | 0.054163 | 0.08666
2 | 13 | 13 | 0.066095 | 0.066095 | 0.066095 | 0.14122 | 0.066095 | 0.14122
2 | 13 | 14 | 0.081296 | 0.081296 | 0.081296 | 0.20502 | 0.081296 | 0.20502
2 | 13 | 15 | 0.11269 | 0.11269 | 0.11269 | 0.24795 | 0.11269 | 0.24795
2 | 13 | 16 | 0.11845 | 0.11845 | 0.11845 | 0.27409 | 0.11845 | 0.27409
2 | 13 | 17 | 0.12032 | 0.12032 | 0.12032 | 0.29088 | 0.12032 | 0.29088
2 | 13 | 18 | 0.14051 | 0.14051 | 0.14051 | 0.28428 | 0.14051 | 0.28428
2 | 13 | 19 | 0.13916 | 0.13916 | 0.13916 | 0.22584 | 0.13916 | 0.22584
2 | 13 | 20 | 0.17942 | 0.17942 | 0.17942 | 0.18115 | 0.17942 | 0.18115
2 | 13 | 21 | 0.16275 | 0.16275 | 0.16275 | 0.14469 | 0.16275 | 0.14469
2 | 13 | 22 | 0.16116 | 0.16116 | 0.16116 | 0.11699 | 0.16116 | 0.11699
2 | 13 | 23 | 0.19765 | 0.19765 | 0.19765 | 0.086373 | 0.19765 | 0.086373
2 | 13 | 24 | 0.19222 | 0.19222 | 0.19222 | 0.067901 | 0.19222 | 0.067901
2 | 14 | 1 | 0.2339 | 0.2339 | 0.2339 | 0.064102 | 0.2339 | 0.064102
2 | 14 | 2 | 0.26396 | 0.26396 | 0.26396 | 0.060615 | 0.26396 | 0.060615
2 | 14 | 3 | 0.30878 | 0.30878 | 0.30878 | 0.063393 | 0.30878 | 0.063393
2 | 14 | 4 | 0.3023 | 0.3023 | 0.3023 | 0.069795 | 0.3023 | 0.069795
2 | 14 | 5 | 0.22217 | 0.22217 | 0.22217 | 0.090867 | 0.22217 | 0.090867
2 | 14 | 6 | 0.19983 | 0.19983 | 0.19983 | 0.095323 | 0.19983 | 0.095323
2 | 14 | 7 | 0.19865 | 0.19865 | 0.19865 | 0.07806 | 0.19865 | 0.07806
2 | 14 | 8 | 0.19508 | 0.19508 | 0.19508 | 0.082539 | 0.19508 | 0.082539
2 | 14 | 9 | 0.20058 | 0.20058 | 0.20058 | 0.089969 | 0.20058 | 0.089969
2 | 14 | 10 | 0.27131 | 0.27131 | 0.27131 | 0.13106 | 0.27131 | 0.13106
2 | 14 | 11 | 0.33169 | 0.33169 | 0.33169 | 0.15702 | 0.33169 | 0.15702
2 | 14 | 12 | 0.39893 | 0.39893 | 0.39893 | 0.13994 | 0.39893 | 0.13994
2 | 14 | 13 | 0.46062 | 0.46062 | 0.46062 | 0.11671 | 0.46062 | 0.11671
2 | 14 | 14 | 0.54947 | 0.54947 | 0.54947 | 0.11434 | 0.54947 | 0.11434
2 | 14 | 15 | 0.55339 | 0.55339 | 0.55339 | 0.11702 | 0.55339 | 0.11702
2 | 14 | 16 | 0.50015 | 0.50015 | 0.50015 | 0.10179 | 0.50015 | 0.10179
2 | 14 | 17 | 0.44514 | 0.44514 | 0.44514 | 0.081388 | 0.44514 | 0.081388
2 | 14 | 18 | 0.30943 | 0.30943 | 0.30943 | 0.058371 | 0.30943 | 0.058371
2 | 14 | 19 | 0.23014 | 0.23014 | 0.23014 | 0.046576 | 0.23014 | 0.046576
2 | 14 | 20 | 0.23473 | 0.23473 | 0.23473 | 0.048971 | 0.23473 | 0.048971
2 | 14 | 21 | 0.26811 | 0.26811 | 0.26811 | 0.049049 | 0.26811 | 0.049049
2 | 14 | 22 | 0.29863 | 0.29863 | 0.29863 | 0.06489 | 0.29863 | 0.06489
2 | 14 | 23 | 0.29291 | 0.29291 | 0.29291 | 0.084837 | 0.29291 | 0.084837
2 | 14 | 24 | 0.26547 | 0.26547 | 0.26547 | 0.10157 | 0.26547 | 0.10157
2 | 15 | 1 | 0.29117 | 0.29117 | 0.29117 | 0.11086 | 0.29117 | 0.11086
2 | 15 | 2 | 0.26891 | 0.26891 | 0.26891 | 0.10945 | 0.26891 | 0.10945
2 | 15 | 3 | 0.24151 | 0.24151 | 0.24151 | 0.10645 | 0.24151 | 0.10645
2 | 15 | 4 | 0.21831 | 0.21831 | 0.21831 | 0.12619 | 0.21831 | 0.12619
2 | 15 | 5 | 0.19735 | 0.19735 | 0.19735 | 0.15118 | 0.19735 | 0.15118
2 | 15 | 6 | 0.17181 | 0.17181 | 0.17181 | 0.18052 | 0.17181 | 0.18052
2 | 15 | 7 | 0.16932 | 0.16932 | 0.16932 | 0.23256 | 0.16932 | 0.23256
2 | 15 | 8 | 0.16603 | 0.16603 | 0.16603 | 0.30086 | 0.16603 | 0.30086
2 | 15 | 9 | 0.11436 | 0.11436 | 0.11436 | 0.35435 | 0.11436 | 0.35435
2 | 15 | 10 | 0.060216 | 0.060216 | 0.060216 | 0.33455 | 0.060216 | 0.33455
2 | 15 | 11 | 0.052607 | 0.052607 | 0.052607 | 0.30251 | 0.052607 | 0.30251
2 | 15 | 12 | 0.054792 | 0.054792 | 0.054792 | 0.31763 | 0.054792 | 0.31763
2 | 15 | 13 | 0.04476 | 0.04476 | 0.04476 | 0.37337 | 0.04476 | 0.37337
2 | 15 | 14 | 0.032242 | 0.032242 | 0.032242 | 0.40108 | 0.032242 | 0.40108
2 | 15 | 15 | 0.018714 | 0.018714 | 0.018714 | 0.46442 | 0.018714 | 0.46442
2 | 15 | 16 | 0.009802 | 0.009802 | 0.009802 | 0.5548 | 0.009802 | 0.5548
2 | 15 | 17 | 0.012668 | 0.012668 | 0.012668 | 0.63802 | 0.012668 | 0.63802
2 | 15 | 18 | 0.026585 | 0.026585 | 0.026585 | 0.72957 | 0.026585 | 0.72957
2 | 15 | 19 | 0.083635 | 0.083635 | 0.083635 | 0.78502 | 0.083635 | 0.78502
2 | 15 | 20 | 0.20798 | 0.20798 | 0.20798 | 0.82821 | 0.20798 | 0.82821
2 | 15 | 21 | 0.40097 | 0.40097 | 0.40097 | 0.87198 | 0.40097 | 0.87198
2 | 15 | 22 | 0.54764 | 0.54764 | 0.54764 | 0.90447 | 0.54764 | 0.90447
2 | 15 | 23 | 0.69626 | 0.69626 | 0.69626 | 0.92429 | 0.69626 | 0.92429
2 | 15 | 24 | 0.76279 | 0.76279 | 0.76279 | 0.93659 | 0.76279 | 0.93659
2 | 16 | 1 | 0.80619 | 0.80619 | 0.80619 | 0.91955 | 0.80619 | 0.91955
2 | 16 | 2 | 0.82877 | 0.82877 | 0.82877 | 0.90189 | 0.82877 | 0.90189
2 | 16 | 3 | 0.83857 | 0.83857 | 0.83857 | 0.92538 | 0.83857 | 0.92538
2 | 16 | 4 | 0.84847 | 0.84847 | 0.84847 | 0.89072 | 0.84847 | 0.89072
2 | 16 | 5 | 0.84681 | 0.84681 | 0.84681 | 0.89124 | 0.84681 | 0.89124
2 | 16 | 6 | 0.82504 | 0.82504 | 0.82504 | 0.90114 | 0.82504 | 0.90114
2 | 16 | 7 | 0.82224 | 0.82224 | 0.82224 | 0.9101 | 0.82224 | 0.9101
2 | 16 | 8 | 0.82366 | 0.82366 | 0.82366 | 0.9147 | 0.82366 | 0.9147
2 | 16 | 9 | 0.75422 | 0.75422 | 0.75422 | 0.91232 | 0.75422 | 0.91232
2 | 16 | 10 | 0.71955 | 0.71955 | 0.71955 | 0.90825 | 0.71955 | 0.90825
2 | 16 | 11 | 0.69982 | 0.69982 | 0.69982 | 0.89959 | 0.69982 | 0.89959
2 | 16 | 12 | 0.67113 | 0.67113 | 0.67113 | 0.89921 | 0.67113 | 0.89921
2 | 16 | 13 | 0.67597 | 0.67597 | 0.67597 | 0.87932 | 0.67597 | 0.87932
2 | 16 | 14 | 0.71941 | 0.71941 | 0.71941 | 0.86829 | 0.71941 | 0.86829
2 | 16 | 15 | 0.78151 | 0.78151 | 0.78151 | 0.89014 | 0.78151 | 0.89014
2 | 16 | 16 | 0.839 | 0.839 | 0.839 | 0.90094 | 0.839 | 0.90094
2 | 16 | 17 | 0.82639 | 0.82639 | 0.82639 | 0.88853 | 0.82639 | 0.88853
2 | 16 | 18 | 0.7862 | 0.7862 | 0.7862 | 0.88739 | 0.7862 | 0.88739
2 | 16 | 19 | 0.76927 | 0.76927 | 0.76927 | 0.89434 | 0.76927 | 0.89434
2 | 16 | 20 | 0.82246 | 0.82246 | 0.82246 | 0.86848 | 0.82246 | 0.86848
2 | 16 | 21 | 0.87426 | 0.87426 | 0.87426 | 0.81505 | 0.87426 | 0.81505
2 | 16 | 22 | 0.87324 | 0.87324 | 0.87324 | 0.82686 | 0.87324 | 0.82686
2 | 16 | 23 | 0.85869 | 0.85869 | 0.85869 | 0.85517 | 0.85869 | 0.85517
2 | 16 | 24 | 0.86482 | 0.86482 | 0.86482 | 0.87294 | 0.86482 | 0.87294
2 | 17 | 1 | 0.87862 | 0.87862 | 0.87862 | 0.84545 | 0.87862 | 0.84545
2 | 17 | 2 | 0.87427 | 0.87427 | 0.87427 | 0.83836 | 0.87427 | 0.83836
2 | 17 | 3 | 0.85583 | 0.85583 | 0.85583 | 0.82529 | 0.85583 | 0.82529
2 | 17 | 4 | 0.85041 | 0.85041 | 0.85041 | 0.83387 | 0.85041 | 0.83387
2 | 17 | 5 | 0.85024 | 0.85024 | 0.85024 | 0.84121 | 0.85024 | 0.84121
2 | 17 | 6 | 0.82497 | 0.82497 | 0.82497 | 0.79318 | 0.82497 | 0.79318
2 | 17 | 7 | 0.83704 | 0.83704 | 0.83704 | 0.72202 | 0.83704 | 0.72202
2 | 17 | 8 | 0.83797 | 0.83797 | 0.83797 | 0.75392 | 0.83797 | 0.75392
2 | 17 | 9 | 0.83413 | 0.83413 | 0.83413 | 0.77267 | 0.83413 | 0.77267
2 | 17 | 10 | 0.77438 | 0.77438 | 0.77438 | 0.79283 | 0.77438 | 0.79283
2 | 17 | 11 | 0.66721 | 0.66721 | 0.66721 | 0.78124 | 0.66721 | 0.78124
2 | 17 | 12 | 0.54257 | 0.54257 | 0.54257 | 0.73686 | 0.54257 | 0.73686
2 | 17 | 13 | 0.50041 | 0.50041 | 0.50041 | 0.63429 | 0.50041 | 0.63429
2 | 17 | 14 | 0.60351 | 0.60351 | 0.60351 | 0.65452 | 0.60351 | 0.65452
2 | 17 | 15 | 0.73807 | 0.73807 | 0.73807 | 0.71767 | 0.73807 | 0.71767
2 | 17 | 16 | 0.84598 | 0.84598 | 0.84598 | 0.74752 | 0.84598 | 0.74752
2 | 17 | 17 | 0.93098 | 0.93098 | 0.93098 | 0.73615 | 0.93098 | 0.73615
2 | 17 | 18 | 0.93895 | 0.93895 | 0.93895 | 0.73771 | 0.93895 | 0.73771
2 | 17 | 19 | 0.96856 | 0.96856 | 0.96856 | 0.74903 | 0.96856 | 0.74903
2 | 17 | 20 | 0.96252 | 0.96252 | 0.96252 | 0.70062 | 0.96252 | 0.70062
2 | 17 | 21 | 0.99003 | 0.99003 | 0.99003 | 0.67604 | 0.99003 | 0.67604
2 | 17 | 22 | 0.95885 | 0.95885 | 0.95885 | 0.66677 | 0.95885 | 0.66677
2 | 17 | 23 | 0.91474 | 0.91474 | 0.91474 | 0.64513 | 0.91474 | 0.64513
2 | 17 | 24 | 0.91339 | 0.91339 | 0.91339 | 0.61495 | 0.91339 | 0.61495
2 | 18 | 1 | 0.89942 | 0.89942 | 0.89942 | 0.57315 | 0.89942 | 0.57315
2 | 18 | 2 | 0.8822 | 0.8822 | 0.8822 | 0.53446 | 0.8822 | 0.53446
2 | 18 | 3 | 0.84987 | 0.84987 | 0.84987 | 0.46346 | 0.84987 | 0.46346
2 | 18 | 4 | 0.83599 | 0.83599 | 0.83599 | 0.37854 | 0.83599 | 0.37854
2 | 18 | 5 | 0.81209 | 0.81209 | 0.81209 | 0.3137 | 0.81209 | 0.3137
2 | 18 | 6 | 0.84386 | 0.84386 | 0.84386 | 0.22054 | 0.84386 | 0.22054
2 | 18 | 7 | 0.86727 | 0.86727 | 0.86727 | 0.15368 | 0.86727 | 0.15368
2 | 18 | 8 | 0.8858 | 0.8858 | 0.8858 | 0.11991 | 0.8858 | 0.11991
2 | 18 | 9 | 0.9151 | 0.9151 | 0.9151 | 0.14486 | 0.9151 | 0.14486
2 | 18 | 10 | 0.92047 | 0.92047 | 0.92047 | 0.2075 | 0.92047 | 0.2075
2 | 18 | 11 | 0.8817 | 0.8817 | 0.8817 | 0.27061 | 0.8817 | 0.27061
2 | 18 | 12 | 0.84666 | 0.84666 | 0.84666 | 0.38779 | 0.84666 | 0.38779
2 | 18 | 13 | 0.86941 | 0.86941 | 0.86941 | 0.51602 | 0.86941 | 0.51602
2 | 18 | 14 | 0.8157 | 0.8157 | 0.8157 | 0.61276 | 0.8157 | 0.61276
2 | 18 | 15 | 0.76482 | 0.76482 | 0.76482 | 0.66076 | 0.76482 | 0.66076
2 | 18 | 16 | 0.7345 | 0.7345 | 0.7345 | 0.6958 | 0.7345 | 0.6958
2 | 18 | 17 | 0.66086 | 0.66086 | 0.66086 | 0.74226 | 0.66086 | 0.74226
2 | 18 | 18 | 0.57547 | 0.57547 | 0.57547 | 0.78774 | 0.57547 | 0.78774
2 | 18 | 19 | 0.46392 | 0.46392 | 0.46392 | 0.81551 | 0.46392 | 0.81551
2 | 18 | 20 | 0.38709 | 0.38709 | 0.38709 | 0.85509 | 0.38709 | 0.85509
2 | 18 | 21 | 0.34432 | 0.34432 | 0.34432 | 0.87151 | 0.34432 | 0.87151
2 | 18 | 22 | 0.33674 | 0.33674 | 0.33674 | 0.8934 | 0.33674 | 0.8934
2 | 18 | 23 | 0.3932 | 0.3932 | 0.3932 | 0.89771 | 0.3932 | 0.89771
2 | 18 | 24 | 0.47913 | 0.47913 | 0.47913 | 0.89575 | 0.47913 | 0.89575
2 | 19 | 1 | 0.51336 | 0.51336 | 0.51336 | 0.88403 | 0.51336 | 0.88403
2 | 19 | 2 | 0.59523 | 0.59523 | 0.59523 | 0.86352 | 0.59523 | 0.86352
2 | 19 | 3 | 0.69315 | 0.69315 | 0.69315 | 0.85766 | 0.69315 | 0.85766
2 | 19 | 4 | 0.7368 | 0.7368 | 0.7368 | 0.87272 | 0.7368 | 0.87272
2 | 19 | 5 | 0.80867 | 0.80867 | 0.80867 | 0.89434 | 0.80867 | 0.89434
2 | 19 | 6 | 0.88748 | 0.88748 | 0.88748 | 0.90627 | 0.88748 | 0.90627
2 | 19 | 7 | 0.88666 | 0.88666 | 0.88666 | 0.86664 | 0.88666 | 0.86664
2 | 19 | 8 | 0.91377 | 0.91377 | 0.91377 | 0.86094 | 0.91377 | 0.86094
2 | 19 | 9 | 0.905 | 0.905 | 0.905 | 0.83665 | 0.905 | 0.83665
2 | 19 | 10 | 0.87178 | 0.87178 | 0.87178 | 0.81643 | 0.87178 | 0.81643
2 | 19 | 11 | 0.8587 | 0.8587 | 0.8587 | 0.69401 | 0.8587 | 0.69401
2 | 19 | 12 | 0.85628 | 0.85628 | 0.85628 | 0.53847 | 0.85628 | 0.53847
2 | 19 | 13 | 0.89101 | 0.89101 | 0.89101 | 0.3881 | 0.89101 | 0.3881
2 | 19 | 14 | 0.92693 | 0.92693 | 0.92693 | 0.29991 | 0.92693 | 0.29991
2 | 19 | 15 | 0.94433 | 0.94433 | 0.94433 | 0.24481 | 0.94433 | 0.24481
2 | 19 | 16 | 0.96516 | 0.96516 | 0.96516 | 0.21138 | 0.96516 | 0.21138
2 | 19 | 17 | 0.96357 | 0.96357 | 0.96357 | 0.19443 | 0.96357 | 0.19443
2 | 19 | 18 | 0.84185 | 0.84185 | 0.84185 | 0.2013 | 0.84185 | 0.2013
2 | 19 | 19 | 0.81346 | 0.81346 | 0.81346 | 0.20919 | 0.81346 | 0.20919
2 | 19 | 20 | 0.75752 | 0.75752 | 0.75752 | 0.25655 | 0.75752 | 0.25655
2 | 19 | 21 | 0.71605 | 0.71605 | 0.71605 | 0.32676 | 0.71605 | 0.32676
2 | 19 | 22 | 0.69241 | 0.69241 | 0.69241 | 0.4086 | 0.69241 | 0.4086
2 | 19 | 23 | 0.6519 | 0.6519 | 0.6519 | 0.49358 | 0.6519 | 0.49358
2 | 19 | 24 | 0.54647 | 0.54647 | 0.54647 | 0.57331 | 0.54647 | 0.57331
2 | 20 | 1 | 0.4344 | 0.4344 | 0.4344 | 0.66403 | 0.4344 | 0.66403
2 | 20 | 2 | 0.32398 | 0.32398 | 0.32398 | 0.71187 | 0.32398 | 0.71187
2 | 20 | 3 | 0.21425 | 0.21425 | 0.21425 | 0.75023 | 0.21425 | 0.75023
2 | 20 | 4 | 0.1354 | 0.1354 | 0.1354 | 0.79259 | 0.1354 | 0.79259
2 | 20 | 5 | 0.1945 | 0.1945 | 0.1945 | 0.79209 | 0.1945 | 0.79209
2 | 20 | 6 | 0.29416 | 0.29416 | 0.29416 | 0.81336 | 0.29416 | 0.81336
2 | 20 | 7 | 0.37118 | 0.37118 | 0.37118 | 0.82789 | 0.37118 | 0.82789
2 | 20 | 8 | 0.40035 | 0.40035 | 0.40035 | 0.83755 | 0.40035 | 0.83755
2 | 20 | 9 | 0.33926 | 0.33926 | 0.33926 | 0.83945 | 0.33926 | 0.83945
2 | 20 | 10 | 0.2995 | 0.2995 | 0.2995 | 0.85941 | 0.2995 | 0.85941
2 | 20 | 11 | 0.26895 | 0.26895 | 0.26895 | 0.83935 | 0.26895 | 0.83935
2 | 20 | 12 | 0.24951 | 0.24951 | 0.24951 | 0.84215 | 0.24951 | 0.84215
2 | 20 | 13 | 0.29394 | 0.29394 | 0.29394 | 0.86097 | 0.29394 | 0.86097
2 | 20 | 14 | 0.32798 | 0.32798 | 0.32798 | 0.86842 | 0.32798 | 0.86842
2 | 20 | 15 | 0.36974 | 0.36974 | 0.36974 | 0.87505 | 0.36974 | 0.87505
2 | 20 | 16 | 0.43713 | 0.43713 | 0.43713 | 0.86597 | 0.43713 | 0.86597
2 | 20 | 17 | 0.49672 | 0.49672 | 0.49672 | 0.85458 | 0.49672 | 0.85458
2 | 20 | 18 | 0.56256 | 0.56256 | 0.56256 | 0.83489 | 0.56256 | 0.83489
2 | 20 | 19 | 0.69281 | 0.69281 | 0.69281 | 0.8357 | 0.69281 | 0.8357
2 | 20 | 20 | 0.74686 | 0.74686 | 0.74686 | 0.82668 | 0.74686 | 0.82668
2 | 20 | 21 | 0.7645 | 0.7645 | 0.7645 | 0.80897 | 0.7645 | 0.80897
2 | 20 | 22 | 0.77778 | 0.77778 | 0.77778 | 0.78303 | 0.77778 | 0.78303
2 | 20 | 23 | 0.77063 | 0.77063 | 0.77063 | 0.76907 | 0.77063 | 0.76907
2 | 20 | 24 | 0.7518 | 0.7518 | 0.7518 | 0.7689 | 0.7518 | 0.7689
2 | 21 | 1 | 0.74716 | 0.74716 | 0.74716 | 0.7576 | 0.74716 | 0.7576
2 | 21 | 2 | 0.7786 | 0.7786 | 0.7786 | 0.74143 | 0.7786 | 0.74143
2 | 21 | 3 | 0.80127 | 0.80127 | 0.80127 | 0.71199 | 0.80127 | 0.71199
2 | 21 | 4 | 0.76133 | 0.76133 | 0.76133 | 0.71491 | 0.76133 | 0.71491
2 | 21 | 5 | 0.75285 | 0.75285 | 0.75285 | 0.66483 | 0.75285 | 0.66483
2 | 21 | 6 | 0.72908 | 0.72908 | 0.72908 | 0.63078 | 0.72908 | 0.63078
2 | 21 | 7 | 0.73589 | 0.73589 | 0.73589 | 0.58619 | 0.73589 | 0.58619
2 | 21 | 8 | 0.69293 | 0.69293 | 0.69293 | 0.54902 | 0.69293 | 0.54902
2 | 21 | 9 | 0.52788 | 0.52788 | 0.52788 | 0.51041 | 0.52788 | 0.51041
2 | 21 | 10 | 0.36277 | 0.36277 | 0.36277 | 0.4388 | 0.36277 | 0.4388
2 | 21 | 11 | 0.21312 | 0.21312 | 0.21312 | 0.35179 | 0.21312 | 0.35179
2 | 21 | 12 | 0.092914 | 0.092914 | 0.092914 | 0.2926 | 0.092914 | 0.2926
2 | 21 | 13 | 0.071535 | 0.071535 | 0.071535 | 0.26432 | 0.071535 | 0.26432
2 | 21 | 14 | 0.11746 | 0.11746 | 0.11746 | 0.30598 | 0.11746 | 0.30598
2 | 21 | 15 | 0.15816 | 0.15816 | 0.15816 | 0.44675 | 0.15816 | 0.44675
2 | 21 | 16 | 0.15183 | 0.15183 | 0.15183 | 0.59267 | 0.15183 | 0.59267
2 | 21 | 17 | 0.19205 | 0.19205 | 0.19205 | 0.63098 | 0.19205 | 0.63098
2 | 21 | 18 | 0.25038 | 0.25038 | 0.25038 | 0.66567 | 0.25038 | 0.66567
2 | 21 | 19 | 0.39354 | 0.39354 | 0.39354 | 0.65866 | 0.39354 | 0.65866
2 | 21 | 20 | 0.53183 | 0.53183 | 0.53183 | 0.73443 | 0.53183 | 0.73443
2 | 21 | 21 | 0.58261 | 0.58261 | 0.58261 | 0.75919 | 0.58261 | 0.75919
2 | 21 | 22 | 0.64529 | 0.64529 | 0.64529 | 0.78173 | 0.64529 | 0.78173
2 | 21 | 23 | 0.66214 | 0.66214 | 0.66214 | 0.79904 | 0.66214 | 0.79904
2 | 21 | 24 | 0.64402 | 0.64402 | 0.64402 | 0.76763 | 0.64402 | 0.76763
2 | 22 | 1 | 0.61105 | 0.61105 | 0.61105 | 0.69588 | 0.61105 | 0.69588
2 | 22 | 2 | 0.55607 | 0.55607 | 0.55607 | 0.64711 | 0.55607 | 0.64711
2 | 22 | 3 | 0.57376 | 0.57376 | 0.57376 | 0.63194 | 0.57376 | 0.63194
2 | 22 | 4 | 0.54069 | 0.54069 | 0.54069 | 0.62273 | 0.54069 | 0.62273
2 | 22 | 5 | 0.50791 | 0.50791 | 0.50791 | 0.65264 | 0.50791 | 0.65264
2 | 22 | 6 | 0.52754 | 0.52754 | 0.52754 | 0.67045 | 0.52754 | 0.67045
2 | 22 | 7 | 0.50671 | 0.50671 | 0.50671 | 0.70473 | 0.50671 | 0.70473
2 | 22 | 8 | 0.50208 | 0.50208 | 0.50208 | 0.67275 | 0.50208 | 0.67275
2 | 22 | 9 | 0.51643 | 0.51643 | 0.51643 | 0.63094 | 0.51643 | 0.63094
2 | 22 | 10 | 0.53839 | 0.53839 | 0.53839 | 0.56097 | 0.53839 | 0.56097
2 | 22 | 11 | 0.58762 | 0.58762 | 0.58762 | 0.50937 | 0.58762 | 0.50937
2 | 22 | 12 | 0.61644 | 0.61644 | 0.61644 | 0.52312 | 0.61644 | 0.52312
2 | 22 | 13 | 0.71247 | 0.71247 | 0.71247 | 0.62362 | 0.71247 | 0.62362
2 | 22 | 14 | 0.7037 | 0.7037 | 0.7037 | 0.70161 | 0.7037 | 0.70161
2 | 22 | 15 | 0.732 | 0.732 | 0.732 | 0.85864 | 0.732 | 0.85864
2 | 22 | 16 | 0.81293 | 0.81293 | 0.81293 | 0.92763 | 0.81293 | 0.92763
2 | 22 | 17 | 0.78193 | 0.78193 | 0.78193 | 0.94882 | 0.78193 | 0.94882
2 | 22 | 18 | 0.66996 | 0.66996 | 0.66996 | 0.95405 | 0.66996 | 0.95405
2 | 22 | 19 | 0.57336 | 0.57336 | 0.57336 | 0.94655 | 0.57336 | 0.94655
2 | 22 | 20 | 0.62389 | 0.62389 | 0.62389 | 0.93286 | 0.62389 | 0.93286
2 | 22 | 21 | 0.68686 | 0.68686 | 0.68686 | 0.94351 | 0.68686 | 0.94351
2 | 22 | 22 | 0.74634 | 0.74634 | 0.74634 | 0.94801 | 0.74634 | 0.94801
2 | 22 | 23 | 0.72473 | 0.72473 | 0.72473 | 0.94431 | 0.72473 | 0.94431
2 | 22 | 24 | 0.73338 | 0.73338 | 0.73338 | 0.92992 | 0.73338 | 0.92992
2 | 23 | 1 | 0.77959 | 0.77959 | 0.77959 | 0.91135 | 0.77959 | 0.91135
2 | 23 | 2 | 0.77967 | 0.77967 | 0.77967 | 0.91381 | 0.77967 | 0.91381
2 | 23 | 3 | 0.77096 | 0.77096 | 0.77096 | 0.90667 | 0.77096 | 0.90667
2 | 23 | 4 | 0.75984 | 0.75984 | 0.75984 | 0.89023 | 0.75984 | 0.89023
2 | 23 | 5 | 0.7616 | 0.7616 | 0.7616 | 0.85209 | 0.7616 | 0.85209
2 | 23 | 6 | 0.73188 | 0.73188 | 0.73188 | 0.76413 | 0.73188 | 0.76413
2 | 23 | 7 | 0.66201 | 0.66201 | 0.66201 | 0.66334 | 0.66201 | 0.66334
2 | 23 | 8 | 0.67969 | 0.67969 | 0.67969 | 0.57639 | 0.67969 | 0.57639
2 | 23 | 9 | 0.67102 | 0.67102 | 0.67102 | 0.53062 | 0.67102 | 0.53062
2 | 23 | 10 | 0.71246 | 0.71246 | 0.71246 | 0.49686 | 0.71246 | 0.49686
2 | 23 | 11 | 0.75247 | 0.75247 | 0.75247 | 0.4417 | 0.75247 | 0.4417
2 | 23 | 12 | 0.78589 | 0.78589 | 0.78589 | 0.42143 | 0.78589 | 0.42143
2 | 23 | 13 | 0.75953 | 0.75953 | 0.75953 | 0.27144 | 0.75953 | 0.27144
2 | 23 | 14 | 0.74384 | 0.74384 | 0.74384 | 0.22505 | 0.74384 | 0.22505
2 | 23 | 15 | 0.69552 | 0.69552 | 0.69552 | 0.25001 | 0.69552 | 0.25001
2 | 23 | 16 | 0.7678 | 0.7678 | 0.7678 | 0.23025 | 0.7678 | 0.23025
2 | 23 | 17 | 0.70818 | 0.70818 | 0.70818 | 0.22482 | 0.70818 | 0.22482
2 | 23 | 18 | 0.58771 | 0.58771 | 0.58771 | 0.18941 | 0.58771 | 0.18941
2 | 23 | 19 | 0.60082 | 0.60082 | 0.60082 | 0.19357 | 0.60082 | 0.19357
2 | 23 | 20 | 0.56509 | 0.56509 | 0.56509 | 0.16484 | 0.56509 | 0.16484
2 | 23 | 21 | 0.54394 | 0.54394 | 0.54394 | 0.18399 | 0.54394 | 0.18399
2 | 23 | 22 | 0.49741 | 0.49741 | 0.49741 | 0.21914 | 0.49741 | 0.21914
2 | 23 | 23 | 0.51012 | 0.51012 | 0.51012 | 0.19951 | 0.51012 | 0.19951
2 | 23 | 24 | 0.43055 | 0.43055 | 0.43055 | 0.17205 | 0.43055 | 0.17205
2 | 24 | 1 | 0.37329 | 0.37329 | 0.37329 | 0.15228 | 0.37329 | 0.15228
2 | 24 | 2 | 0.24924 | 0.24924 | 0.24924 | 0.1274 | 0.24924 | 0.1274
2 | 24 | 3 | 0.17556 | 0.17556 | 0.17556 | 0.14635 | 0.17556 | 0.14635
2 | 24 | 4 | 0.10058 | 0.10058 | 0.10058 | 0.20676 | 0.10058 | 0.20676
2 | 24 | 5 | 0.083736 | 0.083736 | 0.083736 | 0.2638 | 0.083736 | 0.2638
2 | 24 | 6 | 0.090869 | 0.090869 | 0.090869 | 0.32654 | 0.090869 | 0.32654
2 | 24 | 7 | 0.055209 | 0.055209 | 0.055209 | 0.37654 | 0.055209 | 0.37654
2 | 24 | 8 | 0.048529 | 0.048529 | 0.048529 | 0.42133 | 0.048529 | 0.42133
2 | 24 | 9 | 0.084584 | 0.084584 | 0.084584 | 0.50796 | 0.084584 | 0.50796
2 | 24 | 10 | 0.14145 | 0.14145 | 0.14145 | 0.5102 | 0.14145 | 0.5102
2 | 24 | 11 | 0.16538 | 0.16538 | 0.16538 | 0.41103 | 0.16538 | 0.41103
2 | 24 | 12 | 0.15566 | 0.15566 | 0.15566 | 0.34359 | 0.15566 | 0.34359
2 | 24 | 13 | 0.13551 | 0.13551 | 0.13551 | 0.39615 | 0.13551 | 0.39615
2 | 24 | 14 | 0.12299 | 0.12299 | 0.12299 | 0.44749 | 0.12299 | 0.44749
2 | 24 | 15 | 0.12293 | 0.12293 | 0.12293 | 0.41408 | 0.12293 | 0.41408
2 | 24 | 16 | 0.080904 | 0.080904 | 0.080904 | 0.259 | 0.080904 | 0.259
2 | 24 | 17 | 0.13107 | 0.13107 | 0.13107 | 0.35234 | 0.13107 | 0.35234
2 | 24 | 18 | 0.098813 | 0.098813 | 0.098813 | 0.46647 | 0.098813 | 0.46647
2 | 24 | 19 | 0.11392 | 0.11392 | 0.11392 | 0.37066 | 0.11392 | 0.37066
2 | 24 | 20 | 0.16989 | 0.16989 | 0.16989 | 0.25937 | 0.16989 | 0.25937
2 | 24 | 21 | 0.25413 | 0.25413 | 0.25413 | 0.2128 | 0.25413 | 0.2128
2 | 24 | 22 | 0.29017 | 0.29017 | 0.29017 | 0.15413 | 0.29017 | 0.15413
2 | 24 | 23 | 0.3262 | 0.3262 | 0.3262 | 0.092683 | 0.3262 | 0.092683
2 | 24 | 24 | 0.37617 | 0.37617 | 0.37617 | 0.061491 | 0.37617 | 0.061491
2 | 25 | 1 | 0.38404 | 0.38404 | 0.38404 | 0.084719 | 0.38404 | 0.084719
2 | 25 | 2 | 0.37673 | 0.37673 | 0.37673 | 0.10207 | 0.37673 | 0.10207
2 | 25 | 3 | 0.44648 | 0.44648 | 0.44648 | 0.11054 | 0.44648 | 0.11054
2 | 25 | 4 | 0.44175 | 0.44175 | 0.44175 | 0.122 | 0.44175 | 0.122
2 | 25 | 5 | 0.38535 | 0.38535 | 0.38535 | 0.12301 | 0.38535 | 0.12301
2 | 25 | 6 | 0.35271 | 0.35271 | 0.35271 | 0.13807 | 0.35271 | 0.13807
2 | 25 | 7 | 0.41918 | 0.41918 | 0.41918 | 0.17054 | 0.41918 | 0.17054
2 | 25 | 8 | 0.46108 | 0.46108 | 0.46108 | 0.19254 | 0.46108 | 0.19254
2 | 25 | 9 | 0.5063 | 0.5063 | 0.5063 | 0.18975 | 0.5063 | 0.18975
2 | 25 | 10 | 0.56254 | 0.56254 | 0.56254 | 0.17875 | 0.56254 | 0.17875
2 | 25 | 11 | 0.56989 | 0.56989 | 0.56989 | 0.15774 | 0.56989 | 0.15774
2 | 25 | 12 | 0.59999 | 0.59999 | 0.59999 | 0.13468 | 0.59999 | 0.13468
2 | 25 | 13 | 0.63135 | 0.63135 | 0.63135 | 0.129 | 0.63135 | 0.129
2 | 25 | 14 | 0.68405 | 0.68405 | 0.68405 | 0.13205 | 0.68405 | 0.13205
2 | 25 | 15 | 0.764 | 0.764 | 0.764 | 0.1434 | 0.764 | 0.1434
2 | 25 | 16 | 0.78655 | 0.78655 | 0.78655 | 0.15169 | 0.78655 | 0.15169
2 | 25 | 17 | 0.75643 | 0.75643 | 0.75643 | 0.1522 | 0.75643 | 0.1522
2 | 25 | 18 | 0.67435 | 0.67435 | 0.67435 | 0.15267 | 0.67435 | 0.15267
2 | 25 | 19 | 0.64413 | 0.64413 | 0.64413 | 0.1507 | 0.64413 | 0.1507
2 | 25 | 20 | 0.62038 | 0.62038 | 0.62038 | 0.16425 | 0.62038 | 0.16425
2 | 25 | 21 | 0.58263 | 0.58263 | 0.58263 | 0.18382 | 0.58263 | 0.18382
2 | 25 | 22 | 0.50508 | 0.50508 | 0.50508 | 0.18368 | 0.50508 | 0.18368
2 | 25 | 23 | 0.41183 | 0.41183 | 0.41183 | 0.17533 | 0.41183 | 0.17533
2 | 25 | 24 | 0.33309 | 0.33309 | 0.33309 | 0.16917 | 0.33309 | 0.16917
2 | 26 | 1 | 0.30221 | 0.30221 | 0.30221 | 0.15981 | 0.30221 | 0.15981
2 | 26 | 2 | 0.27208 | 0.27208 | 0.27208 | 0.15172 | 0.27208 | 0.15172
2 | 26 | 3 | 0.26032 | 0.26032 | 0.26032 | 0.14956 | 0.26032 | 0.14956
2 | 26 | 4 | 0.2421 | 0.2421 | 0.2421 | 0.14099 | 0.2421 | 0.14099
2 | 26 | 5 | 0.23117 | 0.23117 | 0.23117 | 0.13079 | 0.23117 | 0.13079
2 | 26 | 6 | 0.19833 | 0.19833 | 0.19833 | 0.11785 | 0.19833 | 0.11785
2 | 26 | 7 | 0.14224 | 0.14224 | 0.14224 | 0.10892 | 0.14224 | 0.10892
2 | 26 | 8 | 0.14507 | 0.14507 | 0.14507 | 0.10803 | 0.14507 | 0.10803
2 | 26 | 9 | 0.13129 | 0.13129 | 0.13129 | 0.10651 | 0.13129 | 0.10651
2 | 26 | 10 | 0.18254 | 0.18254 | 0.18254 | 0.10688 | 0.18254 | 0.10688
2 | 26 | 11 | 0.19675 | 0.19675 | 0.19675 | 0.13375 | 0.19675 | 0.13375
2 | 26 | 12 | 0.1979 | 0.1979 | 0.1979 | 0.15402 | 0.1979 | 0.15402
2 | 26 | 13 | 0.21722 | 0.21722 | 0.21722 | 0.15715 | 0.21722 | 0.15715
2 | 26 | 14 | 0.24147 | 0.24147 | 0.24147 | 0.18448 | 0.24147 | 0.18448
2 | 26 | 15 | 0.24876 | 0.24876 | 0.24876 | 0.21612 | 0.24876 | 0.21612
2 | 26 | 16 | 0.24457 | 0.24457 | 0.24457 | 0.25637 | 0.24457 | 0.25637
2 | 26 | 17 | 0.26971 | 0.26971 | 0.26971 | 0.31235 | 0.26971 | 0.31235
2 | 26 | 18 | 0.26569 | 0.26569 | 0.26569 | 0.3972 | 0.26569 | 0.3972
2 | 26 | 19 | 0.3114 | 0.3114 | 0.3114 | 0.38962 | 0.3114 | 0.38962
2 | 26 | 20 | 0.44555 | 0.44555 | 0.44555 | 0.4076 | 0.44555 | 0.4076
2 | 26 | 21 | 0.59002 | 0.59002 | 0.59002 | 0.43347 | 0.59002 | 0.43347
2 | 26 | 22 | 0.6686 | 0.6686 | 0.6686 | 0.47998 | 0.6686 | 0.47998
2 | 26 | 23 | 0.67852 | 0.67852 | 0.67852 | 0.54524 | 0.67852 | 0.54524
2 | 26 | 24 | 0.69787 | 0.69787 | 0.69787 | 0.62949 | 0.69787 | 0.62949
2 | 27 | 1 | 0.71236 | 0.71236 | 0.71236 | 0.66857 | 0.71236 | 0.66857
2 | 27 | 2 | 0.74383 | 0.74383 | 0.74383 | 0.68131 | 0.74383 | 0.68131
2 | 27 | 3 | 0.77573 | 0.77573 | 0.77573 | 0.69177 | 0.77573 | 0.69177
2 | 27 | 4 | 0.74611 | 0.74611 | 0.74611 | 0.69478 | 0.74611 | 0.69478
2 | 27 | 5 | 0.73923 | 0.73923 | 0.73923 | 0.68436 | 0.73923 | 0.68436
2 | 27 | 6 | 0.77919 | 0.77919 | 0.77919 | 0.6704 | 0.77919 | 0.6704
2 | 27 | 7 | 0.80103 | 0.80103 | 0.80103 | 0.6514 | 0.80103 | 0.6514
2 | 27 | 8 | 0.78913 | 0.78913 | 0.78913 | 0.61394 | 0.78913 | 0.61394
2 | 27 | 9 | 0.75986 | 0.75986 | 0.75986 | 0.54083 | 0.75986 | 0.54083
2 | 27 | 10 | 0.74331 | 0.74331 | 0.74331 | 0.41999 | 0.74331 | 0.41999
2 | 27 | 11 | 0.79205 | 0.79205 | 0.79205 | 0.32865 | 0.79205 | 0.32865
2 | 27 | 12 | 0.83778 | 0.83778 | 0.83778 | 0.27549 | 0.83778 | 0.27549
2 | 27 | 13 | 0.87788 | 0.87788 | 0.87788 | 0.27708 | 0.87788 | 0.27708
2 | 27 | 14 | 0.88999 | 0.88999 | 0.88999 | 0.33873 | 0.88999 | 0.33873
2 | 27 | 15 | 0.90751 | 0.90751 | 0.90751 | 0.37342 | 0.90751 | 0.37342
2 | 27 | 16 | 0.8979 | 0.8979 | 0.8979 | 0.36679 | 0.8979 | 0.36679
2 | 27 | 17 | 0.89289 | 0.89289 | 0.89289 | 0.34226 | 0.89289 | 0.34226
2 | 27 | 18 | 0.8893 | 0.8893 | 0.8893 | 0.28772 | 0.8893 | 0.28772
2 | 27 | 19 | 0.87808 | 0.87808 | 0.87808 | 0.24609 | 0.87808 | 0.24609
2 | 27 | 20 | 0.84521 | 0.84521 | 0.84521 | 0.22452 | 0.84521 | 0.22452
2 | 27 | 21 | 0.84578 | 0.84578 | 0.84578 | 0.22173 | 0.84578 | 0.22173
2 | 27 | 22 | 0.83457 | 0.83457 | 0.83457 | 0.20814 | 0.83457 | 0.20814
2 | 27 | 23 | 0.81909 | 0.81909 | 0.81909 | 0.20198 | 0.81909 | 0.20198
2 | 27 | 24 | 0.77133 | 0.77133 | 0.77133 | 0.17347 | 0.77133 | 0.17347
2 | 28 | 1 | 0.686 | 0.686 | 0.686 | 0.1335 | 0.686 | 0.1335
2 | 28 | 2 | 0.62377 | 0.62377 | 0.62377 | 0.11318 | 0.62377 | 0.11318
2 | 28 | 3 | 0.4988 | 0.4988 | 0.4988 | 0.11196 | 0.4988 | 0.11196
2 | 28 | 4 | 0.41395 | 0.41395 | 0.41395 | 0.11533 | 0.41395 | 0.11533
2 | 28 | 5 | 0.40738 | 0.40738 | 0.40738 | 0.11864 | 0.40738 | 0.11864
2 | 28 | 6 | 0.35105 | 0.35105 | 0.35105 | 0.14921 | 0.35105 | 0.14921
2 | 28 | 7 | 0.27413 | 0.27413 | 0.27413 | 0.21067 | 0.27413 | 0.21067
2 | 28 | 8 | 0.18568 | 0.18568 | 0.18568 | 0.27244 | 0.18568 | 0.27244
2 | 28 | 9 | 0.16579 | 0.16579 | 0.16579 | 0.30923 | 0.16579 | 0.30923
2 | 28 | 10 | 0.10287 | 0.10287 | 0.10287 | 0.31164 | 0.10287 | 0.31164
2 | 28 | 11 | 0.060099 | 0.060099 | 0.060099 | 0.3235 | 0.060099 | 0.3235
2 | 28 | 12 | 0.03332 | 0.03332 | 0.03332 | 0.3416 | 0.03332 | 0.3416
2 | 28 | 13 | 0.018635 | 0.018635 | 0.018635 | 0.4142 | 0.018635 | 0.4142
2 | 28 | 14 | 0.024523 | 0.024523 | 0.024523 | 0.47685 | 0.024523 | 0.47685
2 | 28 | 15 | 0.023017 | 0.023017 | 0.023017 | 0.55304 | 0.023017 | 0.55304
2 | 28 | 16 | 0.025775 | 0.025775 | 0.025775 | 0.56138 | 0.025775 | 0.56138
2 | 28 | 17 | 0.022579 | 0.022579 | 0.022579 | 0.52714 | 0.022579 | 0.52714
2 | 28 | 18 | 0.0055002 | 0.0055002 | 0.0055002 | 0.48166 | 0.0055002 | 0.48166
2 | 28 | 19 | 0.0082611 | 0.0082611 | 0.0082611 | 0.50012 | 0.0082611 | 0.50012
2 | 28 | 20 | 0.025142 | 0.025142 | 0.025142 | 0.54825 | 0.025142 | 0.54825
2 | 28 | 21 | 0.093344 | 0.093344 | 0.093344 | 0.61364 | 0.093344 | 0.61364
2 | 28 | 22 | 0.19328 | 0.19328 | 0.19328 | 0.61145 | 0.19328 | 0.61145
2 | 28 | 23 | 0.31684 | 0.31684 | 0.31684 | 0.64616 | 0.31684 | 0.64616
2 | 28 | 24 | 0.32632 | 0.32632 | 0.32632 | 0.67752 | 0.32632 | 0.67752
3 | 1 | 1 | 0.44108 | 0.44108 | 0.44108 | 0.71033 | 0.44108 | 0.71033
3 | 1 | 2 | 0.44279 | 0.44279 | 0.44279 | 0.72635 | 0.44279 | 0.72635
3 | 1 | 3 | 0.53811 | 0.53811 | 0.53811 | 0.73959 | 0.53811 | 0.73959
3 | 1 | 4 | 0.49307 | 0.49307 | 0.49307 | 0.73054 | 0.49307 | 0.73054
3 | 1 | 5 | 0.48098 | 0.48098 | 0.48098 | 0.68655 | 0.48098 | 0.68655
3 | 1 | 6 | 0.41865 | 0.41865 | 0.41865 | 0.63662 | 0.41865 | 0.63662
3 | 1 | 7 | 0.43071 | 0.43071 | 0.43071 | 0.5884 | 0.43071 | 0.5884
3 | 1 | 8 | 0.45342 | 0.45342 | 0.45342 | 0.53488 | 0.45342 | 0.53488
3 | 1 | 9 | 0.42174 | 0.42174 | 0.42174 | 0.51405 | 0.42174 | 0.51405
3 | 1 | 10 | 0.40701 | 0.40701 | 0.40701 | 0.42886 | 0.40701 | 0.42886
3 | 1 | 11 | 0.55602 | 0.55602 | 0.55602 | 0.28909 | 0.55602 | 0.28909
3 | 1 | 12 | 0.56329 | 0.56329 | 0.56329 | 0.22988 | 0.56329 | 0.22988
3 | 1 | 13 | 0.62291 | 0.62291 | 0.62291 | 0.19989 | 0.62291 | 0.19989
3 | 1 | 14 | 0.61987 | 0.61987 | 0.61987 | 0.1783 | 0.61987 | 0.1783
3 | 1 | 15 | 0.63317 | 0.63317 | 0.63317 | 0.19126 | 0.63317 | 0.19126
3 | 1 | 16 | 0.53994 | 0.53994 | 0.53994 | 0.15919 | 0.53994 | 0.15919
3 | 1 | 17 | 0.67853 | 0.67853 | 0.67853 | 0.14908 | 0.67853 | 0.14908
3 | 1 | 18 | 0.56407 | 0.56407 | 0.56407 | 0.14381 | 0.56407 | 0.14381
3 | 1 | 19 | 0.50223 | 0.50223 | 0.50223 | 0.14745 | 0.50223 | 0.14745
3 | 1 | 20 | 0.4273 | 0.4273 | 0.4273 | 0.17617 | 0.4273 | 0.17617
3 | 1 | 21 | 0.38329 | 0.38329 | 0.38329 | 0.19854 | 0.38329 | 0.19854
3 | 1 | 22 | 0.33308 | 0.33308 | 0.33308 | 0.22808 | 0.33308 | 0.22808
3 | 1 | 23 | 0.31424 | 0.31424 | 0.31424 | 0.23046 | 0.31424 | 0.23046
3 | 1 | 24 | 0.32131 | 0.32131 | 0.32131 | 0.22076 | 0.32131 | 0.22076
3 | 2 | 1 | 0.31654 | 0.31654 | 0.31654 | 0.20642 | 0.31654 | 0.20642
3 | 2 | 2 | 0.37035 | 0.37035 | 0.37035 | 0.19748 | 0.37035 | 0.19748
3 | 2 | 3 | 0.41932 | 0.41932 | 0.41932 | 0.21167 | 0.41932 | 0.21167
3 | 2 | 4 | 0.48289 | 0.48289 | 0.48289 | 0.2329 | 0.48289 | 0.2329
3 | 2 | 5 | 0.4452 | 0.4452 | 0.4452 | 0.22022 | 0.4452 | 0.22022
3 | 2 | 6 | 0.30243 | 0.30243 | 0.30243 | 0.20298 | 0.30243 | 0.20298
3 | 2 | 7 | 0.23733 | 0.23733 | 0.23733 | 0.18858 | 0.23733 | 0.18858
3 | 2 | 8 | 0.17868 | 0.17868 | 0.17868 | 0.1877 | 0.17868 | 0.1877
3 | 2 | 9 | 0.13985 | 0.13985 | 0.13985 | 0.20895 | 0.13985 | 0.20895
3 | 2 | 10 | 0.13432 | 0.13432 | 0.13432 | 0.19211 | 0.13432 | 0.19211
3 | 2 | 11 | 0.12598 | 0.12598 | 0.12598 | 0.14686 | 0.12598 | 0.14686
3 | 2 | 12 | 0.095739 | 0.095739 | 0.095739 | 0.15691 | 0.095739 | 0.15691
3 | 2 | 13 | 0.10138 | 0.10138 | 0.10138 | 0.17839 | 0.10138 | 0.17839
3 | 2 | 14 | 0.15391 | 0.15391 | 0.15391 | 0.19232 | 0.15391 | 0.19232
3 | 2 | 15 | 0.23451 | 0.23451 | 0.23451 | 0.21891 | 0.23451 | 0.21891
3 | 2 | 16 | 0.32643 | 0.32643 | 0.32643 | 0.2201 | 0.32643 | 0.2201
3 | 2 | 17 | 0.30621 | 0.30621 | 0.30621 | 0.1963 | 0.30621 | 0.1963
3 | 2 | 18 | 0.31942 | 0.31942 | 0.31942 | 0.15887 | 0.31942 | 0.15887
3 | 2 | 19 | 0.29343 | 0.29343 | 0.29343 | 0.15635 | 0.29343 | 0.15635
3 | 2 | 20 | 0.33448 | 0.33448 | 0.33448 | 0.25756 | 0.33448 | 0.25756
3 | 2 | 21 | 0.4975 | 0.4975 | 0.4975 | 0.46247 | 0.4975 | 0.46247
3 | 2 | 22 | 0.57132 | 0.57132 | 0.57132 | 0.70438 | 0.57132 | 0.70438
3 | 2 | 23 | 0.64951 | 0.64951 | 0.64951 | 0.82207 | 0.64951 | 0.82207
3 | 2 | 24 | 0.63548 | 0.63548 | 0.63548 | 0.8108 | 0.63548 | 0.8108
3 | 3 | 1 | 0.65705 | 0.65705 | 0.65705 | 0.72799 | 0.65705 | 0.72799
3 | 3 | 2 | 0.71945 | 0.71945 | 0.71945 | 0.66404 | 0.71945 | 0.66404
3 | 3 | 3 | 0.72763 | 0.72763 | 0.72763 | 0.67808 | 0.72763 | 0.67808
3 | 3 | 4 | 0.71911 | 0.71911 | 0.71911 | 0.62176 | 0.71911 | 0.62176
3 | 3 | 5 | 0.66067 | 0.66067 | 0.66067 | 0.59766 | 0.66067 | 0.59766
3 | 3 | 6 | 0.63659 | 0.63659 | 0.63659 | 0.49064 | 0.63659 | 0.49064
3 | 3 | 7 | 0.63579 | 0.63579 | 0.63579 | 0.48804 | 0.63579 | 0.48804
3 | 3 | 8 | 0.57025 | 0.57025 | 0.57025 | 0.47671 | 0.57025 | 0.47671
3 | 3 | 9 | 0.5786 | 0.5786 | 0.5786 | 0.47516 | 0.5786 | 0.47516
3 | 3 | 10 | 0.54499 | 0.54499 | 0.54499 | 0.42479 | 0.54499 | 0.42479
3 | 3 | 11 | 0.55169 | 0.55169 | 0.55169 | 0.35165 | 0.55169 | 0.35165
3 | 3 | 12 | 0.53911 | 0.53911 | 0.53911 | 0.28641 | 0.53911 | 0.28641
3 | 3 | 13 | 0.57172 | 0.57172 | 0.57172 | 0.26988 | 0.57172 | 0.26988
3 | 3 | 14 | 0.633 | 0.633 | 0.633 | 0.23555 | 0.633 | 0.23555
3 | 3 | 15 | 0.66513 | 0.66513 | 0.66513 | 0.22237 | 0.66513 | 0.22237
3 | 3 | 16 | 0.70342 | 0.70342 | 0.70342 | 0.25299 | 0.70342 | 0.25299
3 | 3 | 17 | 0.70637 | 0.70637 | 0.70637 | 0.26761 | 0.70637 | 0.26761
3 | 3 | 18 | 0.66203 | 0.66203 | 0.66203 | 0.26157 | 0.66203 | 0.26157
3 | 3 | 19 | 0.55056 | 0.55056 | 0.55056 | 0.25765 | 0.55056 | 0.25765
3 | 3 | 20 | 0.48093 | 0.48093 | 0.48093 | 0.24263 | 0.48093 | 0.24263
3 | 3 | 21 | 0.47074 | 0.47074 | 0.47074 | 0.209 | 0.47074 | 0.209
3 | 3 | 22 | 0.29688 | 0.29688 | 0.29688 | 0.18006 | 0.29688 | 0.18006
3 | 3 | 23 | 0.24138 | 0.24138 | 0.24138 | 0.15953 | 0.24138 | 0.15953
3 | 3 | 24 | 0.25708 | 0.25708 | 0.25708 | 0.16117 | 0.25708 | 0.16117
3 | 4 | 1 | 0.16532 | 0.16532 | 0.16532 | 0.14712 | 0.16532 | 0.14712
3 | 4 | 2 | 0.11995 | 0.11995 | 0.11995 | 0.14384 | 0.11995 | 0.14384
3 | 4 | 3 | 0.082068 | 0.082068 | 0.082068 | 0.14933 | 0.082068 | 0.14933
3 | 4 | 4 | 0.057842 | 0.057842 | 0.057842 | 0.1943 | 0.057842 | 0.1943
3 | 4 | 5 | 0.035922 | 0.035922 | 0.035922 | 0.20313 | 0.035922 | 0.20313
3 | 4 | 6 | 0.042768 | 0.042768 | 0.042768 | 0.20263 | 0.042768 | 0.20263
3 | 4 | 7 | 0.039108 | 0.039108 | 0.039108 | 0.24603 | 0.039108 | 0.24603
3 | 4 | 8 | 0.028824 | 0.028824 | 0.028824 | 0.27594 | 0.028824 | 0.27594
3 | 4 | 9 | 0.019015 | 0.019015 | 0.019015 | 0.24593 | 0.019015 | 0.24593
3 | 4 | 10 | 0.013771 | 0.013771 | 0.013771 | 0.21603 | 0.013771 | 0.21603
3 | 4 | 11 | 0.010863 | 0.010863 | 0.010863 | 0.20345 | 0.010863 | 0.20345
3 | 4 | 12 | 0.031519 | 0.031519 | 0.031519 | 0.21448 | 0.031519 | 0.21448
3 | 4 | 13 | 0.075399 | 0.075399 | 0.075399 | 0.26395 | 0.075399 | 0.26395
3 | 4 | 14 | 0.12525 | 0.12525 | 0.12525 | 0.31275 | 0.12525 | 0.31275
3 | 4 | 15 | 0.13143 | 0.13143 | 0.13143 | 0.38743 | 0.13143 | 0.38743
3 | 4 | 16 | 0.13028 | 0.13028 | 0.13028 | 0.44375 | 0.13028 | 0.44375
3 | 4 | 17 | 0.13061 | 0.13061 | 0.13061 | 0.48843 | 0.13061 | 0.48843
3 | 4 | 18 | 0.088751 | 0.088751 | 0.088751 | 0.52656 | 0.088751 | 0.52656
3 | 4 | 19 | 0.077058 | 0.077058 | 0.077058 | 0.58641 | 0.077058 | 0.58641
3 | 4 | 20 | 0.077739 | 0.077739 | 0.077739 | 0.6899 | 0.077739 | 0.6899
3 | 4 | 21 | 0.086253 | 0.086253 | 0.086253 | 0.7551 | 0.086253 | 0.7551
3 | 4 | 22 | 0.095864 | 0.095864 | 0.095864 | 0.77533 | 0.095864 | 0.77533
3 | 4 | 23 | 0.091337 | 0.091337 | 0.091337 | 0.75985 | 0.091337 | 0.75985
3 | 4 | 24 | 0.07677 | 0.07677 | 0.07677 | 0.73833 | 0.07677 | 0.73833
3 | 5 | 1 | 0.066643 | 0.066643 | 0.066643 | 0.71605 | 0.066643 | 0.71605
3 | 5 | 2 | 0.076017 | 0.076017 | 0.076017 | 0.72002 | 0.076017 | 0.72002
3 | 5 | 3 | 0.082586 | 0.082586 | 0.082586 | 0.67466 | 0.082586 | 0.67466
3 | 5 | 4 | 0.11637 | 0.11637 | 0.11637 | 0.66521 | 0.11637 | 0.66521
3 | 5 | 5 | 0.11301 | 0.11301 | 0.11301 | 0.67547 | 0.11301 | 0.67547
3 | 5 | 6 | 0.1428 | 0.1428 | 0.1428 | 0.71738 | 0.1428 | 0.71738
3 | 5 | 7 | 0.18164 | 0.18164 | 0.18164 | 0.72071 | 0.18164 | 0.72071
3 | 5 | 8 | 0.29868 | 0.29868 | 0.29868 | 0.71459 | 0.29868 | 0.71459
3 | 5 | 9 | 0.39471 | 0.39471 | 0.39471 | 0.73035 | 0.39471 | 0.73035
3 | 5 | 10 | 0.42838 | 0.42838 | 0.42838 | 0.67388 | 0.42838 | 0.67388
3 | 5 | 11 | 0.42595 | 0.42595 | 0.42595 | 0.64735 | 0.42595 | 0.64735
3 | 5 | 12 | 0.38705 | 0.38705 | 0.38705 | 0.67846 | 0.38705 | 0.67846
3 | 5 | 13 | 0.40832 | 0.40832 | 0.40832 | 0.75116 | 0.40832 | 0.75116
3 | 5 | 14 | 0.42246 | 0.42246 | 0.42246 | 0.82918 | 0.42246 | 0.82918
3 | 5 | 15 | 0.47258 | 0.47258 | 0.47258 | 0.86706 | 0.47258 | 0.86706
3 | 5 | 16 | 0.54381 | 0.54381 | 0.54381 | 0.8484 | 0.54381 | 0.8484
3 | 5 | 17 | 0.69743 | 0.69743 | 0.69743 | 0.83915 | 0.69743 | 0.83915
3 | 5 | 18 | 0.7661 | 0.7661 | 0.7661 | 0.8834 | 0.7661 | 0.8834
3 | 5 | 19 | 0.84592 | 0.84592 | 0.84592 | 0.90157 | 0.84592 | 0.90157
3 | 5 | 20 | 0.88425 | 0.88425 | 0.88425 | 0.91409 | 0.88425 | 0.91409
3 | 5 | 21 | 0.88168 | 0.88168 | 0.88168 | 0.91104 | 0.88168 | 0.91104
3 | 5 | 22 | 0.85509 | 0.85509 | 0.85509 | 0.88829 | 0.85509 | 0.88829
3 | 5 | 23 | 0.83747 | 0.83747 | 0.83747 | 0.90612 | 0.83747 | 0.90612
3 | 5 | 24 | 0.82967 | 0.82967 | 0.82967 | 0.89066 | 0.82967 | 0.89066
3 | 6 | 1 | 0.80395 | 0.80395 | 0.80395 | 0.81585 | 0.80395 | 0.81585
3 | 6 | 2 | 0.77663 | 0.77663 | 0.77663 | 0.81577 | 0.77663 | 0.81577
3 | 6 | 3 | 0.75185 | 0.75185 | 0.75185 | 0.82015 | 0.75185 | 0.82015
3 | 6 | 4 | 0.78886 | 0.78886 | 0.78886 | 0.82675 | 0.78886 | 0.82675
3 | 6 | 5 | 0.8037 | 0.8037 | 0.8037 | 0.82936 | 0.8037 | 0.82936
3 | 6 | 6 | 0.87048 | 0.87048 | 0.87048 | 0.84409 | 0.87048 | 0.84409
3 | 6 | 7 | 0.92004 | 0.92004 | 0.92004 | 0.86885 | 0.92004 | 0.86885
3 | 6 | 8 | 0.94611 | 0.94611 | 0.94611 | 0.87386 | 0.94611 | 0.87386
3 | 6 | 9 | 0.96347 | 0.96347 | 0.96347 | 0.85751 | 0.96347 | 0.85751
3 | 6 | 10 | 0.95244 | 0.95244 | 0.95244 | 0.89366 | 0.95244 | 0.89366
3 | 6 | 11 | 0.92074 | 0.92074 | 0.92074 | 0.87949 | 0.92074 | 0.87949
3 | 6 | 12 | 0.86025 | 0.86025 | 0.86025 | 0.82816 | 0.86025 | 0.82816
3 | 6 | 13 | 0.88482 | 0.88482 | 0.88482 | 0.73621 | 0.88482 | 0.73621
3 | 6 | 14 | 0.86751 | 0.86751 | 0.86751 | 0.64822 | 0.86751 | 0.64822
3 | 6 | 15 | 0.85702 | 0.85702 | 0.85702 | 0.56545 | 0.85702 | 0.56545
3 | 6 | 16 | 0.85876 | 0.85876 | 0.85876 | 0.48996 | 0.85876 | 0.48996
3 | 6 | 17 | 0.83879 | 0.83879 | 0.83879 | 0.37303 | 0.83879 | 0.37303
3 | 6 | 18 | 0.83239 | 0.83239 | 0.83239 | 0.26132 | 0.83239 | 0.26132
3 | 6 | 19 | 0.80751 | 0.80751 | 0.80751 | 0.20131 | 0.80751 | 0.20131
3 | 6 | 20 | 0.84556 | 0.84556 | 0.84556 | 0.18152 | 0.84556 | 0.18152
3 | 6 | 21 | 0.84394 | 0.84394 | 0.84394 | 0.17899 | 0.84394 | 0.17899
3 | 6 | 22 | 0.75434 | 0.75434 | 0.75434 | 0.16979 | 0.75434 | 0.16979
3 | 6 | 23 | 0.61821 | 0.61821 | 0.61821 | 0.26554 | 0.61821 | 0.26554
3 | 6 | 24 | 0.53819 | 0.53819 | 0.53819 | 0.45894 | 0.53819 | 0.45894
3 | 7 | 1 | 0.43558 | 0.43558 | 0.43558 | 0.60966 | 0.43558 | 0.60966
3 | 7 | 2 | 0.32821 | 0.32821 | 0.32821 | 0.60633 | 0.32821 | 0.60633
3 | 7 | 3 | 0.23441 | 0.23441 | 0.23441 | 0.57705 | 0.23441 | 0.57705
3 | 7 | 4 | 0.17649 | 0.17649 | 0.17649 | 0.5548 | 0.17649 | 0.5548
3 | 7 | 5 | 0.19661 | 0.19661 | 0.19661 | 0.46172 | 0.19661 | 0.46172
3 | 7 | 6 | 0.29024 | 0.29024 | 0.29024 | 0.39708 | 0.29024 | 0.39708
3 | 7 | 7 | 0.38658 | 0.38658 | 0.38658 | 0.30622 | 0.38658 | 0.30622
3 | 7 | 8 | 0.52378 | 0.52378 | 0.52378 | 0.36083 | 0.52378 | 0.36083
3 | 7 | 9 | 0.65474 | 0.65474 | 0.65474 | 0.40517 | 0.65474 | 0.40517
3 | 7 | 10 | 0.76566 | 0.76566 | 0.76566 | 0.47676 | 0.76566 | 0.47676
3 | 7 | 11 | 0.88497 | 0.88497 | 0.88497 | 0.63157 | 0.88497 | 0.63157
3 | 7 | 12 | 0.81886 | 0.81886 | 0.81886 | 0.7394 | 0.81886 | 0.7394
3 | 7 | 13 | 0.66689 | 0.66689 | 0.66689 | 0.74096 | 0.66689 | 0.74096
3 | 7 | 14 | 0.66157 | 0.66157 | 0.66157 | 0.75994 | 0.66157 | 0.75994
3 | 7 | 15 | 0.73816 | 0.73816 | 0.73816 | 0.77486 | 0.73816 | 0.77486
3 | 7 | 16 | 0.8186 | 0.8186 | 0.8186 | 0.78491 | 0.8186 | 0.78491
3 | 7 | 17 | 0.86497 | 0.86497 | 0.86497 | 0.79663 | 0.86497 | 0.79663
3 | 7 | 18 | 0.81959 | 0.81959 | 0.81959 | 0.7559 | 0.81959 | 0.7559
3 | 7 | 19 | 0.77184 | 0.77184 | 0.77184 | 0.6987 | 0.77184 | 0.6987
3 | 7 | 20 | 0.86318 | 0.86318 | 0.86318 | 0.61742 | 0.86318 | 0.61742
3 | 7 | 21 | 0.85534 | 0.85534 | 0.85534 | 0.51632 | 0.85534 | 0.51632
3 | 7 | 22 | 0.84854 | 0.84854 | 0.84854 | 0.44224 | 0.84854 | 0.44224
3 | 7 | 23 | 0.8735 | 0.8735 | 0.8735 | 0.36978 | 0.8735 | 0.36978
3 | 7 | 24 | 0.86096 | 0.86096 | 0.86096 | 0.29146 | 0.86096 | 0.29146
3 | 8 | 1 | 0.83782 | 0.83782 | 0.83782 | 0.25326 | 0.83782 | 0.25326
3 | 8 | 2 | 0.88485 | 0.88485 | 0.88485 | 0.21623 | 0.88485 | 0.21623
3 | 8 | 3 | 0.86349 | 0.86349 | 0.86349 | 0.19237 | 0.86349 | 0.19237
3 | 8 | 4 | 0.80422 | 0.80422 | 0.80422 | 0.15816 | 0.80422 | 0.15816
3 | 8 | 5 | 0.80712 | 0.80712 | 0.80712 | 0.12551 | 0.80712 | 0.12551
3 | 8 | 6 | 0.82024 | 0.82024 | 0.82024 | 0.094284 | 0.82024 | 0.094284
3 | 8 | 7 | 0.78069 | 0.78069 | 0.78069 | 0.075755 | 0.78069 | 0.075755
3 | 8 | 8 | 0.74034 | 0.74034 | 0.74034 | 0.069061 | 0.74034 | 0.069061
3 | 8 | 9 | 0.69739 | 0.69739 | 0.69739 | 0.072247 | 0.69739 | 0.072247
3 | 8 | 10 | 0.62509 | 0.62509 | 0.62509 | 0.066506 | 0.62509 | 0.066506
3 | 8 | 11 | 0.48458 | 0.48458 | 0.48458 | 0.069108 | 0.48458 | 0.069108
3 | 8 | 12 | 0.30886 | 0.30886 | 0.30886 | 0.090846 | 0.30886 | 0.090846
3 | 8 | 13 | 0.20497 | 0.20497 | 0.20497 | 0.097765 | 0.20497 | 0.097765
3 | 8 | 14 | 0.16282 | 0.16282 | 0.16282 | 0.066395 | 0.16282 | 0.066395
3 | 8 | 15 | 0.12699 | 0.12699 | 0.12699 | 0.039023 | 0.12699 | 0.039023
3 | 8 | 16 | 0.079253 | 0.079253 | 0.079253 | 0.015594 | 0.079253 | 0.015594
3 | 8 | 17 | 0.02424 | 0.02424 | 0.02424 | 0.027931 | 0.02424 | 0.027931
3 | 8 | 18 | 0.0025172 | 0.0025172 | 0.0025172 | 0.063809 | 0.0025172 | 0.063809
3 | 8 | 19 | 0.0021542 | 0.0021542 | 0.0021542 | 0.052427 | 0.0021542 | 0.052427
3 | 8 | 20 | 0.0050065 | 0.0050065 | 0.0050065 | 0.031893 | 0.0050065 | 0.031893
3 | 8 | 21 | 0.019821 | 0.019821 | 0.019821 | 0.056679 | 0.019821 | 0.056679
3 | 8 | 22 | 0.057337 | 0.057337 | 0.057337 | 0.093148 | 0.057337 | 0.093148
3 | 8 | 23 | 0.13298 | 0.13298 | 0.13298 | 0.1036 | 0.13298 | 0.1036
3 | 8 | 24 | 0.25046 | 0.25046 | 0.25046 | 0.10541 | 0.25046 | 0.10541
3 | 9 | 1 | 0.3778 | 0.3778 | 0.3778 | 0.10548 | 0.3778 | 0.10548
3 | 9 | 2 | 0.46447 | 0.46447 | 0.46447 | 0.081775 | 0.46447 | 0.081775
3 | 9 | 3 | 0.39294 | 0.39294 | 0.39294 | 0.078419 | 0.39294 | 0.078419
3 | 9 | 4 | 0.342 | 0.342 | 0.342 | 0.097621 | 0.342 | 0.097621
3 | 9 | 5 | 0.3075 | 0.3075 | 0.3075 | 0.11353 | 0.3075 | 0.11353
3 | 9 | 6 | 0.31534 | 0.31534 | 0.31534 | 0.13217 | 0.31534 | 0.13217
3 | 9 | 7 | 0.35269 | 0.35269 | 0.35269 | 0.16152 | 0.35269 | 0.16152
3 | 9 | 8 | 0.36443 | 0.36443 | 0.36443 | 0.18523 | 0.36443 | 0.18523
3 | 9 | 9 | 0.39406 | 0.39406 | 0.39406 | 0.2107 | 0.39406 | 0.2107
3 | 9 | 10 | 0.36716 | 0.36716 | 0.36716 | 0.18678 | 0.36716 | 0.18678
3 | 9 | 11 | 0.29924 | 0.29924 | 0.29924 | 0.18626 | 0.29924 | 0.18626
3 | 9 | 12 | 0.20881 | 0.20881 | 0.20881 | 0.1959 | 0.20881 | 0.1959
3 | 9 | 13 | 0.10159 | 0.10159 | 0.10159 | 0.18932 | 0.10159 | 0.18932
3 | 9 | 14 | 0.058223 | 0.058223 | 0.058223 | 0.25222 | 0.058223 | 0.25222
3 | 9 | 15 | 0.0943 | 0.0943 | 0.0943 | 0.35882 | 0.0943 | 0.35882
3 | 9 | 16 | 0.11939 | 0.11939 | 0.11939 | 0.42502 | 0.11939 | 0.42502
3 | 9 | 17 | 0.10988 | 0.10988 | 0.10988 | 0.39075 | 0.10988 | 0.39075
3 | 9 | 18 | 0.079924 | 0.079924 | 0.079924 | 0.33513 | 0.079924 | 0.33513
3 | 9 | 19 | 0.13715 | 0.13715 | 0.13715 | 0.28518 | 0.13715 | 0.28518
3 | 9 | 20 | 0.1477 | 0.1477 | 0.1477 | 0.25818 | 0.1477 | 0.25818
3 | 9 | 21 | 0.15986 | 0.15986 | 0.15986 | 0.24595 | 0.15986 | 0.24595
3 | 9 | 22 | 0.25745 | 0.25745 | 0.25745 | 0.26001 | 0.25745 | 0.26001
3 | 9 | 23 | 0.37827 | 0.37827 | 0.37827 | 0.29445 | 0.37827 | 0.29445
3 | 9 | 24 | 0.53167 | 0.53167 | 0.53167 | 0.30001 | 0.53167 | 0.30001
3 | 10 | 1 | 0.47631 | 0.47631 | 0.47631 | 0.29395 | 0.47631 | 0.29395
3 | 10 | 2 | 0.36225 | 0.36225 | 0.36225 | 0.27396 | 0.36225 | 0.27396
3 | 10 | 3 | 0.22645 | 0.22645 | 0.22645 | 0.31456 | 0.22645 | 0.31456
3 | 10 | 4 | 0.21373 | 0.21373 | 0.21373 | 0.2847 | 0.21373 | 0.2847
3 | 10 | 5 | 0.21582 | 0.21582 | 0.21582 | 0.23885 | 0.21582 | 0.23885
3 | 10 | 6 | 0.15205 | 0.15205 | 0.15205 | 0.2001 | 0.15205 | 0.2001
3 | 10 | 7 | 0.076974 | 0.076974 | 0.076974 | 0.15173 | 0.076974 | 0.15173
3 | 10 | 8 | 0.039008 | 0.039008 | 0.039008 | 0.1079 | 0.039008 | 0.1079
3 | 10 | 9 | 0.021707 | 0.021707 | 0.021707 | 0.09934 | 0.021707 | 0.09934
3 | 10 | 10 | 0.0081444 | 0.0081444 | 0.0081444 | 0.080171 | 0.0081444 | 0.080171
3 | 10 | 11 | 0.011392 | 0.011392 | 0.011392 | 0.066612 | 0.011392 | 0.066612
3 | 10 | 12 | 0.021092 | 0.021092 | 0.021092 | 0.04548 | 0.021092 | 0.04548
3 | 10 | 13 | 0.026083 | 0.026083 | 0.026083 | 0.021924 | 0.026083 | 0.021924
3 | 10 | 14 | 0.018018 | 0.018018 | 0.018018 | 0.01793 | 0.018018 | 0.01793
3 | 10 | 15 | 0.013644 | 0.013644 | 0.013644 | 0.031326 | 0.013644 | 0.031326
3 | 10 | 16 | 0.013148 | 0.013148 | 0.013148 | 0.054836 | 0.013148 | 0.054836
3 | 10 | 17 | 0.0094184 | 0.0094184 | 0.0094184 | 0.086502 | 0.0094184 | 0.086502
3 | 10 | 18 | 0.010075 | 0.010075 | 0.010075 | 0.12892 | 0.010075 | 0.12892
3 | 10 | 19 | 0.035883 | 0.035883 | 0.035883 | 0.19876 | 0.035883 | 0.19876
3 | 10 | 20 | 0.073932 | 0.073932 | 0.073932 | 0.18634 | 0.073932 | 0.18634
3 | 10 | 21 | 0.11512 | 0.11512 | 0.11512 | 0.17615 | 0.11512 | 0.17615
3 | 10 | 22 | 0.13014 | 0.13014 | 0.13014 | 0.14578 | 0.13014 | 0.14578
3 | 10 | 23 | 0.17773 | 0.17773 | 0.17773 | 0.12151 | 0.17773 | 0.12151
3 | 10 | 24 | 0.14747 | 0.14747 | 0.14747 | 0.14124 | 0.14747 | 0.14124
3 | 11 | 1 | 0.13814 | 0.13814 | 0.13814 | 0.16889 | 0.13814 | 0.16889
3 | 11 | 2 | 0.11747 | 0.11747 | 0.11747 | 0.16359 | 0.11747 | 0.16359
3 | 11 | 3 | 0.13468 | 0.13468 | 0.13468 | 0.15545 | 0.13468 | 0.15545
3 | 11 | 4 | 0.15151 | 0.15151 | 0.15151 | 0.13512 | 0.15151 | 0.13512
3 | 11 | 5 | 0.21846 | 0.21846 | 0.21846 | 0.10629 | 0.21846 | 0.10629
3 | 11 | 6 | 0.26225 | 0.26225 | 0.26225 | 0.097022 | 0.26225 | 0.097022
3 | 11 | 7 | 0.26373 | 0.26373 | 0.26373 | 0.095123 | 0.26373 | 0.095123
3 | 11 | 8 | 0.20689 | 0.20689 | 0.20689 | 0.094966 | 0.20689 | 0.094966
3 | 11 | 9 | 0.13179 | 0.13179 | 0.13179 | 0.092983 | 0.13179 | 0.092983
3 | 11 | 10 | 0.081449 | 0.081449 | 0.081449 | 0.10515 | 0.081449 | 0.10515
3 | 11 | 11 | 0.081888 | 0.081888 | 0.081888 | 0.13924 | 0.081888 | 0.13924
3 | 11 | 12 | 0.12083 | 0.12083 | 0.12083 | 0.15247 | 0.12083 | 0.15247
3 | 11 | 13 | 0.16696 | 0.16696 | 0.16696 | 0.2234 | 0.16696 | 0.2234
3 | 11 | 14 | 0.19767 | 0.19767 | 0.19767 | 0.29437 | 0.19767 | 0.29437
3 | 11 | 15 | 0.26522 | 0.26522 | 0.26522 | 0.39329 | 0.26522 | 0.39329
3 | 11 | 16 | 0.34586 | 0.34586 | 0.34586 | 0.51649 | 0.34586 | 0.51649
3 | 11 | 17 | 0.35119 | 0.35119 | 0.35119 | 0.62809 | 0.35119 | 0.62809
3 | 11 | 18 | 0.28311 | 0.28311 | 0.28311 | 0.69774 | 0.28311 | 0.69774
3 | 11 | 19 | 0.31486 | 0.31486 | 0.31486 | 0.73104 | 0.31486 | 0.73104
3 | 11 | 20 | 0.33673 | 0.33673 | 0.33673 | 0.77206 | 0.33673 | 0.77206
3 | 11 | 21 | 0.29042 | 0.29042 | 0.29042 | 0.84305 | 0.29042 | 0.84305
3 | 11 | 22 | 0.28752 | 0.28752 | 0.28752 | 0.86694 | 0.28752 | 0.86694
3 | 11 | 23 | 0.4153 | 0.4153 | 0.4153 | 0.88085 | 0.4153 | 0.88085
3 | 11 | 24 | 0.57815 | 0.57815 | 0.57815 | 0.8973 | 0.57815 | 0.8973
3 | 12 | 1 | 0.53624 | 0.53624 | 0.53624 | 0.87744 | 0.53624 | 0.87744
3 | 12 | 2 | 0.55695 | 0.55695 | 0.55695 | 0.88697 | 0.55695 | 0.88697
3 | 12 | 3 | 0.5153 | 0.5153 | 0.5153 | 0.87413 | 0.5153 | 0.87413
3 | 12 | 4 | 0.58151 | 0.58151 | 0.58151 | 0.85609 | 0.58151 | 0.85609
3 | 12 | 5 | 0.64226 | 0.64226 | 0.64226 | 0.84077 | 0.64226 | 0.84077
3 | 12 | 6 | 0.72952 | 0.72952 | 0.72952 | 0.78695 | 0.72952 | 0.78695
3 | 12 | 7 | 0.7205 | 0.7205 | 0.7205 | 0.73593 | 0.7205 | 0.73593
3 | 12 | 8 | 0.80726 | 0.80726 | 0.80726 | 0.68691 | 0.80726 | 0.68691
3 | 12 | 9 | 0.80104 | 0.80104 | 0.80104 | 0.70951 | 0.80104 | 0.70951
3 | 12 | 10 | 0.82375 | 0.82375 | 0.82375 | 0.77398 | 0.82375 | 0.77398
3 | 12 | 11 | 0.88 | 0.88 | 0.88 | 0.78 | 0.88 | 0.78
3 | 12 | 12 | 0.9136 | 0.9136 | 0.9136 | 0.75187 | 0.9136 | 0.75187
3 | 12 | 13 | 0.95879 | 0.95879 | 0.95879 | 0.73677 | 0.95879 | 0.73677
3 | 12 | 14 | 0.95908 | 0.95908 | 0.95908 | 0.72918 | 0.95908 | 0.72918
3 | 12 | 15 | 0.96169 | 0.96169 | 0.96169 | 0.74347 | 0.96169 | 0.74347
3 | 12 | 16 | 0.90179 | 0.90179 | 0.90179 | 0.72338 | 0.90179 | 0.72338
3 | 12 | 17 | 0.94271 | 0.94271 | 0.94271 | 0.68954 | 0.94271 | 0.68954
3 | 12 | 18 | 0.94079 | 0.94079 | 0.94079 | 0.62763 | 0.94079 | 0.62763
3 | 12 | 19 | 0.95811 | 0.95811 | 0.95811 | 0.56009 | 0.95811 | 0.56009
3 | 12 | 20 | 0.9348 | 0.9348 | 0.9348 | 0.43889 | 0.9348 | 0.43889
3 | 12 | 21 | 0.95579 | 0.95579 | 0.95579 | 0.38714 | 0.95579 | 0.38714
3 | 12 | 22 | 0.95294 | 0.95294 | 0.95294 | 0.46106 | 0.95294 | 0.46106
3 | 12 | 23 | 0.9552 | 0.9552 | 0.9552 | 0.48917 | 0.9552 | 0.48917
3 | 12 | 24 | 0.95528 | 0.95528 | 0.95528 | 0.4801 | 0.95528 | 0.4801
3 | 13 | 1 | 0.93624 | 0.93624 | 0.93624 | 0.48569 | 0.93624 | 0.48569
3 | 13 | 2 | 0.90763 | 0.90763 | 0.90763 | 0.56115 | 0.90763 | 0.56115
3 | 13 | 3 | 0.8617 | 0.8617 | 0.8617 | 0.62973 | 0.8617 | 0.62973
3 | 13 | 4 | 0.86184 | 0.86184 | 0.86184 | 0.75882 | 0.86184 | 0.75882
3 | 13 | 5 | 0.77529 | 0.77529 | 0.77529 | 0.84293 | 0.77529 | 0.84293
3 | 13 | 6 | 0.69802 | 0.69802 | 0.69802 | 0.87383 | 0.69802 | 0.87383
3 | 13 | 7 | 0.67717 | 0.67717 | 0.67717 | 0.87231 | 0.67717 | 0.87231
3 | 13 | 8 | 0.56368 | 0.56368 | 0.56368 | 0.8862 | 0.56368 | 0.8862
3 | 13 | 9 | 0.47092 | 0.47092 | 0.47092 | 0.89487 | 0.47092 | 0.89487
3 | 13 | 10 | 0.42516 | 0.42516 | 0.42516 | 0.87991 | 0.42516 | 0.87991
3 | 13 | 11 | 0.37916 | 0.37916 | 0.37916 | 0.79354 | 0.37916 | 0.79354
3 | 13 | 12 | 0.35828 | 0.35828 | 0.35828 | 0.7433 | 0.35828 | 0.7433
3 | 13 | 13 | 0.31663 | 0.31663 | 0.31663 | 0.70317 | 0.31663 | 0.70317
3 | 13 | 14 | 0.29699 | 0.29699 | 0.29699 | 0.6979 | 0.29699 | 0.6979
3 | 13 | 15 | 0.35444 | 0.35444 | 0.35444 | 0.6777 | 0.35444 | 0.6777
3 | 13 | 16 | 0.48066 | 0.48066 | 0.48066 | 0.60156 | 0.48066 | 0.60156
3 | 13 | 17 | 0.44121 | 0.44121 | 0.44121 | 0.52766 | 0.44121 | 0.52766
3 | 13 | 18 | 0.38848 | 0.38848 | 0.38848 | 0.46997 | 0.38848 | 0.46997
3 | 13 | 19 | 0.40203 | 0.40203 | 0.40203 | 0.41802 | 0.40203 | 0.41802
3 | 13 | 20 | 0.494 | 0.494 | 0.494 | 0.42204 | 0.494 | 0.42204
3 | 13 | 21 | 0.60258 | 0.60258 | 0.60258 | 0.42201 | 0.60258 | 0.42201
3 | 13 | 22 | 0.71892 | 0.71892 | 0.71892 | 0.51585 | 0.71892 | 0.51585
3 | 13 | 23 | 0.75873 | 0.75873 | 0.75873 | 0.65003 | 0.75873 | 0.65003
3 | 13 | 24 | 0.76283 | 0.76283 | 0.76283 | 0.73122 | 0.76283 | 0.73122
3 | 14 | 1 | 0.74155 | 0.74155 | 0.74155 | 0.71624 | 0.74155 | 0.71624
3 | 14 | 2 | 0.70286 | 0.70286 | 0.70286 | 0.70105 | 0.70286 | 0.70105
3 | 14 | 3 | 0.65833 | 0.65833 | 0.65833 | 0.71907 | 0.65833 | 0.71907
3 | 14 | 4 | 0.57983 | 0.57983 | 0.57983 | 0.71728 | 0.57983 | 0.71728
3 | 14 | 5 | 0.49695 | 0.49695 | 0.49695 | 0.76399 | 0.49695 | 0.76399
3 | 14 | 6 | 0.43733 | 0.43733 | 0.43733 | 0.80066 | 0.43733 | 0.80066
3 | 14 | 7 | 0.42005 | 0.42005 | 0.42005 | 0.82179 | 0.42005 | 0.82179
3 | 14 | 8 | 0.39447 | 0.39447 | 0.39447 | 0.88638 | 0.39447 | 0.88638
3 | 14 | 9 | 0.27719 | 0.27719 | 0.27719 | 0.84488 | 0.27719 | 0.84488
3 | 14 | 10 | 0.16105 | 0.16105 | 0.16105 | 0.73924 | 0.16105 | 0.73924
3 | 14 | 11 | 0.053124 | 0.053124 | 0.053124 | 0.6838 | 0.053124 | 0.6838
3 | 14 | 12 | 0.073545 | 0.073545 | 0.073545 | 0.67834 | 0.073545 | 0.67834
3 | 14 | 13 | 0.16796 | 0.16796 | 0.16796 | 0.69344 | 0.16796 | 0.69344
3 | 14 | 14 | 0.24759 | 0.24759 | 0.24759 | 0.65618 | 0.24759 | 0.65618
3 | 14 | 15 | 0.28252 | 0.28252 | 0.28252 | 0.65619 | 0.28252 | 0.65619
3 | 14 | 16 | 0.32239 | 0.32239 | 0.32239 | 0.67019 | 0.32239 | 0.67019
3 | 14 | 17 | 0.37851 | 0.37851 | 0.37851 | 0.64836 | 0.37851 | 0.64836
3 | 14 | 18 | 0.39734 | 0.39734 | 0.39734 | 0.53469 | 0.39734 | 0.53469
3 | 14 | 19 | 0.47447 | 0.47447 | 0.47447 | 0.48485 | 0.47447 | 0.48485
3 | 14 | 20 | 0.59928 | 0.59928 | 0.59928 | 0.52595 | 0.59928 | 0.52595
3 | 14 | 21 | 0.67956 | 0.67956 | 0.67956 | 0.59155 | 0.67956 | 0.59155
3 | 14 | 22 | 0.69481 | 0.69481 | 0.69481 | 0.58959 | 0.69481 | 0.58959
3 | 14 | 23 | 0.71253 | 0.71253 | 0.71253 | 0.58494 | 0.71253 | 0.58494
3 | 14 | 24 | 0.7197 | 0.7197 | 0.7197 | 0.59913 | 0.7197 | 0.59913
3 | 15 | 1 | 0.66435 | 0.66435 | 0.66435 | 0.64294 | 0.66435 | 0.64294
3 | 15 | 2 | 0.6099 | 0.6099 | 0.6099 | 0.6331 | 0.6099 | 0.6331
3 | 15 | 3 | 0.58692 | 0.58692 | 0.58692 | 0.59238 | 0.58692 | 0.59238
3 | 15 | 4 | 0.59869 | 0.59869 | 0.59869 | 0.59301 | 0.59869 | 0.59301
3 | 15 | 5 | 0.64168 | 0.64168 | 0.64168 | 0.52599 | 0.64168 | 0.52599
3 | 15 | 6 | 0.59753 | 0.59753 | 0.59753 | 0.44008 | 0.59753 | 0.44008
3 | 15 | 7 | 0.48889 | 0.48889 | 0.48889 | 0.39954 | 0.48889 | 0.39954
3 | 15 | 8 | 0.33599 | 0.33599 | 0.33599 | 0.36207 | 0.33599 | 0.36207
3 | 15 | 9 | 0.20568 | 0.20568 | 0.20568 | 0.28844 | 0.20568 | 0.28844
3 | 15 | 10 | 0.12038 | 0.12038 | 0.12038 | 0.19022 | 0.12038 | 0.19022
3 | 15 | 11 | 0.086199 | 0.086199 | 0.086199 | 0.15516 | 0.086199 | 0.15516
3 | 15 | 12 | 0.083196 | 0.083196 | 0.083196 | 0.13495 | 0.083196 | 0.13495
3 | 15 | 13 | 0.1735 | 0.1735 | 0.1735 | 0.11804 | 0.1735 | 0.11804
3 | 15 | 14 | 0.29002 | 0.29002 | 0.29002 | 0.12086 | 0.29002 | 0.12086
3 | 15 | 15 | 0.44562 | 0.44562 | 0.44562 | 0.12751 | 0.44562 | 0.12751
3 | 15 | 16 | 0.4369 | 0.4369 | 0.4369 | 0.10981 | 0.4369 | 0.10981
3 | 15 | 17 | 0.44895 | 0.44895 | 0.44895 | 0.098591 | 0.44895 | 0.098591
3 | 15 | 18 | 0.34883 | 0.34883 | 0.34883 | 0.072122 | 0.34883 | 0.072122
3 | 15 | 19 | 0.32019 | 0.32019 | 0.32019 | 0.045567 | 0.32019 | 0.045567
3 | 15 | 20 | 0.34087 | 0.34087 | 0.34087 | 0.03639 | 0.34087 | 0.03639
3 | 15 | 21 | 0.29357 | 0.29357 | 0.29357 | 0.032196 | 0.29357 | 0.032196
3 | 15 | 22 | 0.30431 | 0.30431 | 0.30431 | 0.038073 | 0.30431 | 0.038073
3 | 15 | 23 | 0.30121 | 0.30121 | 0.30121 | 0.051256 | 0.30121 | 0.051256
3 | 15 | 24 | 0.31395 | 0.31395 | 0.31395 | 0.050555 | 0.31395 | 0.050555
3 | 16 | 1 | 0.34456 | 0.34456 | 0.34456 | 0.048406 | 0.34456 | 0.048406
3 | 16 | 2 | 0.35742 | 0.35742 | 0.35742 | 0.08716 | 0.35742 | 0.08716
3 | 16 | 3 | 0.28165 | 0.28165 | 0.28165 | 0.12121 | 0.28165 | 0.12121
3 | 16 | 4 | 0.21867 | 0.21867 | 0.21867 | 0.14282 | 0.21867 | 0.14282
3 | 16 | 5 | 0.21458 | 0.21458 | 0.21458 | 0.17333 | 0.21458 | 0.17333
3 | 16 | 6 | 0.16028 | 0.16028 | 0.16028 | 0.19665 | 0.16028 | 0.19665
3 | 16 | 7 | 0.040702 | 0.040702 | 0.040702 | 0.21172 | 0.040702 | 0.21172
3 | 16 | 8 | 0.0096471 | 0.0096471 | 0.0096471 | 0.24293 | 0.0096471 | 0.24293
3 | 16 | 9 | 0.014768 | 0.014768 | 0.014768 | 0.27992 | 0.014768 | 0.27992
3 | 16 | 10 | 0.0149 | 0.0149 | 0.0149 | 0.21978 | 0.0149 | 0.21978
3 | 16 | 11 | 0.033888 | 0.033888 | 0.033888 | 0.226 | 0.033888 | 0.226
3 | 16 | 12 | 0.071212 | 0.071212 | 0.071212 | 0.31635 | 0.071212 | 0.31635
3 | 16 | 13 | 0.095736 | 0.095736 | 0.095736 | 0.43234 | 0.095736 | 0.43234
3 | 16 | 14 | 0.12329 | 0.12329 | 0.12329 | 0.48358 | 0.12329 | 0.48358
3 | 16 | 15 | 0.15227 | 0.15227 | 0.15227 | 0.50184 | 0.15227 | 0.50184
3 | 16 | 16 | 0.17592 | 0.17592 | 0.17592 | 0.45754 | 0.17592 | 0.45754
3 | 16 | 17 | 0.18183 | 0.18183 | 0.18183 | 0.41213 | 0.18183 | 0.41213
3 | 16 | 18 | 0.15159 | 0.15159 | 0.15159 | 0.34252 | 0.15159 | 0.34252
3 | 16 | 19 | 0.19733 | 0.19733 | 0.19733 | 0.24489 | 0.19733 | 0.24489
3 | 16 | 20 | 0.30117 | 0.30117 | 0.30117 | 0.23658 | 0.30117 | 0.23658
3 | 16 | 21 | 0.40277 | 0.40277 | 0.40277 | 0.28934 | 0.40277 | 0.28934
3 | 16 | 22 | 0.48893 | 0.48893 | 0.48893 | 0.35201 | 0.48893 | 0.35201
3 | 16 | 23 | 0.46195 | 0.46195 | 0.46195 | 0.41054 | 0.46195 | 0.41054
3 | 16 | 24 | 0.45855 | 0.45855 | 0.45855 | 0.45967 | 0.45855 | 0.45967
3 | 17 | 1 | 0.45267 | 0.45267 | 0.45267 | 0.48942 | 0.45267 | 0.48942
3 | 17 | 2 | 0.44222 | 0.44222 | 0.44222 | 0.52571 | 0.44222 | 0.52571
3 | 17 | 3 | 0.42122 | 0.42122 | 0.42122 | 0.52273 | 0.42122 | 0.52273
3 | 17 | 4 | 0.3592 | 0.3592 | 0.3592 | 0.49374 | 0.3592 | 0.49374
3 | 17 | 5 | 0.23528 | 0.23528 | 0.23528 | 0.46158 | 0.23528 | 0.46158
3 | 17 | 6 | 0.22647 | 0.22647 | 0.22647 | 0.39354 | 0.22647 | 0.39354
3 | 17 | 7 | 0.23259 | 0.23259 | 0.23259 | 0.32708 | 0.23259 | 0.32708
3 | 17 | 8 | 0.19925 | 0.19925 | 0.19925 | 0.27154 | 0.19925 | 0.27154
3 | 17 | 9 | 0.18186 | 0.18186 | 0.18186 | 0.20631 | 0.18186 | 0.20631
3 | 17 | 10 | 0.082189 | 0.082189 | 0.082189 | 0.12281 | 0.082189 | 0.12281
3 | 17 | 11 | 0.023259 | 0.023259 | 0.023259 | 0.086934 | 0.023259 | 0.086934
3 | 17 | 12 | 0.019199 | 0.019199 | 0.019199 | 0.10515 | 0.019199 | 0.10515
3 | 17 | 13 | 0.015379 | 0.015379 | 0.015379 | 0.098201 | 0.015379 | 0.098201
3 | 17 | 14 | 0.0049999 | 0.0049999 | 0.0049999 | 0.11023 | 0.0049999 | 0.11023
3 | 17 | 15 | 0.0057532 | 0.0057532 | 0.0057532 | 0.15088 | 0.0057532 | 0.15088
3 | 17 | 16 | 0.005069 | 0.005069 | 0.005069 | 0.17199 | 0.005069 | 0.17199
3 | 17 | 17 | 0.006259 | 0.006259 | 0.006259 | 0.1874 | 0.006259 | 0.1874
3 | 17 | 18 | 0.0098197 | 0.0098197 | 0.0098197 | 0.18528 | 0.0098197 | 0.18528
3 | 17 | 19 | 0.032605 | 0.032605 | 0.032605 | 0.18827 | 0.032605 | 0.18827
3 | 17 | 20 | 0.076913 | 0.076913 | 0.076913 | 0.24801 | 0.076913 | 0.24801
3 | 17 | 21 | 0.13984 | 0.13984 | 0.13984 | 0.3275 | 0.13984 | 0.3275
3 | 17 | 22 | 0.16411 | 0.16411 | 0.16411 | 0.38547 | 0.16411 | 0.38547
3 | 17 | 23 | 0.19599 | 0.19599 | 0.19599 | 0.38694 | 0.19599 | 0.38694
3 | 17 | 24 | 0.22737 | 0.22737 | 0.22737 | 0.43156 | 0.22737 | 0.43156
3 | 18 | 1 | 0.22702 | 0.22702 | 0.22702 | 0.44456 | 0.22702 | 0.44456
3 | 18 | 2 | 0.24032 | 0.24032 | 0.24032 | 0.40728 | 0.24032 | 0.40728
3 | 18 | 3 | 0.21083 | 0.21083 | 0.21083 | 0.35537 | 0.21083 | 0.35537
3 | 18 | 4 | 0.2257 | 0.2257 | 0.2257 | 0.35732 | 0.2257 | 0.35732
3 | 18 | 5 | 0.16701 | 0.16701 | 0.16701 | 0.31437 | 0.16701 | 0.31437
3 | 18 | 6 | 0.12523 | 0.12523 | 0.12523 | 0.31698 | 0.12523 | 0.31698
3 | 18 | 7 | 0.12392 | 0.12392 | 0.12392 | 0.38475 | 0.12392 | 0.38475
3 | 18 | 8 | 0.1141 | 0.1141 | 0.1141 | 0.39338 | 0.1141 | 0.39338
3 | 18 | 9 | 0.052809 | 0.052809 | 0.052809 | 0.40249 | 0.052809 | 0.40249
3 | 18 | 10 | 0.016673 | 0.016673 | 0.016673 | 0.45004 | 0.016673 | 0.45004
3 | 18 | 11 | 0.020351 | 0.020351 | 0.020351 | 0.46236 | 0.020351 | 0.46236
3 | 18 | 12 | 0.038181 | 0.038181 | 0.038181 | 0.42534 | 0.038181 | 0.42534
3 | 18 | 13 | 0.087005 | 0.087005 | 0.087005 | 0.36159 | 0.087005 | 0.36159
3 | 18 | 14 | 0.12175 | 0.12175 | 0.12175 | 0.37962 | 0.12175 | 0.37962
3 | 18 | 15 | 0.15159 | 0.15159 | 0.15159 | 0.43874 | 0.15159 | 0.43874
3 | 18 | 16 | 0.18344 | 0.18344 | 0.18344 | 0.47483 | 0.18344 | 0.47483
3 | 18 | 17 | 0.2627 | 0.2627 | 0.2627 | 0.45954 | 0.2627 | 0.45954
3 | 18 | 18 | 0.33854 | 0.33854 | 0.33854 | 0.43968 | 0.33854 | 0.43968
3 | 18 | 19 | 0.54077 | 0.54077 | 0.54077 | 0.42598 | 0.54077 | 0.42598
3 | 18 | 20 | 0.6147 | 0.6147 | 0.6147 | 0.41428 | 0.6147 | 0.41428
3 | 18 | 21 | 0.66648 | 0.66648 | 0.66648 | 0.4242 | 0.66648 | 0.4242
3 | 18 | 22 | 0.65145 | 0.65145 | 0.65145 | 0.36957 | 0.65145 | 0.36957
3 | 18 | 23 | 0.61046 | 0.61046 | 0.61046 | 0.34535 | 0.61046 | 0.34535
3 | 18 | 24 | 0.60036 | 0.60036 | 0.60036 | 0.32659 | 0.60036 | 0.32659
3 | 19 | 1 | 0.58972 | 0.58972 | 0.58972 | 0.31843 | 0.58972 | 0.31843
3 | 19 | 2 | 0.57632 | 0.57632 | 0.57632 | 0.3563 | 0.57632 | 0.3563
3 | 19 | 3 | 0.51379 | 0.51379 | 0.51379 | 0.45649 | 0.51379 | 0.45649
3 | 19 | 4 | 0.48781 | 0.48781 | 0.48781 | 0.60832 | 0.48781 | 0.60832
3 | 19 | 5 | 0.44399 | 0.44399 | 0.44399 | 0.67596 | 0.44399 | 0.67596
3 | 19 | 6 | 0.44141 | 0.44141 | 0.44141 | 0.67704 | 0.44141 | 0.67704
3 | 19 | 7 | 0.39084 | 0.39084 | 0.39084 | 0.62283 | 0.39084 | 0.62283
3 | 19 | 8 | 0.34394 | 0.34394 | 0.34394 | 0.62168 | 0.34394 | 0.62168
3 | 19 | 9 | 0.27988 | 0.27988 | 0.27988 | 0.65583 | 0.27988 | 0.65583
3 | 19 | 10 | 0.27697 | 0.27697 | 0.27697 | 0.67244 | 0.27697 | 0.67244
3 | 19 | 11 | 0.22846 | 0.22846 | 0.22846 | 0.70799 | 0.22846 | 0.70799
3 | 19 | 12 | 0.20502 | 0.20502 | 0.20502 | 0.786 | 0.20502 | 0.786
3 | 19 | 13 | 0.31114 | 0.31114 | 0.31114 | 0.81532 | 0.31114 | 0.81532
3 | 19 | 14 | 0.32058 | 0.32058 | 0.32058 | 0.83264 | 0.32058 | 0.83264
3 | 19 | 15 | 0.54558 | 0.54558 | 0.54558 | 0.85438 | 0.54558 | 0.85438
3 | 19 | 16 | 0.66249 | 0.66249 | 0.66249 | 0.84585 | 0.66249 | 0.84585
3 | 19 | 17 | 0.71352 | 0.71352 | 0.71352 | 0.80511 | 0.71352 | 0.80511
3 | 19 | 18 | 0.69127 | 0.69127 | 0.69127 | 0.69751 | 0.69127 | 0.69751
3 | 19 | 19 | 0.7488 | 0.7488 | 0.7488 | 0.57743 | 0.7488 | 0.57743
3 | 19 | 20 | 0.73468 | 0.73468 | 0.73468 | 0.49528 | 0.73468 | 0.49528
3 | 19 | 21 | 0.67087 | 0.67087 | 0.67087 | 0.48443 | 0.67087 | 0.48443
3 | 19 | 22 | 0.62174 | 0.62174 | 0.62174 | 0.49596 | 0.62174 | 0.49596
3 | 19 | 23 | 0.68669 | 0.68669 | 0.68669 | 0.48373 | 0.68669 | 0.48373
3 | 19 | 24 | 0.69748 | 0.69748 | 0.69748 | 0.45779 | 0.69748 | 0.45779
3 | 20 | 1 | 0.65676 | 0.65676 | 0.65676 | 0.42142 | 0.65676 | 0.42142
3 | 20 | 2 | 0.59879 | 0.59879 | 0.59879 | 0.36534 | 0.59879 | 0.36534
3 | 20 | 3 | 0.63963 | 0.63963 | 0.63963 | 0.35664 | 0.63963 | 0.35664
3 | 20 | 4 | 0.68232 | 0.68232 | 0.68232 | 0.33703 | 0.68232 | 0.33703
3 | 20 | 5 | 0.68484 | 0.68484 | 0.68484 | 0.29589 | 0.68484 | 0.29589
3 | 20 | 6 | 0.69581 | 0.69581 | 0.69581 | 0.24419 | 0.69581 | 0.24419
3 | 20 | 7 | 0.69297 | 0.69297 | 0.69297 | 0.20995 | 0.69297 | 0.20995
3 | 20 | 8 | 0.69114 | 0.69114 | 0.69114 | 0.18831 | 0.69114 | 0.18831
3 | 20 | 9 | 0.70781 | 0.70781 | 0.70781 | 0.18292 | 0.70781 | 0.18292
3 | 20 | 10 | 0.70095 | 0.70095 | 0.70095 | 0.16989 | 0.70095 | 0.16989
3 | 20 | 11 | 0.69126 | 0.69126 | 0.69126 | 0.1772 | 0.69126 | 0.1772
3 | 20 | 12 | 0.71788 | 0.71788 | 0.71788 | 0.2394 | 0.71788 | 0.2394
3 | 20 | 13 | 0.71908 | 0.71908 | 0.71908 | 0.31351 | 0.71908 | 0.31351
3 | 20 | 14 | 0.75087 | 0.75087 | 0.75087 | 0.3505 | 0.75087 | 0.3505
3 | 20 | 15 | 0.82779 | 0.82779 | 0.82779 | 0.34608 | 0.82779 | 0.34608
3 | 20 | 16 | 0.8437 | 0.8437 | 0.8437 | 0.35138 | 0.8437 | 0.35138
3 | 20 | 17 | 0.88027 | 0.88027 | 0.88027 | 0.34681 | 0.88027 | 0.34681
3 | 20 | 18 | 0.94245 | 0.94245 | 0.94245 | 0.28596 | 0.94245 | 0.28596
3 | 20 | 19 | 0.92444 | 0.92444 | 0.92444 | 0.20293 | 0.92444 | 0.20293
3 | 20 | 20 | 0.90393 | 0.90393 | 0.90393 | 0.16658 | 0.90393 | 0.16658
3 | 20 | 21 | 0.90852 | 0.90852 | 0.90852 | 0.17284 | 0.90852 | 0.17284
3 | 20 | 22 | 0.92674 | 0.92674 | 0.92674 | 0.23033 | 0.92674 | 0.23033
3 | 20 | 23 | 0.92488 | 0.92488 | 0.92488 | 0.32779 | 0.92488 | 0.32779
3 | 20 | 24 | 0.85691 | 0.85691 | 0.85691 | 0.47385 | 0.85691 | 0.47385
3 | 21 | 1 | 0.81253 | 0.81253 | 0.81253 | 0.56389 | 0.81253 | 0.56389
3 | 21 | 2 | 0.78287 | 0.78287 | 0.78287 | 0.62392 | 0.78287 | 0.62392
3 | 21 | 3 | 0.79248 | 0.79248 | 0.79248 | 0.64668 | 0.79248 | 0.64668
3 | 21 | 4 | 0.76644 | 0.76644 | 0.76644 | 0.67186 | 0.76644 | 0.67186
3 | 21 | 5 | 0.72917 | 0.72917 | 0.72917 | 0.62385 | 0.72917 | 0.62385
3 | 21 | 6 | 0.67327 | 0.67327 | 0.67327 | 0.57668 | 0.67327 | 0.57668
3 | 21 | 7 | 0.61507 | 0.61507 | 0.61507 | 0.60837 | 0.61507 | 0.60837
3 | 21 | 8 | 0.56101 | 0.56101 | 0.56101 | 0.67066 | 0.56101 | 0.67066
3 | 21 | 9 | 0.49023 | 0.49023 | 0.49023 | 0.67285 | 0.49023 | 0.67285
3 | 21 | 10 | 0.51204 | 0.51204 | 0.51204 | 0.59361 | 0.51204 | 0.59361
3 | 21 | 11 | 0.53447 | 0.53447 | 0.53447 | 0.56361 | 0.53447 | 0.56361
3 | 21 | 12 | 0.58981 | 0.58981 | 0.58981 | 0.61357 | 0.58981 | 0.61357
3 | 21 | 13 | 0.64227 | 0.64227 | 0.64227 | 0.65218 | 0.64227 | 0.65218
3 | 21 | 14 | 0.67356 | 0.67356 | 0.67356 | 0.66326 | 0.67356 | 0.66326
3 | 21 | 15 | 0.65744 | 0.65744 | 0.65744 | 0.67034 | 0.65744 | 0.67034
3 | 21 | 16 | 0.67645 | 0.67645 | 0.67645 | 0.61076 | 0.67645 | 0.61076
3 | 21 | 17 | 0.65922 | 0.65922 | 0.65922 | 0.53692 | 0.65922 | 0.53692
3 | 21 | 18 | 0.55997 | 0.55997 | 0.55997 | 0.40982 | 0.55997 | 0.40982
3 | 21 | 19 | 0.41847 | 0.41847 | 0.41847 | 0.32757 | 0.41847 | 0.32757
3 | 21 | 20 | 0.33343 | 0.33343 | 0.33343 | 0.39014 | 0.33343 | 0.39014
3 | 21 | 21 | 0.3383 | 0.3383 | 0.3383 | 0.45851 | 0.3383 | 0.45851
3 | 21 | 22 | 0.32223 | 0.32223 | 0.32223 | 0.48285 | 0.32223 | 0.48285
3 | 21 | 23 | 0.3232 | 0.3232 | 0.3232 | 0.4926 | 0.3232 | 0.4926
3 | 21 | 24 | 0.29554 | 0.29554 | 0.29554 | 0.52737 | 0.29554 | 0.52737
3 | 22 | 1 | 0.26094 | 0.26094 | 0.26094 | 0.5845 | 0.26094 | 0.5845
3 | 22 | 2 | 0.23761 | 0.23761 | 0.23761 | 0.59738 | 0.23761 | 0.59738
3 | 22 | 3 | 0.23974 | 0.23974 | 0.23974 | 0.54532 | 0.23974 | 0.54532
3 | 22 | 4 | 0.20073 | 0.20073 | 0.20073 | 0.53894 | 0.20073 | 0.53894
3 | 22 | 5 | 0.17749 | 0.17749 | 0.17749 | 0.62754 | 0.17749 | 0.62754
3 | 22 | 6 | 0.17509 | 0.17509 | 0.17509 | 0.56981 | 0.17509 | 0.56981
3 | 22 | 7 | 0.16859 | 0.16859 | 0.16859 | 0.6285 | 0.16859 | 0.6285
3 | 22 | 8 | 0.11302 | 0.11302 | 0.11302 | 0.64097 | 0.11302 | 0.64097
3 | 22 | 9 | 0.097541 | 0.097541 | 0.097541 | 0.64005 | 0.097541 | 0.64005
3 | 22 | 10 | 0.092155 | 0.092155 | 0.092155 | 0.74503 | 0.092155 | 0.74503
3 | 22 | 11 | 0.08598 | 0.08598 | 0.08598 | 0.74428 | 0.08598 | 0.74428
3 | 22 | 12 | 0.097299 | 0.097299 | 0.097299 | 0.7305 | 0.097299 | 0.7305
3 | 22 | 13 | 0.097456 | 0.097456 | 0.097456 | 0.73212 | 0.097456 | 0.73212
3 | 22 | 14 | 0.10604 | 0.10604 | 0.10604 | 0.72831 | 0.10604 | 0.72831
3 | 22 | 15 | 0.090125 | 0.090125 | 0.090125 | 0.67734 | 0.090125 | 0.67734
3 | 22 | 16 | 0.083367 | 0.083367 | 0.083367 | 0.66818 | 0.083367 | 0.66818
3 | 22 | 17 | 0.1135 | 0.1135 | 0.1135 | 0.72042 | 0.1135 | 0.72042
3 | 22 | 18 | 0.14812 | 0.14812 | 0.14812 | 0.70667 | 0.14812 | 0.70667
3 | 22 | 19 | 0.24389 | 0.24389 | 0.24389 | 0.6812 | 0.24389 | 0.6812
3 | 22 | 20 | 0.34789 | 0.34789 | 0.34789 | 0.70799 | 0.34789 | 0.70799
3 | 22 | 21 | 0.40892 | 0.40892 | 0.40892 | 0.65843 | 0.40892 | 0.65843
3 | 22 | 22 | 0.45279 | 0.45279 | 0.45279 | 0.65956 | 0.45279 | 0.65956
3 | 22 | 23 | 0.46961 | 0.46961 | 0.46961 | 0.65992 | 0.46961 | 0.65992
3 | 22 | 24 | 0.49463 | 0.49463 | 0.49463 | 0.65363 | 0.49463 | 0.65363
3 | 23 | 1 | 0.50039 | 0.50039 | 0.50039 | 0.60872 | 0.50039 | 0.60872
3 | 23 | 2 | 0.52313 | 0.52313 | 0.52313 | 0.55346 | 0.52313 | 0.55346
3 | 23 | 3 | 0.5126 | 0.5126 | 0.5126 | 0.53655 | 0.5126 | 0.53655
3 | 23 | 4 | 0.56022 | 0.56022 | 0.56022 | 0.50222 | 0.56022 | 0.50222
3 | 23 | 5 | 0.56963 | 0.56963 | 0.56963 | 0.4175 | 0.56963 | 0.4175
3 | 23 | 6 | 0.56649 | 0.56649 | 0.56649 | 0.35512 | 0.56649 | 0.35512
3 | 23 | 7 | 0.65596 | 0.65596 | 0.65596 | 0.36826 | 0.65596 | 0.36826
3 | 23 | 8 | 0.66331 | 0.66331 | 0.66331 | 0.36052 | 0.66331 | 0.36052
3 | 23 | 9 | 0.61397 | 0.61397 | 0.61397 | 0.36471 | 0.61397 | 0.36471
3 | 23 | 10 | 0.67277 | 0.67277 | 0.67277 | 0.38992 | 0.67277 | 0.38992
3 | 23 | 11 | 0.73404 | 0.73404 | 0.73404 | 0.41062 | 0.73404 | 0.41062
3 | 23 | 12 | 0.72373 | 0.72373 | 0.72373 | 0.46374 | 0.72373 | 0.46374
3 | 23 | 13 | 0.76984 | 0.76984 | 0.76984 | 0.45899 | 0.76984 | 0.45899
3 | 23 | 14 | 0.81761 | 0.81761 | 0.81761 | 0.48193 | 0.81761 | 0.48193
3 | 23 | 15 | 0.89069 | 0.89069 | 0.89069 | 0.55128 | 0.89069 | 0.55128
3 | 23 | 16 | 0.96104 | 0.96104 | 0.96104 | 0.62159 | 0.96104 | 0.62159
3 | 23 | 17 | 0.98614 | 0.98614 | 0.98614 | 0.74003 | 0.98614 | 0.74003
3 | 23 | 18 | 1 | 1 | 1 | 0.76641 | 1 | 0.76641
3 | 23 | 19 | 0.99314 | 0.99314 | 0.99314 | 0.771 | 0.99314 | 0.771
3 | 23 | 20 | 0.9908 | 0.9908 | 0.9908 | 0.79737 | 0.9908 | 0.79737
3 | 23 | 21 | 0.98263 | 0.98263 | 0.98263 | 0.79757 | 0.98263 | 0.79757
3 | 23 | 22 | 0.96493 | 0.96493 | 0.96493 | 0.78484 | 0.96493 | 0.78484
3 | 23 | 23 | 0.94241 | 0.94241 | 0.94241 | 0.76985 | 0.94241 | 0.76985
3 | 23 | 24 | 0.6821 | 0.6821 | 0.6821 | 0.73284 | 0.6821 | 0.73284
3 | 24 | 1 | 0.57035 | 0.57035 | 0.57035 | 0.6934 | 0.57035 | 0.6934
3 | 24 | 2 | 0.51675 | 0.51675 | 0.51675 | 0.65769 | 0.51675 | 0.65769
3 | 24 | 3 | 0.47705 | 0.47705 | 0.47705 | 0.64557 | 0.47705 | 0.64557
3 | 24 | 4 | 0.3686 | 0.3686 | 0.3686 | 0.64064 | 0.3686 | 0.64064
3 | 24 | 5 | 0.26309 | 0.26309 | 0.26309 | 0.61246 | 0.26309 | 0.61246
3 | 24 | 6 | 0.26316 | 0.26316 | 0.26316 | 0.55266 | 0.26316 | 0.55266
3 | 24 | 7 | 0.23602 | 0.23602 | 0.23602 | 0.48319 | 0.23602 | 0.48319
3 | 24 | 8 | 0.20234 | 0.20234 | 0.20234 | 0.4365 | 0.20234 | 0.4365
3 | 24 | 9 | 0.13506 | 0.13506 | 0.13506 | 0.42674 | 0.13506 | 0.42674
3 | 24 | 10 | 0.12597 | 0.12597 | 0.12597 | 0.39024 | 0.12597 | 0.39024
3 | 24 | 11 | 0.1005 | 0.1005 | 0.1005 | 0.44203 | 0.1005 | 0.44203
3 | 24 | 12 | 0.087323 | 0.087323 | 0.087323 | 0.45721 | 0.087323 | 0.45721
3 | 24 | 13 | 0.07259 | 0.07259 | 0.07259 | 0.44741 | 0.07259 | 0.44741
3 | 24 | 14 | 0.09515 | 0.09515 | 0.09515 | 0.44687 | 0.09515 | 0.44687
3 | 24 | 15 | 0.10546 | 0.10546 | 0.10546 | 0.44832 | 0.10546 | 0.44832
3 | 24 | 16 | 0.12655 | 0.12655 | 0.12655 | 0.42832 | 0.12655 | 0.42832
3 | 24 | 17 | 0.14485 | 0.14485 | 0.14485 | 0.44612 | 0.14485 | 0.44612
3 | 24 | 18 | 0.20406 | 0.20406 | 0.20406 | 0.43677 | 0.20406 | 0.43677
3 | 24 | 19 | 0.18645 | 0.18645 | 0.18645 | 0.45343 | 0.18645 | 0.45343
3 | 24 | 20 | 0.26659 | 0.26659 | 0.26659 | 0.44163 | 0.26659 | 0.44163
3 | 24 | 21 | 0.51466 | 0.51466 | 0.51466 | 0.41535 | 0.51466 | 0.41535
3 | 24 | 22 | 0.40309 | 0.40309 | 0.40309 | 0.41824 | 0.40309 | 0.41824
3 | 24 | 23 | 0.3149 | 0.3149 | 0.3149 | 0.3969 | 0.3149 | 0.3969
3 | 24 | 24 | 0.30284 | 0.30284 | 0.30284 | 0.39522 | 0.30284 | 0.39522
3 | 25 | 1 | 0.2938 | 0.2938 | 0.2938 | 0.38722 | 0.2938 | 0.38722
3 | 25 | 2 | 0.33345 | 0.33345 | 0.33345 | 0.39156 | 0.33345 | 0.39156
3 | 25 | 3 | 0.35043 | 0.35043 | 0.35043 | 0.39419 | 0.35043 | 0.39419
3 | 25 | 4 | 0.30399 | 0.30399 | 0.30399 | 0.38288 | 0.30399 | 0.38288
3 | 25 | 5 | 0.32276 | 0.32276 | 0.32276 | 0.38708 | 0.32276 | 0.38708
3 | 25 | 6 | 0.34623 | 0.34623 | 0.34623 | 0.42924 | 0.34623 | 0.42924
3 | 25 | 7 | 0.37331 | 0.37331 | 0.37331 | 0.47084 | 0.37331 | 0.47084
3 | 25 | 8 | 0.37852 | 0.37852 | 0.37852 | 0.45323 | 0.37852 | 0.45323
3 | 25 | 9 | 0.42245 | 0.42245 | 0.42245 | 0.47225 | 0.42245 | 0.47225
3 | 25 | 10 | 0.4628 | 0.4628 | 0.4628 | 0.51173 | 0.4628 | 0.51173
3 | 25 | 11 | 0.46087 | 0.46087 | 0.46087 | 0.64273 | 0.46087 | 0.64273
3 | 25 | 12 | 0.44397 | 0.44397 | 0.44397 | 0.74368 | 0.44397 | 0.74368
3 | 25 | 13 | 0.44674 | 0.44674 | 0.44674 | 0.84787 | 0.44674 | 0.84787
3 | 25 | 14 | 0.46706 | 0.46706 | 0.46706 | 0.90646 | 0.46706 | 0.90646
3 | 25 | 15 | 0.49737 | 0.49737 | 0.49737 | 0.93225 | 0.49737 | 0.93225
3 | 25 | 16 | 0.50549 | 0.50549 | 0.50549 | 0.94781 | 0.50549 | 0.94781
3 | 25 | 17 | 0.4935 | 0.4935 | 0.4935 | 0.96027 | 0.4935 | 0.96027
3 | 25 | 18 | 0.51462 | 0.51462 | 0.51462 | 0.93626 | 0.51462 | 0.93626
3 | 25 | 19 | 0.49166 | 0.49166 | 0.49166 | 0.94783 | 0.49166 | 0.94783
3 | 25 | 20 | 0.53014 | 0.53014 | 0.53014 | 0.9527 | 0.53014 | 0.9527
3 | 25 | 21 | 0.59227 | 0.59227 | 0.59227 | 0.96011 | 0.59227 | 0.96011
3 | 25 | 22 | 0.57745 | 0.57745 | 0.57745 | 0.9264 | 0.57745 | 0.9264
3 | 25 | 23 | 0.59306 | 0.59306 | 0.59306 | 0.8763 | 0.59306 | 0.8763
3 | 25 | 24 | 0.54667 | 0.54667 | 0.54667 | 0.81183 | 0.54667 | 0.81183
3 | 26 | 1 | 0.48216 | 0.48216 | 0.48216 | 0.83248 | 0.48216 | 0.83248
3 | 26 | 2 | 0.47103 | 0.47103 | 0.47103 | 0.8811 | 0.47103 | 0.8811
3 | 26 | 3 | 0.46263 | 0.46263 | 0.46263 | 0.87239 | 0.46263 | 0.87239
3 | 26 | 4 | 0.36317 | 0.36317 | 0.36317 | 0.86672 | 0.36317 | 0.86672
3 | 26 | 5 | 0.29878 | 0.29878 | 0.29878 | 0.87986 | 0.29878 | 0.87986
3 | 26 | 6 | 0.39395 | 0.39395 | 0.39395 | 0.88313 | 0.39395 | 0.88313
3 | 26 | 7 | 0.45698 | 0.45698 | 0.45698 | 0.87041 | 0.45698 | 0.87041
3 | 26 | 8 | 0.43288 | 0.43288 | 0.43288 | 0.8914 | 0.43288 | 0.8914
3 | 26 | 9 | 0.54934 | 0.54934 | 0.54934 | 0.89375 | 0.54934 | 0.89375
3 | 26 | 10 | 0.57623 | 0.57623 | 0.57623 | 0.92125 | 0.57623 | 0.92125
3 | 26 | 11 | 0.533 | 0.533 | 0.533 | 0.93662 | 0.533 | 0.93662
3 | 26 | 12 | 0.46161 | 0.46161 | 0.46161 | 0.94051 | 0.46161 | 0.94051
3 | 26 | 13 | 0.44168 | 0.44168 | 0.44168 | 0.94466 | 0.44168 | 0.94466
3 | 26 | 14 | 0.43993 | 0.43993 | 0.43993 | 0.94605 | 0.43993 | 0.94605
3 | 26 | 15 | 0.48566 | 0.48566 | 0.48566 | 0.93108 | 0.48566 | 0.93108
3 | 26 | 16 | 0.53269 | 0.53269 | 0.53269 | 0.90879 | 0.53269 | 0.90879
3 | 26 | 17 | 0.60405 | 0.60405 | 0.60405 | 0.87021 | 0.60405 | 0.87021
3 | 26 | 18 | 0.58897 | 0.58897 | 0.58897 | 0.82576 | 0.58897 | 0.82576
3 | 26 | 19 | 0.69997 | 0.69997 | 0.69997 | 0.74634 | 0.69997 | 0.74634
3 | 26 | 20 | 0.71795 | 0.71795 | 0.71795 | 0.61064 | 0.71795 | 0.61064
3 | 26 | 21 | 0.76069 | 0.76069 | 0.76069 | 0.54968 | 0.76069 | 0.54968
3 | 26 | 22 | 0.78498 | 0.78498 | 0.78498 | 0.50822 | 0.78498 | 0.50822
3 | 26 | 23 | 0.80588 | 0.80588 | 0.80588 | 0.46035 | 0.80588 | 0.46035
3 | 26 | 24 | 0.79675 | 0.79675 | 0.79675 | 0.41466 | 0.79675 | 0.41466
3 | 27 | 1 | 0.78036 | 0.78036 | 0.78036 | 0.42837 | 0.78036 | 0.42837
3 | 27 | 2 | 0.71044 | 0.71044 | 0.71044 | 0.43454 | 0.71044 | 0.43454
3 | 27 | 3 | 0.68363 | 0.68363 | 0.68363 | 0.44807 | 0.68363 | 0.44807
3 | 27 | 4 | 0.68674 | 0.68674 | 0.68674 | 0.52202 | 0.68674 | 0.52202
3 | 27 | 5 | 0.70496 | 0.70496 | 0.70496 | 0.55356 | 0.70496 | 0.55356
3 | 27 | 6 | 0.6967 | 0.6967 | 0.6967 | 0.53743 | 0.6967 | 0.53743
3 | 27 | 7 | 0.72127 | 0.72127 | 0.72127 | 0.50557 | 0.72127 | 0.50557
3 | 27 | 8 | 0.73378 | 0.73378 | 0.73378 | 0.49434 | 0.73378 | 0.49434
3 | 27 | 9 | 0.75875 | 0.75875 | 0.75875 | 0.56396 | 0.75875 | 0.56396
3 | 27 | 10 | 0.78985 | 0.78985 | 0.78985 | 0.56008 | 0.78985 | 0.56008
3 | 27 | 11 | 0.81526 | 0.81526 | 0.81526 | 0.49769 | 0.81526 | 0.49769
3 | 27 | 12 | 0.88109 | 0.88109 | 0.88109 | 0.47835 | 0.88109 | 0.47835
3 | 27 | 13 | 0.87528 | 0.87528 | 0.87528 | 0.45509 | 0.87528 | 0.45509
3 | 27 | 14 | 0.89569 | 0.89569 | 0.89569 | 0.45359 | 0.89569 | 0.45359
3 | 27 | 15 | 0.90868 | 0.90868 | 0.90868 | 0.46051 | 0.90868 | 0.46051
3 | 27 | 16 | 0.93118 | 0.93118 | 0.93118 | 0.47156 | 0.93118 | 0.47156
3 | 27 | 17 | 0.92315 | 0.92315 | 0.92315 | 0.4775 | 0.92315 | 0.4775
3 | 27 | 18 | 0.92322 | 0.92322 | 0.92322 | 0.45776 | 0.92322 | 0.45776
3 | 27 | 19 | 0.9174 | 0.9174 | 0.9174 | 0.42728 | 0.9174 | 0.42728
3 | 27 | 20 | 0.94202 | 0.94202 | 0.94202 | 0.36177 | 0.94202 | 0.36177
3 | 27 | 21 | 0.96821 | 0.96821 | 0.96821 | 0.2839 | 0.96821 | 0.2839
3 | 27 | 22 | 0.9302 | 0.9302 | 0.9302 | 0.22902 | 0.9302 | 0.22902
3 | 27 | 23 | 0.90687 | 0.90687 | 0.90687 | 0.2112 | 0.90687 | 0.2112
3 | 27 | 24 | 0.86878 | 0.86878 | 0.86878 | 0.20753 | 0.86878 | 0.20753
3 | 28 | 1 | 0.84134 | 0.84134 | 0.84134 | 0.1973 | 0.84134 | 0.1973
3 | 28 | 2 | 0.76669 | 0.76669 | 0.76669 | 0.19639 | 0.76669 | 0.19639
3 | 28 | 3 | 0.68407 | 0.68407 | 0.68407 | 0.19789 | 0.68407 | 0.19789
3 | 28 | 4 | 0.63674 | 0.63674 | 0.63674 | 0.21723 | 0.63674 | 0.21723
3 | 28 | 5 | 0.58732 | 0.58732 | 0.58732 | 0.23464 | 0.58732 | 0.23464
3 | 28 | 6 | 0.57068 | 0.57068 | 0.57068 | 0.24902 | 0.57068 | 0.24902
3 | 28 | 7 | 0.64867 | 0.64867 | 0.64867 | 0.28818 | 0.64867 | 0.28818
3 | 28 | 8 | 0.74864 | 0.74864 | 0.74864 | 0.29688 | 0.74864 | 0.29688
3 | 28 | 9 | 0.78397 | 0.78397 | 0.78397 | 0.29691 | 0.78397 | 0.29691
3 | 28 | 10 | 0.80219 | 0.80219 | 0.80219 | 0.36642 | 0.80219 | 0.36642
3 | 28 | 11 | 0.82134 | 0.82134 | 0.82134 | 0.32011 | 0.82134 | 0.32011
3 | 28 | 12 | 0.85544 | 0.85544 | 0.85544 | 0.25219 | 0.85544 | 0.25219
3 | 28 | 13 | 0.87458 | 0.87458 | 0.87458 | 0.2211 | 0.87458 | 0.2211
3 | 28 | 14 | 0.92352 | 0.92352 | 0.92352 | 0.1975 | 0.92352 | 0.1975
3 | 28 | 15 | 0.95589 | 0.95589 | 0.95589 | 0.18401 | 0.95589 | 0.18401
3 | 28 | 16 | 0.96855 | 0.96855 | 0.96855 | 0.17464 | 0.96855 | 0.17464
3 | 28 | 17 | 0.97375 | 0.97375 | 0.97375 | 0.18046 | 0.97375 | 0.18046
3 | 28 | 18 | 0.96279 | 0.96279 | 0.96279 | 0.18221 | 0.96279 | 0.18221
3 | 28 | 19 | 0.92798 | 0.92798 | 0.92798 | 0.19314 | 0.92798 | 0.19314
3 | 28 | 20 | 0.91813 | 0.91813 | 0.91813 | 0.21494 | 0.91813 | 0.21494
3 | 28 | 21 | 0.92032 | 0.92032 | 0.92032 | 0.24359 | 0.92032 | 0.24359
3 | 28 | 22 | 0.92086 | 0.92086 | 0.92086 | 0.30802 | 0.92086 | 0.30802
3 | 28 | 23 | 0.86871 | 0.86871 | 0.86871 | 0.36131 | 0.86871 | 0.36131
3 | 28 | 24 | 0.84771 | 0.84771 | 0.84771 | 0.37093 | 0.84771 | 0.37093
3 | 29 | 1 | 0.83183 | 0.83183 | 0.83183 | 0.36041 | 0.83183 | 0.36041
3 | 29 | 2 | 0.77044 | 0.77044 | 0.77044 | 0.30413 | 0.77044 | 0.30413
3 | 29 | 3 | 0.75282 | 0.75282 | 0.75282 | 0.33325 | 0.75282 | 0.33325
3 | 29 | 4 | 0.73051 | 0.73051 | 0.73051 | 0.36881 | 0.73051 | 0.36881
3 | 29 | 5 | 0.67507 | 0.67507 | 0.67507 | 0.42253 | 0.67507 | 0.42253
3 | 29 | 6 | 0.66697 | 0.66697 | 0.66697 | 0.4585 | 0.66697 | 0.4585
3 | 29 | 7 | 0.6549 | 0.6549 | 0.6549 | 0.48563 | 0.6549 | 0.48563
3 | 29 | 8 | 0.58521 | 0.58521 | 0.58521 | 0.51171 | 0.58521 | 0.51171
3 | 29 | 9 | 0.5867 | 0.5867 | 0.5867 | 0.54253 | 0.5867 | 0.54253
3 | 29 | 10 | 0.64154 | 0.64154 | 0.64154 | 0.59666 | 0.64154 | 0.59666
3 | 29 | 11 | 0.5666 | 0.5666 | 0.5666 | 0.65474 | 0.5666 | 0.65474
3 | 29 | 12 | 0.55965 | 0.55965 | 0.55965 | 0.72642 | 0.55965 | 0.72642
3 | 29 | 13 | 0.53035 | 0.53035 | 0.53035 | 0.74876 | 0.53035 | 0.74876
3 | 29 | 14 | 0.49798 | 0.49798 | 0.49798 | 0.77257 | 0.49798 | 0.77257
3 | 29 | 15 | 0.48027 | 0.48027 | 0.48027 | 0.76871 | 0.48027 | 0.76871
3 | 29 | 16 | 0.40792 | 0.40792 | 0.40792 | 0.76184 | 0.40792 | 0.76184
3 | 29 | 17 | 0.35783 | 0.35783 | 0.35783 | 0.78364 | 0.35783 | 0.78364
3 | 29 | 18 | 0.29689 | 0.29689 | 0.29689 | 0.79455 | 0.29689 | 0.79455
3 | 29 | 19 | 0.21692 | 0.21692 | 0.21692 | 0.80688 | 0.21692 | 0.80688
3 | 29 | 20 | 0.20873 | 0.20873 | 0.20873 | 0.8084 | 0.20873 | 0.8084
3 | 29 | 21 | 0.18439 | 0.18439 | 0.18439 | 0.79509 | 0.18439 | 0.79509
3 | 29 | 22 | 0.15783 | 0.15783 | 0.15783 | 0.79356 | 0.15783 | 0.79356
3 | 29 | 23 | 0.11206 | 0.11206 | 0.11206 | 0.82727 | 0.11206 | 0.82727
3 | 29 | 24 | 0.094444 | 0.094444 | 0.094444 | 0.84839 | 0.094444 | 0.84839
3 | 30 | 1 | 0.11669 | 0.11669 | 0.11669 | 0.84591 | 0.11669 | 0.84591
3 | 30 | 2 | 0.13727 | 0.13727 | 0.13727 | 0.83212 | 0.13727 | 0.83212
3 | 30 | 3 | 0.15645 | 0.15645 | 0.15645 | 0.82457 | 0.15645 | 0.82457
3 | 30 | 4 | 0.18947 | 0.18947 | 0.18947 | 0.80896 | 0.18947 | 0.80896
3 | 30 | 5 | 0.22179 | 0.22179 | 0.22179 | 0.79939 | 0.22179 | 0.79939
3 | 30 | 6 | 0.27978 | 0.27978 | 0.27978 | 0.70154 | 0.27978 | 0.70154
3 | 30 | 7 | 0.3166 | 0.3166 | 0.3166 | 0.65139 | 0.3166 | 0.65139
3 | 30 | 8 | 0.33165 | 0.33165 | 0.33165 | 0.75468 | 0.33165 | 0.75468
3 | 30 | 9 | 0.32633 | 0.32633 | 0.32633 | 0.80642 | 0.32633 | 0.80642
3 | 30 | 10 | 0.32874 | 0.32874 | 0.32874 | 0.81611 | 0.32874 | 0.81611
3 | 30 | 11 | 0.34684 | 0.34684 | 0.34684 | 0.82231 | 0.34684 | 0.82231
3 | 30 | 12 | 0.41344 | 0.41344 | 0.41344 | 0.80184 | 0.41344 | 0.80184
3 | 30 | 13 | 0.48727 | 0.48727 | 0.48727 | 0.78329 | 0.48727 | 0.78329
3 | 30 | 14 | 0.5289 | 0.5289 | 0.5289 | 0.73737 | 0.5289 | 0.73737
3 | 30 | 15 | 0.59506 | 0.59506 | 0.59506 | 0.77071 | 0.59506 | 0.77071
3 | 30 | 16 | 0.6859 | 0.6859 | 0.6859 | 0.72409 | 0.6859 | 0.72409
3 | 30 | 17 | 0.76927 | 0.76927 | 0.76927 | 0.54112 | 0.76927 | 0.54112
3 | 30 | 18 | 0.84496 | 0.84496 | 0.84496 | 0.54402 | 0.84496 | 0.54402
3 | 30 | 19 | 0.89469 | 0.89469 | 0.89469 | 0.42051 | 0.89469 | 0.42051
3 | 30 | 20 | 0.94758 | 0.94758 | 0.94758 | 0.36714 | 0.94758 | 0.36714
3 | 30 | 21 | 0.95976 | 0.95976 | 0.95976 | 0.33873 | 0.95976 | 0.33873
3 | 30 | 22 | 0.9639 | 0.9639 | 0.9639 | 0.49901 | 0.9639 | 0.49901
3 | 30 | 23 | 0.9225 | 0.9225 | 0.9225 | 0.69318 | 0.9225 | 0.69318
3 | 30 | 24 | 0.90353 | 0.90353 | 0.90353 | 0.77448 | 0.90353 | 0.77448
3 | 31 | 1 | 0.91196 | 0.91196 | 0.91196 | 0.78396 | 0.91196 | 0.78396
3 | 31 | 2 | 0.91649 | 0.91649 | 0.91649 | 0.77078 | 0.91649 | 0.77078
3 | 31 | 3 | 0.91827 | 0.91827 | 0.91827 | 0.82367 | 0.91827 | 0.82367
3 | 31 | 4 | 0.89511 | 0.89511 | 0.89511 | 0.86214 | 0.89511 | 0.86214
3 | 31 | 5 | 0.84023 | 0.84023 | 0.84023 | 0.87159 | 0.84023 | 0.87159
3 | 31 | 6 | 0.83319 | 0.83319 | 0.83319 | 0.87408 | 0.83319 | 0.87408
3 | 31 | 7 | 0.8739 | 0.8739 | 0.8739 | 0.87065 | 0.8739 | 0.87065
3 | 31 | 8 | 0.86082 | 0.86082 | 0.86082 | 0.85623 | 0.86082 | 0.85623
3 | 31 | 9 | 0.84168 | 0.84168 | 0.84168 | 0.8175 | 0.84168 | 0.8175
3 | 31 | 10 | 0.85615 | 0.85615 | 0.85615 | 0.78701 | 0.85615 | 0.78701
3 | 31 | 11 | 0.86227 | 0.86227 | 0.86227 | 0.78275 | 0.86227 | 0.78275
3 | 31 | 12 | 0.87584 | 0.87584 | 0.87584 | 0.77275 | 0.87584 | 0.77275
3 | 31 | 13 | 0.7827 | 0.7827 | 0.7827 | 0.75465 | 0.7827 | 0.75465
3 | 31 | 14 | 0.73117 | 0.73117 | 0.73117 | 0.7225 | 0.73117 | 0.7225
3 | 31 | 15 | 0.5436 | 0.5436 | 0.5436 | 0.68384 | 0.5436 | 0.68384
3 | 31 | 16 | 0.46195 | 0.46195 | 0.46195 | 0.62126 | 0.46195 | 0.62126
3 | 31 | 17 | 0.40021 | 0.40021 | 0.40021 | 0.55082 | 0.40021 | 0.55082
3 | 31 | 18 | 0.43715 | 0.43715 | 0.43715 | 0.51112 | 0.43715 | 0.51112
3 | 31 | 19 | 0.5065 | 0.5065 | 0.5065 | 0.52133 | 0.5065 | 0.52133
3 | 31 | 20 | 0.58751 | 0.58751 | 0.58751 | 0.50309 | 0.58751 | 0.50309
3 | 31 | 21 | 0.5525 | 0.5525 | 0.5525 | 0.4773 | 0.5525 | 0.4773
3 | 31 | 22 | 0.53427 | 0.53427 | 0.53427 | 0.47693 | 0.53427 | 0.47693
3 | 31 | 23 | 0.55297 | 0.55297 | 0.55297 | 0.49169 | 0.55297 | 0.49169
3 | 31 | 24 | 0.6296 | 0.6296 | 0.6296 | 0.47718 | 0.6296 | 0.47718
4 | 1 | 1 | 0.64403 | 0.64403 | 0.64403 | 0.49467 | 0.64403 | 0.49467
4 | 1 | 2 | 0.58169 | 0.58169 | 0.58169 | 0.52418 | 0.58169 | 0.52418
4 | 1 | 3 | 0.56466 | 0.56466 | 0.56466 | 0.53282 | 0.56466 | 0.53282
4 | 1 | 4 | 0.55432 | 0.55432 | 0.55432 | 0.53952 | 0.55432 | 0.53952
4 | 1 | 5 | 0.45858 | 0.45858 | 0.45858 | 0.48492 | 0.45858 | 0.48492
4 | 1 | 6 | 0.43401 | 0.43401 | 0.43401 | 0.4683 | 0.43401 | 0.4683
4 | 1 | 7 | 0.46483 | 0.46483 | 0.46483 | 0.44134 | 0.46483 | 0.44134
4 | 1 | 8 | 0.5445 | 0.5445 | 0.5445 | 0.41799 | 0.5445 | 0.41799
4 | 1 | 9 | 0.57243 | 0.57243 | 0.57243 | 0.42471 | 0.57243 | 0.42471
4 | 1 | 10 | 0.69762 | 0.69762 | 0.69762 | 0.43864 | 0.69762 | 0.43864
4 | 1 | 11 | 0.65932 | 0.65932 | 0.65932 | 0.39775 | 0.65932 | 0.39775
4 | 1 | 12 | 0.72767 | 0.72767 | 0.72767 | 0.3816 | 0.72767 | 0.3816
4 | 1 | 13 | 0.79231 | 0.79231 | 0.79231 | 0.34967 | 0.79231 | 0.34967
4 | 1 | 14 | 0.85367 | 0.85367 | 0.85367 | 0.31464 | 0.85367 | 0.31464
4 | 1 | 15 | 0.90566 | 0.90566 | 0.90566 | 0.28428 | 0.90566 | 0.28428
4 | 1 | 16 | 0.95557 | 0.95557 | 0.95557 | 0.24717 | 0.95557 | 0.24717
4 | 1 | 17 | 0.94619 | 0.94619 | 0.94619 | 0.21107 | 0.94619 | 0.21107
4 | 1 | 18 | 0.94119 | 0.94119 | 0.94119 | 0.16981 | 0.94119 | 0.16981
4 | 1 | 19 | 0.97983 | 0.97983 | 0.97983 | 0.13801 | 0.97983 | 0.13801
4 | 1 | 20 | 0.98071 | 0.98071 | 0.98071 | 0.12629 | 0.98071 | 0.12629
4 | 1 | 21 | 0.97384 | 0.97384 | 0.97384 | 0.12669 | 0.97384 | 0.12669
4 | 1 | 22 | 0.93447 | 0.93447 | 0.93447 | 0.15387 | 0.93447 | 0.15387
4 | 1 | 23 | 0.90298 | 0.90298 | 0.90298 | 0.20645 | 0.90298 | 0.20645
4 | 1 | 24 | 0.85431 | 0.85431 | 0.85431 | 0.23231 | 0.85431 | 0.23231
4 | 2 | 1 | 0.79947 | 0.79947 | 0.79947 | 0.25075 | 0.79947 | 0.25075
4 | 2 | 2 | 0.68887 | 0.68887 | 0.68887 | 0.28953 | 0.68887 | 0.28953
4 | 2 | 3 | 0.6262 | 0.6262 | 0.6262 | 0.28527 | 0.6262 | 0.28527
4 | 2 | 4 | 0.61211 | 0.61211 | 0.61211 | 0.25047 | 0.61211 | 0.25047
4 | 2 | 5 | 0.54413 | 0.54413 | 0.54413 | 0.27462 | 0.54413 | 0.27462
4 | 2 | 6 | 0.45025 | 0.45025 | 0.45025 | 0.30804 | 0.45025 | 0.30804
4 | 2 | 7 | 0.34658 | 0.34658 | 0.34658 | 0.32962 | 0.34658 | 0.32962
4 | 2 | 8 | 0.28766 | 0.28766 | 0.28766 | 0.44422 | 0.28766 | 0.44422
4 | 2 | 9 | 0.17726 | 0.17726 | 0.17726 | 0.43686 | 0.17726 | 0.43686
4 | 2 | 10 | 0.094095 | 0.094095 | 0.094095 | 0.46635 | 0.094095 | 0.46635
4 | 2 | 11 | 0.042826 | 0.042826 | 0.042826 | 0.53019 | 0.042826 | 0.53019
4 | 2 | 12 | 0.026864 | 0.026864 | 0.026864 | 0.55045 | 0.026864 | 0.55045
4 | 2 | 13 | 0.017743 | 0.017743 | 0.017743 | 0.46802 | 0.017743 | 0.46802
4 | 2 | 14 | 0.014535 | 0.014535 | 0.014535 | 0.43863 | 0.014535 | 0.43863
4 | 2 | 15 | 0.019502 | 0.019502 | 0.019502 | 0.50248 | 0.019502 | 0.50248
4 | 2 | 16 | 0.017069 | 0.017069 | 0.017069 | 0.55123 | 0.017069 | 0.55123
4 | 2 | 17 | 0.028696 | 0.028696 | 0.028696 | 0.65506 | 0.028696 | 0.65506
4 | 2 | 18 | 0.047743 | 0.047743 | 0.047743 | 0.7104 | 0.047743 | 0.7104
4 | 2 | 19 | 0.068202 | 0.068202 | 0.068202 | 0.66813 | 0.068202 | 0.66813
4 | 2 | 20 | 0.11062 | 0.11062 | 0.11062 | 0.55365 | 0.11062 | 0.55365
4 | 2 | 21 | 0.16726 | 0.16726 | 0.16726 | 0.46856 | 0.16726 | 0.46856
4 | 2 | 22 | 0.18126 | 0.18126 | 0.18126 | 0.44738 | 0.18126 | 0.44738
4 | 2 | 23 | 0.18376 | 0.18376 | 0.18376 | 0.36637 | 0.18376 | 0.36637
4 | 2 | 24 | 0.20887 | 0.20887 | 0.20887 | 0.33871 | 0.20887 | 0.33871
4 | 3 | 1 | 0.25958 | 0.25958 | 0.25958 | 0.38687 | 0.25958 | 0.38687
4 | 3 | 2 | 0.34316 | 0.34316 | 0.34316 | 0.45281 | 0.34316 | 0.45281
4 | 3 | 3 | 0.40305 | 0.40305 | 0.40305 | 0.47304 | 0.40305 | 0.47304
4 | 3 | 4 | 0.24509 | 0.24509 | 0.24509 | 0.4142 | 0.24509 | 0.4142
4 | 3 | 5 | 0.18969 | 0.18969 | 0.18969 | 0.36417 | 0.18969 | 0.36417
4 | 3 | 6 | 0.21663 | 0.21663 | 0.21663 | 0.30995 | 0.21663 | 0.30995
4 | 3 | 7 | 0.27588 | 0.27588 | 0.27588 | 0.26431 | 0.27588 | 0.26431
4 | 3 | 8 | 0.38279 | 0.38279 | 0.38279 | 0.24332 | 0.38279 | 0.24332
4 | 3 | 9 | 0.44022 | 0.44022 | 0.44022 | 0.19474 | 0.44022 | 0.19474
4 | 3 | 10 | 0.42198 | 0.42198 | 0.42198 | 0.14539 | 0.42198 | 0.14539
4 | 3 | 11 | 0.44228 | 0.44228 | 0.44228 | 0.12832 | 0.44228 | 0.12832
4 | 3 | 12 | 0.53558 | 0.53558 | 0.53558 | 0.13852 | 0.53558 | 0.13852
4 | 3 | 13 | 0.59491 | 0.59491 | 0.59491 | 0.14276 | 0.59491 | 0.14276
4 | 3 | 14 | 0.66317 | 0.66317 | 0.66317 | 0.13803 | 0.66317 | 0.13803
4 | 3 | 15 | 0.69245 | 0.69245 | 0.69245 | 0.13367 | 0.69245 | 0.13367
4 | 3 | 16 | 0.77458 | 0.77458 | 0.77458 | 0.12242 | 0.77458 | 0.12242
4 | 3 | 17 | 0.81689 | 0.81689 | 0.81689 | 0.11273 | 0.81689 | 0.11273
4 | 3 | 18 | 0.76995 | 0.76995 | 0.76995 | 0.1064 | 0.76995 | 0.1064
4 | 3 | 19 | 0.76003 | 0.76003 | 0.76003 | 0.097624 | 0.76003 | 0.097624
4 | 3 | 20 | 0.71994 | 0.71994 | 0.71994 | 0.093831 | 0.71994 | 0.093831
4 | 3 | 21 | 0.74053 | 0.74053 | 0.74053 | 0.10811 | 0.74053 | 0.10811
4 | 3 | 22 | 0.69179 | 0.69179 | 0.69179 | 0.17569 | 0.69179 | 0.17569
4 | 3 | 23 | 0.617 | 0.617 | 0.617 | 0.28617 | 0.617 | 0.28617
4 | 3 | 24 | 0.59747 | 0.59747 | 0.59747 | 0.37062 | 0.59747 | 0.37062
4 | 4 | 1 | 0.5425 | 0.5425 | 0.5425 | 0.44312 | 0.5425 | 0.44312
4 | 4 | 2 | 0.45927 | 0.45927 | 0.45927 | 0.42692 | 0.45927 | 0.42692
4 | 4 | 3 | 0.36423 | 0.36423 | 0.36423 | 0.41486 | 0.36423 | 0.41486
4 | 4 | 4 | 0.33309 | 0.33309 | 0.33309 | 0.45426 | 0.33309 | 0.45426
4 | 4 | 5 | 0.27893 | 0.27893 | 0.27893 | 0.45039 | 0.27893 | 0.45039
4 | 4 | 6 | 0.20682 | 0.20682 | 0.20682 | 0.50054 | 0.20682 | 0.50054
4 | 4 | 7 | 0.13288 | 0.13288 | 0.13288 | 0.55571 | 0.13288 | 0.55571
4 | 4 | 8 | 0.07467 | 0.07467 | 0.07467 | 0.5676 | 0.07467 | 0.5676
4 | 4 | 9 | 0.040068 | 0.040068 | 0.040068 | 0.58499 | 0.040068 | 0.58499
4 | 4 | 10 | 0.034382 | 0.034382 | 0.034382 | 0.61832 | 0.034382 | 0.61832
4 | 4 | 11 | 0.015991 | 0.015991 | 0.015991 | 0.63566 | 0.015991 | 0.63566
4 | 4 | 12 | 0.011656 | 0.011656 | 0.011656 | 0.63308 | 0.011656 | 0.63308
4 | 4 | 13 | 0.014442 | 0.014442 | 0.014442 | 0.62627 | 0.014442 | 0.62627
4 | 4 | 14 | 0.022785 | 0.022785 | 0.022785 | 0.66653 | 0.022785 | 0.66653
4 | 4 | 15 | 0.02262 | 0.02262 | 0.02262 | 0.61475 | 0.02262 | 0.61475
4 | 4 | 16 | 0.022252 | 0.022252 | 0.022252 | 0.48587 | 0.022252 | 0.48587
4 | 4 | 17 | 0.026408 | 0.026408 | 0.026408 | 0.35935 | 0.026408 | 0.35935
4 | 4 | 18 | 0.015477 | 0.015477 | 0.015477 | 0.23512 | 0.015477 | 0.23512
4 | 4 | 19 | 0.023517 | 0.023517 | 0.023517 | 0.17678 | 0.023517 | 0.17678
4 | 4 | 20 | 0.022051 | 0.022051 | 0.022051 | 0.16765 | 0.022051 | 0.16765
4 | 4 | 21 | 0.033275 | 0.033275 | 0.033275 | 0.15626 | 0.033275 | 0.15626
4 | 4 | 22 | 0.06789 | 0.06789 | 0.06789 | 0.11636 | 0.06789 | 0.11636
4 | 4 | 23 | 0.09695 | 0.09695 | 0.09695 | 0.077764 | 0.09695 | 0.077764
4 | 4 | 24 | 0.11451 | 0.11451 | 0.11451 | 0.046807 | 0.11451 | 0.046807
4 | 5 | 1 | 0.14455 | 0.14455 | 0.14455 | 0.038472 | 0.14455 | 0.038472
4 | 5 | 2 | 0.16944 | 0.16944 | 0.16944 | 0.040814 | 0.16944 | 0.040814
4 | 5 | 3 | 0.17036 | 0.17036 | 0.17036 | 0.056692 | 0.17036 | 0.056692
4 | 5 | 4 | 0.18442 | 0.18442 | 0.18442 | 0.081958 | 0.18442 | 0.081958
4 | 5 | 5 | 0.21592 | 0.21592 | 0.21592 | 0.12361 | 0.21592 | 0.12361
4 | 5 | 6 | 0.22608 | 0.22608 | 0.22608 | 0.18285 | 0.22608 | 0.18285
4 | 5 | 7 | 0.19955 | 0.19955 | 0.19955 | 0.22654 | 0.19955 | 0.22654
4 | 5 | 8 | 0.17572 | 0.17572 | 0.17572 | 0.26366 | 0.17572 | 0.26366
4 | 5 | 9 | 0.14345 | 0.14345 | 0.14345 | 0.24973 | 0.14345 | 0.24973
4 | 5 | 10 | 0.11175 | 0.11175 | 0.11175 | 0.29233 | 0.11175 | 0.29233
4 | 5 | 11 | 0.13792 | 0.13792 | 0.13792 | 0.25855 | 0.13792 | 0.25855
4 | 5 | 12 | 0.13041 | 0.13041 | 0.13041 | 0.22657 | 0.13041 | 0.22657
4 | 5 | 13 | 0.11513 | 0.11513 | 0.11513 | 0.22146 | 0.11513 | 0.22146
4 | 5 | 14 | 0.10856 | 0.10856 | 0.10856 | 0.22394 | 0.10856 | 0.22394
4 | 5 | 15 | 0.12365 | 0.12365 | 0.12365 | 0.25152 | 0.12365 | 0.25152
4 | 5 | 16 | 0.14464 | 0.14464 | 0.14464 | 0.28825 | 0.14464 | 0.28825
4 | 5 | 17 | 0.15458 | 0.15458 | 0.15458 | 0.32265 | 0.15458 | 0.32265
4 | 5 | 18 | 0.21149 | 0.21149 | 0.21149 | 0.39103 | 0.21149 | 0.39103
4 | 5 | 19 | 0.29752 | 0.29752 | 0.29752 | 0.37323 | 0.29752 | 0.37323
4 | 5 | 20 | 0.3844 | 0.3844 | 0.3844 | 0.42598 | 0.3844 | 0.42598
4 | 5 | 21 | 0.39353 | 0.39353 | 0.39353 | 0.47753 | 0.39353 | 0.47753
4 | 5 | 22 | 0.3722 | 0.3722 | 0.3722 | 0.51054 | 0.3722 | 0.51054
4 | 5 | 23 | 0.36529 | 0.36529 | 0.36529 | 0.55232 | 0.36529 | 0.55232
4 | 5 | 24 | 0.44652 | 0.44652 | 0.44652 | 0.62678 | 0.44652 | 0.62678
4 | 6 | 1 | 0.43747 | 0.43747 | 0.43747 | 0.60273 | 0.43747 | 0.60273
4 | 6 | 2 | 0.35244 | 0.35244 | 0.35244 | 0.62978 | 0.35244 | 0.62978
4 | 6 | 3 | 0.37523 | 0.37523 | 0.37523 | 0.65254 | 0.37523 | 0.65254
4 | 6 | 4 | 0.37562 | 0.37562 | 0.37562 | 0.62468 | 0.37562 | 0.62468
4 | 6 | 5 | 0.36209 | 0.36209 | 0.36209 | 0.59781 | 0.36209 | 0.59781
4 | 6 | 6 | 0.34916 | 0.34916 | 0.34916 | 0.4232 | 0.34916 | 0.4232
4 | 6 | 7 | 0.34067 | 0.34067 | 0.34067 | 0.37022 | 0.34067 | 0.37022
4 | 6 | 8 | 0.28219 | 0.28219 | 0.28219 | 0.36405 | 0.28219 | 0.36405
4 | 6 | 9 | 0.24427 | 0.24427 | 0.24427 | 0.43591 | 0.24427 | 0.43591
4 | 6 | 10 | 0.24325 | 0.24325 | 0.24325 | 0.52081 | 0.24325 | 0.52081
4 | 6 | 11 | 0.19884 | 0.19884 | 0.19884 | 0.62503 | 0.19884 | 0.62503
4 | 6 | 12 | 0.11228 | 0.11228 | 0.11228 | 0.64292 | 0.11228 | 0.64292
4 | 6 | 13 | 0.19349 | 0.19349 | 0.19349 | 0.70374 | 0.19349 | 0.70374
4 | 6 | 14 | 0.19757 | 0.19757 | 0.19757 | 0.70322 | 0.19757 | 0.70322
4 | 6 | 15 | 0.20636 | 0.20636 | 0.20636 | 0.76716 | 0.20636 | 0.76716
4 | 6 | 16 | 0.20584 | 0.20584 | 0.20584 | 0.78415 | 0.20584 | 0.78415
4 | 6 | 17 | 0.32291 | 0.32291 | 0.32291 | 0.78976 | 0.32291 | 0.78976
4 | 6 | 18 | 0.47692 | 0.47692 | 0.47692 | 0.80484 | 0.47692 | 0.80484
4 | 6 | 19 | 0.61419 | 0.61419 | 0.61419 | 0.70864 | 0.61419 | 0.70864
4 | 6 | 20 | 0.74467 | 0.74467 | 0.74467 | 0.67559 | 0.74467 | 0.67559
4 | 6 | 21 | 0.84833 | 0.84833 | 0.84833 | 0.67443 | 0.84833 | 0.67443
4 | 6 | 22 | 0.94586 | 0.94586 | 0.94586 | 0.70374 | 0.94586 | 0.70374
4 | 6 | 23 | 0.96225 | 0.96225 | 0.96225 | 0.70378 | 0.96225 | 0.70378
4 | 6 | 24 | 0.88942 | 0.88942 | 0.88942 | 0.61583 | 0.88942 | 0.61583
4 | 7 | 1 | 0.84071 | 0.84071 | 0.84071 | 0.60694 | 0.84071 | 0.60694
4 | 7 | 2 | 0.83158 | 0.83158 | 0.83158 | 0.63916 | 0.83158 | 0.63916
4 | 7 | 3 | 0.85165 | 0.85165 | 0.85165 | 0.665 | 0.85165 | 0.665
4 | 7 | 4 | 0.72005 | 0.72005 | 0.72005 | 0.68106 | 0.72005 | 0.68106
4 | 7 | 5 | 0.54943 | 0.54943 | 0.54943 | 0.6973 | 0.54943 | 0.6973
4 | 7 | 6 | 0.51264 | 0.51264 | 0.51264 | 0.67883 | 0.51264 | 0.67883
4 | 7 | 7 | 0.49738 | 0.49738 | 0.49738 | 0.69319 | 0.49738 | 0.69319
4 | 7 | 8 | 0.47669 | 0.47669 | 0.47669 | 0.72517 | 0.47669 | 0.72517
4 | 7 | 9 | 0.47281 | 0.47281 | 0.47281 | 0.80272 | 0.47281 | 0.80272
4 | 7 | 10 | 0.41023 | 0.41023 | 0.41023 | 0.83961 | 0.41023 | 0.83961
4 | 7 | 11 | 0.29391 | 0.29391 | 0.29391 | 0.82387 | 0.29391 | 0.82387
4 | 7 | 12 | 0.22095 | 0.22095 | 0.22095 | 0.81456 | 0.22095 | 0.81456
4 | 7 | 13 | 0.105 | 0.105 | 0.105 | 0.83837 | 0.105 | 0.83837
4 | 7 | 14 | 0.038201 | 0.038201 | 0.038201 | 0.83998 | 0.038201 | 0.83998
4 | 7 | 15 | 0.028664 | 0.028664 | 0.028664 | 0.83555 | 0.028664 | 0.83555
4 | 7 | 16 | 0.048293 | 0.048293 | 0.048293 | 0.83479 | 0.048293 | 0.83479
4 | 7 | 17 | 0.048555 | 0.048555 | 0.048555 | 0.82619 | 0.048555 | 0.82619
4 | 7 | 18 | 0.066002 | 0.066002 | 0.066002 | 0.80206 | 0.066002 | 0.80206
4 | 7 | 19 | 0.092662 | 0.092662 | 0.092662 | 0.70927 | 0.092662 | 0.70927
4 | 7 | 20 | 0.12305 | 0.12305 | 0.12305 | 0.66135 | 0.12305 | 0.66135
4 | 7 | 21 | 0.16656 | 0.16656 | 0.16656 | 0.61126 | 0.16656 | 0.61126
4 | 7 | 22 | 0.22553 | 0.22553 | 0.22553 | 0.54852 | 0.22553 | 0.54852
4 | 7 | 23 | 0.31456 | 0.31456 | 0.31456 | 0.5104 | 0.31456 | 0.5104
4 | 7 | 24 | 0.30996 | 0.30996 | 0.30996 | 0.46412 | 0.30996 | 0.46412
4 | 8 | 1 | 0.3292 | 0.3292 | 0.3292 | 0.45638 | 0.3292 | 0.45638
4 | 8 | 2 | 0.43363 | 0.43363 | 0.43363 | 0.40516 | 0.43363 | 0.40516
4 | 8 | 3 | 0.32491 | 0.32491 | 0.32491 | 0.35258 | 0.32491 | 0.35258
4 | 8 | 4 | 0.25614 | 0.25614 | 0.25614 | 0.29722 | 0.25614 | 0.29722
4 | 8 | 5 | 0.21199 | 0.21199 | 0.21199 | 0.27619 | 0.21199 | 0.27619
4 | 8 | 6 | 0.21872 | 0.21872 | 0.21872 | 0.29109 | 0.21872 | 0.29109
4 | 8 | 7 | 0.1686 | 0.1686 | 0.1686 | 0.30414 | 0.1686 | 0.30414
4 | 8 | 8 | 0.10391 | 0.10391 | 0.10391 | 0.28404 | 0.10391 | 0.28404
4 | 8 | 9 | 0.080508 | 0.080508 | 0.080508 | 0.30115 | 0.080508 | 0.30115
4 | 8 | 10 | 0.17248 | 0.17248 | 0.17248 | 0.37386 | 0.17248 | 0.37386
4 | 8 | 11 | 0.20527 | 0.20527 | 0.20527 | 0.40035 | 0.20527 | 0.40035
4 | 8 | 12 | 0.25743 | 0.25743 | 0.25743 | 0.40891 | 0.25743 | 0.40891
4 | 8 | 13 | 0.22124 | 0.22124 | 0.22124 | 0.45673 | 0.22124 | 0.45673
4 | 8 | 14 | 0.22558 | 0.22558 | 0.22558 | 0.55133 | 0.22558 | 0.55133
4 | 8 | 15 | 0.23163 | 0.23163 | 0.23163 | 0.6183 | 0.23163 | 0.6183
4 | 8 | 16 | 0.24629 | 0.24629 | 0.24629 | 0.60907 | 0.24629 | 0.60907
4 | 8 | 17 | 0.19798 | 0.19798 | 0.19798 | 0.6458 | 0.19798 | 0.6458
4 | 8 | 18 | 0.14056 | 0.14056 | 0.14056 | 0.61104 | 0.14056 | 0.61104
4 | 8 | 19 | 0.16851 | 0.16851 | 0.16851 | 0.52018 | 0.16851 | 0.52018
4 | 8 | 20 | 0.13623 | 0.13623 | 0.13623 | 0.41349 | 0.13623 | 0.41349
4 | 8 | 21 | 0.15019 | 0.15019 | 0.15019 | 0.38309 | 0.15019 | 0.38309
4 | 8 | 22 | 0.12734 | 0.12734 | 0.12734 | 0.35871 | 0.12734 | 0.35871
4 | 8 | 23 | 0.15522 | 0.15522 | 0.15522 | 0.36058 | 0.15522 | 0.36058
4 | 8 | 24 | 0.1983 | 0.1983 | 0.1983 | 0.38349 | 0.1983 | 0.38349
4 | 9 | 1 | 0.19655 | 0.19655 | 0.19655 | 0.33511 | 0.19655 | 0.33511
4 | 9 | 2 | 0.18225 | 0.18225 | 0.18225 | 0.33723 | 0.18225 | 0.33723
4 | 9 | 3 | 0.13167 | 0.13167 | 0.13167 | 0.3539 | 0.13167 | 0.3539
4 | 9 | 4 | 0.13881 | 0.13881 | 0.13881 | 0.36279 | 0.13881 | 0.36279
4 | 9 | 5 | 0.1479 | 0.1479 | 0.1479 | 0.40831 | 0.1479 | 0.40831
4 | 9 | 6 | 0.16638 | 0.16638 | 0.16638 | 0.42225 | 0.16638 | 0.42225
4 | 9 | 7 | 0.16753 | 0.16753 | 0.16753 | 0.41666 | 0.16753 | 0.41666
4 | 9 | 8 | 0.17574 | 0.17574 | 0.17574 | 0.39872 | 0.17574 | 0.39872
4 | 9 | 9 | 0.23879 | 0.23879 | 0.23879 | 0.35593 | 0.23879 | 0.35593
4 | 9 | 10 | 0.23103 | 0.23103 | 0.23103 | 0.44089 | 0.23103 | 0.44089
4 | 9 | 11 | 0.23159 | 0.23159 | 0.23159 | 0.53679 | 0.23159 | 0.53679
4 | 9 | 12 | 0.26903 | 0.26903 | 0.26903 | 0.57116 | 0.26903 | 0.57116
4 | 9 | 13 | 0.27994 | 0.27994 | 0.27994 | 0.52012 | 0.27994 | 0.52012
4 | 9 | 14 | 0.31975 | 0.31975 | 0.31975 | 0.46324 | 0.31975 | 0.46324
4 | 9 | 15 | 0.31637 | 0.31637 | 0.31637 | 0.4306 | 0.31637 | 0.4306
4 | 9 | 16 | 0.31394 | 0.31394 | 0.31394 | 0.39277 | 0.31394 | 0.39277
4 | 9 | 17 | 0.21783 | 0.21783 | 0.21783 | 0.3528 | 0.21783 | 0.3528
4 | 9 | 18 | 0.21286 | 0.21286 | 0.21286 | 0.28243 | 0.21286 | 0.28243
4 | 9 | 19 | 0.2489 | 0.2489 | 0.2489 | 0.1957 | 0.2489 | 0.1957
4 | 9 | 20 | 0.26279 | 0.26279 | 0.26279 | 0.1097 | 0.26279 | 0.1097
4 | 9 | 21 | 0.28978 | 0.28978 | 0.28978 | 0.087728 | 0.28978 | 0.087728
4 | 9 | 22 | 0.28269 | 0.28269 | 0.28269 | 0.086413 | 0.28269 | 0.086413
4 | 9 | 23 | 0.33626 | 0.33626 | 0.33626 | 0.10402 | 0.33626 | 0.10402
4 | 9 | 24 | 0.47266 | 0.47266 | 0.47266 | 0.15527 | 0.47266 | 0.15527
4 | 10 | 1 | 0.53372 | 0.53372 | 0.53372 | 0.19407 | 0.53372 | 0.19407
4 | 10 | 2 | 0.59172 | 0.59172 | 0.59172 | 0.18478 | 0.59172 | 0.18478
4 | 10 | 3 | 0.59411 | 0.59411 | 0.59411 | 0.185 | 0.59411 | 0.185
4 | 10 | 4 | 0.51139 | 0.51139 | 0.51139 | 0.20145 | 0.51139 | 0.20145
4 | 10 | 5 | 0.50747 | 0.50747 | 0.50747 | 0.24978 | 0.50747 | 0.24978
4 | 10 | 6 | 0.54695 | 0.54695 | 0.54695 | 0.3389 | 0.54695 | 0.3389
4 | 10 | 7 | 0.53397 | 0.53397 | 0.53397 | 0.44845 | 0.53397 | 0.44845
4 | 10 | 8 | 0.57208 | 0.57208 | 0.57208 | 0.54278 | 0.57208 | 0.54278
4 | 10 | 9 | 0.61478 | 0.61478 | 0.61478 | 0.54238 | 0.61478 | 0.54238
4 | 10 | 10 | 0.6535 | 0.6535 | 0.6535 | 0.60906 | 0.6535 | 0.60906
4 | 10 | 11 | 0.75156 | 0.75156 | 0.75156 | 0.71239 | 0.75156 | 0.71239
4 | 10 | 12 | 0.79024 | 0.79024 | 0.79024 | 0.72489 | 0.79024 | 0.72489
4 | 10 | 13 | 0.77848 | 0.77848 | 0.77848 | 0.76472 | 0.77848 | 0.76472
4 | 10 | 14 | 0.78972 | 0.78972 | 0.78972 | 0.75738 | 0.78972 | 0.75738
4 | 10 | 15 | 0.82335 | 0.82335 | 0.82335 | 0.77934 | 0.82335 | 0.77934
4 | 10 | 16 | 0.84727 | 0.84727 | 0.84727 | 0.8001 | 0.84727 | 0.8001
4 | 10 | 17 | 0.80078 | 0.80078 | 0.80078 | 0.81103 | 0.80078 | 0.81103
4 | 10 | 18 | 0.78327 | 0.78327 | 0.78327 | 0.83748 | 0.78327 | 0.83748
4 | 10 | 19 | 0.68846 | 0.68846 | 0.68846 | 0.83932 | 0.68846 | 0.83932
4 | 10 | 20 | 0.64185 | 0.64185 | 0.64185 | 0.82453 | 0.64185 | 0.82453
4 | 10 | 21 | 0.48961 | 0.48961 | 0.48961 | 0.84288 | 0.48961 | 0.84288
4 | 10 | 22 | 0.37856 | 0.37856 | 0.37856 | 0.84653 | 0.37856 | 0.84653
4 | 10 | 23 | 0.26181 | 0.26181 | 0.26181 | 0.83418 | 0.26181 | 0.83418
4 | 10 | 24 | 0.16882 | 0.16882 | 0.16882 | 0.79954 | 0.16882 | 0.79954
4 | 11 | 1 | 0.12986 | 0.12986 | 0.12986 | 0.7869 | 0.12986 | 0.7869
4 | 11 | 2 | 0.11741 | 0.11741 | 0.11741 | 0.78396 | 0.11741 | 0.78396
4 | 11 | 3 | 0.12708 | 0.12708 | 0.12708 | 0.77002 | 0.12708 | 0.77002
4 | 11 | 4 | 0.12455 | 0.12455 | 0.12455 | 0.71945 | 0.12455 | 0.71945
4 | 11 | 5 | 0.107 | 0.107 | 0.107 | 0.66393 | 0.107 | 0.66393
4 | 11 | 6 | 0.1546 | 0.1546 | 0.1546 | 0.52751 | 0.1546 | 0.52751
4 | 11 | 7 | 0.19836 | 0.19836 | 0.19836 | 0.53287 | 0.19836 | 0.53287
4 | 11 | 8 | 0.25659 | 0.25659 | 0.25659 | 0.55682 | 0.25659 | 0.55682
4 | 11 | 9 | 0.23997 | 0.23997 | 0.23997 | 0.46702 | 0.23997 | 0.46702
4 | 11 | 10 | 0.14681 | 0.14681 | 0.14681 | 0.37358 | 0.14681 | 0.37358
4 | 11 | 11 | 0.11177 | 0.11177 | 0.11177 | 0.34294 | 0.11177 | 0.34294
4 | 11 | 12 | 0.11121 | 0.11121 | 0.11121 | 0.26155 | 0.11121 | 0.26155
4 | 11 | 13 | 0.15627 | 0.15627 | 0.15627 | 0.17298 | 0.15627 | 0.17298
4 | 11 | 14 | 0.17857 | 0.17857 | 0.17857 | 0.18106 | 0.17857 | 0.18106
4 | 11 | 15 | 0.19735 | 0.19735 | 0.19735 | 0.16951 | 0.19735 | 0.16951
4 | 11 | 16 | 0.23248 | 0.23248 | 0.23248 | 0.14668 | 0.23248 | 0.14668
4 | 11 | 17 | 0.21201 | 0.21201 | 0.21201 | 0.14086 | 0.21201 | 0.14086
4 | 11 | 18 | 0.27072 | 0.27072 | 0.27072 | 0.1432 | 0.27072 | 0.1432
4 | 11 | 19 | 0.34218 | 0.34218 | 0.34218 | 0.1205 | 0.34218 | 0.1205
4 | 11 | 20 | 0.41768 | 0.41768 | 0.41768 | 0.079089 | 0.41768 | 0.079089
4 | 11 | 21 | 0.43716 | 0.43716 | 0.43716 | 0.055656 | 0.43716 | 0.055656
4 | 11 | 22 | 0.43435 | 0.43435 | 0.43435 | 0.058281 | 0.43435 | 0.058281
4 | 11 | 23 | 0.44039 | 0.44039 | 0.44039 | 0.051495 | 0.44039 | 0.051495
4 | 11 | 24 | 0.44022 | 0.44022 | 0.44022 | 0.049938 | 0.44022 | 0.049938
4 | 12 | 1 | 0.4426 | 0.4426 | 0.4426 | 0.058236 | 0.4426 | 0.058236
4 | 12 | 2 | 0.56865 | 0.56865 | 0.56865 | 0.076981 | 0.56865 | 0.076981
4 | 12 | 3 | 0.59567 | 0.59567 | 0.59567 | 0.092923 | 0.59567 | 0.092923
4 | 12 | 4 | 0.58913 | 0.58913 | 0.58913 | 0.10339 | 0.58913 | 0.10339
4 | 12 | 5 | 0.59933 | 0.59933 | 0.59933 | 0.13328 | 0.59933 | 0.13328
4 | 12 | 6 | 0.617 | 0.617 | 0.617 | 0.21213 | 0.617 | 0.21213
4 | 12 | 7 | 0.45041 | 0.45041 | 0.45041 | 0.33917 | 0.45041 | 0.33917
4 | 12 | 8 | 0.21051 | 0.21051 | 0.21051 | 0.49939 | 0.21051 | 0.49939
4 | 12 | 9 | 0.17103 | 0.17103 | 0.17103 | 0.4938 | 0.17103 | 0.4938
4 | 12 | 10 | 0.14713 | 0.14713 | 0.14713 | 0.54315 | 0.14713 | 0.54315
4 | 12 | 11 | 0.099169 | 0.099169 | 0.099169 | 0.58246 | 0.099169 | 0.58246
4 | 12 | 12 | 0.072172 | 0.072172 | 0.072172 | 0.5976 | 0.072172 | 0.5976
4 | 12 | 13 | 0.051404 | 0.051404 | 0.051404 | 0.60529 | 0.051404 | 0.60529
4 | 12 | 14 | 0.050836 | 0.050836 | 0.050836 | 0.63151 | 0.050836 | 0.63151
4 | 12 | 15 | 0.069916 | 0.069916 | 0.069916 | 0.62644 | 0.069916 | 0.62644
4 | 12 | 16 | 0.064927 | 0.064927 | 0.064927 | 0.65658 | 0.064927 | 0.65658
4 | 12 | 17 | 0.042875 | 0.042875 | 0.042875 | 0.69745 | 0.042875 | 0.69745
4 | 12 | 18 | 0.033983 | 0.033983 | 0.033983 | 0.70339 | 0.033983 | 0.70339
4 | 12 | 19 | 0.024208 | 0.024208 | 0.024208 | 0.7056 | 0.024208 | 0.7056
4 | 12 | 20 | 0.021909 | 0.021909 | 0.021909 | 0.73531 | 0.021909 | 0.73531
4 | 12 | 21 | 0.013874 | 0.013874 | 0.013874 | 0.77422 | 0.013874 | 0.77422
4 | 12 | 22 | 0.038591 | 0.038591 | 0.038591 | 0.80953 | 0.038591 | 0.80953
4 | 12 | 23 | 0.083472 | 0.083472 | 0.083472 | 0.82317 | 0.083472 | 0.82317
4 | 12 | 24 | 0.13392 | 0.13392 | 0.13392 | 0.80238 | 0.13392 | 0.80238
4 | 13 | 1 | 0.19108 | 0.19108 | 0.19108 | 0.83799 | 0.19108 | 0.83799
4 | 13 | 2 | 0.25794 | 0.25794 | 0.25794 | 0.81751 | 0.25794 | 0.81751
4 | 13 | 3 | 0.32242 | 0.32242 | 0.32242 | 0.79525 | 0.32242 | 0.79525
4 | 13 | 4 | 0.32055 | 0.32055 | 0.32055 | 0.75959 | 0.32055 | 0.75959
4 | 13 | 5 | 0.29279 | 0.29279 | 0.29279 | 0.74106 | 0.29279 | 0.74106
4 | 13 | 6 | 0.3361 | 0.3361 | 0.3361 | 0.72582 | 0.3361 | 0.72582
4 | 13 | 7 | 0.38998 | 0.38998 | 0.38998 | 0.69308 | 0.38998 | 0.69308
4 | 13 | 8 | 0.41837 | 0.41837 | 0.41837 | 0.69902 | 0.41837 | 0.69902
4 | 13 | 9 | 0.35571 | 0.35571 | 0.35571 | 0.61998 | 0.35571 | 0.61998
4 | 13 | 10 | 0.3562 | 0.3562 | 0.3562 | 0.52234 | 0.3562 | 0.52234
4 | 13 | 11 | 0.33159 | 0.33159 | 0.33159 | 0.56488 | 0.33159 | 0.56488
4 | 13 | 12 | 0.28997 | 0.28997 | 0.28997 | 0.62601 | 0.28997 | 0.62601
4 | 13 | 13 | 0.33269 | 0.33269 | 0.33269 | 0.65751 | 0.33269 | 0.65751
4 | 13 | 14 | 0.29597 | 0.29597 | 0.29597 | 0.72516 | 0.29597 | 0.72516
4 | 13 | 15 | 0.32667 | 0.32667 | 0.32667 | 0.77518 | 0.32667 | 0.77518
4 | 13 | 16 | 0.2984 | 0.2984 | 0.2984 | 0.77157 | 0.2984 | 0.77157
4 | 13 | 17 | 0.1457 | 0.1457 | 0.1457 | 0.71932 | 0.1457 | 0.71932
4 | 13 | 18 | 0.16925 | 0.16925 | 0.16925 | 0.68267 | 0.16925 | 0.68267
4 | 13 | 19 | 0.21481 | 0.21481 | 0.21481 | 0.70292 | 0.21481 | 0.70292
4 | 13 | 20 | 0.32286 | 0.32286 | 0.32286 | 0.74518 | 0.32286 | 0.74518
4 | 13 | 21 | 0.38041 | 0.38041 | 0.38041 | 0.75675 | 0.38041 | 0.75675
4 | 13 | 22 | 0.3849 | 0.3849 | 0.3849 | 0.83536 | 0.3849 | 0.83536
4 | 13 | 23 | 0.44101 | 0.44101 | 0.44101 | 0.85662 | 0.44101 | 0.85662
4 | 13 | 24 | 0.51659 | 0.51659 | 0.51659 | 0.85181 | 0.51659 | 0.85181
4 | 14 | 1 | 0.53647 | 0.53647 | 0.53647 | 0.81341 | 0.53647 | 0.81341
4 | 14 | 2 | 0.49461 | 0.49461 | 0.49461 | 0.78052 | 0.49461 | 0.78052
4 | 14 | 3 | 0.59911 | 0.59911 | 0.59911 | 0.74928 | 0.59911 | 0.74928
4 | 14 | 4 | 0.66369 | 0.66369 | 0.66369 | 0.70796 | 0.66369 | 0.70796
4 | 14 | 5 | 0.57932 | 0.57932 | 0.57932 | 0.64595 | 0.57932 | 0.64595
4 | 14 | 6 | 0.55238 | 0.55238 | 0.55238 | 0.64454 | 0.55238 | 0.64454
4 | 14 | 7 | 0.50077 | 0.50077 | 0.50077 | 0.64301 | 0.50077 | 0.64301
4 | 14 | 8 | 0.44131 | 0.44131 | 0.44131 | 0.66093 | 0.44131 | 0.66093
4 | 14 | 9 | 0.5303 | 0.5303 | 0.5303 | 0.71785 | 0.5303 | 0.71785
4 | 14 | 10 | 0.57751 | 0.57751 | 0.57751 | 0.76305 | 0.57751 | 0.76305
4 | 14 | 11 | 0.69287 | 0.69287 | 0.69287 | 0.80187 | 0.69287 | 0.80187
4 | 14 | 12 | 0.71673 | 0.71673 | 0.71673 | 0.86149 | 0.71673 | 0.86149
4 | 14 | 13 | 0.74676 | 0.74676 | 0.74676 | 0.88905 | 0.74676 | 0.88905
4 | 14 | 14 | 0.68368 | 0.68368 | 0.68368 | 0.88799 | 0.68368 | 0.88799
4 | 14 | 15 | 0.71153 | 0.71153 | 0.71153 | 0.8312 | 0.71153 | 0.8312
4 | 14 | 16 | 0.69453 | 0.69453 | 0.69453 | 0.7964 | 0.69453 | 0.7964
4 | 14 | 17 | 0.59515 | 0.59515 | 0.59515 | 0.81094 | 0.59515 | 0.81094
4 | 14 | 18 | 0.41646 | 0.41646 | 0.41646 | 0.83975 | 0.41646 | 0.83975
4 | 14 | 19 | 0.31542 | 0.31542 | 0.31542 | 0.89593 | 0.31542 | 0.89593
4 | 14 | 20 | 0.23939 | 0.23939 | 0.23939 | 0.85962 | 0.23939 | 0.85962
4 | 14 | 21 | 0.25977 | 0.25977 | 0.25977 | 0.76355 | 0.25977 | 0.76355
4 | 14 | 22 | 0.39506 | 0.39506 | 0.39506 | 0.73636 | 0.39506 | 0.73636
4 | 14 | 23 | 0.47094 | 0.47094 | 0.47094 | 0.74895 | 0.47094 | 0.74895
4 | 14 | 24 | 0.41127 | 0.41127 | 0.41127 | 0.68048 | 0.41127 | 0.68048
4 | 15 | 1 | 0.45518 | 0.45518 | 0.45518 | 0.65688 | 0.45518 | 0.65688
4 | 15 | 2 | 0.45889 | 0.45889 | 0.45889 | 0.676 | 0.45889 | 0.676
4 | 15 | 3 | 0.48636 | 0.48636 | 0.48636 | 0.65315 | 0.48636 | 0.65315
4 | 15 | 4 | 0.4408 | 0.4408 | 0.4408 | 0.67836 | 0.4408 | 0.67836
4 | 15 | 5 | 0.44307 | 0.44307 | 0.44307 | 0.66058 | 0.44307 | 0.66058
4 | 15 | 6 | 0.38246 | 0.38246 | 0.38246 | 0.51256 | 0.38246 | 0.51256
4 | 15 | 7 | 0.24044 | 0.24044 | 0.24044 | 0.37304 | 0.24044 | 0.37304
4 | 15 | 8 | 0.15687 | 0.15687 | 0.15687 | 0.31661 | 0.15687 | 0.31661
4 | 15 | 9 | 0.25475 | 0.25475 | 0.25475 | 0.31171 | 0.25475 | 0.31171
4 | 15 | 10 | 0.48609 | 0.48609 | 0.48609 | 0.39744 | 0.48609 | 0.39744
4 | 15 | 11 | 0.63533 | 0.63533 | 0.63533 | 0.46022 | 0.63533 | 0.46022
4 | 15 | 12 | 0.71376 | 0.71376 | 0.71376 | 0.57613 | 0.71376 | 0.57613
4 | 15 | 13 | 0.71385 | 0.71385 | 0.71385 | 0.57664 | 0.71385 | 0.57664
4 | 15 | 14 | 0.7188 | 0.7188 | 0.7188 | 0.55766 | 0.7188 | 0.55766
4 | 15 | 15 | 0.69927 | 0.69927 | 0.69927 | 0.55347 | 0.69927 | 0.55347
4 | 15 | 16 | 0.69867 | 0.69867 | 0.69867 | 0.61143 | 0.69867 | 0.61143
4 | 15 | 17 | 0.67183 | 0.67183 | 0.67183 | 0.53665 | 0.67183 | 0.53665
4 | 15 | 18 | 0.63155 | 0.63155 | 0.63155 | 0.42367 | 0.63155 | 0.42367
4 | 15 | 19 | 0.56968 | 0.56968 | 0.56968 | 0.32446 | 0.56968 | 0.32446
4 | 15 | 20 | 0.57747 | 0.57747 | 0.57747 | 0.2442 | 0.57747 | 0.2442
4 | 15 | 21 | 0.60504 | 0.60504 | 0.60504 | 0.23883 | 0.60504 | 0.23883
4 | 15 | 22 | 0.66307 | 0.66307 | 0.66307 | 0.24749 | 0.66307 | 0.24749
4 | 15 | 23 | 0.6666 | 0.6666 | 0.6666 | 0.2816 | 0.6666 | 0.2816
4 | 15 | 24 | 0.6251 | 0.6251 | 0.6251 | 0.34208 | 0.6251 | 0.34208
4 | 16 | 1 | 0.53587 | 0.53587 | 0.53587 | 0.4391 | 0.53587 | 0.4391
4 | 16 | 2 | 0.51578 | 0.51578 | 0.51578 | 0.40305 | 0.51578 | 0.40305
4 | 16 | 3 | 0.60608 | 0.60608 | 0.60608 | 0.35454 | 0.60608 | 0.35454
4 | 16 | 4 | 0.69662 | 0.69662 | 0.69662 | 0.34822 | 0.69662 | 0.34822
4 | 16 | 5 | 0.645 | 0.645 | 0.645 | 0.33704 | 0.645 | 0.33704
4 | 16 | 6 | 0.56158 | 0.56158 | 0.56158 | 0.30939 | 0.56158 | 0.30939
4 | 16 | 7 | 0.51113 | 0.51113 | 0.51113 | 0.27455 | 0.51113 | 0.27455
4 | 16 | 8 | 0.43346 | 0.43346 | 0.43346 | 0.20266 | 0.43346 | 0.20266
4 | 16 | 9 | 0.53155 | 0.53155 | 0.53155 | 0.1721 | 0.53155 | 0.1721
4 | 16 | 10 | 0.52463 | 0.52463 | 0.52463 | 0.21347 | 0.52463 | 0.21347
4 | 16 | 11 | 0.6528 | 0.6528 | 0.6528 | 0.29321 | 0.6528 | 0.29321
4 | 16 | 12 | 0.62699 | 0.62699 | 0.62699 | 0.4227 | 0.62699 | 0.4227
4 | 16 | 13 | 0.53791 | 0.53791 | 0.53791 | 0.56492 | 0.53791 | 0.56492
4 | 16 | 14 | 0.49211 | 0.49211 | 0.49211 | 0.68399 | 0.49211 | 0.68399
4 | 16 | 15 | 0.47605 | 0.47605 | 0.47605 | 0.76794 | 0.47605 | 0.76794
4 | 16 | 16 | 0.35202 | 0.35202 | 0.35202 | 0.80749 | 0.35202 | 0.80749
4 | 16 | 17 | 0.2889 | 0.2889 | 0.2889 | 0.83598 | 0.2889 | 0.83598
4 | 16 | 18 | 0.37153 | 0.37153 | 0.37153 | 0.84259 | 0.37153 | 0.84259
4 | 16 | 19 | 0.37839 | 0.37839 | 0.37839 | 0.78804 | 0.37839 | 0.78804
4 | 16 | 20 | 0.32702 | 0.32702 | 0.32702 | 0.63893 | 0.32702 | 0.63893
4 | 16 | 21 | 0.33752 | 0.33752 | 0.33752 | 0.51453 | 0.33752 | 0.51453
4 | 16 | 22 | 0.44864 | 0.44864 | 0.44864 | 0.49649 | 0.44864 | 0.49649
4 | 16 | 23 | 0.46747 | 0.46747 | 0.46747 | 0.47341 | 0.46747 | 0.47341
4 | 16 | 24 | 0.37992 | 0.37992 | 0.37992 | 0.46111 | 0.37992 | 0.46111
4 | 17 | 1 | 0.33381 | 0.33381 | 0.33381 | 0.41358 | 0.33381 | 0.41358
4 | 17 | 2 | 0.39194 | 0.39194 | 0.39194 | 0.32602 | 0.39194 | 0.32602
4 | 17 | 3 | 0.41774 | 0.41774 | 0.41774 | 0.29447 | 0.41774 | 0.29447
4 | 17 | 4 | 0.37116 | 0.37116 | 0.37116 | 0.24976 | 0.37116 | 0.24976
4 | 17 | 5 | 0.31064 | 0.31064 | 0.31064 | 0.22862 | 0.31064 | 0.22862
4 | 17 | 6 | 0.26939 | 0.26939 | 0.26939 | 0.24594 | 0.26939 | 0.24594
4 | 17 | 7 | 0.27563 | 0.27563 | 0.27563 | 0.26719 | 0.27563 | 0.26719
4 | 17 | 8 | 0.30565 | 0.30565 | 0.30565 | 0.26056 | 0.30565 | 0.26056
4 | 17 | 9 | 0.39427 | 0.39427 | 0.39427 | 0.3169 | 0.39427 | 0.3169
4 | 17 | 10 | 0.42236 | 0.42236 | 0.42236 | 0.39593 | 0.42236 | 0.39593
4 | 17 | 11 | 0.41281 | 0.41281 | 0.41281 | 0.30284 | 0.41281 | 0.30284
4 | 17 | 12 | 0.38315 | 0.38315 | 0.38315 | 0.24902 | 0.38315 | 0.24902
4 | 17 | 13 | 0.33963 | 0.33963 | 0.33963 | 0.20997 | 0.33963 | 0.20997
4 | 17 | 14 | 0.28417 | 0.28417 | 0.28417 | 0.24579 | 0.28417 | 0.24579
4 | 17 | 15 | 0.24277 | 0.24277 | 0.24277 | 0.30378 | 0.24277 | 0.30378
4 | 17 | 16 | 0.21867 | 0.21867 | 0.21867 | 0.33685 | 0.21867 | 0.33685
4 | 17 | 17 | 0.20159 | 0.20159 | 0.20159 | 0.35257 | 0.20159 | 0.35257
4 | 17 | 18 | 0.15564 | 0.15564 | 0.15564 | 0.36378 | 0.15564 | 0.36378
4 | 17 | 19 | 0.10477 | 0.10477 | 0.10477 | 0.37902 | 0.10477 | 0.37902
4 | 17 | 20 | 0.10355 | 0.10355 | 0.10355 | 0.36907 | 0.10355 | 0.36907
4 | 17 | 21 | 0.14644 | 0.14644 | 0.14644 | 0.40013 | 0.14644 | 0.40013
4 | 17 | 22 | 0.2087 | 0.2087 | 0.2087 | 0.4088 | 0.2087 | 0.4088
4 | 17 | 23 | 0.29314 | 0.29314 | 0.29314 | 0.39172 | 0.29314 | 0.39172
4 | 17 | 24 | 0.36185 | 0.36185 | 0.36185 | 0.37917 | 0.36185 | 0.37917
4 | 18 | 1 | 0.40465 | 0.40465 | 0.40465 | 0.33854 | 0.40465 | 0.33854
4 | 18 | 2 | 0.43315 | 0.43315 | 0.43315 | 0.28122 | 0.43315 | 0.28122
4 | 18 | 3 | 0.49127 | 0.49127 | 0.49127 | 0.22988 | 0.49127 | 0.22988
4 | 18 | 4 | 0.5449 | 0.5449 | 0.5449 | 0.20771 | 0.5449 | 0.20771
4 | 18 | 5 | 0.6049 | 0.6049 | 0.6049 | 0.20115 | 0.6049 | 0.20115
4 | 18 | 6 | 0.68599 | 0.68599 | 0.68599 | 0.20492 | 0.68599 | 0.20492
4 | 18 | 7 | 0.72142 | 0.72142 | 0.72142 | 0.1931 | 0.72142 | 0.1931
4 | 18 | 8 | 0.76598 | 0.76598 | 0.76598 | 0.19088 | 0.76598 | 0.19088
4 | 18 | 9 | 0.80533 | 0.80533 | 0.80533 | 0.18992 | 0.80533 | 0.18992
4 | 18 | 10 | 0.86983 | 0.86983 | 0.86983 | 0.22238 | 0.86983 | 0.22238
4 | 18 | 11 | 0.90547 | 0.90547 | 0.90547 | 0.30196 | 0.90547 | 0.30196
4 | 18 | 12 | 0.89742 | 0.89742 | 0.89742 | 0.44346 | 0.89742 | 0.44346
4 | 18 | 13 | 0.90985 | 0.90985 | 0.90985 | 0.61839 | 0.90985 | 0.61839
4 | 18 | 14 | 0.94568 | 0.94568 | 0.94568 | 0.69427 | 0.94568 | 0.69427
4 | 18 | 15 | 0.95045 | 0.95045 | 0.95045 | 0.75087 | 0.95045 | 0.75087
4 | 18 | 16 | 0.93819 | 0.93819 | 0.93819 | 0.78969 | 0.93819 | 0.78969
4 | 18 | 17 | 0.85654 | 0.85654 | 0.85654 | 0.81027 | 0.85654 | 0.81027
4 | 18 | 18 | 0.72198 | 0.72198 | 0.72198 | 0.79624 | 0.72198 | 0.79624
4 | 18 | 19 | 0.58236 | 0.58236 | 0.58236 | 0.80903 | 0.58236 | 0.80903
4 | 18 | 20 | 0.49331 | 0.49331 | 0.49331 | 0.80281 | 0.49331 | 0.80281
4 | 18 | 21 | 0.39419 | 0.39419 | 0.39419 | 0.77963 | 0.39419 | 0.77963
4 | 18 | 22 | 0.38226 | 0.38226 | 0.38226 | 0.84512 | 0.38226 | 0.84512
4 | 18 | 23 | 0.3974 | 0.3974 | 0.3974 | 0.86358 | 0.3974 | 0.86358
4 | 18 | 24 | 0.41429 | 0.41429 | 0.41429 | 0.83475 | 0.41429 | 0.83475
4 | 19 | 1 | 0.4001 | 0.4001 | 0.4001 | 0.83686 | 0.4001 | 0.83686
4 | 19 | 2 | 0.42649 | 0.42649 | 0.42649 | 0.79474 | 0.42649 | 0.79474
4 | 19 | 3 | 0.51115 | 0.51115 | 0.51115 | 0.76543 | 0.51115 | 0.76543
4 | 19 | 4 | 0.62235 | 0.62235 | 0.62235 | 0.73223 | 0.62235 | 0.73223
4 | 19 | 5 | 0.66706 | 0.66706 | 0.66706 | 0.69492 | 0.66706 | 0.69492
4 | 19 | 6 | 0.68544 | 0.68544 | 0.68544 | 0.70088 | 0.68544 | 0.70088
4 | 19 | 7 | 0.68261 | 0.68261 | 0.68261 | 0.66266 | 0.68261 | 0.66266
4 | 19 | 8 | 0.69555 | 0.69555 | 0.69555 | 0.54066 | 0.69555 | 0.54066
4 | 19 | 9 | 0.67724 | 0.67724 | 0.67724 | 0.44693 | 0.67724 | 0.44693
4 | 19 | 10 | 0.79783 | 0.79783 | 0.79783 | 0.39847 | 0.79783 | 0.39847
4 | 19 | 11 | 0.82158 | 0.82158 | 0.82158 | 0.37211 | 0.82158 | 0.37211
4 | 19 | 12 | 0.85857 | 0.85857 | 0.85857 | 0.40756 | 0.85857 | 0.40756
4 | 19 | 13 | 0.86315 | 0.86315 | 0.86315 | 0.42 | 0.86315 | 0.42
4 | 19 | 14 | 0.88042 | 0.88042 | 0.88042 | 0.40498 | 0.88042 | 0.40498
4 | 19 | 15 | 0.89827 | 0.89827 | 0.89827 | 0.3853 | 0.89827 | 0.3853
4 | 19 | 16 | 0.83153 | 0.83153 | 0.83153 | 0.37807 | 0.83153 | 0.37807
4 | 19 | 17 | 0.87024 | 0.87024 | 0.87024 | 0.34156 | 0.87024 | 0.34156
4 | 19 | 18 | 0.8456 | 0.8456 | 0.8456 | 0.29695 | 0.8456 | 0.29695
4 | 19 | 19 | 0.79746 | 0.79746 | 0.79746 | 0.22135 | 0.79746 | 0.22135
4 | 19 | 20 | 0.84681 | 0.84681 | 0.84681 | 0.14154 | 0.84681 | 0.14154
4 | 19 | 21 | 0.83583 | 0.83583 | 0.83583 | 0.11245 | 0.83583 | 0.11245
4 | 19 | 22 | 0.82644 | 0.82644 | 0.82644 | 0.11126 | 0.82644 | 0.11126
4 | 19 | 23 | 0.84116 | 0.84116 | 0.84116 | 0.13622 | 0.84116 | 0.13622
4 | 19 | 24 | 0.84517 | 0.84517 | 0.84517 | 0.20308 | 0.84517 | 0.20308
4 | 20 | 1 | 0.82305 | 0.82305 | 0.82305 | 0.26652 | 0.82305 | 0.26652
4 | 20 | 2 | 0.79825 | 0.79825 | 0.79825 | 0.31091 | 0.79825 | 0.31091
4 | 20 | 3 | 0.73531 | 0.73531 | 0.73531 | 0.341 | 0.73531 | 0.341
4 | 20 | 4 | 0.65837 | 0.65837 | 0.65837 | 0.38031 | 0.65837 | 0.38031
4 | 20 | 5 | 0.60226 | 0.60226 | 0.60226 | 0.41957 | 0.60226 | 0.41957
4 | 20 | 6 | 0.4976 | 0.4976 | 0.4976 | 0.45286 | 0.4976 | 0.45286
4 | 20 | 7 | 0.39093 | 0.39093 | 0.39093 | 0.5115 | 0.39093 | 0.5115
4 | 20 | 8 | 0.28214 | 0.28214 | 0.28214 | 0.53539 | 0.28214 | 0.53539
4 | 20 | 9 | 0.2154 | 0.2154 | 0.2154 | 0.5216 | 0.2154 | 0.5216
4 | 20 | 10 | 0.17236 | 0.17236 | 0.17236 | 0.57864 | 0.17236 | 0.57864
4 | 20 | 11 | 0.10846 | 0.10846 | 0.10846 | 0.62702 | 0.10846 | 0.62702
4 | 20 | 12 | 0.077682 | 0.077682 | 0.077682 | 0.60472 | 0.077682 | 0.60472
4 | 20 | 13 | 0.061299 | 0.061299 | 0.061299 | 0.60479 | 0.061299 | 0.60479
4 | 20 | 14 | 0.036936 | 0.036936 | 0.036936 | 0.67488 | 0.036936 | 0.67488
4 | 20 | 15 | 0.019451 | 0.019451 | 0.019451 | 0.7271 | 0.019451 | 0.7271
4 | 20 | 16 | 0.013803 | 0.013803 | 0.013803 | 0.75675 | 0.013803 | 0.75675
4 | 20 | 17 | 0.0087492 | 0.0087492 | 0.0087492 | 0.81282 | 0.0087492 | 0.81282
4 | 20 | 18 | 0.011165 | 0.011165 | 0.011165 | 0.81596 | 0.011165 | 0.81596
4 | 20 | 19 | 0.027197 | 0.027197 | 0.027197 | 0.81546 | 0.027197 | 0.81546
4 | 20 | 20 | 0.11813 | 0.11813 | 0.11813 | 0.84971 | 0.11813 | 0.84971
4 | 20 | 21 | 0.29049 | 0.29049 | 0.29049 | 0.89027 | 0.29049 | 0.89027
4 | 20 | 22 | 0.43623 | 0.43623 | 0.43623 | 0.90943 | 0.43623 | 0.90943
4 | 20 | 23 | 0.53787 | 0.53787 | 0.53787 | 0.89435 | 0.53787 | 0.89435
4 | 20 | 24 | 0.64951 | 0.64951 | 0.64951 | 0.91311 | 0.64951 | 0.91311
4 | 21 | 1 | 0.74098 | 0.74098 | 0.74098 | 0.90485 | 0.74098 | 0.90485
4 | 21 | 2 | 0.78954 | 0.78954 | 0.78954 | 0.90175 | 0.78954 | 0.90175
4 | 21 | 3 | 0.78332 | 0.78332 | 0.78332 | 0.88065 | 0.78332 | 0.88065
4 | 21 | 4 | 0.76421 | 0.76421 | 0.76421 | 0.81283 | 0.76421 | 0.81283
4 | 21 | 5 | 0.75692 | 0.75692 | 0.75692 | 0.73226 | 0.75692 | 0.73226
4 | 21 | 6 | 0.77646 | 0.77646 | 0.77646 | 0.65768 | 0.77646 | 0.65768
4 | 21 | 7 | 0.77065 | 0.77065 | 0.77065 | 0.55562 | 0.77065 | 0.55562
4 | 21 | 8 | 0.69339 | 0.69339 | 0.69339 | 0.44579 | 0.69339 | 0.44579
4 | 21 | 9 | 0.59901 | 0.59901 | 0.59901 | 0.3587 | 0.59901 | 0.3587
4 | 21 | 10 | 0.68929 | 0.68929 | 0.68929 | 0.29897 | 0.68929 | 0.29897
4 | 21 | 11 | 0.7565 | 0.7565 | 0.7565 | 0.3411 | 0.7565 | 0.3411
4 | 21 | 12 | 0.79608 | 0.79608 | 0.79608 | 0.45524 | 0.79608 | 0.45524
4 | 21 | 13 | 0.74766 | 0.74766 | 0.74766 | 0.43997 | 0.74766 | 0.43997
4 | 21 | 14 | 0.73109 | 0.73109 | 0.73109 | 0.38121 | 0.73109 | 0.38121
4 | 21 | 15 | 0.71953 | 0.71953 | 0.71953 | 0.33507 | 0.71953 | 0.33507
4 | 21 | 16 | 0.70244 | 0.70244 | 0.70244 | 0.28755 | 0.70244 | 0.28755
4 | 21 | 17 | 0.63738 | 0.63738 | 0.63738 | 0.25472 | 0.63738 | 0.25472
4 | 21 | 18 | 0.52549 | 0.52549 | 0.52549 | 0.179 | 0.52549 | 0.179
4 | 21 | 19 | 0.44068 | 0.44068 | 0.44068 | 0.11135 | 0.44068 | 0.11135
4 | 21 | 20 | 0.3997 | 0.3997 | 0.3997 | 0.061989 | 0.3997 | 0.061989
4 | 21 | 21 | 0.36212 | 0.36212 | 0.36212 | 0.047383 | 0.36212 | 0.047383
4 | 21 | 22 | 0.37997 | 0.37997 | 0.37997 | 0.057384 | 0.37997 | 0.057384
4 | 21 | 23 | 0.39171 | 0.39171 | 0.39171 | 0.057438 | 0.39171 | 0.057438
4 | 21 | 24 | 0.38285 | 0.38285 | 0.38285 | 0.094141 | 0.38285 | 0.094141
4 | 22 | 1 | 0.40528 | 0.40528 | 0.40528 | 0.10452 | 0.40528 | 0.10452
4 | 22 | 2 | 0.43851 | 0.43851 | 0.43851 | 0.11128 | 0.43851 | 0.11128
4 | 22 | 3 | 0.37768 | 0.37768 | 0.37768 | 0.13557 | 0.37768 | 0.13557
4 | 22 | 4 | 0.32383 | 0.32383 | 0.32383 | 0.20943 | 0.32383 | 0.20943
4 | 22 | 5 | 0.31529 | 0.31529 | 0.31529 | 0.21035 | 0.31529 | 0.21035
4 | 22 | 6 | 0.28804 | 0.28804 | 0.28804 | 0.26789 | 0.28804 | 0.26789
4 | 22 | 7 | 0.16333 | 0.16333 | 0.16333 | 0.29005 | 0.16333 | 0.29005
4 | 22 | 8 | 0.14738 | 0.14738 | 0.14738 | 0.38182 | 0.14738 | 0.38182
4 | 22 | 9 | 0.21381 | 0.21381 | 0.21381 | 0.43243 | 0.21381 | 0.43243
4 | 22 | 10 | 0.26633 | 0.26633 | 0.26633 | 0.49565 | 0.26633 | 0.49565
4 | 22 | 11 | 0.29855 | 0.29855 | 0.29855 | 0.59004 | 0.29855 | 0.59004
4 | 22 | 12 | 0.22759 | 0.22759 | 0.22759 | 0.66168 | 0.22759 | 0.66168
4 | 22 | 13 | 0.18031 | 0.18031 | 0.18031 | 0.6784 | 0.18031 | 0.6784
4 | 22 | 14 | 0.1358 | 0.1358 | 0.1358 | 0.67044 | 0.1358 | 0.67044
4 | 22 | 15 | 0.14212 | 0.14212 | 0.14212 | 0.66717 | 0.14212 | 0.66717
4 | 22 | 16 | 0.13963 | 0.13963 | 0.13963 | 0.63714 | 0.13963 | 0.63714
4 | 22 | 17 | 0.1108 | 0.1108 | 0.1108 | 0.60779 | 0.1108 | 0.60779
4 | 22 | 18 | 0.063737 | 0.063737 | 0.063737 | 0.57887 | 0.063737 | 0.57887
4 | 22 | 19 | 0.060804 | 0.060804 | 0.060804 | 0.58221 | 0.060804 | 0.58221
4 | 22 | 20 | 0.06323 | 0.06323 | 0.06323 | 0.60937 | 0.06323 | 0.60937
4 | 22 | 21 | 0.091872 | 0.091872 | 0.091872 | 0.68758 | 0.091872 | 0.68758
4 | 22 | 22 | 0.10303 | 0.10303 | 0.10303 | 0.71984 | 0.10303 | 0.71984
4 | 22 | 23 | 0.11256 | 0.11256 | 0.11256 | 0.72135 | 0.11256 | 0.72135
4 | 22 | 24 | 0.15444 | 0.15444 | 0.15444 | 0.70424 | 0.15444 | 0.70424
4 | 23 | 1 | 0.23161 | 0.23161 | 0.23161 | 0.68741 | 0.23161 | 0.68741
4 | 23 | 2 | 0.26587 | 0.26587 | 0.26587 | 0.70305 | 0.26587 | 0.70305
4 | 23 | 3 | 0.28428 | 0.28428 | 0.28428 | 0.71297 | 0.28428 | 0.71297
4 | 23 | 4 | 0.2716 | 0.2716 | 0.2716 | 0.67291 | 0.2716 | 0.67291
4 | 23 | 5 | 0.32464 | 0.32464 | 0.32464 | 0.69119 | 0.32464 | 0.69119
4 | 23 | 6 | 0.35205 | 0.35205 | 0.35205 | 0.69464 | 0.35205 | 0.69464
4 | 23 | 7 | 0.40701 | 0.40701 | 0.40701 | 0.72649 | 0.40701 | 0.72649
4 | 23 | 8 | 0.41381 | 0.41381 | 0.41381 | 0.73125 | 0.41381 | 0.73125
4 | 23 | 9 | 0.33766 | 0.33766 | 0.33766 | 0.69469 | 0.33766 | 0.69469
4 | 23 | 10 | 0.28552 | 0.28552 | 0.28552 | 0.76217 | 0.28552 | 0.76217
4 | 23 | 11 | 0.21077 | 0.21077 | 0.21077 | 0.80187 | 0.21077 | 0.80187
4 | 23 | 12 | 0.13818 | 0.13818 | 0.13818 | 0.78294 | 0.13818 | 0.78294
4 | 23 | 13 | 0.093604 | 0.093604 | 0.093604 | 0.75307 | 0.093604 | 0.75307
4 | 23 | 14 | 0.070227 | 0.070227 | 0.070227 | 0.72329 | 0.070227 | 0.72329
4 | 23 | 15 | 0.052356 | 0.052356 | 0.052356 | 0.7135 | 0.052356 | 0.7135
4 | 23 | 16 | 0.050825 | 0.050825 | 0.050825 | 0.71571 | 0.050825 | 0.71571
4 | 23 | 17 | 0.062309 | 0.062309 | 0.062309 | 0.71012 | 0.062309 | 0.71012
4 | 23 | 18 | 0.085324 | 0.085324 | 0.085324 | 0.71712 | 0.085324 | 0.71712
4 | 23 | 19 | 0.11128 | 0.11128 | 0.11128 | 0.71442 | 0.11128 | 0.71442
4 | 23 | 20 | 0.15924 | 0.15924 | 0.15924 | 0.69545 | 0.15924 | 0.69545
4 | 23 | 21 | 0.24751 | 0.24751 | 0.24751 | 0.72841 | 0.24751 | 0.72841
4 | 23 | 22 | 0.31233 | 0.31233 | 0.31233 | 0.75032 | 0.31233 | 0.75032
4 | 23 | 23 | 0.32087 | 0.32087 | 0.32087 | 0.76251 | 0.32087 | 0.76251
4 | 23 | 24 | 0.36679 | 0.36679 | 0.36679 | 0.76609 | 0.36679 | 0.76609
4 | 24 | 1 | 0.40858 | 0.40858 | 0.40858 | 0.79393 | 0.40858 | 0.79393
4 | 24 | 2 | 0.39955 | 0.39955 | 0.39955 | 0.79073 | 0.39955 | 0.79073
4 | 24 | 3 | 0.38211 | 0.38211 | 0.38211 | 0.78385 | 0.38211 | 0.78385
4 | 24 | 4 | 0.39388 | 0.39388 | 0.39388 | 0.76268 | 0.39388 | 0.76268
4 | 24 | 5 | 0.43507 | 0.43507 | 0.43507 | 0.71767 | 0.43507 | 0.71767
4 | 24 | 6 | 0.4404 | 0.4404 | 0.4404 | 0.72223 | 0.4404 | 0.72223
4 | 24 | 7 | 0.40387 | 0.40387 | 0.40387 | 0.7228 | 0.40387 | 0.7228
4 | 24 | 8 | 0.3403 | 0.3403 | 0.3403 | 0.7445 | 0.3403 | 0.7445
4 | 24 | 9 | 0.24428 | 0.24428 | 0.24428 | 0.74838 | 0.24428 | 0.74838
4 | 24 | 10 | 0.22277 | 0.22277 | 0.22277 | 0.75204 | 0.22277 | 0.75204
4 | 24 | 11 | 0.17643 | 0.17643 | 0.17643 | 0.74256 | 0.17643 | 0.74256
4 | 24 | 12 | 0.10802 | 0.10802 | 0.10802 | 0.73345 | 0.10802 | 0.73345
4 | 24 | 13 | 0.099398 | 0.099398 | 0.099398 | 0.7025 | 0.099398 | 0.7025
4 | 24 | 14 | 0.11763 | 0.11763 | 0.11763 | 0.69942 | 0.11763 | 0.69942
4 | 24 | 15 | 0.17566 | 0.17566 | 0.17566 | 0.70984 | 0.17566 | 0.70984
4 | 24 | 16 | 0.20947 | 0.20947 | 0.20947 | 0.66521 | 0.20947 | 0.66521
4 | 24 | 17 | 0.29511 | 0.29511 | 0.29511 | 0.67505 | 0.29511 | 0.67505
4 | 24 | 18 | 0.38943 | 0.38943 | 0.38943 | 0.64339 | 0.38943 | 0.64339
4 | 24 | 19 | 0.48062 | 0.48062 | 0.48062 | 0.61548 | 0.48062 | 0.61548
4 | 24 | 20 | 0.5283 | 0.5283 | 0.5283 | 0.55703 | 0.5283 | 0.55703
4 | 24 | 21 | 0.58119 | 0.58119 | 0.58119 | 0.51355 | 0.58119 | 0.51355
4 | 24 | 22 | 0.57834 | 0.57834 | 0.57834 | 0.46866 | 0.57834 | 0.46866
4 | 24 | 23 | 0.54227 | 0.54227 | 0.54227 | 0.44867 | 0.54227 | 0.44867
4 | 24 | 24 | 0.47641 | 0.47641 | 0.47641 | 0.42027 | 0.47641 | 0.42027
4 | 25 | 1 | 0.42141 | 0.42141 | 0.42141 | 0.36728 | 0.42141 | 0.36728
4 | 25 | 2 | 0.39861 | 0.39861 | 0.39861 | 0.29245 | 0.39861 | 0.29245
4 | 25 | 3 | 0.34037 | 0.34037 | 0.34037 | 0.25163 | 0.34037 | 0.25163
4 | 25 | 4 | 0.34061 | 0.34061 | 0.34061 | 0.21798 | 0.34061 | 0.21798
4 | 25 | 5 | 0.33337 | 0.33337 | 0.33337 | 0.193 | 0.33337 | 0.193
4 | 25 | 6 | 0.33992 | 0.33992 | 0.33992 | 0.16239 | 0.33992 | 0.16239
4 | 25 | 7 | 0.30388 | 0.30388 | 0.30388 | 0.11901 | 0.30388 | 0.11901
4 | 25 | 8 | 0.19608 | 0.19608 | 0.19608 | 0.118 | 0.19608 | 0.118
4 | 25 | 9 | 0.15608 | 0.15608 | 0.15608 | 0.16792 | 0.15608 | 0.16792
4 | 25 | 10 | 0.17041 | 0.17041 | 0.17041 | 0.26462 | 0.17041 | 0.26462
4 | 25 | 11 | 0.207 | 0.207 | 0.207 | 0.33293 | 0.207 | 0.33293
4 | 25 | 12 | 0.21132 | 0.21132 | 0.21132 | 0.45863 | 0.21132 | 0.45863
4 | 25 | 13 | 0.2793 | 0.2793 | 0.2793 | 0.50112 | 0.2793 | 0.50112
4 | 25 | 14 | 0.32899 | 0.32899 | 0.32899 | 0.57462 | 0.32899 | 0.57462
4 | 25 | 15 | 0.39858 | 0.39858 | 0.39858 | 0.63497 | 0.39858 | 0.63497
4 | 25 | 16 | 0.5025 | 0.5025 | 0.5025 | 0.64904 | 0.5025 | 0.64904
4 | 25 | 17 | 0.64552 | 0.64552 | 0.64552 | 0.69698 | 0.64552 | 0.69698
4 | 25 | 18 | 0.73753 | 0.73753 | 0.73753 | 0.71765 | 0.73753 | 0.71765
4 | 25 | 19 | 0.79497 | 0.79497 | 0.79497 | 0.71142 | 0.79497 | 0.71142
4 | 25 | 20 | 0.78497 | 0.78497 | 0.78497 | 0.68689 | 0.78497 | 0.68689
4 | 25 | 21 | 0.69448 | 0.69448 | 0.69448 | 0.62472 | 0.69448 | 0.62472
4 | 25 | 22 | 0.53612 | 0.53612 | 0.53612 | 0.57474 | 0.53612 | 0.57474
4 | 25 | 23 | 0.43696 | 0.43696 | 0.43696 | 0.56855 | 0.43696 | 0.56855
4 | 25 | 24 | 0.33743 | 0.33743 | 0.33743 | 0.52226 | 0.33743 | 0.52226
4 | 26 | 1 | 0.31881 | 0.31881 | 0.31881 | 0.45612 | 0.31881 | 0.45612
4 | 26 | 2 | 0.24277 | 0.24277 | 0.24277 | 0.41272 | 0.24277 | 0.41272
4 | 26 | 3 | 0.23769 | 0.23769 | 0.23769 | 0.3955 | 0.23769 | 0.3955
4 | 26 | 4 | 0.22621 | 0.22621 | 0.22621 | 0.41531 | 0.22621 | 0.41531
4 | 26 | 5 | 0.18421 | 0.18421 | 0.18421 | 0.39914 | 0.18421 | 0.39914
4 | 26 | 6 | 0.1301 | 0.1301 | 0.1301 | 0.38743 | 0.1301 | 0.38743
4 | 26 | 7 | 0.094586 | 0.094586 | 0.094586 | 0.37343 | 0.094586 | 0.37343
4 | 26 | 8 | 0.08275 | 0.08275 | 0.08275 | 0.41181 | 0.08275 | 0.41181
4 | 26 | 9 | 0.08344 | 0.08344 | 0.08344 | 0.38894 | 0.08344 | 0.38894
4 | 26 | 10 | 0.077861 | 0.077861 | 0.077861 | 0.32624 | 0.077861 | 0.32624
4 | 26 | 11 | 0.10006 | 0.10006 | 0.10006 | 0.31357 | 0.10006 | 0.31357
4 | 26 | 12 | 0.13166 | 0.13166 | 0.13166 | 0.374 | 0.13166 | 0.374
4 | 26 | 13 | 0.099315 | 0.099315 | 0.099315 | 0.46267 | 0.099315 | 0.46267
4 | 26 | 14 | 0.14483 | 0.14483 | 0.14483 | 0.53208 | 0.14483 | 0.53208
4 | 26 | 15 | 0.14064 | 0.14064 | 0.14064 | 0.61352 | 0.14064 | 0.61352
4 | 26 | 16 | 0.24177 | 0.24177 | 0.24177 | 0.693 | 0.24177 | 0.693
4 | 26 | 17 | 0.21553 | 0.21553 | 0.21553 | 0.75588 | 0.21553 | 0.75588
4 | 26 | 18 | 0.28627 | 0.28627 | 0.28627 | 0.75245 | 0.28627 | 0.75245
4 | 26 | 19 | 0.37102 | 0.37102 | 0.37102 | 0.69633 | 0.37102 | 0.69633
4 | 26 | 20 | 0.43948 | 0.43948 | 0.43948 | 0.5326 | 0.43948 | 0.5326
4 | 26 | 21 | 0.51472 | 0.51472 | 0.51472 | 0.40376 | 0.51472 | 0.40376
4 | 26 | 22 | 0.58785 | 0.58785 | 0.58785 | 0.34469 | 0.58785 | 0.34469
4 | 26 | 23 | 0.58918 | 0.58918 | 0.58918 | 0.3198 | 0.58918 | 0.3198
4 | 26 | 24 | 0.54062 | 0.54062 | 0.54062 | 0.26196 | 0.54062 | 0.26196
4 | 27 | 1 | 0.61997 | 0.61997 | 0.61997 | 0.25841 | 0.61997 | 0.25841
4 | 27 | 2 | 0.63925 | 0.63925 | 0.63925 | 0.25306 | 0.63925 | 0.25306
4 | 27 | 3 | 0.60784 | 0.60784 | 0.60784 | 0.24611 | 0.60784 | 0.24611
4 | 27 | 4 | 0.58735 | 0.58735 | 0.58735 | 0.23455 | 0.58735 | 0.23455
4 | 27 | 5 | 0.61654 | 0.61654 | 0.61654 | 0.24533 | 0.61654 | 0.24533
4 | 27 | 6 | 0.68651 | 0.68651 | 0.68651 | 0.26048 | 0.68651 | 0.26048
4 | 27 | 7 | 0.72692 | 0.72692 | 0.72692 | 0.27482 | 0.72692 | 0.27482
4 | 27 | 8 | 0.71158 | 0.71158 | 0.71158 | 0.22971 | 0.71158 | 0.22971
4 | 27 | 9 | 0.71127 | 0.71127 | 0.71127 | 0.22908 | 0.71127 | 0.22908
4 | 27 | 10 | 0.6036 | 0.6036 | 0.6036 | 0.25518 | 0.6036 | 0.25518
4 | 27 | 11 | 0.56414 | 0.56414 | 0.56414 | 0.26198 | 0.56414 | 0.26198
4 | 27 | 12 | 0.59929 | 0.59929 | 0.59929 | 0.25399 | 0.59929 | 0.25399
4 | 27 | 13 | 0.63311 | 0.63311 | 0.63311 | 0.22746 | 0.63311 | 0.22746
4 | 27 | 14 | 0.6879 | 0.6879 | 0.6879 | 0.2278 | 0.6879 | 0.2278
4 | 27 | 15 | 0.71892 | 0.71892 | 0.71892 | 0.25881 | 0.71892 | 0.25881
4 | 27 | 16 | 0.73674 | 0.73674 | 0.73674 | 0.33143 | 0.73674 | 0.33143
4 | 27 | 17 | 0.79978 | 0.79978 | 0.79978 | 0.37645 | 0.79978 | 0.37645
4 | 27 | 18 | 0.79403 | 0.79403 | 0.79403 | 0.51 | 0.79403 | 0.51
4 | 27 | 19 | 0.77314 | 0.77314 | 0.77314 | 0.55495 | 0.77314 | 0.55495
4 | 27 | 20 | 0.72507 | 0.72507 | 0.72507 | 0.54732 | 0.72507 | 0.54732
4 | 27 | 21 | 0.65364 | 0.65364 | 0.65364 | 0.56301 | 0.65364 | 0.56301
4 | 27 | 22 | 0.62112 | 0.62112 | 0.62112 | 0.55294 | 0.62112 | 0.55294
4 | 27 | 23 | 0.62474 | 0.62474 | 0.62474 | 0.52809 | 0.62474 | 0.52809
4 | 27 | 24 | 0.63218 | 0.63218 | 0.63218 | 0.42566 | 0.63218 | 0.42566
4 | 28 | 1 | 0.67078 | 0.67078 | 0.67078 | 0.43721 | 0.67078 | 0.43721
4 | 28 | 2 | 0.64245 | 0.64245 | 0.64245 | 0.41399 | 0.64245 | 0.41399
4 | 28 | 3 | 0.63813 | 0.63813 | 0.63813 | 0.45038 | 0.63813 | 0.45038
4 | 28 | 4 | 0.67177 | 0.67177 | 0.67177 | 0.47769 | 0.67177 | 0.47769
4 | 28 | 5 | 0.63581 | 0.63581 | 0.63581 | 0.50622 | 0.63581 | 0.50622
4 | 28 | 6 | 0.6271 | 0.6271 | 0.6271 | 0.55967 | 0.6271 | 0.55967
4 | 28 | 7 | 0.63032 | 0.63032 | 0.63032 | 0.59557 | 0.63032 | 0.59557
4 | 28 | 8 | 0.62877 | 0.62877 | 0.62877 | 0.62193 | 0.62877 | 0.62193
4 | 28 | 9 | 0.62113 | 0.62113 | 0.62113 | 0.5963 | 0.62113 | 0.5963
4 | 28 | 10 | 0.59103 | 0.59103 | 0.59103 | 0.52865 | 0.59103 | 0.52865
4 | 28 | 11 | 0.57153 | 0.57153 | 0.57153 | 0.50088 | 0.57153 | 0.50088
4 | 28 | 12 | 0.60258 | 0.60258 | 0.60258 | 0.44173 | 0.60258 | 0.44173
4 | 28 | 13 | 0.64457 | 0.64457 | 0.64457 | 0.38538 | 0.64457 | 0.38538
4 | 28 | 14 | 0.66234 | 0.66234 | 0.66234 | 0.36181 | 0.66234 | 0.36181
4 | 28 | 15 | 0.68781 | 0.68781 | 0.68781 | 0.37158 | 0.68781 | 0.37158
4 | 28 | 16 | 0.69077 | 0.69077 | 0.69077 | 0.42158 | 0.69077 | 0.42158
4 | 28 | 17 | 0.7015 | 0.7015 | 0.7015 | 0.49736 | 0.7015 | 0.49736
4 | 28 | 18 | 0.71724 | 0.71724 | 0.71724 | 0.52876 | 0.71724 | 0.52876
4 | 28 | 19 | 0.66764 | 0.66764 | 0.66764 | 0.4824 | 0.66764 | 0.4824
4 | 28 | 20 | 0.57466 | 0.57466 | 0.57466 | 0.47834 | 0.57466 | 0.47834
4 | 28 | 21 | 0.56493 | 0.56493 | 0.56493 | 0.52707 | 0.56493 | 0.52707
4 | 28 | 22 | 0.54976 | 0.54976 | 0.54976 | 0.56246 | 0.54976 | 0.56246
4 | 28 | 23 | 0.49618 | 0.49618 | 0.49618 | 0.50179 | 0.49618 | 0.50179
4 | 28 | 24 | 0.51945 | 0.51945 | 0.51945 | 0.45447 | 0.51945 | 0.45447
4 | 29 | 1 | 0.51995 | 0.51995 | 0.51995 | 0.4544 | 0.51995 | 0.4544
4 | 29 | 2 | 0.48941 | 0.48941 | 0.48941 | 0.42767 | 0.48941 | 0.42767
4 | 29 | 3 | 0.45063 | 0.45063 | 0.45063 | 0.42767 | 0.45063 | 0.42767
4 | 29 | 4 | 0.44184 | 0.44184 | 0.44184 | 0.46425 | 0.44184 | 0.46425
4 | 29 | 5 | 0.39976 | 0.39976 | 0.39976 | 0.44909 | 0.39976 | 0.44909
4 | 29 | 6 | 0.36948 | 0.36948 | 0.36948 | 0.48019 | 0.36948 | 0.48019
4 | 29 | 7 | 0.30899 | 0.30899 | 0.30899 | 0.53247 | 0.30899 | 0.53247
4 | 29 | 8 | 0.27496 | 0.27496 | 0.27496 | 0.56898 | 0.27496 | 0.56898
4 | 29 | 9 | 0.30624 | 0.30624 | 0.30624 | 0.53947 | 0.30624 | 0.53947
4 | 29 | 10 | 0.29091 | 0.29091 | 0.29091 | 0.5391 | 0.29091 | 0.5391
4 | 29 | 11 | 0.29786 | 0.29786 | 0.29786 | 0.52578 | 0.29786 | 0.52578
4 | 29 | 12 | 0.29105 | 0.29105 | 0.29105 | 0.55246 | 0.29105 | 0.55246
4 | 29 | 13 | 0.29144 | 0.29144 | 0.29144 | 0.57293 | 0.29144 | 0.57293
4 | 29 | 14 | 0.30604 | 0.30604 | 0.30604 | 0.5672 | 0.30604 | 0.5672
4 | 29 | 15 | 0.32789 | 0.32789 | 0.32789 | 0.57111 | 0.32789 | 0.57111
4 | 29 | 16 | 0.35447 | 0.35447 | 0.35447 | 0.55948 | 0.35447 | 0.55948
4 | 29 | 17 | 0.34358 | 0.34358 | 0.34358 | 0.57738 | 0.34358 | 0.57738
4 | 29 | 18 | 0.35379 | 0.35379 | 0.35379 | 0.58107 | 0.35379 | 0.58107
4 | 29 | 19 | 0.30474 | 0.30474 | 0.30474 | 0.60703 | 0.30474 | 0.60703
4 | 29 | 20 | 0.28906 | 0.28906 | 0.28906 | 0.65208 | 0.28906 | 0.65208
4 | 29 | 21 | 0.31268 | 0.31268 | 0.31268 | 0.65619 | 0.31268 | 0.65619
4 | 29 | 22 | 0.24962 | 0.24962 | 0.24962 | 0.66769 | 0.24962 | 0.66769
4 | 29 | 23 | 0.20649 | 0.20649 | 0.20649 | 0.67444 | 0.20649 | 0.67444
4 | 29 | 24 | 0.20008 | 0.20008 | 0.20008 | 0.69244 | 0.20008 | 0.69244
4 | 30 | 1 | 0.21859 | 0.21859 | 0.21859 | 0.68445 | 0.21859 | 0.68445
4 | 30 | 2 | 0.25177 | 0.25177 | 0.25177 | 0.66466 | 0.25177 | 0.66466
4 | 30 | 3 | 0.2595 | 0.2595 | 0.2595 | 0.66311 | 0.2595 | 0.66311
4 | 30 | 4 | 0.23354 | 0.23354 | 0.23354 | 0.66898 | 0.23354 | 0.66898
4 | 30 | 5 | 0.20609 | 0.20609 | 0.20609 | 0.68069 | 0.20609 | 0.68069
4 | 30 | 6 | 0.19597 | 0.19597 | 0.19597 | 0.73692 | 0.19597 | 0.73692
4 | 30 | 7 | 0.15592 | 0.15592 | 0.15592 | 0.78274 | 0.15592 | 0.78274
4 | 30 | 8 | 0.093384 | 0.093384 | 0.093384 | 0.75879 | 0.093384 | 0.75879
4 | 30 | 9 | 0.066913 | 0.066913 | 0.066913 | 0.77459 | 0.066913 | 0.77459
4 | 30 | 10 | 0.083431 | 0.083431 | 0.083431 | 0.74998 | 0.083431 | 0.74998
4 | 30 | 11 | 0.056113 | 0.056113 | 0.056113 | 0.73208 | 0.056113 | 0.73208
4 | 30 | 12 | 0.05735 | 0.05735 | 0.05735 | 0.72957 | 0.05735 | 0.72957
4 | 30 | 13 | 0.064086 | 0.064086 | 0.064086 | 0.70862 | 0.064086 | 0.70862
4 | 30 | 14 | 0.075044 | 0.075044 | 0.075044 | 0.68383 | 0.075044 | 0.68383
4 | 30 | 15 | 0.072172 | 0.072172 | 0.072172 | 0.69164 | 0.072172 | 0.69164
4 | 30 | 16 | 0.065245 | 0.065245 | 0.065245 | 0.69035 | 0.065245 | 0.69035
4 | 30 | 17 | 0.060964 | 0.060964 | 0.060964 | 0.69253 | 0.060964 | 0.69253
4 | 30 | 18 | 0.05074 | 0.05074 | 0.05074 | 0.69536 | 0.05074 | 0.69536
4 | 30 | 19 | 0.052927 | 0.052927 | 0.052927 | 0.65069 | 0.052927 | 0.65069
4 | 30 | 20 | 0.10783 | 0.10783 | 0.10783 | 0.66049 | 0.10783 | 0.66049
4 | 30 | 21 | 0.15545 | 0.15545 | 0.15545 | 0.66361 | 0.15545 | 0.66361
4 | 30 | 22 | 0.16151 | 0.16151 | 0.16151 | 0.65358 | 0.16151 | 0.65358
4 | 30 | 23 | 0.21969 | 0.21969 | 0.21969 | 0.65942 | 0.21969 | 0.65942
4 | 30 | 24 | 0.20824 | 0.20824 | 0.20824 | 0.65487 | 0.20824 | 0.65487
5 | 1 | 1 | 0.18598 | 0.18598 | 0.18598 | 0.55361 | 0.18598 | 0.55361
5 | 1 | 2 | 0.20354 | 0.20354 | 0.20354 | 0.50207 | 0.20354 | 0.50207
5 | 1 | 3 | 0.22865 | 0.22865 | 0.22865 | 0.4303 | 0.22865 | 0.4303
5 | 1 | 4 | 0.28378 | 0.28378 | 0.28378 | 0.40606 | 0.28378 | 0.40606
5 | 1 | 5 | 0.33886 | 0.33886 | 0.33886 | 0.42063 | 0.33886 | 0.42063
5 | 1 | 6 | 0.43127 | 0.43127 | 0.43127 | 0.40914 | 0.43127 | 0.40914
5 | 1 | 7 | 0.47029 | 0.47029 | 0.47029 | 0.4527 | 0.47029 | 0.4527
5 | 1 | 8 | 0.38014 | 0.38014 | 0.38014 | 0.45131 | 0.38014 | 0.45131
5 | 1 | 9 | 0.26324 | 0.26324 | 0.26324 | 0.48652 | 0.26324 | 0.48652
5 | 1 | 10 | 0.34425 | 0.34425 | 0.34425 | 0.60111 | 0.34425 | 0.60111
5 | 1 | 11 | 0.37537 | 0.37537 | 0.37537 | 0.6716 | 0.37537 | 0.6716
5 | 1 | 12 | 0.36731 | 0.36731 | 0.36731 | 0.73232 | 0.36731 | 0.73232
5 | 1 | 13 | 0.3732 | 0.3732 | 0.3732 | 0.7616 | 0.3732 | 0.7616
5 | 1 | 14 | 0.39043 | 0.39043 | 0.39043 | 0.73407 | 0.39043 | 0.73407
5 | 1 | 15 | 0.36034 | 0.36034 | 0.36034 | 0.73521 | 0.36034 | 0.73521
5 | 1 | 16 | 0.40113 | 0.40113 | 0.40113 | 0.74969 | 0.40113 | 0.74969
5 | 1 | 17 | 0.41794 | 0.41794 | 0.41794 | 0.74094 | 0.41794 | 0.74094
5 | 1 | 18 | 0.42626 | 0.42626 | 0.42626 | 0.65843 | 0.42626 | 0.65843
5 | 1 | 19 | 0.45742 | 0.45742 | 0.45742 | 0.57472 | 0.45742 | 0.57472
5 | 1 | 20 | 0.5336 | 0.5336 | 0.5336 | 0.48179 | 0.5336 | 0.48179
5 | 1 | 21 | 0.58119 | 0.58119 | 0.58119 | 0.38699 | 0.58119 | 0.38699
5 | 1 | 22 | 0.41433 | 0.41433 | 0.41433 | 0.39348 | 0.41433 | 0.39348
5 | 1 | 23 | 0.45049 | 0.45049 | 0.45049 | 0.37112 | 0.45049 | 0.37112
5 | 1 | 24 | 0.39797 | 0.39797 | 0.39797 | 0.36863 | 0.39797 | 0.36863
5 | 2 | 1 | 0.2595 | 0.2595 | 0.2595 | 0.33651 | 0.2595 | 0.33651
5 | 2 | 2 | 0.18116 | 0.18116 | 0.18116 | 0.36519 | 0.18116 | 0.36519
5 | 2 | 3 | 0.21739 | 0.21739 | 0.21739 | 0.35686 | 0.21739 | 0.35686
5 | 2 | 4 | 0.15137 | 0.15137 | 0.15137 | 0.34092 | 0.15137 | 0.34092
5 | 2 | 5 | 0.14284 | 0.14284 | 0.14284 | 0.34776 | 0.14284 | 0.34776
5 | 2 | 6 | 0.12861 | 0.12861 | 0.12861 | 0.27793 | 0.12861 | 0.27793
5 | 2 | 7 | 0.085922 | 0.085922 | 0.085922 | 0.21936 | 0.085922 | 0.21936
5 | 2 | 8 | 0.078982 | 0.078982 | 0.078982 | 0.16134 | 0.078982 | 0.16134
5 | 2 | 9 | 0.18695 | 0.18695 | 0.18695 | 0.18089 | 0.18695 | 0.18089
5 | 2 | 10 | 0.28681 | 0.28681 | 0.28681 | 0.20833 | 0.28681 | 0.20833
5 | 2 | 11 | 0.27472 | 0.27472 | 0.27472 | 0.17337 | 0.27472 | 0.17337
5 | 2 | 12 | 0.22996 | 0.22996 | 0.22996 | 0.15221 | 0.22996 | 0.15221
5 | 2 | 13 | 0.20977 | 0.20977 | 0.20977 | 0.12323 | 0.20977 | 0.12323
5 | 2 | 14 | 0.1676 | 0.1676 | 0.1676 | 0.087655 | 0.1676 | 0.087655
5 | 2 | 15 | 0.14708 | 0.14708 | 0.14708 | 0.076134 | 0.14708 | 0.076134
5 | 2 | 16 | 0.15504 | 0.15504 | 0.15504 | 0.10039 | 0.15504 | 0.10039
5 | 2 | 17 | 0.139 | 0.139 | 0.139 | 0.091272 | 0.139 | 0.091272
5 | 2 | 18 | 0.096617 | 0.096617 | 0.096617 | 0.060596 | 0.096617 | 0.060596
5 | 2 | 19 | 0.082821 | 0.082821 | 0.082821 | 0.039521 | 0.082821 | 0.039521
5 | 2 | 20 | 0.071582 | 0.071582 | 0.071582 | 0.067968 | 0.071582 | 0.067968
5 | 2 | 21 | 0.052619 | 0.052619 | 0.052619 | 0.15972 | 0.052619 | 0.15972
5 | 2 | 22 | 0.03013 | 0.03013 | 0.03013 | 0.18346 | 0.03013 | 0.18346
5 | 2 | 23 | 0.026657 | 0.026657 | 0.026657 | 0.23755 | 0.026657 | 0.23755
5 | 2 | 24 | 0.014983 | 0.014983 | 0.014983 | 0.3045 | 0.014983 | 0.3045
5 | 3 | 1 | 0.021068 | 0.021068 | 0.021068 | 0.40038 | 0.021068 | 0.40038
5 | 3 | 2 | 0.021164 | 0.021164 | 0.021164 | 0.46687 | 0.021164 | 0.46687
5 | 3 | 3 | 0.038854 | 0.038854 | 0.038854 | 0.53425 | 0.038854 | 0.53425
5 | 3 | 4 | 0.071479 | 0.071479 | 0.071479 | 0.57061 | 0.071479 | 0.57061
5 | 3 | 5 | 0.10099 | 0.10099 | 0.10099 | 0.64145 | 0.10099 | 0.64145
5 | 3 | 6 | 0.11108 | 0.11108 | 0.11108 | 0.68083 | 0.11108 | 0.68083
5 | 3 | 7 | 0.11631 | 0.11631 | 0.11631 | 0.64309 | 0.11631 | 0.64309
5 | 3 | 8 | 0.12954 | 0.12954 | 0.12954 | 0.62449 | 0.12954 | 0.62449
5 | 3 | 9 | 0.14238 | 0.14238 | 0.14238 | 0.59671 | 0.14238 | 0.59671
5 | 3 | 10 | 0.17635 | 0.17635 | 0.17635 | 0.52312 | 0.17635 | 0.52312
5 | 3 | 11 | 0.20039 | 0.20039 | 0.20039 | 0.51455 | 0.20039 | 0.51455
5 | 3 | 12 | 0.19644 | 0.19644 | 0.19644 | 0.53183 | 0.19644 | 0.53183
5 | 3 | 13 | 0.25206 | 0.25206 | 0.25206 | 0.54991 | 0.25206 | 0.54991
5 | 3 | 14 | 0.26977 | 0.26977 | 0.26977 | 0.53704 | 0.26977 | 0.53704
5 | 3 | 15 | 0.29675 | 0.29675 | 0.29675 | 0.5189 | 0.29675 | 0.5189
5 | 3 | 16 | 0.35634 | 0.35634 | 0.35634 | 0.54171 | 0.35634 | 0.54171
5 | 3 | 17 | 0.52539 | 0.52539 | 0.52539 | 0.57019 | 0.52539 | 0.57019
5 | 3 | 18 | 0.697 | 0.697 | 0.697 | 0.59336 | 0.697 | 0.59336
5 | 3 | 19 | 0.6984 | 0.6984 | 0.6984 | 0.59312 | 0.6984 | 0.59312
5 | 3 | 20 | 0.46124 | 0.46124 | 0.46124 | 0.61348 | 0.46124 | 0.61348
5 | 3 | 21 | 0.40536 | 0.40536 | 0.40536 | 0.61123 | 0.40536 | 0.61123
5 | 3 | 22 | 0.28178 | 0.28178 | 0.28178 | 0.5386 | 0.28178 | 0.5386
5 | 3 | 23 | 0.39463 | 0.39463 | 0.39463 | 0.4944 | 0.39463 | 0.4944
5 | 3 | 24 | 0.46398 | 0.46398 | 0.46398 | 0.43548 | 0.46398 | 0.43548
5 | 4 | 1 | 0.50133 | 0.50133 | 0.50133 | 0.3733 | 0.50133 | 0.3733
5 | 4 | 2 | 0.57284 | 0.57284 | 0.57284 | 0.33831 | 0.57284 | 0.33831
5 | 4 | 3 | 0.542 | 0.542 | 0.542 | 0.29633 | 0.542 | 0.29633
5 | 4 | 4 | 0.49984 | 0.49984 | 0.49984 | 0.26469 | 0.49984 | 0.26469
5 | 4 | 5 | 0.36853 | 0.36853 | 0.36853 | 0.2402 | 0.36853 | 0.2402
5 | 4 | 6 | 0.27799 | 0.27799 | 0.27799 | 0.23773 | 0.27799 | 0.23773
5 | 4 | 7 | 0.24162 | 0.24162 | 0.24162 | 0.21476 | 0.24162 | 0.21476
5 | 4 | 8 | 0.25199 | 0.25199 | 0.25199 | 0.18109 | 0.25199 | 0.18109
5 | 4 | 9 | 0.23258 | 0.23258 | 0.23258 | 0.16124 | 0.23258 | 0.16124
5 | 4 | 10 | 0.31036 | 0.31036 | 0.31036 | 0.15178 | 0.31036 | 0.15178
5 | 4 | 11 | 0.28836 | 0.28836 | 0.28836 | 0.1516 | 0.28836 | 0.1516
5 | 4 | 12 | 0.31721 | 0.31721 | 0.31721 | 0.1429 | 0.31721 | 0.1429
5 | 4 | 13 | 0.29348 | 0.29348 | 0.29348 | 0.12652 | 0.29348 | 0.12652
5 | 4 | 14 | 0.28505 | 0.28505 | 0.28505 | 0.10366 | 0.28505 | 0.10366
5 | 4 | 15 | 0.3164 | 0.3164 | 0.3164 | 0.087976 | 0.3164 | 0.087976
5 | 4 | 16 | 0.2767 | 0.2767 | 0.2767 | 0.063902 | 0.2767 | 0.063902
5 | 4 | 17 | 0.30348 | 0.30348 | 0.30348 | 0.057128 | 0.30348 | 0.057128
5 | 4 | 18 | 0.3672 | 0.3672 | 0.3672 | 0.05422 | 0.3672 | 0.05422
5 | 4 | 19 | 0.36517 | 0.36517 | 0.36517 | 0.048695 | 0.36517 | 0.048695
5 | 4 | 20 | 0.31223 | 0.31223 | 0.31223 | 0.067273 | 0.31223 | 0.067273
5 | 4 | 21 | 0.28234 | 0.28234 | 0.28234 | 0.084858 | 0.28234 | 0.084858
5 | 4 | 22 | 0.22175 | 0.22175 | 0.22175 | 0.10044 | 0.22175 | 0.10044
5 | 4 | 23 | 0.18809 | 0.18809 | 0.18809 | 0.15864 | 0.18809 | 0.15864
5 | 4 | 24 | 0.18074 | 0.18074 | 0.18074 | 0.25271 | 0.18074 | 0.25271
5 | 5 | 1 | 0.17484 | 0.17484 | 0.17484 | 0.23929 | 0.17484 | 0.23929
5 | 5 | 2 | 0.18776 | 0.18776 | 0.18776 | 0.14907 | 0.18776 | 0.14907
5 | 5 | 3 | 0.18051 | 0.18051 | 0.18051 | 0.091388 | 0.18051 | 0.091388
5 | 5 | 4 | 0.15525 | 0.15525 | 0.15525 | 0.099708 | 0.15525 | 0.099708
5 | 5 | 5 | 0.14595 | 0.14595 | 0.14595 | 0.12219 | 0.14595 | 0.12219
5 | 5 | 6 | 0.12135 | 0.12135 | 0.12135 | 0.13204 | 0.12135 | 0.13204
5 | 5 | 7 | 0.097051 | 0.097051 | 0.097051 | 0.15673 | 0.097051 | 0.15673
5 | 5 | 8 | 0.054907 | 0.054907 | 0.054907 | 0.14169 | 0.054907 | 0.14169
5 | 5 | 9 | 0.057389 | 0.057389 | 0.057389 | 0.12251 | 0.057389 | 0.12251
5 | 5 | 10 | 0.040781 | 0.040781 | 0.040781 | 0.11121 | 0.040781 | 0.11121
5 | 5 | 11 | 0.035058 | 0.035058 | 0.035058 | 0.12902 | 0.035058 | 0.12902
5 | 5 | 12 | 0.028429 | 0.028429 | 0.028429 | 0.16938 | 0.028429 | 0.16938
5 | 5 | 13 | 0.02647 | 0.02647 | 0.02647 | 0.20634 | 0.02647 | 0.20634
5 | 5 | 14 | 0.032487 | 0.032487 | 0.032487 | 0.26215 | 0.032487 | 0.26215
5 | 5 | 15 | 0.030144 | 0.030144 | 0.030144 | 0.25199 | 0.030144 | 0.25199
5 | 5 | 16 | 0.035059 | 0.035059 | 0.035059 | 0.35602 | 0.035059 | 0.35602
5 | 5 | 17 | 0.01254 | 0.01254 | 0.01254 | 0.35339 | 0.01254 | 0.35339
5 | 5 | 18 | 0.016414 | 0.016414 | 0.016414 | 0.39425 | 0.016414 | 0.39425
5 | 5 | 19 | 0.037348 | 0.037348 | 0.037348 | 0.37981 | 0.037348 | 0.37981
5 | 5 | 20 | 0.074296 | 0.074296 | 0.074296 | 0.40294 | 0.074296 | 0.40294
5 | 5 | 21 | 0.19627 | 0.19627 | 0.19627 | 0.493 | 0.19627 | 0.493
5 | 5 | 22 | 0.19221 | 0.19221 | 0.19221 | 0.45531 | 0.19221 | 0.45531
5 | 5 | 23 | 0.19927 | 0.19927 | 0.19927 | 0.47415 | 0.19927 | 0.47415
5 | 5 | 24 | 0.23181 | 0.23181 | 0.23181 | 0.48623 | 0.23181 | 0.48623
5 | 6 | 1 | 0.19494 | 0.19494 | 0.19494 | 0.44175 | 0.19494 | 0.44175
5 | 6 | 2 | 0.14184 | 0.14184 | 0.14184 | 0.37787 | 0.14184 | 0.37787
5 | 6 | 3 | 0.17841 | 0.17841 | 0.17841 | 0.42547 | 0.17841 | 0.42547
5 | 6 | 4 | 0.12758 | 0.12758 | 0.12758 | 0.4776 | 0.12758 | 0.4776
5 | 6 | 5 | 0.092571 | 0.092571 | 0.092571 | 0.49182 | 0.092571 | 0.49182
5 | 6 | 6 | 0.12893 | 0.12893 | 0.12893 | 0.45473 | 0.12893 | 0.45473
5 | 6 | 7 | 0.18402 | 0.18402 | 0.18402 | 0.42945 | 0.18402 | 0.42945
5 | 6 | 8 | 0.23666 | 0.23666 | 0.23666 | 0.41377 | 0.23666 | 0.41377
5 | 6 | 9 | 0.26724 | 0.26724 | 0.26724 | 0.37257 | 0.26724 | 0.37257
5 | 6 | 10 | 0.29986 | 0.29986 | 0.29986 | 0.37645 | 0.29986 | 0.37645
5 | 6 | 11 | 0.31411 | 0.31411 | 0.31411 | 0.39702 | 0.31411 | 0.39702
5 | 6 | 12 | 0.29358 | 0.29358 | 0.29358 | 0.47972 | 0.29358 | 0.47972
5 | 6 | 13 | 0.30769 | 0.30769 | 0.30769 | 0.54343 | 0.30769 | 0.54343
5 | 6 | 14 | 0.30083 | 0.30083 | 0.30083 | 0.60356 | 0.30083 | 0.60356
5 | 6 | 15 | 0.35411 | 0.35411 | 0.35411 | 0.62384 | 0.35411 | 0.62384
5 | 6 | 16 | 0.46831 | 0.46831 | 0.46831 | 0.63885 | 0.46831 | 0.63885
5 | 6 | 17 | 0.5495 | 0.5495 | 0.5495 | 0.68547 | 0.5495 | 0.68547
5 | 6 | 18 | 0.6017 | 0.6017 | 0.6017 | 0.71821 | 0.6017 | 0.71821
5 | 6 | 19 | 0.64082 | 0.64082 | 0.64082 | 0.7248 | 0.64082 | 0.7248
5 | 6 | 20 | 0.66242 | 0.66242 | 0.66242 | 0.71039 | 0.66242 | 0.71039
5 | 6 | 21 | 0.63617 | 0.63617 | 0.63617 | 0.68549 | 0.63617 | 0.68549
5 | 6 | 22 | 0.61723 | 0.61723 | 0.61723 | 0.66058 | 0.61723 | 0.66058
5 | 6 | 23 | 0.62828 | 0.62828 | 0.62828 | 0.66607 | 0.62828 | 0.66607
5 | 6 | 24 | 0.65749 | 0.65749 | 0.65749 | 0.6378 | 0.65749 | 0.6378
5 | 7 | 1 | 0.69033 | 0.69033 | 0.69033 | 0.65476 | 0.69033 | 0.65476
5 | 7 | 2 | 0.7003 | 0.7003 | 0.7003 | 0.67714 | 0.7003 | 0.67714
5 | 7 | 3 | 0.71745 | 0.71745 | 0.71745 | 0.67001 | 0.71745 | 0.67001
5 | 7 | 4 | 0.68358 | 0.68358 | 0.68358 | 0.67763 | 0.68358 | 0.67763
5 | 7 | 5 | 0.64123 | 0.64123 | 0.64123 | 0.72129 | 0.64123 | 0.72129
5 | 7 | 6 | 0.64964 | 0.64964 | 0.64964 | 0.7711 | 0.64964 | 0.7711
5 | 7 | 7 | 0.63925 | 0.63925 | 0.63925 | 0.76702 | 0.63925 | 0.76702
5 | 7 | 8 | 0.63008 | 0.63008 | 0.63008 | 0.67343 | 0.63008 | 0.67343
5 | 7 | 9 | 0.62743 | 0.62743 | 0.62743 | 0.54869 | 0.62743 | 0.54869
5 | 7 | 10 | 0.60436 | 0.60436 | 0.60436 | 0.49897 | 0.60436 | 0.49897
5 | 7 | 11 | 0.56277 | 0.56277 | 0.56277 | 0.49498 | 0.56277 | 0.49498
5 | 7 | 12 | 0.5436 | 0.5436 | 0.5436 | 0.50766 | 0.5436 | 0.50766
5 | 7 | 13 | 0.50682 | 0.50682 | 0.50682 | 0.51274 | 0.50682 | 0.51274
5 | 7 | 14 | 0.46184 | 0.46184 | 0.46184 | 0.50123 | 0.46184 | 0.50123
5 | 7 | 15 | 0.39478 | 0.39478 | 0.39478 | 0.46463 | 0.39478 | 0.46463
5 | 7 | 16 | 0.41053 | 0.41053 | 0.41053 | 0.45182 | 0.41053 | 0.45182
5 | 7 | 17 | 0.41125 | 0.41125 | 0.41125 | 0.42511 | 0.41125 | 0.42511
5 | 7 | 18 | 0.48136 | 0.48136 | 0.48136 | 0.38937 | 0.48136 | 0.38937
5 | 7 | 19 | 0.48585 | 0.48585 | 0.48585 | 0.35182 | 0.48585 | 0.35182
5 | 7 | 20 | 0.40295 | 0.40295 | 0.40295 | 0.3337 | 0.40295 | 0.3337
5 | 7 | 21 | 0.36501 | 0.36501 | 0.36501 | 0.39023 | 0.36501 | 0.39023
5 | 7 | 22 | 0.35929 | 0.35929 | 0.35929 | 0.45125 | 0.35929 | 0.45125
5 | 7 | 23 | 0.35706 | 0.35706 | 0.35706 | 0.52943 | 0.35706 | 0.52943
5 | 7 | 24 | 0.36397 | 0.36397 | 0.36397 | 0.53811 | 0.36397 | 0.53811
5 | 8 | 1 | 0.34507 | 0.34507 | 0.34507 | 0.53583 | 0.34507 | 0.53583
5 | 8 | 2 | 0.3388 | 0.3388 | 0.3388 | 0.5295 | 0.3388 | 0.5295
5 | 8 | 3 | 0.31715 | 0.31715 | 0.31715 | 0.47167 | 0.31715 | 0.47167
5 | 8 | 4 | 0.28537 | 0.28537 | 0.28537 | 0.51343 | 0.28537 | 0.51343
5 | 8 | 5 | 0.23398 | 0.23398 | 0.23398 | 0.53642 | 0.23398 | 0.53642
5 | 8 | 6 | 0.25041 | 0.25041 | 0.25041 | 0.52016 | 0.25041 | 0.52016
5 | 8 | 7 | 0.26014 | 0.26014 | 0.26014 | 0.53643 | 0.26014 | 0.53643
5 | 8 | 8 | 0.26461 | 0.26461 | 0.26461 | 0.45022 | 0.26461 | 0.45022
5 | 8 | 9 | 0.28437 | 0.28437 | 0.28437 | 0.48267 | 0.28437 | 0.48267
5 | 8 | 10 | 0.21969 | 0.21969 | 0.21969 | 0.50932 | 0.21969 | 0.50932
5 | 8 | 11 | 0.15512 | 0.15512 | 0.15512 | 0.54792 | 0.15512 | 0.54792
5 | 8 | 12 | 0.14485 | 0.14485 | 0.14485 | 0.54058 | 0.14485 | 0.54058
5 | 8 | 13 | 0.13525 | 0.13525 | 0.13525 | 0.53064 | 0.13525 | 0.53064
5 | 8 | 14 | 0.12576 | 0.12576 | 0.12576 | 0.52546 | 0.12576 | 0.52546
5 | 8 | 15 | 0.12498 | 0.12498 | 0.12498 | 0.60088 | 0.12498 | 0.60088
5 | 8 | 16 | 0.10602 | 0.10602 | 0.10602 | 0.62824 | 0.10602 | 0.62824
5 | 8 | 17 | 0.077332 | 0.077332 | 0.077332 | 0.62841 | 0.077332 | 0.62841
5 | 8 | 18 | 0.069848 | 0.069848 | 0.069848 | 0.66515 | 0.069848 | 0.66515
5 | 8 | 19 | 0.081341 | 0.081341 | 0.081341 | 0.65559 | 0.081341 | 0.65559
5 | 8 | 20 | 0.1157 | 0.1157 | 0.1157 | 0.6207 | 0.1157 | 0.6207
5 | 8 | 21 | 0.15679 | 0.15679 | 0.15679 | 0.6472 | 0.15679 | 0.6472
5 | 8 | 22 | 0.16066 | 0.16066 | 0.16066 | 0.67135 | 0.16066 | 0.67135
5 | 8 | 23 | 0.21975 | 0.21975 | 0.21975 | 0.69087 | 0.21975 | 0.69087
5 | 8 | 24 | 0.26266 | 0.26266 | 0.26266 | 0.63792 | 0.26266 | 0.63792
5 | 9 | 1 | 0.25813 | 0.25813 | 0.25813 | 0.6419 | 0.25813 | 0.6419
5 | 9 | 2 | 0.23682 | 0.23682 | 0.23682 | 0.62537 | 0.23682 | 0.62537
5 | 9 | 3 | 0.2595 | 0.2595 | 0.2595 | 0.59007 | 0.2595 | 0.59007
5 | 9 | 4 | 0.26799 | 0.26799 | 0.26799 | 0.59594 | 0.26799 | 0.59594
5 | 9 | 5 | 0.23907 | 0.23907 | 0.23907 | 0.60309 | 0.23907 | 0.60309
5 | 9 | 6 | 0.22582 | 0.22582 | 0.22582 | 0.68115 | 0.22582 | 0.68115
5 | 9 | 7 | 0.2175 | 0.2175 | 0.2175 | 0.70097 | 0.2175 | 0.70097
5 | 9 | 8 | 0.23243 | 0.23243 | 0.23243 | 0.69302 | 0.23243 | 0.69302
5 | 9 | 9 | 0.21533 | 0.21533 | 0.21533 | 0.69636 | 0.21533 | 0.69636
5 | 9 | 10 | 0.1689 | 0.1689 | 0.1689 | 0.7111 | 0.1689 | 0.7111
5 | 9 | 11 | 0.1243 | 0.1243 | 0.1243 | 0.74306 | 0.1243 | 0.74306
5 | 9 | 12 | 0.084349 | 0.084349 | 0.084349 | 0.73586 | 0.084349 | 0.73586
5 | 9 | 13 | 0.08153 | 0.08153 | 0.08153 | 0.74486 | 0.08153 | 0.74486
5 | 9 | 14 | 0.10804 | 0.10804 | 0.10804 | 0.74536 | 0.10804 | 0.74536
5 | 9 | 15 | 0.12299 | 0.12299 | 0.12299 | 0.72997 | 0.12299 | 0.72997
5 | 9 | 16 | 0.10024 | 0.10024 | 0.10024 | 0.71847 | 0.10024 | 0.71847
5 | 9 | 17 | 0.091687 | 0.091687 | 0.091687 | 0.6996 | 0.091687 | 0.6996
5 | 9 | 18 | 0.098406 | 0.098406 | 0.098406 | 0.69688 | 0.098406 | 0.69688
5 | 9 | 19 | 0.091634 | 0.091634 | 0.091634 | 0.70072 | 0.091634 | 0.70072
5 | 9 | 20 | 0.13779 | 0.13779 | 0.13779 | 0.69112 | 0.13779 | 0.69112
5 | 9 | 21 | 0.251 | 0.251 | 0.251 | 0.72155 | 0.251 | 0.72155
5 | 9 | 22 | 0.3468 | 0.3468 | 0.3468 | 0.73901 | 0.3468 | 0.73901
5 | 9 | 23 | 0.37706 | 0.37706 | 0.37706 | 0.76418 | 0.37706 | 0.76418
5 | 9 | 24 | 0.38314 | 0.38314 | 0.38314 | 0.79611 | 0.38314 | 0.79611
5 | 10 | 1 | 0.57931 | 0.57931 | 0.57931 | 0.76034 | 0.57931 | 0.76034
5 | 10 | 2 | 0.655 | 0.655 | 0.655 | 0.67921 | 0.655 | 0.67921
5 | 10 | 3 | 0.56738 | 0.56738 | 0.56738 | 0.6434 | 0.56738 | 0.6434
5 | 10 | 4 | 0.49262 | 0.49262 | 0.49262 | 0.65175 | 0.49262 | 0.65175
5 | 10 | 5 | 0.43147 | 0.43147 | 0.43147 | 0.63513 | 0.43147 | 0.63513
5 | 10 | 6 | 0.35101 | 0.35101 | 0.35101 | 0.63131 | 0.35101 | 0.63131
5 | 10 | 7 | 0.24241 | 0.24241 | 0.24241 | 0.6063 | 0.24241 | 0.6063
5 | 10 | 8 | 0.1862 | 0.1862 | 0.1862 | 0.52697 | 0.1862 | 0.52697
5 | 10 | 9 | 0.15269 | 0.15269 | 0.15269 | 0.47092 | 0.15269 | 0.47092
5 | 10 | 10 | 0.10301 | 0.10301 | 0.10301 | 0.44896 | 0.10301 | 0.44896
5 | 10 | 11 | 0.095809 | 0.095809 | 0.095809 | 0.39057 | 0.095809 | 0.39057
5 | 10 | 12 | 0.089919 | 0.089919 | 0.089919 | 0.33544 | 0.089919 | 0.33544
5 | 10 | 13 | 0.073407 | 0.073407 | 0.073407 | 0.29009 | 0.073407 | 0.29009
5 | 10 | 14 | 0.064327 | 0.064327 | 0.064327 | 0.30266 | 0.064327 | 0.30266
5 | 10 | 15 | 0.067772 | 0.067772 | 0.067772 | 0.34984 | 0.067772 | 0.34984
5 | 10 | 16 | 0.064058 | 0.064058 | 0.064058 | 0.40123 | 0.064058 | 0.40123
5 | 10 | 17 | 0.061365 | 0.061365 | 0.061365 | 0.43618 | 0.061365 | 0.43618
5 | 10 | 18 | 0.067727 | 0.067727 | 0.067727 | 0.44895 | 0.067727 | 0.44895
5 | 10 | 19 | 0.06912 | 0.06912 | 0.06912 | 0.40788 | 0.06912 | 0.40788
5 | 10 | 20 | 0.10043 | 0.10043 | 0.10043 | 0.34012 | 0.10043 | 0.34012
5 | 10 | 21 | 0.14445 | 0.14445 | 0.14445 | 0.3439 | 0.14445 | 0.3439
5 | 10 | 22 | 0.12904 | 0.12904 | 0.12904 | 0.37412 | 0.12904 | 0.37412
5 | 10 | 23 | 0.18538 | 0.18538 | 0.18538 | 0.35978 | 0.18538 | 0.35978
5 | 10 | 24 | 0.21767 | 0.21767 | 0.21767 | 0.33654 | 0.21767 | 0.33654
5 | 11 | 1 | 0.18972 | 0.18972 | 0.18972 | 0.30361 | 0.18972 | 0.30361
5 | 11 | 2 | 0.16408 | 0.16408 | 0.16408 | 0.25509 | 0.16408 | 0.25509
5 | 11 | 3 | 0.16593 | 0.16593 | 0.16593 | 0.21603 | 0.16593 | 0.21603
5 | 11 | 4 | 0.15058 | 0.15058 | 0.15058 | 0.18734 | 0.15058 | 0.18734
5 | 11 | 5 | 0.16592 | 0.16592 | 0.16592 | 0.16822 | 0.16592 | 0.16822
5 | 11 | 6 | 0.20342 | 0.20342 | 0.20342 | 0.17296 | 0.20342 | 0.17296
5 | 11 | 7 | 0.12366 | 0.12366 | 0.12366 | 0.16913 | 0.12366 | 0.16913
5 | 11 | 8 | 0.05522 | 0.05522 | 0.05522 | 0.10494 | 0.05522 | 0.10494
5 | 11 | 9 | 0.040277 | 0.040277 | 0.040277 | 0.043367 | 0.040277 | 0.043367
5 | 11 | 10 | 0.071675 | 0.071675 | 0.071675 | 0.018475 | 0.071675 | 0.018475
5 | 11 | 11 | 0.11264 | 0.11264 | 0.11264 | 0.018168 | 0.11264 | 0.018168
5 | 11 | 12 | 0.080249 | 0.080249 | 0.080249 | 0.019665 | 0.080249 | 0.019665
5 | 11 | 13 | 0.070214 | 0.070214 | 0.070214 | 0.026271 | 0.070214 | 0.026271
5 | 11 | 14 | 0.07161 | 0.07161 | 0.07161 | 0.047819 | 0.07161 | 0.047819
5 | 11 | 15 | 0.067265 | 0.067265 | 0.067265 | 0.077692 | 0.067265 | 0.077692
5 | 11 | 16 | 0.054461 | 0.054461 | 0.054461 | 0.11669 | 0.054461 | 0.11669
5 | 11 | 17 | 0.053676 | 0.053676 | 0.053676 | 0.1676 | 0.053676 | 0.1676
5 | 11 | 18 | 0.042675 | 0.042675 | 0.042675 | 0.27274 | 0.042675 | 0.27274
5 | 11 | 19 | 0.039592 | 0.039592 | 0.039592 | 0.34305 | 0.039592 | 0.34305
5 | 11 | 20 | 0.066483 | 0.066483 | 0.066483 | 0.35837 | 0.066483 | 0.35837
5 | 11 | 21 | 0.10596 | 0.10596 | 0.10596 | 0.42432 | 0.10596 | 0.42432
5 | 11 | 22 | 0.1371 | 0.1371 | 0.1371 | 0.48627 | 0.1371 | 0.48627
5 | 11 | 23 | 0.1529 | 0.1529 | 0.1529 | 0.468 | 0.1529 | 0.468
5 | 11 | 24 | 0.12988 | 0.12988 | 0.12988 | 0.42815 | 0.12988 | 0.42815
5 | 12 | 1 | 0.16025 | 0.16025 | 0.16025 | 0.36869 | 0.16025 | 0.36869
5 | 12 | 2 | 0.15578 | 0.15578 | 0.15578 | 0.28083 | 0.15578 | 0.28083
5 | 12 | 3 | 0.17957 | 0.17957 | 0.17957 | 0.2625 | 0.17957 | 0.2625
5 | 12 | 4 | 0.1802 | 0.1802 | 0.1802 | 0.31092 | 0.1802 | 0.31092
5 | 12 | 5 | 0.12786 | 0.12786 | 0.12786 | 0.3441 | 0.12786 | 0.3441
5 | 12 | 6 | 0.061974 | 0.061974 | 0.061974 | 0.39844 | 0.061974 | 0.39844
5 | 12 | 7 | 0.03871 | 0.03871 | 0.03871 | 0.39336 | 0.03871 | 0.39336
5 | 12 | 8 | 0.022446 | 0.022446 | 0.022446 | 0.32443 | 0.022446 | 0.32443
5 | 12 | 9 | 0.061894 | 0.061894 | 0.061894 | 0.26382 | 0.061894 | 0.26382
5 | 12 | 10 | 0.17976 | 0.17976 | 0.17976 | 0.28708 | 0.17976 | 0.28708
5 | 12 | 11 | 0.20198 | 0.20198 | 0.20198 | 0.29062 | 0.20198 | 0.29062
5 | 12 | 12 | 0.12227 | 0.12227 | 0.12227 | 0.29144 | 0.12227 | 0.29144
5 | 12 | 13 | 0.10117 | 0.10117 | 0.10117 | 0.31072 | 0.10117 | 0.31072
5 | 12 | 14 | 0.11601 | 0.11601 | 0.11601 | 0.32288 | 0.11601 | 0.32288
5 | 12 | 15 | 0.12963 | 0.12963 | 0.12963 | 0.29744 | 0.12963 | 0.29744
5 | 12 | 16 | 0.12839 | 0.12839 | 0.12839 | 0.29913 | 0.12839 | 0.29913
5 | 12 | 17 | 0.16318 | 0.16318 | 0.16318 | 0.30994 | 0.16318 | 0.30994
5 | 12 | 18 | 0.22103 | 0.22103 | 0.22103 | 0.32883 | 0.22103 | 0.32883
5 | 12 | 19 | 0.24968 | 0.24968 | 0.24968 | 0.359 | 0.24968 | 0.359
5 | 12 | 20 | 0.20581 | 0.20581 | 0.20581 | 0.37955 | 0.20581 | 0.37955
5 | 12 | 21 | 0.2584 | 0.2584 | 0.2584 | 0.46951 | 0.2584 | 0.46951
5 | 12 | 22 | 0.33244 | 0.33244 | 0.33244 | 0.58821 | 0.33244 | 0.58821
5 | 12 | 23 | 0.32808 | 0.32808 | 0.32808 | 0.64043 | 0.32808 | 0.64043
5 | 12 | 24 | 0.30277 | 0.30277 | 0.30277 | 0.61265 | 0.30277 | 0.61265
5 | 13 | 1 | 0.2989 | 0.2989 | 0.2989 | 0.58435 | 0.2989 | 0.58435
5 | 13 | 2 | 0.26292 | 0.26292 | 0.26292 | 0.57862 | 0.26292 | 0.57862
5 | 13 | 3 | 0.23221 | 0.23221 | 0.23221 | 0.61067 | 0.23221 | 0.61067
5 | 13 | 4 | 0.23945 | 0.23945 | 0.23945 | 0.62117 | 0.23945 | 0.62117
5 | 13 | 5 | 0.22081 | 0.22081 | 0.22081 | 0.60897 | 0.22081 | 0.60897
5 | 13 | 6 | 0.15143 | 0.15143 | 0.15143 | 0.55353 | 0.15143 | 0.55353
5 | 13 | 7 | 0.18272 | 0.18272 | 0.18272 | 0.49497 | 0.18272 | 0.49497
5 | 13 | 8 | 0.20786 | 0.20786 | 0.20786 | 0.29169 | 0.20786 | 0.29169
5 | 13 | 9 | 0.076863 | 0.076863 | 0.076863 | 0.19485 | 0.076863 | 0.19485
5 | 13 | 10 | 0.068659 | 0.068659 | 0.068659 | 0.15974 | 0.068659 | 0.15974
5 | 13 | 11 | 0.095123 | 0.095123 | 0.095123 | 0.12106 | 0.095123 | 0.12106
5 | 13 | 12 | 0.11716 | 0.11716 | 0.11716 | 0.098978 | 0.11716 | 0.098978
5 | 13 | 13 | 0.15659 | 0.15659 | 0.15659 | 0.080618 | 0.15659 | 0.080618
5 | 13 | 14 | 0.20883 | 0.20883 | 0.20883 | 0.1002 | 0.20883 | 0.1002
5 | 13 | 15 | 0.23243 | 0.23243 | 0.23243 | 0.10969 | 0.23243 | 0.10969
5 | 13 | 16 | 0.23423 | 0.23423 | 0.23423 | 0.12246 | 0.23423 | 0.12246
5 | 13 | 17 | 0.23422 | 0.23422 | 0.23422 | 0.14653 | 0.23422 | 0.14653
5 | 13 | 18 | 0.23738 | 0.23738 | 0.23738 | 0.19782 | 0.23738 | 0.19782
5 | 13 | 19 | 0.20111 | 0.20111 | 0.20111 | 0.31244 | 0.20111 | 0.31244
5 | 13 | 20 | 0.24335 | 0.24335 | 0.24335 | 0.34075 | 0.24335 | 0.34075
5 | 13 | 21 | 0.29807 | 0.29807 | 0.29807 | 0.323 | 0.29807 | 0.323
5 | 13 | 22 | 0.29194 | 0.29194 | 0.29194 | 0.32104 | 0.29194 | 0.32104
5 | 13 | 23 | 0.30329 | 0.30329 | 0.30329 | 0.22336 | 0.30329 | 0.22336
5 | 13 | 24 | 0.26495 | 0.26495 | 0.26495 | 0.16829 | 0.26495 | 0.16829
5 | 14 | 1 | 0.223 | 0.223 | 0.223 | 0.15908 | 0.223 | 0.15908
5 | 14 | 2 | 0.19459 | 0.19459 | 0.19459 | 0.15236 | 0.19459 | 0.15236
5 | 14 | 3 | 0.13702 | 0.13702 | 0.13702 | 0.11096 | 0.13702 | 0.11096
5 | 14 | 4 | 0.12439 | 0.12439 | 0.12439 | 0.065943 | 0.12439 | 0.065943
5 | 14 | 5 | 0.085957 | 0.085957 | 0.085957 | 0.06863 | 0.085957 | 0.06863
5 | 14 | 6 | 0.071855 | 0.071855 | 0.071855 | 0.072603 | 0.071855 | 0.072603
5 | 14 | 7 | 0.054695 | 0.054695 | 0.054695 | 0.071096 | 0.054695 | 0.071096
5 | 14 | 8 | 0.028316 | 0.028316 | 0.028316 | 0.037334 | 0.028316 | 0.037334
5 | 14 | 9 | 0.011866 | 0.011866 | 0.011866 | 0.014951 | 0.011866 | 0.014951
5 | 14 | 10 | 0.0083441 | 0.0083441 | 0.0083441 | 0.019589 | 0.0083441 | 0.019589
5 | 14 | 11 | 0.023921 | 0.023921 | 0.023921 | 0.02024 | 0.023921 | 0.02024
5 | 14 | 12 | 0.042769 | 0.042769 | 0.042769 | 0.013865 | 0.042769 | 0.013865
5 | 14 | 13 | 0.083177 | 0.083177 | 0.083177 | 0.076391 | 0.083177 | 0.076391
5 | 14 | 14 | 0.13715 | 0.13715 | 0.13715 | 0.091556 | 0.13715 | 0.091556
5 | 14 | 15 | 0.16672 | 0.16672 | 0.16672 | 0.08005 | 0.16672 | 0.08005
5 | 14 | 16 | 0.19716 | 0.19716 | 0.19716 | 0.10469 | 0.19716 | 0.10469
5 | 14 | 17 | 0.19978 | 0.19978 | 0.19978 | 0.25317 | 0.19978 | 0.25317
5 | 14 | 18 | 0.20619 | 0.20619 | 0.20619 | 0.19462 | 0.20619 | 0.19462
5 | 14 | 19 | 0.2253 | 0.2253 | 0.2253 | 0.13775 | 0.2253 | 0.13775
5 | 14 | 20 | 0.20712 | 0.20712 | 0.20712 | 0.058977 | 0.20712 | 0.058977
5 | 14 | 21 | 0.18218 | 0.18218 | 0.18218 | 0.073958 | 0.18218 | 0.073958
5 | 14 | 22 | 0.15853 | 0.15853 | 0.15853 | 0.11129 | 0.15853 | 0.11129
5 | 14 | 23 | 0.13478 | 0.13478 | 0.13478 | 0.1387 | 0.13478 | 0.1387
5 | 14 | 24 | 0.14454 | 0.14454 | 0.14454 | 0.18343 | 0.14454 | 0.18343
5 | 15 | 1 | 0.11631 | 0.11631 | 0.11631 | 0.2276 | 0.11631 | 0.2276
5 | 15 | 2 | 0.09613 | 0.09613 | 0.09613 | 0.31562 | 0.09613 | 0.31562
5 | 15 | 3 | 0.082667 | 0.082667 | 0.082667 | 0.35287 | 0.082667 | 0.35287
5 | 15 | 4 | 0.098236 | 0.098236 | 0.098236 | 0.36132 | 0.098236 | 0.36132
5 | 15 | 5 | 0.13223 | 0.13223 | 0.13223 | 0.35031 | 0.13223 | 0.35031
5 | 15 | 6 | 0.14972 | 0.14972 | 0.14972 | 0.33283 | 0.14972 | 0.33283
5 | 15 | 7 | 0.11493 | 0.11493 | 0.11493 | 0.35997 | 0.11493 | 0.35997
5 | 15 | 8 | 0.082255 | 0.082255 | 0.082255 | 0.26284 | 0.082255 | 0.26284
5 | 15 | 9 | 0.050523 | 0.050523 | 0.050523 | 0.14981 | 0.050523 | 0.14981
5 | 15 | 10 | 0.029025 | 0.029025 | 0.029025 | 0.14527 | 0.029025 | 0.14527
5 | 15 | 11 | 0.032854 | 0.032854 | 0.032854 | 0.065281 | 0.032854 | 0.065281
5 | 15 | 12 | 0.061135 | 0.061135 | 0.061135 | 0.038069 | 0.061135 | 0.038069
5 | 15 | 13 | 0.11831 | 0.11831 | 0.11831 | 0.064805 | 0.11831 | 0.064805
5 | 15 | 14 | 0.1926 | 0.1926 | 0.1926 | 0.1732 | 0.1926 | 0.1732
5 | 15 | 15 | 0.17767 | 0.17767 | 0.17767 | 0.26377 | 0.17767 | 0.26377
5 | 15 | 16 | 0.17672 | 0.17672 | 0.17672 | 0.28515 | 0.17672 | 0.28515
5 | 15 | 17 | 0.15299 | 0.15299 | 0.15299 | 0.34301 | 0.15299 | 0.34301
5 | 15 | 18 | 0.1196 | 0.1196 | 0.1196 | 0.39497 | 0.1196 | 0.39497
5 | 15 | 19 | 0.10987 | 0.10987 | 0.10987 | 0.42172 | 0.10987 | 0.42172
5 | 15 | 20 | 0.065621 | 0.065621 | 0.065621 | 0.34825 | 0.065621 | 0.34825
5 | 15 | 21 | 0.080693 | 0.080693 | 0.080693 | 0.23277 | 0.080693 | 0.23277
5 | 15 | 22 | 0.085016 | 0.085016 | 0.085016 | 0.12287 | 0.085016 | 0.12287
5 | 15 | 23 | 0.081724 | 0.081724 | 0.081724 | 0.14636 | 0.081724 | 0.14636
5 | 15 | 24 | 0.089252 | 0.089252 | 0.089252 | 0.1889 | 0.089252 | 0.1889
5 | 16 | 1 | 0.075939 | 0.075939 | 0.075939 | 0.20418 | 0.075939 | 0.20418
5 | 16 | 2 | 0.065443 | 0.065443 | 0.065443 | 0.23713 | 0.065443 | 0.23713
5 | 16 | 3 | 0.1068 | 0.1068 | 0.1068 | 0.25937 | 0.1068 | 0.25937
5 | 16 | 4 | 0.13494 | 0.13494 | 0.13494 | 0.28971 | 0.13494 | 0.28971
5 | 16 | 5 | 0.12729 | 0.12729 | 0.12729 | 0.32792 | 0.12729 | 0.32792
5 | 16 | 6 | 0.10781 | 0.10781 | 0.10781 | 0.34234 | 0.10781 | 0.34234
5 | 16 | 7 | 0.10196 | 0.10196 | 0.10196 | 0.34586 | 0.10196 | 0.34586
5 | 16 | 8 | 0.11088 | 0.11088 | 0.11088 | 0.2684 | 0.11088 | 0.2684
5 | 16 | 9 | 0.30081 | 0.30081 | 0.30081 | 0.22515 | 0.30081 | 0.22515
5 | 16 | 10 | 0.29141 | 0.29141 | 0.29141 | 0.21981 | 0.29141 | 0.21981
5 | 16 | 11 | 0.37705 | 0.37705 | 0.37705 | 0.3492 | 0.37705 | 0.3492
5 | 16 | 12 | 0.48796 | 0.48796 | 0.48796 | 0.546 | 0.48796 | 0.546
5 | 16 | 13 | 0.5483 | 0.5483 | 0.5483 | 0.61473 | 0.5483 | 0.61473
5 | 16 | 14 | 0.54899 | 0.54899 | 0.54899 | 0.69243 | 0.54899 | 0.69243
5 | 16 | 15 | 0.61012 | 0.61012 | 0.61012 | 0.71277 | 0.61012 | 0.71277
5 | 16 | 16 | 0.74159 | 0.74159 | 0.74159 | 0.73677 | 0.74159 | 0.73677
5 | 16 | 17 | 0.78385 | 0.78385 | 0.78385 | 0.72229 | 0.78385 | 0.72229
5 | 16 | 18 | 0.77696 | 0.77696 | 0.77696 | 0.73829 | 0.77696 | 0.73829
5 | 16 | 19 | 0.7424 | 0.7424 | 0.7424 | 0.61606 | 0.7424 | 0.61606
5 | 16 | 20 | 0.68637 | 0.68637 | 0.68637 | 0.42355 | 0.68637 | 0.42355
5 | 16 | 21 | 0.64254 | 0.64254 | 0.64254 | 0.29345 | 0.64254 | 0.29345
5 | 16 | 22 | 0.53322 | 0.53322 | 0.53322 | 0.25986 | 0.53322 | 0.25986
5 | 16 | 23 | 0.41139 | 0.41139 | 0.41139 | 0.27379 | 0.41139 | 0.27379
5 | 16 | 24 | 0.34462 | 0.34462 | 0.34462 | 0.3075 | 0.34462 | 0.3075
5 | 17 | 1 | 0.40156 | 0.40156 | 0.40156 | 0.31589 | 0.40156 | 0.31589
5 | 17 | 2 | 0.52594 | 0.52594 | 0.52594 | 0.30282 | 0.52594 | 0.30282
5 | 17 | 3 | 0.50625 | 0.50625 | 0.50625 | 0.3093 | 0.50625 | 0.3093
5 | 17 | 4 | 0.45253 | 0.45253 | 0.45253 | 0.25952 | 0.45253 | 0.25952
5 | 17 | 5 | 0.45764 | 0.45764 | 0.45764 | 0.23759 | 0.45764 | 0.23759
5 | 17 | 6 | 0.47045 | 0.47045 | 0.47045 | 0.23422 | 0.47045 | 0.23422
5 | 17 | 7 | 0.41781 | 0.41781 | 0.41781 | 0.18998 | 0.41781 | 0.18998
5 | 17 | 8 | 0.35057 | 0.35057 | 0.35057 | 0.12373 | 0.35057 | 0.12373
5 | 17 | 9 | 0.41049 | 0.41049 | 0.41049 | 0.10422 | 0.41049 | 0.10422
5 | 17 | 10 | 0.54047 | 0.54047 | 0.54047 | 0.102 | 0.54047 | 0.102
5 | 17 | 11 | 0.66133 | 0.66133 | 0.66133 | 0.10662 | 0.66133 | 0.10662
5 | 17 | 12 | 0.70671 | 0.70671 | 0.70671 | 0.13548 | 0.70671 | 0.13548
5 | 17 | 13 | 0.76156 | 0.76156 | 0.76156 | 0.16109 | 0.76156 | 0.16109
5 | 17 | 14 | 0.81067 | 0.81067 | 0.81067 | 0.17413 | 0.81067 | 0.17413
5 | 17 | 15 | 0.83148 | 0.83148 | 0.83148 | 0.18018 | 0.83148 | 0.18018
5 | 17 | 16 | 0.84326 | 0.84326 | 0.84326 | 0.1954 | 0.84326 | 0.1954
5 | 17 | 17 | 0.79339 | 0.79339 | 0.79339 | 0.23607 | 0.79339 | 0.23607
5 | 17 | 18 | 0.72535 | 0.72535 | 0.72535 | 0.30119 | 0.72535 | 0.30119
5 | 17 | 19 | 0.65353 | 0.65353 | 0.65353 | 0.35281 | 0.65353 | 0.35281
5 | 17 | 20 | 0.47648 | 0.47648 | 0.47648 | 0.37154 | 0.47648 | 0.37154
5 | 17 | 21 | 0.41351 | 0.41351 | 0.41351 | 0.34232 | 0.41351 | 0.34232
5 | 17 | 22 | 0.42255 | 0.42255 | 0.42255 | 0.35209 | 0.42255 | 0.35209
5 | 17 | 23 | 0.40284 | 0.40284 | 0.40284 | 0.3602 | 0.40284 | 0.3602
5 | 17 | 24 | 0.31199 | 0.31199 | 0.31199 | 0.39709 | 0.31199 | 0.39709
5 | 18 | 1 | 0.28033 | 0.28033 | 0.28033 | 0.38917 | 0.28033 | 0.38917
5 | 18 | 2 | 0.28113 | 0.28113 | 0.28113 | 0.29657 | 0.28113 | 0.29657
5 | 18 | 3 | 0.2458 | 0.2458 | 0.2458 | 0.3163 | 0.2458 | 0.3163
5 | 18 | 4 | 0.18687 | 0.18687 | 0.18687 | 0.36645 | 0.18687 | 0.36645
5 | 18 | 5 | 0.14847 | 0.14847 | 0.14847 | 0.35065 | 0.14847 | 0.35065
5 | 18 | 6 | 0.09103 | 0.09103 | 0.09103 | 0.3771 | 0.09103 | 0.3771
5 | 18 | 7 | 0.043365 | 0.043365 | 0.043365 | 0.36936 | 0.043365 | 0.36936
5 | 18 | 8 | 0.021589 | 0.021589 | 0.021589 | 0.37062 | 0.021589 | 0.37062
5 | 18 | 9 | 0.022354 | 0.022354 | 0.022354 | 0.32441 | 0.022354 | 0.32441
5 | 18 | 10 | 0.029541 | 0.029541 | 0.029541 | 0.31093 | 0.029541 | 0.31093
5 | 18 | 11 | 0.019948 | 0.019948 | 0.019948 | 0.23794 | 0.019948 | 0.23794
5 | 18 | 12 | 0.025478 | 0.025478 | 0.025478 | 0.17285 | 0.025478 | 0.17285
5 | 18 | 13 | 0.039993 | 0.039993 | 0.039993 | 0.15863 | 0.039993 | 0.15863
5 | 18 | 14 | 0.056532 | 0.056532 | 0.056532 | 0.11347 | 0.056532 | 0.11347
5 | 18 | 15 | 0.033025 | 0.033025 | 0.033025 | 0.10686 | 0.033025 | 0.10686
5 | 18 | 16 | 0.015965 | 0.015965 | 0.015965 | 0.12071 | 0.015965 | 0.12071
5 | 18 | 17 | 0.024315 | 0.024315 | 0.024315 | 0.12362 | 0.024315 | 0.12362
5 | 18 | 18 | 0.074487 | 0.074487 | 0.074487 | 0.15652 | 0.074487 | 0.15652
5 | 18 | 19 | 0.10288 | 0.10288 | 0.10288 | 0.14048 | 0.10288 | 0.14048
5 | 18 | 20 | 0.1657 | 0.1657 | 0.1657 | 0.11536 | 0.1657 | 0.11536
5 | 18 | 21 | 0.24057 | 0.24057 | 0.24057 | 0.11224 | 0.24057 | 0.11224
5 | 18 | 22 | 0.21837 | 0.21837 | 0.21837 | 0.1366 | 0.21837 | 0.1366
5 | 18 | 23 | 0.2657 | 0.2657 | 0.2657 | 0.11884 | 0.2657 | 0.11884
5 | 18 | 24 | 0.32363 | 0.32363 | 0.32363 | 0.095146 | 0.32363 | 0.095146
5 | 19 | 1 | 0.32261 | 0.32261 | 0.32261 | 0.11941 | 0.32261 | 0.11941
5 | 19 | 2 | 0.28311 | 0.28311 | 0.28311 | 0.15465 | 0.28311 | 0.15465
5 | 19 | 3 | 0.23545 | 0.23545 | 0.23545 | 0.20277 | 0.23545 | 0.20277
5 | 19 | 4 | 0.22971 | 0.22971 | 0.22971 | 0.27804 | 0.22971 | 0.27804
5 | 19 | 5 | 0.31681 | 0.31681 | 0.31681 | 0.30135 | 0.31681 | 0.30135
5 | 19 | 6 | 0.37644 | 0.37644 | 0.37644 | 0.27876 | 0.37644 | 0.27876
5 | 19 | 7 | 0.35608 | 0.35608 | 0.35608 | 0.24745 | 0.35608 | 0.24745
5 | 19 | 8 | 0.35004 | 0.35004 | 0.35004 | 0.19641 | 0.35004 | 0.19641
5 | 19 | 9 | 0.31985 | 0.31985 | 0.31985 | 0.1794 | 0.31985 | 0.1794
5 | 19 | 10 | 0.30557 | 0.30557 | 0.30557 | 0.16758 | 0.30557 | 0.16758
5 | 19 | 11 | 0.32819 | 0.32819 | 0.32819 | 0.19613 | 0.32819 | 0.19613
5 | 19 | 12 | 0.40674 | 0.40674 | 0.40674 | 0.29705 | 0.40674 | 0.29705
5 | 19 | 13 | 0.45679 | 0.45679 | 0.45679 | 0.45264 | 0.45679 | 0.45264
5 | 19 | 14 | 0.50789 | 0.50789 | 0.50789 | 0.54295 | 0.50789 | 0.54295
5 | 19 | 15 | 0.52381 | 0.52381 | 0.52381 | 0.54605 | 0.52381 | 0.54605
5 | 19 | 16 | 0.48776 | 0.48776 | 0.48776 | 0.55653 | 0.48776 | 0.55653
5 | 19 | 17 | 0.39377 | 0.39377 | 0.39377 | 0.51177 | 0.39377 | 0.51177
5 | 19 | 18 | 0.27935 | 0.27935 | 0.27935 | 0.53039 | 0.27935 | 0.53039
5 | 19 | 19 | 0.21195 | 0.21195 | 0.21195 | 0.60827 | 0.21195 | 0.60827
5 | 19 | 20 | 0.20188 | 0.20188 | 0.20188 | 0.62214 | 0.20188 | 0.62214
5 | 19 | 21 | 0.1911 | 0.1911 | 0.1911 | 0.6619 | 0.1911 | 0.6619
5 | 19 | 22 | 0.2234 | 0.2234 | 0.2234 | 0.71175 | 0.2234 | 0.71175
5 | 19 | 23 | 0.23759 | 0.23759 | 0.23759 | 0.67173 | 0.23759 | 0.67173
5 | 19 | 24 | 0.24169 | 0.24169 | 0.24169 | 0.52481 | 0.24169 | 0.52481
5 | 20 | 1 | 0.26637 | 0.26637 | 0.26637 | 0.49275 | 0.26637 | 0.49275
5 | 20 | 2 | 0.31381 | 0.31381 | 0.31381 | 0.5081 | 0.31381 | 0.5081
5 | 20 | 3 | 0.37064 | 0.37064 | 0.37064 | 0.46134 | 0.37064 | 0.46134
5 | 20 | 4 | 0.4425 | 0.4425 | 0.4425 | 0.52495 | 0.4425 | 0.52495
5 | 20 | 5 | 0.55389 | 0.55389 | 0.55389 | 0.6295 | 0.55389 | 0.6295
5 | 20 | 6 | 0.49963 | 0.49963 | 0.49963 | 0.65309 | 0.49963 | 0.65309
5 | 20 | 7 | 0.4453 | 0.4453 | 0.4453 | 0.68287 | 0.4453 | 0.68287
5 | 20 | 8 | 0.48509 | 0.48509 | 0.48509 | 0.70619 | 0.48509 | 0.70619
5 | 20 | 9 | 0.46324 | 0.46324 | 0.46324 | 0.73121 | 0.46324 | 0.73121
5 | 20 | 10 | 0.40098 | 0.40098 | 0.40098 | 0.7485 | 0.40098 | 0.7485
5 | 20 | 11 | 0.50134 | 0.50134 | 0.50134 | 0.76943 | 0.50134 | 0.76943
5 | 20 | 12 | 0.49049 | 0.49049 | 0.49049 | 0.76709 | 0.49049 | 0.76709
5 | 20 | 13 | 0.51002 | 0.51002 | 0.51002 | 0.72977 | 0.51002 | 0.72977
5 | 20 | 14 | 0.49287 | 0.49287 | 0.49287 | 0.77162 | 0.49287 | 0.77162
5 | 20 | 15 | 0.42107 | 0.42107 | 0.42107 | 0.73207 | 0.42107 | 0.73207
5 | 20 | 16 | 0.38734 | 0.38734 | 0.38734 | 0.71161 | 0.38734 | 0.71161
5 | 20 | 17 | 0.34093 | 0.34093 | 0.34093 | 0.68621 | 0.34093 | 0.68621
5 | 20 | 18 | 0.31877 | 0.31877 | 0.31877 | 0.68945 | 0.31877 | 0.68945
5 | 20 | 19 | 0.34486 | 0.34486 | 0.34486 | 0.67421 | 0.34486 | 0.67421
5 | 20 | 20 | 0.44633 | 0.44633 | 0.44633 | 0.62193 | 0.44633 | 0.62193
5 | 20 | 21 | 0.57583 | 0.57583 | 0.57583 | 0.58169 | 0.57583 | 0.58169
5 | 20 | 22 | 0.62935 | 0.62935 | 0.62935 | 0.52489 | 0.62935 | 0.52489
5 | 20 | 23 | 0.68674 | 0.68674 | 0.68674 | 0.47298 | 0.68674 | 0.47298
5 | 20 | 24 | 0.68642 | 0.68642 | 0.68642 | 0.53732 | 0.68642 | 0.53732
5 | 21 | 1 | 0.61189 | 0.61189 | 0.61189 | 0.56138 | 0.61189 | 0.56138
5 | 21 | 2 | 0.5895 | 0.5895 | 0.5895 | 0.48847 | 0.5895 | 0.48847
5 | 21 | 3 | 0.66075 | 0.66075 | 0.66075 | 0.39083 | 0.66075 | 0.39083
5 | 21 | 4 | 0.68594 | 0.68594 | 0.68594 | 0.36014 | 0.68594 | 0.36014
5 | 21 | 5 | 0.65642 | 0.65642 | 0.65642 | 0.37834 | 0.65642 | 0.37834
5 | 21 | 6 | 0.66806 | 0.66806 | 0.66806 | 0.43546 | 0.66806 | 0.43546
5 | 21 | 7 | 0.63998 | 0.63998 | 0.63998 | 0.33259 | 0.63998 | 0.33259
5 | 21 | 8 | 0.55043 | 0.55043 | 0.55043 | 0.2791 | 0.55043 | 0.2791
5 | 21 | 9 | 0.47171 | 0.47171 | 0.47171 | 0.24469 | 0.47171 | 0.24469
5 | 21 | 10 | 0.35942 | 0.35942 | 0.35942 | 0.3681 | 0.35942 | 0.3681
5 | 21 | 11 | 0.28047 | 0.28047 | 0.28047 | 0.37183 | 0.28047 | 0.37183
5 | 21 | 12 | 0.24671 | 0.24671 | 0.24671 | 0.15538 | 0.24671 | 0.15538
5 | 21 | 13 | 0.28674 | 0.28674 | 0.28674 | 0.16431 | 0.28674 | 0.16431
5 | 21 | 14 | 0.26715 | 0.26715 | 0.26715 | 0.24792 | 0.26715 | 0.24792
5 | 21 | 15 | 0.25583 | 0.25583 | 0.25583 | 0.28324 | 0.25583 | 0.28324
5 | 21 | 16 | 0.25004 | 0.25004 | 0.25004 | 0.33039 | 0.25004 | 0.33039
5 | 21 | 17 | 0.23083 | 0.23083 | 0.23083 | 0.16378 | 0.23083 | 0.16378
5 | 21 | 18 | 0.21922 | 0.21922 | 0.21922 | 0.10454 | 0.21922 | 0.10454
5 | 21 | 19 | 0.21253 | 0.21253 | 0.21253 | 0.09201 | 0.21253 | 0.09201
5 | 21 | 20 | 0.30388 | 0.30388 | 0.30388 | 0.073395 | 0.30388 | 0.073395
5 | 21 | 21 | 0.36105 | 0.36105 | 0.36105 | 0.089326 | 0.36105 | 0.089326
5 | 21 | 22 | 0.4459 | 0.4459 | 0.4459 | 0.12646 | 0.4459 | 0.12646
5 | 21 | 23 | 0.37152 | 0.37152 | 0.37152 | 0.13509 | 0.37152 | 0.13509
5 | 21 | 24 | 0.18534 | 0.18534 | 0.18534 | 0.18199 | 0.18534 | 0.18199
5 | 22 | 1 | 0.14501 | 0.14501 | 0.14501 | 0.18971 | 0.14501 | 0.18971
5 | 22 | 2 | 0.13038 | 0.13038 | 0.13038 | 0.27447 | 0.13038 | 0.27447
5 | 22 | 3 | 0.11524 | 0.11524 | 0.11524 | 0.35473 | 0.11524 | 0.35473
5 | 22 | 4 | 0.18658 | 0.18658 | 0.18658 | 0.36426 | 0.18658 | 0.36426
5 | 22 | 5 | 0.26649 | 0.26649 | 0.26649 | 0.3867 | 0.26649 | 0.3867
5 | 22 | 6 | 0.33874 | 0.33874 | 0.33874 | 0.3657 | 0.33874 | 0.3657
5 | 22 | 7 | 0.29445 | 0.29445 | 0.29445 | 0.34675 | 0.29445 | 0.34675
5 | 22 | 8 | 0.22778 | 0.22778 | 0.22778 | 0.28753 | 0.22778 | 0.28753
5 | 22 | 9 | 0.16688 | 0.16688 | 0.16688 | 0.26692 | 0.16688 | 0.26692
5 | 22 | 10 | 0.20102 | 0.20102 | 0.20102 | 0.32313 | 0.20102 | 0.32313
5 | 22 | 11 | 0.29573 | 0.29573 | 0.29573 | 0.36415 | 0.29573 | 0.36415
5 | 22 | 12 | 0.32581 | 0.32581 | 0.32581 | 0.33292 | 0.32581 | 0.33292
5 | 22 | 13 | 0.35094 | 0.35094 | 0.35094 | 0.31316 | 0.35094 | 0.31316
5 | 22 | 14 | 0.39562 | 0.39562 | 0.39562 | 0.30267 | 0.39562 | 0.30267
5 | 22 | 15 | 0.4263 | 0.4263 | 0.4263 | 0.27992 | 0.4263 | 0.27992
5 | 22 | 16 | 0.44779 | 0.44779 | 0.44779 | 0.25486 | 0.44779 | 0.25486
5 | 22 | 17 | 0.47166 | 0.47166 | 0.47166 | 0.23433 | 0.47166 | 0.23433
5 | 22 | 18 | 0.42787 | 0.42787 | 0.42787 | 0.21294 | 0.42787 | 0.21294
5 | 22 | 19 | 0.50408 | 0.50408 | 0.50408 | 0.18982 | 0.50408 | 0.18982
5 | 22 | 20 | 0.54553 | 0.54553 | 0.54553 | 0.15643 | 0.54553 | 0.15643
5 | 22 | 21 | 0.45677 | 0.45677 | 0.45677 | 0.14395 | 0.45677 | 0.14395
5 | 22 | 22 | 0.41345 | 0.41345 | 0.41345 | 0.12779 | 0.41345 | 0.12779
5 | 22 | 23 | 0.42489 | 0.42489 | 0.42489 | 0.12362 | 0.42489 | 0.12362
5 | 22 | 24 | 0.31544 | 0.31544 | 0.31544 | 0.11558 | 0.31544 | 0.11558
5 | 23 | 1 | 0.27824 | 0.27824 | 0.27824 | 0.11921 | 0.27824 | 0.11921
5 | 23 | 2 | 0.24227 | 0.24227 | 0.24227 | 0.12537 | 0.24227 | 0.12537
5 | 23 | 3 | 0.27549 | 0.27549 | 0.27549 | 0.12401 | 0.27549 | 0.12401
5 | 23 | 4 | 0.27383 | 0.27383 | 0.27383 | 0.14144 | 0.27383 | 0.14144
5 | 23 | 5 | 0.28227 | 0.28227 | 0.28227 | 0.15847 | 0.28227 | 0.15847
5 | 23 | 6 | 0.29021 | 0.29021 | 0.29021 | 0.19821 | 0.29021 | 0.19821
5 | 23 | 7 | 0.23716 | 0.23716 | 0.23716 | 0.21784 | 0.23716 | 0.21784
5 | 23 | 8 | 0.18971 | 0.18971 | 0.18971 | 0.21245 | 0.18971 | 0.21245
5 | 23 | 9 | 0.13969 | 0.13969 | 0.13969 | 0.30108 | 0.13969 | 0.30108
5 | 23 | 10 | 0.10707 | 0.10707 | 0.10707 | 0.31387 | 0.10707 | 0.31387
5 | 23 | 11 | 0.092609 | 0.092609 | 0.092609 | 0.2607 | 0.092609 | 0.2607
5 | 23 | 12 | 0.088785 | 0.088785 | 0.088785 | 0.21561 | 0.088785 | 0.21561
5 | 23 | 13 | 0.071323 | 0.071323 | 0.071323 | 0.22175 | 0.071323 | 0.22175
5 | 23 | 14 | 0.050578 | 0.050578 | 0.050578 | 0.22942 | 0.050578 | 0.22942
5 | 23 | 15 | 0.036221 | 0.036221 | 0.036221 | 0.22146 | 0.036221 | 0.22146
5 | 23 | 16 | 0.024682 | 0.024682 | 0.024682 | 0.21732 | 0.024682 | 0.21732
5 | 23 | 17 | 0.025842 | 0.025842 | 0.025842 | 0.20803 | 0.025842 | 0.20803
5 | 23 | 18 | 0.041548 | 0.041548 | 0.041548 | 0.20954 | 0.041548 | 0.20954
5 | 23 | 19 | 0.075749 | 0.075749 | 0.075749 | 0.29201 | 0.075749 | 0.29201
5 | 23 | 20 | 0.08411 | 0.08411 | 0.08411 | 0.41037 | 0.08411 | 0.41037
5 | 23 | 21 | 0.12121 | 0.12121 | 0.12121 | 0.47571 | 0.12121 | 0.47571
5 | 23 | 22 | 0.12845 | 0.12845 | 0.12845 | 0.47532 | 0.12845 | 0.47532
5 | 23 | 23 | 0.1476 | 0.1476 | 0.1476 | 0.50245 | 0.1476 | 0.50245
5 | 23 | 24 | 0.1468 | 0.1468 | 0.1468 | 0.45159 | 0.1468 | 0.45159
5 | 24 | 1 | 0.13371 | 0.13371 | 0.13371 | 0.39144 | 0.13371 | 0.39144
5 | 24 | 2 | 0.16409 | 0.16409 | 0.16409 | 0.26938 | 0.16409 | 0.26938
5 | 24 | 3 | 0.24214 | 0.24214 | 0.24214 | 0.22363 | 0.24214 | 0.22363
5 | 24 | 4 | 0.31747 | 0.31747 | 0.31747 | 0.25064 | 0.31747 | 0.25064
5 | 24 | 5 | 0.36122 | 0.36122 | 0.36122 | 0.30087 | 0.36122 | 0.30087
5 | 24 | 6 | 0.3098 | 0.3098 | 0.3098 | 0.31585 | 0.3098 | 0.31585
5 | 24 | 7 | 0.24885 | 0.24885 | 0.24885 | 0.28478 | 0.24885 | 0.28478
5 | 24 | 8 | 0.20915 | 0.20915 | 0.20915 | 0.24065 | 0.20915 | 0.24065
5 | 24 | 9 | 0.16381 | 0.16381 | 0.16381 | 0.20471 | 0.16381 | 0.20471
5 | 24 | 10 | 0.15029 | 0.15029 | 0.15029 | 0.2011 | 0.15029 | 0.2011
5 | 24 | 11 | 0.13762 | 0.13762 | 0.13762 | 0.27635 | 0.13762 | 0.27635
5 | 24 | 12 | 0.13493 | 0.13493 | 0.13493 | 0.31265 | 0.13493 | 0.31265
5 | 24 | 13 | 0.088931 | 0.088931 | 0.088931 | 0.32657 | 0.088931 | 0.32657
5 | 24 | 14 | 0.0714 | 0.0714 | 0.0714 | 0.34793 | 0.0714 | 0.34793
5 | 24 | 15 | 0.093367 | 0.093367 | 0.093367 | 0.38221 | 0.093367 | 0.38221
5 | 24 | 16 | 0.12762 | 0.12762 | 0.12762 | 0.408 | 0.12762 | 0.408
5 | 24 | 17 | 0.14517 | 0.14517 | 0.14517 | 0.43789 | 0.14517 | 0.43789
5 | 24 | 18 | 0.14604 | 0.14604 | 0.14604 | 0.47512 | 0.14604 | 0.47512
5 | 24 | 19 | 0.11415 | 0.11415 | 0.11415 | 0.55116 | 0.11415 | 0.55116
5 | 24 | 20 | 0.079732 | 0.079732 | 0.079732 | 0.56975 | 0.079732 | 0.56975
5 | 24 | 21 | 0.12543 | 0.12543 | 0.12543 | 0.59977 | 0.12543 | 0.59977
5 | 24 | 22 | 0.17018 | 0.17018 | 0.17018 | 0.64045 | 0.17018 | 0.64045
5 | 24 | 23 | 0.19803 | 0.19803 | 0.19803 | 0.66537 | 0.19803 | 0.66537
5 | 24 | 24 | 0.21591 | 0.21591 | 0.21591 | 0.64181 | 0.21591 | 0.64181
5 | 25 | 1 | 0.19502 | 0.19502 | 0.19502 | 0.57747 | 0.19502 | 0.57747
5 | 25 | 2 | 0.24067 | 0.24067 | 0.24067 | 0.57551 | 0.24067 | 0.57551
5 | 25 | 3 | 0.22046 | 0.22046 | 0.22046 | 0.56554 | 0.22046 | 0.56554
5 | 25 | 4 | 0.20552 | 0.20552 | 0.20552 | 0.58181 | 0.20552 | 0.58181
5 | 25 | 5 | 0.2415 | 0.2415 | 0.2415 | 0.58854 | 0.2415 | 0.58854
5 | 25 | 6 | 0.24823 | 0.24823 | 0.24823 | 0.57328 | 0.24823 | 0.57328
5 | 25 | 7 | 0.24527 | 0.24527 | 0.24527 | 0.57 | 0.24527 | 0.57
5 | 25 | 8 | 0.25338 | 0.25338 | 0.25338 | 0.53521 | 0.25338 | 0.53521
5 | 25 | 9 | 0.32049 | 0.32049 | 0.32049 | 0.47598 | 0.32049 | 0.47598
5 | 25 | 10 | 0.32558 | 0.32558 | 0.32558 | 0.44662 | 0.32558 | 0.44662
5 | 25 | 11 | 0.34223 | 0.34223 | 0.34223 | 0.47289 | 0.34223 | 0.47289
5 | 25 | 12 | 0.35 | 0.35 | 0.35 | 0.51488 | 0.35 | 0.51488
5 | 25 | 13 | 0.39252 | 0.39252 | 0.39252 | 0.58078 | 0.39252 | 0.58078
5 | 25 | 14 | 0.40524 | 0.40524 | 0.40524 | 0.67945 | 0.40524 | 0.67945
5 | 25 | 15 | 0.47206 | 0.47206 | 0.47206 | 0.70271 | 0.47206 | 0.70271
5 | 25 | 16 | 0.51679 | 0.51679 | 0.51679 | 0.693 | 0.51679 | 0.693
5 | 25 | 17 | 0.53492 | 0.53492 | 0.53492 | 0.72332 | 0.53492 | 0.72332
5 | 25 | 18 | 0.56232 | 0.56232 | 0.56232 | 0.73865 | 0.56232 | 0.73865
5 | 25 | 19 | 0.58827 | 0.58827 | 0.58827 | 0.66221 | 0.58827 | 0.66221
5 | 25 | 20 | 0.62203 | 0.62203 | 0.62203 | 0.65686 | 0.62203 | 0.65686
5 | 25 | 21 | 0.69804 | 0.69804 | 0.69804 | 0.70188 | 0.69804 | 0.70188
5 | 25 | 22 | 0.72505 | 0.72505 | 0.72505 | 0.72608 | 0.72505 | 0.72608
5 | 25 | 23 | 0.74467 | 0.74467 | 0.74467 | 0.66594 | 0.74467 | 0.66594
5 | 25 | 24 | 0.74918 | 0.74918 | 0.74918 | 0.62135 | 0.74918 | 0.62135
5 | 26 | 1 | 0.71719 | 0.71719 | 0.71719 | 0.61746 | 0.71719 | 0.61746
5 | 26 | 2 | 0.69628 | 0.69628 | 0.69628 | 0.63645 | 0.69628 | 0.63645
5 | 26 | 3 | 0.65666 | 0.65666 | 0.65666 | 0.66271 | 0.65666 | 0.66271
5 | 26 | 4 | 0.61823 | 0.61823 | 0.61823 | 0.61801 | 0.61823 | 0.61801
5 | 26 | 5 | 0.59168 | 0.59168 | 0.59168 | 0.54846 | 0.59168 | 0.54846
5 | 26 | 6 | 0.57878 | 0.57878 | 0.57878 | 0.55377 | 0.57878 | 0.55377
5 | 26 | 7 | 0.55578 | 0.55578 | 0.55578 | 0.51301 | 0.55578 | 0.51301
5 | 26 | 8 | 0.53075 | 0.53075 | 0.53075 | 0.4337 | 0.53075 | 0.4337
5 | 26 | 9 | 0.49781 | 0.49781 | 0.49781 | 0.40253 | 0.49781 | 0.40253
5 | 26 | 10 | 0.45295 | 0.45295 | 0.45295 | 0.46232 | 0.45295 | 0.46232
5 | 26 | 11 | 0.41082 | 0.41082 | 0.41082 | 0.40818 | 0.41082 | 0.40818
5 | 26 | 12 | 0.40291 | 0.40291 | 0.40291 | 0.42661 | 0.40291 | 0.42661
5 | 26 | 13 | 0.40938 | 0.40938 | 0.40938 | 0.54386 | 0.40938 | 0.54386
5 | 26 | 14 | 0.45588 | 0.45588 | 0.45588 | 0.45636 | 0.45588 | 0.45636
5 | 26 | 15 | 0.49443 | 0.49443 | 0.49443 | 0.50702 | 0.49443 | 0.50702
5 | 26 | 16 | 0.50961 | 0.50961 | 0.50961 | 0.48582 | 0.50961 | 0.48582
5 | 26 | 17 | 0.56403 | 0.56403 | 0.56403 | 0.40465 | 0.56403 | 0.40465
5 | 26 | 18 | 0.59293 | 0.59293 | 0.59293 | 0.34337 | 0.59293 | 0.34337
5 | 26 | 19 | 0.59047 | 0.59047 | 0.59047 | 0.25454 | 0.59047 | 0.25454
5 | 26 | 20 | 0.5956 | 0.5956 | 0.5956 | 0.2021 | 0.5956 | 0.2021
5 | 26 | 21 | 0.61343 | 0.61343 | 0.61343 | 0.19191 | 0.61343 | 0.19191
5 | 26 | 22 | 0.62018 | 0.62018 | 0.62018 | 0.19507 | 0.62018 | 0.19507
5 | 26 | 23 | 0.51969 | 0.51969 | 0.51969 | 0.16907 | 0.51969 | 0.16907
5 | 26 | 24 | 0.45343 | 0.45343 | 0.45343 | 0.14687 | 0.45343 | 0.14687
5 | 27 | 1 | 0.44779 | 0.44779 | 0.44779 | 0.2092 | 0.44779 | 0.2092
5 | 27 | 2 | 0.51075 | 0.51075 | 0.51075 | 0.22863 | 0.51075 | 0.22863
5 | 27 | 3 | 0.51505 | 0.51505 | 0.51505 | 0.18712 | 0.51505 | 0.18712
5 | 27 | 4 | 0.49097 | 0.49097 | 0.49097 | 0.17962 | 0.49097 | 0.17962
5 | 27 | 5 | 0.45157 | 0.45157 | 0.45157 | 0.16264 | 0.45157 | 0.16264
5 | 27 | 6 | 0.44398 | 0.44398 | 0.44398 | 0.17086 | 0.44398 | 0.17086
5 | 27 | 7 | 0.43607 | 0.43607 | 0.43607 | 0.17146 | 0.43607 | 0.17146
5 | 27 | 8 | 0.45239 | 0.45239 | 0.45239 | 0.18916 | 0.45239 | 0.18916
5 | 27 | 9 | 0.37402 | 0.37402 | 0.37402 | 0.2176 | 0.37402 | 0.2176
5 | 27 | 10 | 0.33654 | 0.33654 | 0.33654 | 0.26158 | 0.33654 | 0.26158
5 | 27 | 11 | 0.22529 | 0.22529 | 0.22529 | 0.2504 | 0.22529 | 0.2504
5 | 27 | 12 | 0.21199 | 0.21199 | 0.21199 | 0.26425 | 0.21199 | 0.26425
5 | 27 | 13 | 0.2322 | 0.2322 | 0.2322 | 0.26886 | 0.2322 | 0.26886
5 | 27 | 14 | 0.28363 | 0.28363 | 0.28363 | 0.29584 | 0.28363 | 0.29584
5 | 27 | 15 | 0.27844 | 0.27844 | 0.27844 | 0.33 | 0.27844 | 0.33
5 | 27 | 16 | 0.22979 | 0.22979 | 0.22979 | 0.32998 | 0.22979 | 0.32998
5 | 27 | 17 | 0.26541 | 0.26541 | 0.26541 | 0.33086 | 0.26541 | 0.33086
5 | 27 | 18 | 0.26321 | 0.26321 | 0.26321 | 0.33709 | 0.26321 | 0.33709
5 | 27 | 19 | 0.15768 | 0.15768 | 0.15768 | 0.28503 | 0.15768 | 0.28503
5 | 27 | 20 | 0.12306 | 0.12306 | 0.12306 | 0.22621 | 0.12306 | 0.22621
5 | 27 | 21 | 0.14062 | 0.14062 | 0.14062 | 0.17857 | 0.14062 | 0.17857
5 | 27 | 22 | 0.18059 | 0.18059 | 0.18059 | 0.17301 | 0.18059 | 0.17301
5 | 27 | 23 | 0.19112 | 0.19112 | 0.19112 | 0.16018 | 0.19112 | 0.16018
5 | 27 | 24 | 0.2123 | 0.2123 | 0.2123 | 0.14592 | 0.2123 | 0.14592
5 | 28 | 1 | 0.26809 | 0.26809 | 0.26809 | 0.15522 | 0.26809 | 0.15522
5 | 28 | 2 | 0.29789 | 0.29789 | 0.29789 | 0.15772 | 0.29789 | 0.15772
5 | 28 | 3 | 0.23218 | 0.23218 | 0.23218 | 0.15889 | 0.23218 | 0.15889
5 | 28 | 4 | 0.26254 | 0.26254 | 0.26254 | 0.15803 | 0.26254 | 0.15803
5 | 28 | 5 | 0.27547 | 0.27547 | 0.27547 | 0.14322 | 0.27547 | 0.14322
5 | 28 | 6 | 0.3084 | 0.3084 | 0.3084 | 0.14409 | 0.3084 | 0.14409
5 | 28 | 7 | 0.32419 | 0.32419 | 0.32419 | 0.13024 | 0.32419 | 0.13024
5 | 28 | 8 | 0.31744 | 0.31744 | 0.31744 | 0.09931 | 0.31744 | 0.09931
5 | 28 | 9 | 0.28587 | 0.28587 | 0.28587 | 0.081697 | 0.28587 | 0.081697
5 | 28 | 10 | 0.31108 | 0.31108 | 0.31108 | 0.11788 | 0.31108 | 0.11788
5 | 28 | 11 | 0.29542 | 0.29542 | 0.29542 | 0.14781 | 0.29542 | 0.14781
5 | 28 | 12 | 0.28272 | 0.28272 | 0.28272 | 0.15173 | 0.28272 | 0.15173
5 | 28 | 13 | 0.33228 | 0.33228 | 0.33228 | 0.16788 | 0.33228 | 0.16788
5 | 28 | 14 | 0.2954 | 0.2954 | 0.2954 | 0.19996 | 0.2954 | 0.19996
5 | 28 | 15 | 0.28607 | 0.28607 | 0.28607 | 0.20761 | 0.28607 | 0.20761
5 | 28 | 16 | 0.31723 | 0.31723 | 0.31723 | 0.2121 | 0.31723 | 0.2121
5 | 28 | 17 | 0.32304 | 0.32304 | 0.32304 | 0.27329 | 0.32304 | 0.27329
5 | 28 | 18 | 0.25711 | 0.25711 | 0.25711 | 0.3137 | 0.25711 | 0.3137
5 | 28 | 19 | 0.16758 | 0.16758 | 0.16758 | 0.36474 | 0.16758 | 0.36474
5 | 28 | 20 | 0.13713 | 0.13713 | 0.13713 | 0.39547 | 0.13713 | 0.39547
5 | 28 | 21 | 0.18879 | 0.18879 | 0.18879 | 0.44337 | 0.18879 | 0.44337
5 | 28 | 22 | 0.19729 | 0.19729 | 0.19729 | 0.54805 | 0.19729 | 0.54805
5 | 28 | 23 | 0.18779 | 0.18779 | 0.18779 | 0.57207 | 0.18779 | 0.57207
5 | 28 | 24 | 0.12433 | 0.12433 | 0.12433 | 0.56945 | 0.12433 | 0.56945
5 | 29 | 1 | 0.050729 | 0.050729 | 0.050729 | 0.56641 | 0.050729 | 0.56641
5 | 29 | 2 | 0.019402 | 0.019402 | 0.019402 | 0.5055 | 0.019402 | 0.5055
5 | 29 | 3 | 0.02629 | 0.02629 | 0.02629 | 0.47644 | 0.02629 | 0.47644
5 | 29 | 4 | 0.032872 | 0.032872 | 0.032872 | 0.46501 | 0.032872 | 0.46501
5 | 29 | 5 | 0.028434 | 0.028434 | 0.028434 | 0.50429 | 0.028434 | 0.50429
5 | 29 | 6 | 0.017891 | 0.017891 | 0.017891 | 0.4931 | 0.017891 | 0.4931
5 | 29 | 7 | 0.0092037 | 0.0092037 | 0.0092037 | 0.47648 | 0.0092037 | 0.47648
5 | 29 | 8 | 0.0046378 | 0.0046378 | 0.0046378 | 0.48098 | 0.0046378 | 0.48098
5 | 29 | 9 | 0.006539 | 0.006539 | 0.006539 | 0.547 | 0.006539 | 0.547
5 | 29 | 10 | 0.0087315 | 0.0087315 | 0.0087315 | 0.62015 | 0.0087315 | 0.62015
5 | 29 | 11 | 0.0087669 | 0.0087669 | 0.0087669 | 0.63389 | 0.0087669 | 0.63389
5 | 29 | 12 | 0.0064858 | 0.0064858 | 0.0064858 | 0.63299 | 0.0064858 | 0.63299
5 | 29 | 13 | 0.0064084 | 0.0064084 | 0.0064084 | 0.63335 | 0.0064084 | 0.63335
5 | 29 | 14 | 0.0087035 | 0.0087035 | 0.0087035 | 0.63742 | 0.0087035 | 0.63742
5 | 29 | 15 | 0.0093064 | 0.0093064 | 0.0093064 | 0.64342 | 0.0093064 | 0.64342
5 | 29 | 16 | 0.01227 | 0.01227 | 0.01227 | 0.6378 | 0.01227 | 0.6378
5 | 29 | 17 | 0.02778 | 0.02778 | 0.02778 | 0.63081 | 0.02778 | 0.63081
5 | 29 | 18 | 0.044255 | 0.044255 | 0.044255 | 0.63627 | 0.044255 | 0.63627
5 | 29 | 19 | 0.04622 | 0.04622 | 0.04622 | 0.63666 | 0.04622 | 0.63666
5 | 29 | 20 | 0.085812 | 0.085812 | 0.085812 | 0.65599 | 0.085812 | 0.65599
5 | 29 | 21 | 0.11217 | 0.11217 | 0.11217 | 0.6599 | 0.11217 | 0.6599
5 | 29 | 22 | 0.12884 | 0.12884 | 0.12884 | 0.68052 | 0.12884 | 0.68052
5 | 29 | 23 | 0.1363 | 0.1363 | 0.1363 | 0.67696 | 0.1363 | 0.67696
5 | 29 | 24 | 0.15586 | 0.15586 | 0.15586 | 0.71114 | 0.15586 | 0.71114
5 | 30 | 1 | 0.20343 | 0.20343 | 0.20343 | 0.70414 | 0.20343 | 0.70414
5 | 30 | 2 | 0.20918 | 0.20918 | 0.20918 | 0.65817 | 0.20918 | 0.65817
5 | 30 | 3 | 0.20085 | 0.20085 | 0.20085 | 0.60405 | 0.20085 | 0.60405
5 | 30 | 4 | 0.21496 | 0.21496 | 0.21496 | 0.61595 | 0.21496 | 0.61595
5 | 30 | 5 | 0.19419 | 0.19419 | 0.19419 | 0.63456 | 0.19419 | 0.63456
5 | 30 | 6 | 0.18512 | 0.18512 | 0.18512 | 0.55872 | 0.18512 | 0.55872
5 | 30 | 7 | 0.13398 | 0.13398 | 0.13398 | 0.49146 | 0.13398 | 0.49146
5 | 30 | 8 | 0.071224 | 0.071224 | 0.071224 | 0.5444 | 0.071224 | 0.5444
5 | 30 | 9 | 0.053079 | 0.053079 | 0.053079 | 0.63729 | 0.053079 | 0.63729
5 | 30 | 10 | 0.042321 | 0.042321 | 0.042321 | 0.66469 | 0.042321 | 0.66469
5 | 30 | 11 | 0.053949 | 0.053949 | 0.053949 | 0.69671 | 0.053949 | 0.69671
5 | 30 | 12 | 0.057625 | 0.057625 | 0.057625 | 0.69983 | 0.057625 | 0.69983
5 | 30 | 13 | 0.035647 | 0.035647 | 0.035647 | 0.66322 | 0.035647 | 0.66322
5 | 30 | 14 | 0.026257 | 0.026257 | 0.026257 | 0.64295 | 0.026257 | 0.64295
5 | 30 | 15 | 0.033854 | 0.033854 | 0.033854 | 0.67432 | 0.033854 | 0.67432
5 | 30 | 16 | 0.03989 | 0.03989 | 0.03989 | 0.69358 | 0.03989 | 0.69358
5 | 30 | 17 | 0.042656 | 0.042656 | 0.042656 | 0.71156 | 0.042656 | 0.71156
5 | 30 | 18 | 0.042815 | 0.042815 | 0.042815 | 0.72647 | 0.042815 | 0.72647
5 | 30 | 19 | 0.053203 | 0.053203 | 0.053203 | 0.70467 | 0.053203 | 0.70467
5 | 30 | 20 | 0.10914 | 0.10914 | 0.10914 | 0.6626 | 0.10914 | 0.6626
5 | 30 | 21 | 0.17127 | 0.17127 | 0.17127 | 0.64599 | 0.17127 | 0.64599
5 | 30 | 22 | 0.21571 | 0.21571 | 0.21571 | 0.67813 | 0.21571 | 0.67813
5 | 30 | 23 | 0.28972 | 0.28972 | 0.28972 | 0.68037 | 0.28972 | 0.68037
5 | 30 | 24 | 0.31129 | 0.31129 | 0.31129 | 0.66171 | 0.31129 | 0.66171
5 | 31 | 1 | 0.32929 | 0.32929 | 0.32929 | 0.66658 | 0.32929 | 0.66658
5 | 31 | 2 | 0.33509 | 0.33509 | 0.33509 | 0.64218 | 0.33509 | 0.64218
5 | 31 | 3 | 0.35269 | 0.35269 | 0.35269 | 0.63837 | 0.35269 | 0.63837
5 | 31 | 4 | 0.3991 | 0.3991 | 0.3991 | 0.61303 | 0.3991 | 0.61303
5 | 31 | 5 | 0.45724 | 0.45724 | 0.45724 | 0.61396 | 0.45724 | 0.61396
5 | 31 | 6 | 0.4581 | 0.4581 | 0.4581 | 0.62082 | 0.4581 | 0.62082
5 | 31 | 7 | 0.38564 | 0.38564 | 0.38564 | 0.5845 | 0.38564 | 0.5845
5 | 31 | 8 | 0.28781 | 0.28781 | 0.28781 | 0.5527 | 0.28781 | 0.5527
5 | 31 | 9 | 0.23035 | 0.23035 | 0.23035 | 0.61529 | 0.23035 | 0.61529
5 | 31 | 10 | 0.25374 | 0.25374 | 0.25374 | 0.6535 | 0.25374 | 0.6535
5 | 31 | 11 | 0.27114 | 0.27114 | 0.27114 | 0.67508 | 0.27114 | 0.67508
5 | 31 | 12 | 0.23762 | 0.23762 | 0.23762 | 0.69801 | 0.23762 | 0.69801
5 | 31 | 13 | 0.20834 | 0.20834 | 0.20834 | 0.7106 | 0.20834 | 0.7106
5 | 31 | 14 | 0.19175 | 0.19175 | 0.19175 | 0.6557 | 0.19175 | 0.6557
5 | 31 | 15 | 0.14747 | 0.14747 | 0.14747 | 0.63434 | 0.14747 | 0.63434
5 | 31 | 16 | 0.13085 | 0.13085 | 0.13085 | 0.63157 | 0.13085 | 0.63157
5 | 31 | 17 | 0.16012 | 0.16012 | 0.16012 | 0.61925 | 0.16012 | 0.61925
5 | 31 | 18 | 0.19094 | 0.19094 | 0.19094 | 0.71761 | 0.19094 | 0.71761
5 | 31 | 19 | 0.15389 | 0.15389 | 0.15389 | 0.6373 | 0.15389 | 0.6373
5 | 31 | 20 | 0.15032 | 0.15032 | 0.15032 | 0.5179 | 0.15032 | 0.5179
5 | 31 | 21 | 0.22192 | 0.22192 | 0.22192 | 0.40987 | 0.22192 | 0.40987
5 | 31 | 22 | 0.21697 | 0.21697 | 0.21697 | 0.35651 | 0.21697 | 0.35651
5 | 31 | 23 | 0.26346 | 0.26346 | 0.26346 | 0.35393 | 0.26346 | 0.35393
5 | 31 | 24 | 0.28666 | 0.28666 | 0.28666 | 0.4028 | 0.28666 | 0.4028
6 | 1 | 1 | 0.24957 | 0.24957 | 0.24957 | 0.42584 | 0.24957 | 0.42584
6 | 1 | 2 | 0.2205 | 0.2205 | 0.2205 | 0.423 | 0.2205 | 0.423
6 | 1 | 3 | 0.22128 | 0.22128 | 0.22128 | 0.38764 | 0.22128 | 0.38764
6 | 1 | 4 | 0.26183 | 0.26183 | 0.26183 | 0.35865 | 0.26183 | 0.35865
6 | 1 | 5 | 0.29928 | 0.29928 | 0.29928 | 0.34791 | 0.29928 | 0.34791
6 | 1 | 6 | 0.31291 | 0.31291 | 0.31291 | 0.36856 | 0.31291 | 0.36856
6 | 1 | 7 | 0.27938 | 0.27938 | 0.27938 | 0.34171 | 0.27938 | 0.34171
6 | 1 | 8 | 0.15772 | 0.15772 | 0.15772 | 0.26913 | 0.15772 | 0.26913
6 | 1 | 9 | 0.11421 | 0.11421 | 0.11421 | 0.29917 | 0.11421 | 0.29917
6 | 1 | 10 | 0.13186 | 0.13186 | 0.13186 | 0.2477 | 0.13186 | 0.2477
6 | 1 | 11 | 0.15636 | 0.15636 | 0.15636 | 0.20138 | 0.15636 | 0.20138
6 | 1 | 12 | 0.21408 | 0.21408 | 0.21408 | 0.2049 | 0.21408 | 0.2049
6 | 1 | 13 | 0.24984 | 0.24984 | 0.24984 | 0.17813 | 0.24984 | 0.17813
6 | 1 | 14 | 0.25093 | 0.25093 | 0.25093 | 0.19426 | 0.25093 | 0.19426
6 | 1 | 15 | 0.2647 | 0.2647 | 0.2647 | 0.18258 | 0.2647 | 0.18258
6 | 1 | 16 | 0.25572 | 0.25572 | 0.25572 | 0.14842 | 0.25572 | 0.14842
6 | 1 | 17 | 0.24265 | 0.24265 | 0.24265 | 0.13761 | 0.24265 | 0.13761
6 | 1 | 18 | 0.19556 | 0.19556 | 0.19556 | 0.16339 | 0.19556 | 0.16339
6 | 1 | 19 | 0.16731 | 0.16731 | 0.16731 | 0.14423 | 0.16731 | 0.14423
6 | 1 | 20 | 0.14909 | 0.14909 | 0.14909 | 0.13149 | 0.14909 | 0.13149
6 | 1 | 21 | 0.23141 | 0.23141 | 0.23141 | 0.14537 | 0.23141 | 0.14537
6 | 1 | 22 | 0.2108 | 0.2108 | 0.2108 | 0.18844 | 0.2108 | 0.18844
6 | 1 | 23 | 0.14973 | 0.14973 | 0.14973 | 0.1854 | 0.14973 | 0.1854
6 | 1 | 24 | 0.1709 | 0.1709 | 0.1709 | 0.17545 | 0.1709 | 0.17545
6 | 2 | 1 | 0.19069 | 0.19069 | 0.19069 | 0.15088 | 0.19069 | 0.15088
6 | 2 | 2 | 0.26568 | 0.26568 | 0.26568 | 0.10844 | 0.26568 | 0.10844
6 | 2 | 3 | 0.27616 | 0.27616 | 0.27616 | 0.080046 | 0.27616 | 0.080046
6 | 2 | 4 | 0.22849 | 0.22849 | 0.22849 | 0.062528 | 0.22849 | 0.062528
6 | 2 | 5 | 0.16513 | 0.16513 | 0.16513 | 0.070626 | 0.16513 | 0.070626
6 | 2 | 6 | 0.17804 | 0.17804 | 0.17804 | 0.10297 | 0.17804 | 0.10297
6 | 2 | 7 | 0.10701 | 0.10701 | 0.10701 | 0.11386 | 0.10701 | 0.11386
6 | 2 | 8 | 0.082361 | 0.082361 | 0.082361 | 0.084596 | 0.082361 | 0.084596
6 | 2 | 9 | 0.070355 | 0.070355 | 0.070355 | 0.082214 | 0.070355 | 0.082214
6 | 2 | 10 | 0.044898 | 0.044898 | 0.044898 | 0.089265 | 0.044898 | 0.089265
6 | 2 | 11 | 0.046767 | 0.046767 | 0.046767 | 0.11626 | 0.046767 | 0.11626
6 | 2 | 12 | 0.054705 | 0.054705 | 0.054705 | 0.16536 | 0.054705 | 0.16536
6 | 2 | 13 | 0.069419 | 0.069419 | 0.069419 | 0.21917 | 0.069419 | 0.21917
6 | 2 | 14 | 0.088548 | 0.088548 | 0.088548 | 0.26018 | 0.088548 | 0.26018
6 | 2 | 15 | 0.061541 | 0.061541 | 0.061541 | 0.29431 | 0.061541 | 0.29431
6 | 2 | 16 | 0.047863 | 0.047863 | 0.047863 | 0.33162 | 0.047863 | 0.33162
6 | 2 | 17 | 0.035425 | 0.035425 | 0.035425 | 0.35675 | 0.035425 | 0.35675
6 | 2 | 18 | 0.02485 | 0.02485 | 0.02485 | 0.34672 | 0.02485 | 0.34672
6 | 2 | 19 | 0.058284 | 0.058284 | 0.058284 | 0.28983 | 0.058284 | 0.28983
6 | 2 | 20 | 0.10628 | 0.10628 | 0.10628 | 0.23768 | 0.10628 | 0.23768
6 | 2 | 21 | 0.12847 | 0.12847 | 0.12847 | 0.18882 | 0.12847 | 0.18882
6 | 2 | 22 | 0.13343 | 0.13343 | 0.13343 | 0.1558 | 0.13343 | 0.1558
6 | 2 | 23 | 0.20841 | 0.20841 | 0.20841 | 0.16243 | 0.20841 | 0.16243
6 | 2 | 24 | 0.21721 | 0.21721 | 0.21721 | 0.17236 | 0.21721 | 0.17236
6 | 3 | 1 | 0.24933 | 0.24933 | 0.24933 | 0.21251 | 0.24933 | 0.21251
6 | 3 | 2 | 0.24628 | 0.24628 | 0.24628 | 0.27606 | 0.24628 | 0.27606
6 | 3 | 3 | 0.30985 | 0.30985 | 0.30985 | 0.31082 | 0.30985 | 0.31082
6 | 3 | 4 | 0.29734 | 0.29734 | 0.29734 | 0.32715 | 0.29734 | 0.32715
6 | 3 | 5 | 0.25353 | 0.25353 | 0.25353 | 0.35957 | 0.25353 | 0.35957
6 | 3 | 6 | 0.24073 | 0.24073 | 0.24073 | 0.37741 | 0.24073 | 0.37741
6 | 3 | 7 | 0.22714 | 0.22714 | 0.22714 | 0.40162 | 0.22714 | 0.40162
6 | 3 | 8 | 0.20554 | 0.20554 | 0.20554 | 0.30106 | 0.20554 | 0.30106
6 | 3 | 9 | 0.19529 | 0.19529 | 0.19529 | 0.24847 | 0.19529 | 0.24847
6 | 3 | 10 | 0.20373 | 0.20373 | 0.20373 | 0.20764 | 0.20373 | 0.20764
6 | 3 | 11 | 0.22008 | 0.22008 | 0.22008 | 0.2311 | 0.22008 | 0.2311
6 | 3 | 12 | 0.20605 | 0.20605 | 0.20605 | 0.28791 | 0.20605 | 0.28791
6 | 3 | 13 | 0.22427 | 0.22427 | 0.22427 | 0.39384 | 0.22427 | 0.39384
6 | 3 | 14 | 0.20593 | 0.20593 | 0.20593 | 0.4651 | 0.20593 | 0.4651
6 | 3 | 15 | 0.20893 | 0.20893 | 0.20893 | 0.4388 | 0.20893 | 0.4388
6 | 3 | 16 | 0.2257 | 0.2257 | 0.2257 | 0.41359 | 0.2257 | 0.41359
6 | 3 | 17 | 0.23224 | 0.23224 | 0.23224 | 0.39254 | 0.23224 | 0.39254
6 | 3 | 18 | 0.20314 | 0.20314 | 0.20314 | 0.3516 | 0.20314 | 0.3516
6 | 3 | 19 | 0.12778 | 0.12778 | 0.12778 | 0.29974 | 0.12778 | 0.29974
6 | 3 | 20 | 0.095484 | 0.095484 | 0.095484 | 0.23162 | 0.095484 | 0.23162
6 | 3 | 21 | 0.076351 | 0.076351 | 0.076351 | 0.19337 | 0.076351 | 0.19337
6 | 3 | 22 | 0.049779 | 0.049779 | 0.049779 | 0.19882 | 0.049779 | 0.19882
6 | 3 | 23 | 0.042349 | 0.042349 | 0.042349 | 0.18873 | 0.042349 | 0.18873
6 | 3 | 24 | 0.036672 | 0.036672 | 0.036672 | 0.14401 | 0.036672 | 0.14401
6 | 4 | 1 | 0.071893 | 0.071893 | 0.071893 | 0.11365 | 0.071893 | 0.11365
6 | 4 | 2 | 0.14626 | 0.14626 | 0.14626 | 0.11069 | 0.14626 | 0.11069
6 | 4 | 3 | 0.21717 | 0.21717 | 0.21717 | 0.086626 | 0.21717 | 0.086626
6 | 4 | 4 | 0.2563 | 0.2563 | 0.2563 | 0.090133 | 0.2563 | 0.090133
6 | 4 | 5 | 0.28474 | 0.28474 | 0.28474 | 0.11021 | 0.28474 | 0.11021
6 | 4 | 6 | 0.31559 | 0.31559 | 0.31559 | 0.11023 | 0.31559 | 0.11023
6 | 4 | 7 | 0.2409 | 0.2409 | 0.2409 | 0.11518 | 0.2409 | 0.11518
6 | 4 | 8 | 0.11585 | 0.11585 | 0.11585 | 0.075924 | 0.11585 | 0.075924
6 | 4 | 9 | 0.077425 | 0.077425 | 0.077425 | 0.052691 | 0.077425 | 0.052691
6 | 4 | 10 | 0.12558 | 0.12558 | 0.12558 | 0.036518 | 0.12558 | 0.036518
6 | 4 | 11 | 0.19523 | 0.19523 | 0.19523 | 0.038291 | 0.19523 | 0.038291
6 | 4 | 12 | 0.25505 | 0.25505 | 0.25505 | 0.052789 | 0.25505 | 0.052789
6 | 4 | 13 | 0.32705 | 0.32705 | 0.32705 | 0.090494 | 0.32705 | 0.090494
6 | 4 | 14 | 0.26598 | 0.26598 | 0.26598 | 0.12598 | 0.26598 | 0.12598
6 | 4 | 15 | 0.23608 | 0.23608 | 0.23608 | 0.13317 | 0.23608 | 0.13317
6 | 4 | 16 | 0.21186 | 0.21186 | 0.21186 | 0.15079 | 0.21186 | 0.15079
6 | 4 | 17 | 0.13689 | 0.13689 | 0.13689 | 0.17219 | 0.13689 | 0.17219
6 | 4 | 18 | 0.11312 | 0.11312 | 0.11312 | 0.1829 | 0.11312 | 0.1829
6 | 4 | 19 | 0.093281 | 0.093281 | 0.093281 | 0.1783 | 0.093281 | 0.1783
6 | 4 | 20 | 0.12872 | 0.12872 | 0.12872 | 0.23442 | 0.12872 | 0.23442
6 | 4 | 21 | 0.19673 | 0.19673 | 0.19673 | 0.3003 | 0.19673 | 0.3003
6 | 4 | 22 | 0.22443 | 0.22443 | 0.22443 | 0.32811 | 0.22443 | 0.32811
6 | 4 | 23 | 0.26199 | 0.26199 | 0.26199 | 0.34426 | 0.26199 | 0.34426
6 | 4 | 24 | 0.28646 | 0.28646 | 0.28646 | 0.34448 | 0.28646 | 0.34448
6 | 5 | 1 | 0.26063 | 0.26063 | 0.26063 | 0.34889 | 0.26063 | 0.34889
6 | 5 | 2 | 0.18819 | 0.18819 | 0.18819 | 0.36253 | 0.18819 | 0.36253
6 | 5 | 3 | 0.1658 | 0.1658 | 0.1658 | 0.35645 | 0.1658 | 0.35645
6 | 5 | 4 | 0.17429 | 0.17429 | 0.17429 | 0.30307 | 0.17429 | 0.30307
6 | 5 | 5 | 0.18688 | 0.18688 | 0.18688 | 0.28543 | 0.18688 | 0.28543
6 | 5 | 6 | 0.18393 | 0.18393 | 0.18393 | 0.27995 | 0.18393 | 0.27995
6 | 5 | 7 | 0.14571 | 0.14571 | 0.14571 | 0.2341 | 0.14571 | 0.2341
6 | 5 | 8 | 0.083849 | 0.083849 | 0.083849 | 0.1368 | 0.083849 | 0.1368
6 | 5 | 9 | 0.081904 | 0.081904 | 0.081904 | 0.094126 | 0.081904 | 0.094126
6 | 5 | 10 | 0.065579 | 0.065579 | 0.065579 | 0.089191 | 0.065579 | 0.089191
6 | 5 | 11 | 0.045498 | 0.045498 | 0.045498 | 0.087694 | 0.045498 | 0.087694
6 | 5 | 12 | 0.035366 | 0.035366 | 0.035366 | 0.11096 | 0.035366 | 0.11096
6 | 5 | 13 | 0.020981 | 0.020981 | 0.020981 | 0.12665 | 0.020981 | 0.12665
6 | 5 | 14 | 0.013402 | 0.013402 | 0.013402 | 0.14051 | 0.013402 | 0.14051
6 | 5 | 15 | 0.011346 | 0.011346 | 0.011346 | 0.16998 | 0.011346 | 0.16998
6 | 5 | 16 | 0.01194 | 0.01194 | 0.01194 | 0.19151 | 0.01194 | 0.19151
6 | 5 | 17 | 0.013837 | 0.013837 | 0.013837 | 0.19366 | 0.013837 | 0.19366
6 | 5 | 18 | 0.030167 | 0.030167 | 0.030167 | 0.23043 | 0.030167 | 0.23043
6 | 5 | 19 | 0.034307 | 0.034307 | 0.034307 | 0.24224 | 0.034307 | 0.24224
6 | 5 | 20 | 0.06319 | 0.06319 | 0.06319 | 0.19544 | 0.06319 | 0.19544
6 | 5 | 21 | 0.09515 | 0.09515 | 0.09515 | 0.20038 | 0.09515 | 0.20038
6 | 5 | 22 | 0.11066 | 0.11066 | 0.11066 | 0.26841 | 0.11066 | 0.26841
6 | 5 | 23 | 0.12472 | 0.12472 | 0.12472 | 0.37599 | 0.12472 | 0.37599
6 | 5 | 24 | 0.18044 | 0.18044 | 0.18044 | 0.45899 | 0.18044 | 0.45899
6 | 6 | 1 | 0.22073 | 0.22073 | 0.22073 | 0.5149 | 0.22073 | 0.5149
6 | 6 | 2 | 0.24918 | 0.24918 | 0.24918 | 0.51394 | 0.24918 | 0.51394
6 | 6 | 3 | 0.25988 | 0.25988 | 0.25988 | 0.45876 | 0.25988 | 0.45876
6 | 6 | 4 | 0.28842 | 0.28842 | 0.28842 | 0.38944 | 0.28842 | 0.38944
6 | 6 | 5 | 0.31791 | 0.31791 | 0.31791 | 0.3601 | 0.31791 | 0.3601
6 | 6 | 6 | 0.32645 | 0.32645 | 0.32645 | 0.37054 | 0.32645 | 0.37054
6 | 6 | 7 | 0.2618 | 0.2618 | 0.2618 | 0.31673 | 0.2618 | 0.31673
6 | 6 | 8 | 0.18447 | 0.18447 | 0.18447 | 0.24549 | 0.18447 | 0.24549
6 | 6 | 9 | 0.13539 | 0.13539 | 0.13539 | 0.22366 | 0.13539 | 0.22366
6 | 6 | 10 | 0.13611 | 0.13611 | 0.13611 | 0.26987 | 0.13611 | 0.26987
6 | 6 | 11 | 0.18296 | 0.18296 | 0.18296 | 0.3156 | 0.18296 | 0.3156
6 | 6 | 12 | 0.22897 | 0.22897 | 0.22897 | 0.33838 | 0.22897 | 0.33838
6 | 6 | 13 | 0.30584 | 0.30584 | 0.30584 | 0.32172 | 0.30584 | 0.32172
6 | 6 | 14 | 0.33374 | 0.33374 | 0.33374 | 0.23458 | 0.33374 | 0.23458
6 | 6 | 15 | 0.36193 | 0.36193 | 0.36193 | 0.22404 | 0.36193 | 0.22404
6 | 6 | 16 | 0.36136 | 0.36136 | 0.36136 | 0.3186 | 0.36136 | 0.3186
6 | 6 | 17 | 0.42084 | 0.42084 | 0.42084 | 0.38447 | 0.42084 | 0.38447
6 | 6 | 18 | 0.48009 | 0.48009 | 0.48009 | 0.40831 | 0.48009 | 0.40831
6 | 6 | 19 | 0.54776 | 0.54776 | 0.54776 | 0.36119 | 0.54776 | 0.36119
6 | 6 | 20 | 0.56532 | 0.56532 | 0.56532 | 0.33789 | 0.56532 | 0.33789
6 | 6 | 21 | 0.60785 | 0.60785 | 0.60785 | 0.33773 | 0.60785 | 0.33773
6 | 6 | 22 | 0.66673 | 0.66673 | 0.66673 | 0.29236 | 0.66673 | 0.29236
6 | 6 | 23 | 0.72213 | 0.72213 | 0.72213 | 0.30207 | 0.72213 | 0.30207
6 | 6 | 24 | 0.70281 | 0.70281 | 0.70281 | 0.28595 | 0.70281 | 0.28595
6 | 7 | 1 | 0.70426 | 0.70426 | 0.70426 | 0.27952 | 0.70426 | 0.27952
6 | 7 | 2 | 0.6717 | 0.6717 | 0.6717 | 0.24647 | 0.6717 | 0.24647
6 | 7 | 3 | 0.6081 | 0.6081 | 0.6081 | 0.23986 | 0.6081 | 0.23986
6 | 7 | 4 | 0.59566 | 0.59566 | 0.59566 | 0.21472 | 0.59566 | 0.21472
6 | 7 | 5 | 0.56352 | 0.56352 | 0.56352 | 0.20255 | 0.56352 | 0.20255
6 | 7 | 6 | 0.56348 | 0.56348 | 0.56348 | 0.20748 | 0.56348 | 0.20748
6 | 7 | 7 | 0.54523 | 0.54523 | 0.54523 | 0.18179 | 0.54523 | 0.18179
6 | 7 | 8 | 0.56003 | 0.56003 | 0.56003 | 0.16519 | 0.56003 | 0.16519
6 | 7 | 9 | 0.54261 | 0.54261 | 0.54261 | 0.14832 | 0.54261 | 0.14832
6 | 7 | 10 | 0.55666 | 0.55666 | 0.55666 | 0.13169 | 0.55666 | 0.13169
6 | 7 | 11 | 0.58819 | 0.58819 | 0.58819 | 0.11822 | 0.58819 | 0.11822
6 | 7 | 12 | 0.59339 | 0.59339 | 0.59339 | 0.13857 | 0.59339 | 0.13857
6 | 7 | 13 | 0.59594 | 0.59594 | 0.59594 | 0.14103 | 0.59594 | 0.14103
6 | 7 | 14 | 0.56154 | 0.56154 | 0.56154 | 0.12742 | 0.56154 | 0.12742
6 | 7 | 15 | 0.52492 | 0.52492 | 0.52492 | 0.12126 | 0.52492 | 0.12126
6 | 7 | 16 | 0.51071 | 0.51071 | 0.51071 | 0.12229 | 0.51071 | 0.12229
6 | 7 | 17 | 0.47941 | 0.47941 | 0.47941 | 0.11578 | 0.47941 | 0.11578
6 | 7 | 18 | 0.41064 | 0.41064 | 0.41064 | 0.10609 | 0.41064 | 0.10609
6 | 7 | 19 | 0.39961 | 0.39961 | 0.39961 | 0.091327 | 0.39961 | 0.091327
6 | 7 | 20 | 0.38402 | 0.38402 | 0.38402 | 0.096406 | 0.38402 | 0.096406
6 | 7 | 21 | 0.38702 | 0.38702 | 0.38702 | 0.15291 | 0.38702 | 0.15291
6 | 7 | 22 | 0.32852 | 0.32852 | 0.32852 | 0.22924 | 0.32852 | 0.22924
6 | 7 | 23 | 0.22056 | 0.22056 | 0.22056 | 0.22325 | 0.22056 | 0.22325
6 | 7 | 24 | 0.18411 | 0.18411 | 0.18411 | 0.22651 | 0.18411 | 0.22651
6 | 8 | 1 | 0.19924 | 0.19924 | 0.19924 | 0.21358 | 0.19924 | 0.21358
6 | 8 | 2 | 0.19716 | 0.19716 | 0.19716 | 0.18376 | 0.19716 | 0.18376
6 | 8 | 3 | 0.22472 | 0.22472 | 0.22472 | 0.20921 | 0.22472 | 0.20921
6 | 8 | 4 | 0.17879 | 0.17879 | 0.17879 | 0.24905 | 0.17879 | 0.24905
6 | 8 | 5 | 0.19335 | 0.19335 | 0.19335 | 0.27307 | 0.19335 | 0.27307
6 | 8 | 6 | 0.20027 | 0.20027 | 0.20027 | 0.25842 | 0.20027 | 0.25842
6 | 8 | 7 | 0.1506 | 0.1506 | 0.1506 | 0.33846 | 0.1506 | 0.33846
6 | 8 | 8 | 0.095072 | 0.095072 | 0.095072 | 0.34855 | 0.095072 | 0.34855
6 | 8 | 9 | 0.067631 | 0.067631 | 0.067631 | 0.32155 | 0.067631 | 0.32155
6 | 8 | 10 | 0.033533 | 0.033533 | 0.033533 | 0.31879 | 0.033533 | 0.31879
6 | 8 | 11 | 0.01665 | 0.01665 | 0.01665 | 0.25322 | 0.01665 | 0.25322
6 | 8 | 12 | 0.012697 | 0.012697 | 0.012697 | 0.14959 | 0.012697 | 0.14959
6 | 8 | 13 | 0.015544 | 0.015544 | 0.015544 | 0.19721 | 0.015544 | 0.19721
6 | 8 | 14 | 0.018854 | 0.018854 | 0.018854 | 0.17113 | 0.018854 | 0.17113
6 | 8 | 15 | 0.010691 | 0.010691 | 0.010691 | 0.21179 | 0.010691 | 0.21179
6 | 8 | 16 | 0.0092569 | 0.0092569 | 0.0092569 | 0.19234 | 0.0092569 | 0.19234
6 | 8 | 17 | 0.016375 | 0.016375 | 0.016375 | 0.26167 | 0.016375 | 0.26167
6 | 8 | 18 | 0.052546 | 0.052546 | 0.052546 | 0.43105 | 0.052546 | 0.43105
6 | 8 | 19 | 0.10712 | 0.10712 | 0.10712 | 0.46518 | 0.10712 | 0.46518
6 | 8 | 20 | 0.16287 | 0.16287 | 0.16287 | 0.35599 | 0.16287 | 0.35599
6 | 8 | 21 | 0.29892 | 0.29892 | 0.29892 | 0.30052 | 0.29892 | 0.30052
6 | 8 | 22 | 0.28803 | 0.28803 | 0.28803 | 0.32755 | 0.28803 | 0.32755
6 | 8 | 23 | 0.31257 | 0.31257 | 0.31257 | 0.32391 | 0.31257 | 0.32391
6 | 8 | 24 | 0.41993 | 0.41993 | 0.41993 | 0.27167 | 0.41993 | 0.27167
6 | 9 | 1 | 0.45058 | 0.45058 | 0.45058 | 0.24449 | 0.45058 | 0.24449
6 | 9 | 2 | 0.50303 | 0.50303 | 0.50303 | 0.20682 | 0.50303 | 0.20682
6 | 9 | 3 | 0.53552 | 0.53552 | 0.53552 | 0.15481 | 0.53552 | 0.15481
6 | 9 | 4 | 0.50481 | 0.50481 | 0.50481 | 0.14134 | 0.50481 | 0.14134
6 | 9 | 5 | 0.52779 | 0.52779 | 0.52779 | 0.14159 | 0.52779 | 0.14159
6 | 9 | 6 | 0.63133 | 0.63133 | 0.63133 | 0.13492 | 0.63133 | 0.13492
6 | 9 | 7 | 0.70132 | 0.70132 | 0.70132 | 0.15345 | 0.70132 | 0.15345
6 | 9 | 8 | 0.65718 | 0.65718 | 0.65718 | 0.14285 | 0.65718 | 0.14285
6 | 9 | 9 | 0.61449 | 0.61449 | 0.61449 | 0.12809 | 0.61449 | 0.12809
6 | 9 | 10 | 0.60819 | 0.60819 | 0.60819 | 0.13737 | 0.60819 | 0.13737
6 | 9 | 11 | 0.59815 | 0.59815 | 0.59815 | 0.16447 | 0.59815 | 0.16447
6 | 9 | 12 | 0.55759 | 0.55759 | 0.55759 | 0.21733 | 0.55759 | 0.21733
6 | 9 | 13 | 0.53985 | 0.53985 | 0.53985 | 0.28938 | 0.53985 | 0.28938
6 | 9 | 14 | 0.5641 | 0.5641 | 0.5641 | 0.31417 | 0.5641 | 0.31417
6 | 9 | 15 | 0.57196 | 0.57196 | 0.57196 | 0.3369 | 0.57196 | 0.3369
6 | 9 | 16 | 0.56865 | 0.56865 | 0.56865 | 0.36193 | 0.56865 | 0.36193
6 | 9 | 17 | 0.55331 | 0.55331 | 0.55331 | 0.34421 | 0.55331 | 0.34421
6 | 9 | 18 | 0.51218 | 0.51218 | 0.51218 | 0.29229 | 0.51218 | 0.29229
6 | 9 | 19 | 0.42744 | 0.42744 | 0.42744 | 0.25212 | 0.42744 | 0.25212
6 | 9 | 20 | 0.39164 | 0.39164 | 0.39164 | 0.19143 | 0.39164 | 0.19143
6 | 9 | 21 | 0.44336 | 0.44336 | 0.44336 | 0.15558 | 0.44336 | 0.15558
6 | 9 | 22 | 0.49981 | 0.49981 | 0.49981 | 0.14392 | 0.49981 | 0.14392
6 | 9 | 23 | 0.52647 | 0.52647 | 0.52647 | 0.10287 | 0.52647 | 0.10287
6 | 9 | 24 | 0.54665 | 0.54665 | 0.54665 | 0.067894 | 0.54665 | 0.067894
6 | 10 | 1 | 0.4936 | 0.4936 | 0.4936 | 0.06141 | 0.4936 | 0.06141
6 | 10 | 2 | 0.46166 | 0.46166 | 0.46166 | 0.053433 | 0.46166 | 0.053433
6 | 10 | 3 | 0.48638 | 0.48638 | 0.48638 | 0.0521 | 0.48638 | 0.0521
6 | 10 | 4 | 0.49775 | 0.49775 | 0.49775 | 0.054388 | 0.49775 | 0.054388
6 | 10 | 5 | 0.38468 | 0.38468 | 0.38468 | 0.072532 | 0.38468 | 0.072532
6 | 10 | 6 | 0.30884 | 0.30884 | 0.30884 | 0.066667 | 0.30884 | 0.066667
6 | 10 | 7 | 0.22803 | 0.22803 | 0.22803 | 0.055091 | 0.22803 | 0.055091
6 | 10 | 8 | 0.16013 | 0.16013 | 0.16013 | 0.043083 | 0.16013 | 0.043083
6 | 10 | 9 | 0.21125 | 0.21125 | 0.21125 | 0.038035 | 0.21125 | 0.038035
6 | 10 | 10 | 0.20961 | 0.20961 | 0.20961 | 0.040833 | 0.20961 | 0.040833
6 | 10 | 11 | 0.19214 | 0.19214 | 0.19214 | 0.049752 | 0.19214 | 0.049752
6 | 10 | 12 | 0.17719 | 0.17719 | 0.17719 | 0.079691 | 0.17719 | 0.079691
6 | 10 | 13 | 0.16144 | 0.16144 | 0.16144 | 0.1001 | 0.16144 | 0.1001
6 | 10 | 14 | 0.15153 | 0.15153 | 0.15153 | 0.11649 | 0.15153 | 0.11649
6 | 10 | 15 | 0.14761 | 0.14761 | 0.14761 | 0.14512 | 0.14761 | 0.14512
6 | 10 | 16 | 0.13342 | 0.13342 | 0.13342 | 0.14785 | 0.13342 | 0.14785
6 | 10 | 17 | 0.12289 | 0.12289 | 0.12289 | 0.16775 | 0.12289 | 0.16775
6 | 10 | 18 | 0.10742 | 0.10742 | 0.10742 | 0.17535 | 0.10742 | 0.17535
6 | 10 | 19 | 0.082497 | 0.082497 | 0.082497 | 0.12724 | 0.082497 | 0.12724
6 | 10 | 20 | 0.076693 | 0.076693 | 0.076693 | 0.098569 | 0.076693 | 0.098569
6 | 10 | 21 | 0.071938 | 0.071938 | 0.071938 | 0.094307 | 0.071938 | 0.094307
6 | 10 | 22 | 0.059732 | 0.059732 | 0.059732 | 0.13518 | 0.059732 | 0.13518
6 | 10 | 23 | 0.048078 | 0.048078 | 0.048078 | 0.14719 | 0.048078 | 0.14719
6 | 10 | 24 | 0.030279 | 0.030279 | 0.030279 | 0.16431 | 0.030279 | 0.16431
6 | 11 | 1 | 0.018745 | 0.018745 | 0.018745 | 0.1304 | 0.018745 | 0.1304
6 | 11 | 2 | 0.014749 | 0.014749 | 0.014749 | 0.08545 | 0.014749 | 0.08545
6 | 11 | 3 | 0.0075872 | 0.0075872 | 0.0075872 | 0.081915 | 0.0075872 | 0.081915
6 | 11 | 4 | 0.019878 | 0.019878 | 0.019878 | 0.063694 | 0.019878 | 0.063694
6 | 11 | 5 | 0.031751 | 0.031751 | 0.031751 | 0.057367 | 0.031751 | 0.057367
6 | 11 | 6 | 0.092033 | 0.092033 | 0.092033 | 0.080367 | 0.092033 | 0.080367
6 | 11 | 7 | 0.10666 | 0.10666 | 0.10666 | 0.10083 | 0.10666 | 0.10083
6 | 11 | 8 | 0.068942 | 0.068942 | 0.068942 | 0.079125 | 0.068942 | 0.079125
6 | 11 | 9 | 0.037116 | 0.037116 | 0.037116 | 0.066334 | 0.037116 | 0.066334
6 | 11 | 10 | 0.022015 | 0.022015 | 0.022015 | 0.052413 | 0.022015 | 0.052413
6 | 11 | 11 | 0.0081323 | 0.0081323 | 0.0081323 | 0.051193 | 0.0081323 | 0.051193
6 | 11 | 12 | 0.0095099 | 0.0095099 | 0.0095099 | 0.058272 | 0.0095099 | 0.058272
6 | 11 | 13 | 0.02149 | 0.02149 | 0.02149 | 0.086679 | 0.02149 | 0.086679
6 | 11 | 14 | 0.035375 | 0.035375 | 0.035375 | 0.10227 | 0.035375 | 0.10227
6 | 11 | 15 | 0.037702 | 0.037702 | 0.037702 | 0.1035 | 0.037702 | 0.1035
6 | 11 | 16 | 0.047889 | 0.047889 | 0.047889 | 0.093104 | 0.047889 | 0.093104
6 | 11 | 17 | 0.030916 | 0.030916 | 0.030916 | 0.073179 | 0.030916 | 0.073179
6 | 11 | 18 | 0.042135 | 0.042135 | 0.042135 | 0.054472 | 0.042135 | 0.054472
6 | 11 | 19 | 0.052205 | 0.052205 | 0.052205 | 0.048105 | 0.052205 | 0.048105
6 | 11 | 20 | 0.1144 | 0.1144 | 0.1144 | 0.040522 | 0.1144 | 0.040522
6 | 11 | 21 | 0.17969 | 0.17969 | 0.17969 | 0.04868 | 0.17969 | 0.04868
6 | 11 | 22 | 0.226 | 0.226 | 0.226 | 0.066863 | 0.226 | 0.066863
6 | 11 | 23 | 0.26674 | 0.26674 | 0.26674 | 0.083215 | 0.26674 | 0.083215
6 | 11 | 24 | 0.26106 | 0.26106 | 0.26106 | 0.1219 | 0.26106 | 0.1219
6 | 12 | 1 | 0.27156 | 0.27156 | 0.27156 | 0.12599 | 0.27156 | 0.12599
6 | 12 | 2 | 0.21633 | 0.21633 | 0.21633 | 0.1248 | 0.21633 | 0.1248
6 | 12 | 3 | 0.18416 | 0.18416 | 0.18416 | 0.14488 | 0.18416 | 0.14488
6 | 12 | 4 | 0.20114 | 0.20114 | 0.20114 | 0.13027 | 0.20114 | 0.13027
6 | 12 | 5 | 0.23517 | 0.23517 | 0.23517 | 0.10268 | 0.23517 | 0.10268
6 | 12 | 6 | 0.24458 | 0.24458 | 0.24458 | 0.079068 | 0.24458 | 0.079068
6 | 12 | 7 | 0.22584 | 0.22584 | 0.22584 | 0.082526 | 0.22584 | 0.082526
6 | 12 | 8 | 0.17091 | 0.17091 | 0.17091 | 0.062872 | 0.17091 | 0.062872
6 | 12 | 9 | 0.132 | 0.132 | 0.132 | 0.056972 | 0.132 | 0.056972
6 | 12 | 10 | 0.091288 | 0.091288 | 0.091288 | 0.071633 | 0.091288 | 0.071633
6 | 12 | 11 | 0.068218 | 0.068218 | 0.068218 | 0.10123 | 0.068218 | 0.10123
6 | 12 | 12 | 0.094895 | 0.094895 | 0.094895 | 0.10445 | 0.094895 | 0.10445
6 | 12 | 13 | 0.11145 | 0.11145 | 0.11145 | 0.12054 | 0.11145 | 0.12054
6 | 12 | 14 | 0.12711 | 0.12711 | 0.12711 | 0.10653 | 0.12711 | 0.10653
6 | 12 | 15 | 0.1908 | 0.1908 | 0.1908 | 0.1218 | 0.1908 | 0.1218
6 | 12 | 16 | 0.19728 | 0.19728 | 0.19728 | 0.12965 | 0.19728 | 0.12965
6 | 12 | 17 | 0.16614 | 0.16614 | 0.16614 | 0.10011 | 0.16614 | 0.10011
6 | 12 | 18 | 0.16167 | 0.16167 | 0.16167 | 0.076037 | 0.16167 | 0.076037
6 | 12 | 19 | 0.12498 | 0.12498 | 0.12498 | 0.071401 | 0.12498 | 0.071401
6 | 12 | 20 | 0.1131 | 0.1131 | 0.1131 | 0.10791 | 0.1131 | 0.10791
6 | 12 | 21 | 0.1285 | 0.1285 | 0.1285 | 0.13096 | 0.1285 | 0.13096
6 | 12 | 22 | 0.1343 | 0.1343 | 0.1343 | 0.16827 | 0.1343 | 0.16827
6 | 12 | 23 | 0.15309 | 0.15309 | 0.15309 | 0.19998 | 0.15309 | 0.19998
6 | 12 | 24 | 0.18594 | 0.18594 | 0.18594 | 0.21998 | 0.18594 | 0.21998
6 | 13 | 1 | 0.19034 | 0.19034 | 0.19034 | 0.20637 | 0.19034 | 0.20637
6 | 13 | 2 | 0.17615 | 0.17615 | 0.17615 | 0.20144 | 0.17615 | 0.20144
6 | 13 | 3 | 0.15606 | 0.15606 | 0.15606 | 0.20062 | 0.15606 | 0.20062
6 | 13 | 4 | 0.14265 | 0.14265 | 0.14265 | 0.20993 | 0.14265 | 0.20993
6 | 13 | 5 | 0.12399 | 0.12399 | 0.12399 | 0.2264 | 0.12399 | 0.2264
6 | 13 | 6 | 0.11234 | 0.11234 | 0.11234 | 0.2692 | 0.11234 | 0.2692
6 | 13 | 7 | 0.067721 | 0.067721 | 0.067721 | 0.25652 | 0.067721 | 0.25652
6 | 13 | 8 | 0.044721 | 0.044721 | 0.044721 | 0.15767 | 0.044721 | 0.15767
6 | 13 | 9 | 0.035101 | 0.035101 | 0.035101 | 0.095181 | 0.035101 | 0.095181
6 | 13 | 10 | 0.042968 | 0.042968 | 0.042968 | 0.092844 | 0.042968 | 0.092844
6 | 13 | 11 | 0.052485 | 0.052485 | 0.052485 | 0.1195 | 0.052485 | 0.1195
6 | 13 | 12 | 0.076097 | 0.076097 | 0.076097 | 0.16523 | 0.076097 | 0.16523
6 | 13 | 13 | 0.089238 | 0.089238 | 0.089238 | 0.19673 | 0.089238 | 0.19673
6 | 13 | 14 | 0.087461 | 0.087461 | 0.087461 | 0.23709 | 0.087461 | 0.23709
6 | 13 | 15 | 0.097686 | 0.097686 | 0.097686 | 0.27153 | 0.097686 | 0.27153
6 | 13 | 16 | 0.11687 | 0.11687 | 0.11687 | 0.39861 | 0.11687 | 0.39861
6 | 13 | 17 | 0.12447 | 0.12447 | 0.12447 | 0.50208 | 0.12447 | 0.50208
6 | 13 | 18 | 0.079253 | 0.079253 | 0.079253 | 0.46025 | 0.079253 | 0.46025
6 | 13 | 19 | 0.063228 | 0.063228 | 0.063228 | 0.40611 | 0.063228 | 0.40611
6 | 13 | 20 | 0.055609 | 0.055609 | 0.055609 | 0.35894 | 0.055609 | 0.35894
6 | 13 | 21 | 0.080847 | 0.080847 | 0.080847 | 0.36834 | 0.080847 | 0.36834
6 | 13 | 22 | 0.077609 | 0.077609 | 0.077609 | 0.42255 | 0.077609 | 0.42255
6 | 13 | 23 | 0.059601 | 0.059601 | 0.059601 | 0.55384 | 0.059601 | 0.55384
6 | 13 | 24 | 0.044799 | 0.044799 | 0.044799 | 0.57814 | 0.044799 | 0.57814
6 | 14 | 1 | 0.038655 | 0.038655 | 0.038655 | 0.57946 | 0.038655 | 0.57946
6 | 14 | 2 | 0.10026 | 0.10026 | 0.10026 | 0.60067 | 0.10026 | 0.60067
6 | 14 | 3 | 0.15498 | 0.15498 | 0.15498 | 0.47477 | 0.15498 | 0.47477
6 | 14 | 4 | 0.19541 | 0.19541 | 0.19541 | 0.36093 | 0.19541 | 0.36093
6 | 14 | 5 | 0.097269 | 0.097269 | 0.097269 | 0.26885 | 0.097269 | 0.26885
6 | 14 | 6 | 0.13455 | 0.13455 | 0.13455 | 0.2781 | 0.13455 | 0.2781
6 | 14 | 7 | 0.10357 | 0.10357 | 0.10357 | 0.25119 | 0.10357 | 0.25119
6 | 14 | 8 | 0.14028 | 0.14028 | 0.14028 | 0.20131 | 0.14028 | 0.20131
6 | 14 | 9 | 0.094072 | 0.094072 | 0.094072 | 0.20771 | 0.094072 | 0.20771
6 | 14 | 10 | 0.10205 | 0.10205 | 0.10205 | 0.2531 | 0.10205 | 0.2531
6 | 14 | 11 | 0.11141 | 0.11141 | 0.11141 | 0.25596 | 0.11141 | 0.25596
6 | 14 | 12 | 0.11281 | 0.11281 | 0.11281 | 0.26306 | 0.11281 | 0.26306
6 | 14 | 13 | 0.096873 | 0.096873 | 0.096873 | 0.27473 | 0.096873 | 0.27473
6 | 14 | 14 | 0.10411 | 0.10411 | 0.10411 | 0.31975 | 0.10411 | 0.31975
6 | 14 | 15 | 0.088108 | 0.088108 | 0.088108 | 0.3714 | 0.088108 | 0.3714
6 | 14 | 16 | 0.097485 | 0.097485 | 0.097485 | 0.40189 | 0.097485 | 0.40189
6 | 14 | 17 | 0.083156 | 0.083156 | 0.083156 | 0.4242 | 0.083156 | 0.4242
6 | 14 | 18 | 0.055823 | 0.055823 | 0.055823 | 0.41645 | 0.055823 | 0.41645
6 | 14 | 19 | 0.060066 | 0.060066 | 0.060066 | 0.42234 | 0.060066 | 0.42234
6 | 14 | 20 | 0.081743 | 0.081743 | 0.081743 | 0.40699 | 0.081743 | 0.40699
6 | 14 | 21 | 0.093281 | 0.093281 | 0.093281 | 0.46991 | 0.093281 | 0.46991
6 | 14 | 22 | 0.10348 | 0.10348 | 0.10348 | 0.54969 | 0.10348 | 0.54969
6 | 14 | 23 | 0.082646 | 0.082646 | 0.082646 | 0.59198 | 0.082646 | 0.59198
6 | 14 | 24 | 0.05448 | 0.05448 | 0.05448 | 0.60846 | 0.05448 | 0.60846
6 | 15 | 1 | 0.0332 | 0.0332 | 0.0332 | 0.59748 | 0.0332 | 0.59748
6 | 15 | 2 | 0.029385 | 0.029385 | 0.029385 | 0.59425 | 0.029385 | 0.59425
6 | 15 | 3 | 0.027481 | 0.027481 | 0.027481 | 0.58762 | 0.027481 | 0.58762
6 | 15 | 4 | 0.032548 | 0.032548 | 0.032548 | 0.53964 | 0.032548 | 0.53964
6 | 15 | 5 | 0.044567 | 0.044567 | 0.044567 | 0.48781 | 0.044567 | 0.48781
6 | 15 | 6 | 0.04448 | 0.04448 | 0.04448 | 0.4223 | 0.04448 | 0.4223
6 | 15 | 7 | 0.035343 | 0.035343 | 0.035343 | 0.38515 | 0.035343 | 0.38515
6 | 15 | 8 | 0.022707 | 0.022707 | 0.022707 | 0.29824 | 0.022707 | 0.29824
6 | 15 | 9 | 0.017406 | 0.017406 | 0.017406 | 0.27807 | 0.017406 | 0.27807
6 | 15 | 10 | 0.013932 | 0.013932 | 0.013932 | 0.2726 | 0.013932 | 0.2726
6 | 15 | 11 | 0.010273 | 0.010273 | 0.010273 | 0.21905 | 0.010273 | 0.21905
6 | 15 | 12 | 0.0065325 | 0.0065325 | 0.0065325 | 0.20544 | 0.0065325 | 0.20544
6 | 15 | 13 | 0.0066912 | 0.0066912 | 0.0066912 | 0.2762 | 0.0066912 | 0.2762
6 | 15 | 14 | 0.02239 | 0.02239 | 0.02239 | 0.44234 | 0.02239 | 0.44234
6 | 15 | 15 | 0.040902 | 0.040902 | 0.040902 | 0.51807 | 0.040902 | 0.51807
6 | 15 | 16 | 0.077783 | 0.077783 | 0.077783 | 0.5623 | 0.077783 | 0.5623
6 | 15 | 17 | 0.1032 | 0.1032 | 0.1032 | 0.65196 | 0.1032 | 0.65196
6 | 15 | 18 | 0.11242 | 0.11242 | 0.11242 | 0.67047 | 0.11242 | 0.67047
6 | 15 | 19 | 0.11532 | 0.11532 | 0.11532 | 0.69753 | 0.11532 | 0.69753
6 | 15 | 20 | 0.16361 | 0.16361 | 0.16361 | 0.72588 | 0.16361 | 0.72588
6 | 15 | 21 | 0.23791 | 0.23791 | 0.23791 | 0.71889 | 0.23791 | 0.71889
6 | 15 | 22 | 0.33344 | 0.33344 | 0.33344 | 0.70456 | 0.33344 | 0.70456
6 | 15 | 23 | 0.40661 | 0.40661 | 0.40661 | 0.67613 | 0.40661 | 0.67613
6 | 15 | 24 | 0.40886 | 0.40886 | 0.40886 | 0.67013 | 0.40886 | 0.67013
6 | 16 | 1 | 0.39535 | 0.39535 | 0.39535 | 0.60615 | 0.39535 | 0.60615
6 | 16 | 2 | 0.39076 | 0.39076 | 0.39076 | 0.54519 | 0.39076 | 0.54519
6 | 16 | 3 | 0.38239 | 0.38239 | 0.38239 | 0.46573 | 0.38239 | 0.46573
6 | 16 | 4 | 0.36267 | 0.36267 | 0.36267 | 0.43047 | 0.36267 | 0.43047
6 | 16 | 5 | 0.31212 | 0.31212 | 0.31212 | 0.41813 | 0.31212 | 0.41813
6 | 16 | 6 | 0.38639 | 0.38639 | 0.38639 | 0.39594 | 0.38639 | 0.39594
6 | 16 | 7 | 0.38654 | 0.38654 | 0.38654 | 0.38279 | 0.38654 | 0.38279
6 | 16 | 8 | 0.39483 | 0.39483 | 0.39483 | 0.35005 | 0.39483 | 0.35005
6 | 16 | 9 | 0.31659 | 0.31659 | 0.31659 | 0.37233 | 0.31659 | 0.37233
6 | 16 | 10 | 0.31757 | 0.31757 | 0.31757 | 0.40837 | 0.31757 | 0.40837
6 | 16 | 11 | 0.29468 | 0.29468 | 0.29468 | 0.44042 | 0.29468 | 0.44042
6 | 16 | 12 | 0.31255 | 0.31255 | 0.31255 | 0.47792 | 0.31255 | 0.47792
6 | 16 | 13 | 0.33536 | 0.33536 | 0.33536 | 0.48721 | 0.33536 | 0.48721
6 | 16 | 14 | 0.37022 | 0.37022 | 0.37022 | 0.49803 | 0.37022 | 0.49803
6 | 16 | 15 | 0.40252 | 0.40252 | 0.40252 | 0.52832 | 0.40252 | 0.52832
6 | 16 | 16 | 0.46322 | 0.46322 | 0.46322 | 0.57595 | 0.46322 | 0.57595
6 | 16 | 17 | 0.44167 | 0.44167 | 0.44167 | 0.64847 | 0.44167 | 0.64847
6 | 16 | 18 | 0.43946 | 0.43946 | 0.43946 | 0.65049 | 0.43946 | 0.65049
6 | 16 | 19 | 0.37775 | 0.37775 | 0.37775 | 0.55284 | 0.37775 | 0.55284
6 | 16 | 20 | 0.43662 | 0.43662 | 0.43662 | 0.45817 | 0.43662 | 0.45817
6 | 16 | 21 | 0.43451 | 0.43451 | 0.43451 | 0.44825 | 0.43451 | 0.44825
6 | 16 | 22 | 0.48376 | 0.48376 | 0.48376 | 0.48657 | 0.48376 | 0.48657
6 | 16 | 23 | 0.51984 | 0.51984 | 0.51984 | 0.51384 | 0.51984 | 0.51384
6 | 16 | 24 | 0.56594 | 0.56594 | 0.56594 | 0.53904 | 0.56594 | 0.53904
6 | 17 | 1 | 0.5596 | 0.5596 | 0.5596 | 0.49148 | 0.5596 | 0.49148
6 | 17 | 2 | 0.60318 | 0.60318 | 0.60318 | 0.44411 | 0.60318 | 0.44411
6 | 17 | 3 | 0.67334 | 0.67334 | 0.67334 | 0.38625 | 0.67334 | 0.38625
6 | 17 | 4 | 0.6898 | 0.6898 | 0.6898 | 0.31122 | 0.6898 | 0.31122
6 | 17 | 5 | 0.72459 | 0.72459 | 0.72459 | 0.2818 | 0.72459 | 0.2818
6 | 17 | 6 | 0.71597 | 0.71597 | 0.71597 | 0.29017 | 0.71597 | 0.29017
6 | 17 | 7 | 0.63651 | 0.63651 | 0.63651 | 0.30081 | 0.63651 | 0.30081
6 | 17 | 8 | 0.63246 | 0.63246 | 0.63246 | 0.25005 | 0.63246 | 0.25005
6 | 17 | 9 | 0.64282 | 0.64282 | 0.64282 | 0.17138 | 0.64282 | 0.17138
6 | 17 | 10 | 0.74575 | 0.74575 | 0.74575 | 0.18448 | 0.74575 | 0.18448
6 | 17 | 11 | 0.78381 | 0.78381 | 0.78381 | 0.2749 | 0.78381 | 0.2749
6 | 17 | 12 | 0.76892 | 0.76892 | 0.76892 | 0.3837 | 0.76892 | 0.3837
6 | 17 | 13 | 0.7769 | 0.7769 | 0.7769 | 0.37894 | 0.7769 | 0.37894
6 | 17 | 14 | 0.76759 | 0.76759 | 0.76759 | 0.39226 | 0.76759 | 0.39226
6 | 17 | 15 | 0.75738 | 0.75738 | 0.75738 | 0.45389 | 0.75738 | 0.45389
6 | 17 | 16 | 0.75021 | 0.75021 | 0.75021 | 0.47961 | 0.75021 | 0.47961
6 | 17 | 17 | 0.73377 | 0.73377 | 0.73377 | 0.48654 | 0.73377 | 0.48654
6 | 17 | 18 | 0.67474 | 0.67474 | 0.67474 | 0.474 | 0.67474 | 0.474
6 | 17 | 19 | 0.58236 | 0.58236 | 0.58236 | 0.44353 | 0.58236 | 0.44353
6 | 17 | 20 | 0.52057 | 0.52057 | 0.52057 | 0.38991 | 0.52057 | 0.38991
6 | 17 | 21 | 0.59113 | 0.59113 | 0.59113 | 0.34092 | 0.59113 | 0.34092
6 | 17 | 22 | 0.61965 | 0.61965 | 0.61965 | 0.35616 | 0.61965 | 0.35616
6 | 17 | 23 | 0.69508 | 0.69508 | 0.69508 | 0.36078 | 0.69508 | 0.36078
6 | 17 | 24 | 0.7571 | 0.7571 | 0.7571 | 0.40233 | 0.7571 | 0.40233
6 | 18 | 1 | 0.73225 | 0.73225 | 0.73225 | 0.48288 | 0.73225 | 0.48288
6 | 18 | 2 | 0.61953 | 0.61953 | 0.61953 | 0.53704 | 0.61953 | 0.53704
6 | 18 | 3 | 0.55482 | 0.55482 | 0.55482 | 0.55035 | 0.55482 | 0.55035
6 | 18 | 4 | 0.65772 | 0.65772 | 0.65772 | 0.53115 | 0.65772 | 0.53115
6 | 18 | 5 | 0.67817 | 0.67817 | 0.67817 | 0.4932 | 0.67817 | 0.4932
6 | 18 | 6 | 0.77193 | 0.77193 | 0.77193 | 0.40107 | 0.77193 | 0.40107
6 | 18 | 7 | 0.7686 | 0.7686 | 0.7686 | 0.30363 | 0.7686 | 0.30363
6 | 18 | 8 | 0.83367 | 0.83367 | 0.83367 | 0.25203 | 0.83367 | 0.25203
6 | 18 | 9 | 0.84517 | 0.84517 | 0.84517 | 0.24963 | 0.84517 | 0.24963
6 | 18 | 10 | 0.87971 | 0.87971 | 0.87971 | 0.24638 | 0.87971 | 0.24638
6 | 18 | 11 | 0.84679 | 0.84679 | 0.84679 | 0.22902 | 0.84679 | 0.22902
6 | 18 | 12 | 0.86021 | 0.86021 | 0.86021 | 0.22285 | 0.86021 | 0.22285
6 | 18 | 13 | 0.88828 | 0.88828 | 0.88828 | 0.22471 | 0.88828 | 0.22471
6 | 18 | 14 | 0.92512 | 0.92512 | 0.92512 | 0.22753 | 0.92512 | 0.22753
6 | 18 | 15 | 0.94109 | 0.94109 | 0.94109 | 0.22634 | 0.94109 | 0.22634
6 | 18 | 16 | 0.89529 | 0.89529 | 0.89529 | 0.23525 | 0.89529 | 0.23525
6 | 18 | 17 | 0.87755 | 0.87755 | 0.87755 | 0.24708 | 0.87755 | 0.24708
6 | 18 | 18 | 0.86164 | 0.86164 | 0.86164 | 0.26224 | 0.86164 | 0.26224
6 | 18 | 19 | 0.83115 | 0.83115 | 0.83115 | 0.26836 | 0.83115 | 0.26836
6 | 18 | 20 | 0.75604 | 0.75604 | 0.75604 | 0.27358 | 0.75604 | 0.27358
6 | 18 | 21 | 0.75624 | 0.75624 | 0.75624 | 0.32271 | 0.75624 | 0.32271
6 | 18 | 22 | 0.80725 | 0.80725 | 0.80725 | 0.42287 | 0.80725 | 0.42287
6 | 18 | 23 | 0.82805 | 0.82805 | 0.82805 | 0.43869 | 0.82805 | 0.43869
6 | 18 | 24 | 0.75201 | 0.75201 | 0.75201 | 0.40482 | 0.75201 | 0.40482
6 | 19 | 1 | 0.63823 | 0.63823 | 0.63823 | 0.32239 | 0.63823 | 0.32239
6 | 19 | 2 | 0.55833 | 0.55833 | 0.55833 | 0.25964 | 0.55833 | 0.25964
6 | 19 | 3 | 0.49417 | 0.49417 | 0.49417 | 0.20737 | 0.49417 | 0.20737
6 | 19 | 4 | 0.4884 | 0.4884 | 0.4884 | 0.16621 | 0.4884 | 0.16621
6 | 19 | 5 | 0.47519 | 0.47519 | 0.47519 | 0.15855 | 0.47519 | 0.15855
6 | 19 | 6 | 0.42744 | 0.42744 | 0.42744 | 0.16184 | 0.42744 | 0.16184
6 | 19 | 7 | 0.43476 | 0.43476 | 0.43476 | 0.16111 | 0.43476 | 0.16111
6 | 19 | 8 | 0.44033 | 0.44033 | 0.44033 | 0.12219 | 0.44033 | 0.12219
6 | 19 | 9 | 0.57225 | 0.57225 | 0.57225 | 0.12301 | 0.57225 | 0.12301
6 | 19 | 10 | 0.64152 | 0.64152 | 0.64152 | 0.14978 | 0.64152 | 0.14978
6 | 19 | 11 | 0.69486 | 0.69486 | 0.69486 | 0.14613 | 0.69486 | 0.14613
6 | 19 | 12 | 0.77739 | 0.77739 | 0.77739 | 0.10319 | 0.77739 | 0.10319
6 | 19 | 13 | 0.80251 | 0.80251 | 0.80251 | 0.092802 | 0.80251 | 0.092802
6 | 19 | 14 | 0.83784 | 0.83784 | 0.83784 | 0.10284 | 0.83784 | 0.10284
6 | 19 | 15 | 0.84148 | 0.84148 | 0.84148 | 0.11028 | 0.84148 | 0.11028
6 | 19 | 16 | 0.81375 | 0.81375 | 0.81375 | 0.11336 | 0.81375 | 0.11336
6 | 19 | 17 | 0.74248 | 0.74248 | 0.74248 | 0.11445 | 0.74248 | 0.11445
6 | 19 | 18 | 0.70762 | 0.70762 | 0.70762 | 0.11919 | 0.70762 | 0.11919
6 | 19 | 19 | 0.61849 | 0.61849 | 0.61849 | 0.11954 | 0.61849 | 0.11954
6 | 19 | 20 | 0.56669 | 0.56669 | 0.56669 | 0.13202 | 0.56669 | 0.13202
6 | 19 | 21 | 0.53816 | 0.53816 | 0.53816 | 0.20353 | 0.53816 | 0.20353
6 | 19 | 22 | 0.40363 | 0.40363 | 0.40363 | 0.28505 | 0.40363 | 0.28505
6 | 19 | 23 | 0.37002 | 0.37002 | 0.37002 | 0.39214 | 0.37002 | 0.39214
6 | 19 | 24 | 0.36112 | 0.36112 | 0.36112 | 0.50851 | 0.36112 | 0.50851
6 | 20 | 1 | 0.31985 | 0.31985 | 0.31985 | 0.57227 | 0.31985 | 0.57227
6 | 20 | 2 | 0.25584 | 0.25584 | 0.25584 | 0.57343 | 0.25584 | 0.57343
6 | 20 | 3 | 0.24161 | 0.24161 | 0.24161 | 0.49256 | 0.24161 | 0.49256
6 | 20 | 4 | 0.19822 | 0.19822 | 0.19822 | 0.47851 | 0.19822 | 0.47851
6 | 20 | 5 | 0.16543 | 0.16543 | 0.16543 | 0.47967 | 0.16543 | 0.47967
6 | 20 | 6 | 0.14368 | 0.14368 | 0.14368 | 0.53253 | 0.14368 | 0.53253
6 | 20 | 7 | 0.098715 | 0.098715 | 0.098715 | 0.5358 | 0.098715 | 0.5358
6 | 20 | 8 | 0.069078 | 0.069078 | 0.069078 | 0.38789 | 0.069078 | 0.38789
6 | 20 | 9 | 0.033568 | 0.033568 | 0.033568 | 0.23597 | 0.033568 | 0.23597
6 | 20 | 10 | 0.030146 | 0.030146 | 0.030146 | 0.22069 | 0.030146 | 0.22069
6 | 20 | 11 | 0.07799 | 0.07799 | 0.07799 | 0.18392 | 0.07799 | 0.18392
6 | 20 | 12 | 0.17054 | 0.17054 | 0.17054 | 0.13947 | 0.17054 | 0.13947
6 | 20 | 13 | 0.17146 | 0.17146 | 0.17146 | 0.12802 | 0.17146 | 0.12802
6 | 20 | 14 | 0.16926 | 0.16926 | 0.16926 | 0.13183 | 0.16926 | 0.13183
6 | 20 | 15 | 0.18554 | 0.18554 | 0.18554 | 0.17397 | 0.18554 | 0.17397
6 | 20 | 16 | 0.21182 | 0.21182 | 0.21182 | 0.21497 | 0.21182 | 0.21497
6 | 20 | 17 | 0.21778 | 0.21778 | 0.21778 | 0.27163 | 0.21778 | 0.27163
6 | 20 | 18 | 0.13972 | 0.13972 | 0.13972 | 0.33349 | 0.13972 | 0.33349
6 | 20 | 19 | 0.068265 | 0.068265 | 0.068265 | 0.34812 | 0.068265 | 0.34812
6 | 20 | 20 | 0.11257 | 0.11257 | 0.11257 | 0.36401 | 0.11257 | 0.36401
6 | 20 | 21 | 0.18644 | 0.18644 | 0.18644 | 0.48199 | 0.18644 | 0.48199
6 | 20 | 22 | 0.20169 | 0.20169 | 0.20169 | 0.61012 | 0.20169 | 0.61012
6 | 20 | 23 | 0.2296 | 0.2296 | 0.2296 | 0.69469 | 0.2296 | 0.69469
6 | 20 | 24 | 0.20233 | 0.20233 | 0.20233 | 0.70781 | 0.20233 | 0.70781
6 | 21 | 1 | 0.16974 | 0.16974 | 0.16974 | 0.70483 | 0.16974 | 0.70483
6 | 21 | 2 | 0.17069 | 0.17069 | 0.17069 | 0.67107 | 0.17069 | 0.67107
6 | 21 | 3 | 0.12487 | 0.12487 | 0.12487 | 0.60849 | 0.12487 | 0.60849
6 | 21 | 4 | 0.24178 | 0.24178 | 0.24178 | 0.62136 | 0.24178 | 0.62136
6 | 21 | 5 | 0.22393 | 0.22393 | 0.22393 | 0.58948 | 0.22393 | 0.58948
6 | 21 | 6 | 0.20994 | 0.20994 | 0.20994 | 0.58619 | 0.20994 | 0.58619
6 | 21 | 7 | 0.25523 | 0.25523 | 0.25523 | 0.5346 | 0.25523 | 0.5346
6 | 21 | 8 | 0.24429 | 0.24429 | 0.24429 | 0.39764 | 0.24429 | 0.39764
6 | 21 | 9 | 0.17204 | 0.17204 | 0.17204 | 0.32344 | 0.17204 | 0.32344
6 | 21 | 10 | 0.088344 | 0.088344 | 0.088344 | 0.36301 | 0.088344 | 0.36301
6 | 21 | 11 | 0.040294 | 0.040294 | 0.040294 | 0.4049 | 0.040294 | 0.4049
6 | 21 | 12 | 0.045223 | 0.045223 | 0.045223 | 0.38296 | 0.045223 | 0.38296
6 | 21 | 13 | 0.076955 | 0.076955 | 0.076955 | 0.39569 | 0.076955 | 0.39569
6 | 21 | 14 | 0.11458 | 0.11458 | 0.11458 | 0.48067 | 0.11458 | 0.48067
6 | 21 | 15 | 0.18999 | 0.18999 | 0.18999 | 0.5255 | 0.18999 | 0.5255
6 | 21 | 16 | 0.22607 | 0.22607 | 0.22607 | 0.54093 | 0.22607 | 0.54093
6 | 21 | 17 | 0.25894 | 0.25894 | 0.25894 | 0.59147 | 0.25894 | 0.59147
6 | 21 | 18 | 0.27584 | 0.27584 | 0.27584 | 0.61933 | 0.27584 | 0.61933
6 | 21 | 19 | 0.30456 | 0.30456 | 0.30456 | 0.5849 | 0.30456 | 0.5849
6 | 21 | 20 | 0.35579 | 0.35579 | 0.35579 | 0.49462 | 0.35579 | 0.49462
6 | 21 | 21 | 0.401 | 0.401 | 0.401 | 0.49159 | 0.401 | 0.49159
6 | 21 | 22 | 0.46434 | 0.46434 | 0.46434 | 0.52067 | 0.46434 | 0.52067
6 | 21 | 23 | 0.44371 | 0.44371 | 0.44371 | 0.49357 | 0.44371 | 0.49357
6 | 21 | 24 | 0.44587 | 0.44587 | 0.44587 | 0.48913 | 0.44587 | 0.48913
6 | 22 | 1 | 0.44257 | 0.44257 | 0.44257 | 0.49806 | 0.44257 | 0.49806
6 | 22 | 2 | 0.47111 | 0.47111 | 0.47111 | 0.4961 | 0.47111 | 0.4961
6 | 22 | 3 | 0.48535 | 0.48535 | 0.48535 | 0.48233 | 0.48535 | 0.48233
6 | 22 | 4 | 0.45669 | 0.45669 | 0.45669 | 0.40921 | 0.45669 | 0.40921
6 | 22 | 5 | 0.41911 | 0.41911 | 0.41911 | 0.41781 | 0.41911 | 0.41781
6 | 22 | 6 | 0.35891 | 0.35891 | 0.35891 | 0.36162 | 0.35891 | 0.36162
6 | 22 | 7 | 0.32481 | 0.32481 | 0.32481 | 0.29571 | 0.32481 | 0.29571
6 | 22 | 8 | 0.25986 | 0.25986 | 0.25986 | 0.22206 | 0.25986 | 0.22206
6 | 22 | 9 | 0.1603 | 0.1603 | 0.1603 | 0.21024 | 0.1603 | 0.21024
6 | 22 | 10 | 0.10929 | 0.10929 | 0.10929 | 0.15817 | 0.10929 | 0.15817
6 | 22 | 11 | 0.073182 | 0.073182 | 0.073182 | 0.1182 | 0.073182 | 0.1182
6 | 22 | 12 | 0.086365 | 0.086365 | 0.086365 | 0.11123 | 0.086365 | 0.11123
6 | 22 | 13 | 0.13604 | 0.13604 | 0.13604 | 0.1546 | 0.13604 | 0.1546
6 | 22 | 14 | 0.24094 | 0.24094 | 0.24094 | 0.23944 | 0.24094 | 0.23944
6 | 22 | 15 | 0.3029 | 0.3029 | 0.3029 | 0.32714 | 0.3029 | 0.32714
6 | 22 | 16 | 0.37037 | 0.37037 | 0.37037 | 0.43429 | 0.37037 | 0.43429
6 | 22 | 17 | 0.34599 | 0.34599 | 0.34599 | 0.48464 | 0.34599 | 0.48464
6 | 22 | 18 | 0.40938 | 0.40938 | 0.40938 | 0.49139 | 0.40938 | 0.49139
6 | 22 | 19 | 0.32898 | 0.32898 | 0.32898 | 0.43471 | 0.32898 | 0.43471
6 | 22 | 20 | 0.2488 | 0.2488 | 0.2488 | 0.30227 | 0.2488 | 0.30227
6 | 22 | 21 | 0.23925 | 0.23925 | 0.23925 | 0.25619 | 0.23925 | 0.25619
6 | 22 | 22 | 0.22051 | 0.22051 | 0.22051 | 0.27616 | 0.22051 | 0.27616
6 | 22 | 23 | 0.21922 | 0.21922 | 0.21922 | 0.28652 | 0.21922 | 0.28652
6 | 22 | 24 | 0.25642 | 0.25642 | 0.25642 | 0.28223 | 0.25642 | 0.28223
6 | 23 | 1 | 0.27578 | 0.27578 | 0.27578 | 0.26567 | 0.27578 | 0.26567
6 | 23 | 2 | 0.27666 | 0.27666 | 0.27666 | 0.2512 | 0.27666 | 0.2512
6 | 23 | 3 | 0.23002 | 0.23002 | 0.23002 | 0.2198 | 0.23002 | 0.2198
6 | 23 | 4 | 0.15679 | 0.15679 | 0.15679 | 0.17748 | 0.15679 | 0.17748
6 | 23 | 5 | 0.11414 | 0.11414 | 0.11414 | 0.13295 | 0.11414 | 0.13295
6 | 23 | 6 | 0.092711 | 0.092711 | 0.092711 | 0.12122 | 0.092711 | 0.12122
6 | 23 | 7 | 0.11109 | 0.11109 | 0.11109 | 0.090817 | 0.11109 | 0.090817
6 | 23 | 8 | 0.13034 | 0.13034 | 0.13034 | 0.044274 | 0.13034 | 0.044274
6 | 23 | 9 | 0.13745 | 0.13745 | 0.13745 | 0.039599 | 0.13745 | 0.039599
6 | 23 | 10 | 0.11487 | 0.11487 | 0.11487 | 0.043307 | 0.11487 | 0.043307
6 | 23 | 11 | 0.10918 | 0.10918 | 0.10918 | 0.058288 | 0.10918 | 0.058288
6 | 23 | 12 | 0.11235 | 0.11235 | 0.11235 | 0.074477 | 0.11235 | 0.074477
6 | 23 | 13 | 0.096852 | 0.096852 | 0.096852 | 0.078683 | 0.096852 | 0.078683
6 | 23 | 14 | 0.086442 | 0.086442 | 0.086442 | 0.07246 | 0.086442 | 0.07246
6 | 23 | 15 | 0.081845 | 0.081845 | 0.081845 | 0.06209 | 0.081845 | 0.06209
6 | 23 | 16 | 0.075156 | 0.075156 | 0.075156 | 0.051198 | 0.075156 | 0.051198
6 | 23 | 17 | 0.062777 | 0.062777 | 0.062777 | 0.040985 | 0.062777 | 0.040985
6 | 23 | 18 | 0.067498 | 0.067498 | 0.067498 | 0.032064 | 0.067498 | 0.032064
6 | 23 | 19 | 0.073435 | 0.073435 | 0.073435 | 0.047593 | 0.073435 | 0.047593
6 | 23 | 20 | 0.072113 | 0.072113 | 0.072113 | 0.066937 | 0.072113 | 0.066937
6 | 23 | 21 | 0.076329 | 0.076329 | 0.076329 | 0.086776 | 0.076329 | 0.086776
6 | 23 | 22 | 0.065418 | 0.065418 | 0.065418 | 0.11535 | 0.065418 | 0.11535
6 | 23 | 23 | 0.062867 | 0.062867 | 0.062867 | 0.15317 | 0.062867 | 0.15317
6 | 23 | 24 | 0.053025 | 0.053025 | 0.053025 | 0.14394 | 0.053025 | 0.14394
6 | 24 | 1 | 0.037109 | 0.037109 | 0.037109 | 0.15429 | 0.037109 | 0.15429
6 | 24 | 2 | 0.023752 | 0.023752 | 0.023752 | 0.15742 | 0.023752 | 0.15742
6 | 24 | 3 | 0.018365 | 0.018365 | 0.018365 | 0.1285 | 0.018365 | 0.1285
6 | 24 | 4 | 0.0080081 | 0.0080081 | 0.0080081 | 0.12008 | 0.0080081 | 0.12008
6 | 24 | 5 | 0.0024986 | 0.0024986 | 0.0024986 | 0.11508 | 0.0024986 | 0.11508
6 | 24 | 6 | 0.0031155 | 0.0031155 | 0.0031155 | 0.10121 | 0.0031155 | 0.10121
6 | 24 | 7 | 0.0061732 | 0.0061732 | 0.0061732 | 0.096316 | 0.0061732 | 0.096316
6 | 24 | 8 | 0.0019264 | 0.0019264 | 0.0019264 | 0.066255 | 0.0019264 | 0.066255
6 | 24 | 9 | 0.0015204 | 0.0015204 | 0.0015204 | 0.027556 | 0.0015204 | 0.027556
6 | 24 | 10 | 0.0038799 | 0.0038799 | 0.0038799 | 0.010896 | 0.0038799 | 0.010896
6 | 24 | 11 | 0.0025611 | 0.0025611 | 0.0025611 | 0.0085383 | 0.0025611 | 0.0085383
6 | 24 | 12 | 0.0031127 | 0.0031127 | 0.0031127 | 0.016377 | 0.0031127 | 0.016377
6 | 24 | 13 | 0.0049626 | 0.0049626 | 0.0049626 | 0.014195 | 0.0049626 | 0.014195
6 | 24 | 14 | 0.0073277 | 0.0073277 | 0.0073277 | 0.017239 | 0.0073277 | 0.017239
6 | 24 | 15 | 0.005854 | 0.005854 | 0.005854 | 0.021731 | 0.005854 | 0.021731
6 | 24 | 16 | 0.0059492 | 0.0059492 | 0.0059492 | 0.0273 | 0.0059492 | 0.0273
6 | 24 | 17 | 0.006876 | 0.006876 | 0.006876 | 0.023477 | 0.006876 | 0.023477
6 | 24 | 18 | 0.010789 | 0.010789 | 0.010789 | 0.020979 | 0.010789 | 0.020979
6 | 24 | 19 | 0.01166 | 0.01166 | 0.01166 | 0.019215 | 0.01166 | 0.019215
6 | 24 | 20 | 0.022837 | 0.022837 | 0.022837 | 0.013041 | 0.022837 | 0.013041
6 | 24 | 21 | 0.039637 | 0.039637 | 0.039637 | 0.027507 | 0.039637 | 0.027507
6 | 24 | 22 | 0.042386 | 0.042386 | 0.042386 | 0.040316 | 0.042386 | 0.040316
6 | 24 | 23 | 0.028979 | 0.028979 | 0.028979 | 0.083665 | 0.028979 | 0.083665
6 | 24 | 24 | 0.021049 | 0.021049 | 0.021049 | 0.10762 | 0.021049 | 0.10762
6 | 25 | 1 | 0.020662 | 0.020662 | 0.020662 | 0.1278 | 0.020662 | 0.1278
6 | 25 | 2 | 0.023854 | 0.023854 | 0.023854 | 0.16614 | 0.023854 | 0.16614
6 | 25 | 3 | 0.034167 | 0.034167 | 0.034167 | 0.21258 | 0.034167 | 0.21258
6 | 25 | 4 | 0.02439 | 0.02439 | 0.02439 | 0.27345 | 0.02439 | 0.27345
6 | 25 | 5 | 0.022755 | 0.022755 | 0.022755 | 0.31018 | 0.022755 | 0.31018
6 | 25 | 6 | 0.024557 | 0.024557 | 0.024557 | 0.25534 | 0.024557 | 0.25534
6 | 25 | 7 | 0.020256 | 0.020256 | 0.020256 | 0.21205 | 0.020256 | 0.21205
6 | 25 | 8 | 0.0070365 | 0.0070365 | 0.0070365 | 0.20723 | 0.0070365 | 0.20723
6 | 25 | 9 | 0.01096 | 0.01096 | 0.01096 | 0.12717 | 0.01096 | 0.12717
6 | 25 | 10 | 0.030181 | 0.030181 | 0.030181 | 0.17224 | 0.030181 | 0.17224
6 | 25 | 11 | 0.04031 | 0.04031 | 0.04031 | 0.22355 | 0.04031 | 0.22355
6 | 25 | 12 | 0.025341 | 0.025341 | 0.025341 | 0.32338 | 0.025341 | 0.32338
6 | 25 | 13 | 0.017772 | 0.017772 | 0.017772 | 0.40257 | 0.017772 | 0.40257
6 | 25 | 14 | 0.019047 | 0.019047 | 0.019047 | 0.47903 | 0.019047 | 0.47903
6 | 25 | 15 | 0.023105 | 0.023105 | 0.023105 | 0.51673 | 0.023105 | 0.51673
6 | 25 | 16 | 0.027699 | 0.027699 | 0.027699 | 0.48201 | 0.027699 | 0.48201
6 | 25 | 17 | 0.046107 | 0.046107 | 0.046107 | 0.38467 | 0.046107 | 0.38467
6 | 25 | 18 | 0.073297 | 0.073297 | 0.073297 | 0.31215 | 0.073297 | 0.31215
6 | 25 | 19 | 0.10073 | 0.10073 | 0.10073 | 0.16661 | 0.10073 | 0.16661
6 | 25 | 20 | 0.17735 | 0.17735 | 0.17735 | 0.11122 | 0.17735 | 0.11122
6 | 25 | 21 | 0.22126 | 0.22126 | 0.22126 | 0.11507 | 0.22126 | 0.11507
6 | 25 | 22 | 0.25532 | 0.25532 | 0.25532 | 0.1616 | 0.25532 | 0.1616
6 | 25 | 23 | 0.31403 | 0.31403 | 0.31403 | 0.28088 | 0.31403 | 0.28088
6 | 25 | 24 | 0.32238 | 0.32238 | 0.32238 | 0.29796 | 0.32238 | 0.29796
6 | 26 | 1 | 0.32332 | 0.32332 | 0.32332 | 0.39147 | 0.32332 | 0.39147
6 | 26 | 2 | 0.33177 | 0.33177 | 0.33177 | 0.38823 | 0.33177 | 0.38823
6 | 26 | 3 | 0.32949 | 0.32949 | 0.32949 | 0.34156 | 0.32949 | 0.34156
6 | 26 | 4 | 0.32823 | 0.32823 | 0.32823 | 0.32712 | 0.32823 | 0.32712
6 | 26 | 5 | 0.32113 | 0.32113 | 0.32113 | 0.29036 | 0.32113 | 0.29036
6 | 26 | 6 | 0.30966 | 0.30966 | 0.30966 | 0.26543 | 0.30966 | 0.26543
6 | 26 | 7 | 0.26986 | 0.26986 | 0.26986 | 0.2705 | 0.26986 | 0.2705
6 | 26 | 8 | 0.17072 | 0.17072 | 0.17072 | 0.28615 | 0.17072 | 0.28615
6 | 26 | 9 | 0.1314 | 0.1314 | 0.1314 | 0.38211 | 0.1314 | 0.38211
6 | 26 | 10 | 0.11289 | 0.11289 | 0.11289 | 0.39855 | 0.11289 | 0.39855
6 | 26 | 11 | 0.11589 | 0.11589 | 0.11589 | 0.37399 | 0.11589 | 0.37399
6 | 26 | 12 | 0.11986 | 0.11986 | 0.11986 | 0.36781 | 0.11986 | 0.36781
6 | 26 | 13 | 0.16156 | 0.16156 | 0.16156 | 0.38012 | 0.16156 | 0.38012
6 | 26 | 14 | 0.15735 | 0.15735 | 0.15735 | 0.41684 | 0.15735 | 0.41684
6 | 26 | 15 | 0.20319 | 0.20319 | 0.20319 | 0.49409 | 0.20319 | 0.49409
6 | 26 | 16 | 0.22493 | 0.22493 | 0.22493 | 0.52592 | 0.22493 | 0.52592
6 | 26 | 17 | 0.22306 | 0.22306 | 0.22306 | 0.55951 | 0.22306 | 0.55951
6 | 26 | 18 | 0.257 | 0.257 | 0.257 | 0.5721 | 0.257 | 0.5721
6 | 26 | 19 | 0.28665 | 0.28665 | 0.28665 | 0.61017 | 0.28665 | 0.61017
6 | 26 | 20 | 0.37112 | 0.37112 | 0.37112 | 0.48146 | 0.37112 | 0.48146
6 | 26 | 21 | 0.38409 | 0.38409 | 0.38409 | 0.39663 | 0.38409 | 0.39663
6 | 26 | 22 | 0.40262 | 0.40262 | 0.40262 | 0.40956 | 0.40262 | 0.40956
6 | 26 | 23 | 0.41342 | 0.41342 | 0.41342 | 0.42197 | 0.41342 | 0.42197
6 | 26 | 24 | 0.41724 | 0.41724 | 0.41724 | 0.43777 | 0.41724 | 0.43777
6 | 27 | 1 | 0.36488 | 0.36488 | 0.36488 | 0.40816 | 0.36488 | 0.40816
6 | 27 | 2 | 0.38485 | 0.38485 | 0.38485 | 0.38452 | 0.38485 | 0.38452
6 | 27 | 3 | 0.31907 | 0.31907 | 0.31907 | 0.37006 | 0.31907 | 0.37006
6 | 27 | 4 | 0.32423 | 0.32423 | 0.32423 | 0.35796 | 0.32423 | 0.35796
6 | 27 | 5 | 0.33735 | 0.33735 | 0.33735 | 0.35489 | 0.33735 | 0.35489
6 | 27 | 6 | 0.32971 | 0.32971 | 0.32971 | 0.33192 | 0.32971 | 0.33192
6 | 27 | 7 | 0.25967 | 0.25967 | 0.25967 | 0.29323 | 0.25967 | 0.29323
6 | 27 | 8 | 0.27719 | 0.27719 | 0.27719 | 0.16648 | 0.27719 | 0.16648
6 | 27 | 9 | 0.3017 | 0.3017 | 0.3017 | 0.080171 | 0.3017 | 0.080171
6 | 27 | 10 | 0.2352 | 0.2352 | 0.2352 | 0.12569 | 0.2352 | 0.12569
6 | 27 | 11 | 0.25504 | 0.25504 | 0.25504 | 0.24607 | 0.25504 | 0.24607
6 | 27 | 12 | 0.30401 | 0.30401 | 0.30401 | 0.29584 | 0.30401 | 0.29584
6 | 27 | 13 | 0.33904 | 0.33904 | 0.33904 | 0.314 | 0.33904 | 0.314
6 | 27 | 14 | 0.33314 | 0.33314 | 0.33314 | 0.31435 | 0.33314 | 0.31435
6 | 27 | 15 | 0.37045 | 0.37045 | 0.37045 | 0.32063 | 0.37045 | 0.32063
6 | 27 | 16 | 0.37954 | 0.37954 | 0.37954 | 0.28879 | 0.37954 | 0.28879
6 | 27 | 17 | 0.42242 | 0.42242 | 0.42242 | 0.27415 | 0.42242 | 0.27415
6 | 27 | 18 | 0.44652 | 0.44652 | 0.44652 | 0.26245 | 0.44652 | 0.26245
6 | 27 | 19 | 0.43452 | 0.43452 | 0.43452 | 0.2325 | 0.43452 | 0.2325
6 | 27 | 20 | 0.3568 | 0.3568 | 0.3568 | 0.16414 | 0.3568 | 0.16414
6 | 27 | 21 | 0.32964 | 0.32964 | 0.32964 | 0.13253 | 0.32964 | 0.13253
6 | 27 | 22 | 0.32562 | 0.32562 | 0.32562 | 0.11228 | 0.32562 | 0.11228
6 | 27 | 23 | 0.28636 | 0.28636 | 0.28636 | 0.084442 | 0.28636 | 0.084442
6 | 27 | 24 | 0.23045 | 0.23045 | 0.23045 | 0.069566 | 0.23045 | 0.069566
6 | 28 | 1 | 0.2001 | 0.2001 | 0.2001 | 0.056343 | 0.2001 | 0.056343
6 | 28 | 2 | 0.21788 | 0.21788 | 0.21788 | 0.071767 | 0.21788 | 0.071767
6 | 28 | 3 | 0.21889 | 0.21889 | 0.21889 | 0.078733 | 0.21889 | 0.078733
6 | 28 | 4 | 0.19935 | 0.19935 | 0.19935 | 0.075859 | 0.19935 | 0.075859
6 | 28 | 5 | 0.18083 | 0.18083 | 0.18083 | 0.067666 | 0.18083 | 0.067666
6 | 28 | 6 | 0.14762 | 0.14762 | 0.14762 | 0.059118 | 0.14762 | 0.059118
6 | 28 | 7 | 0.10543 | 0.10543 | 0.10543 | 0.060132 | 0.10543 | 0.060132
6 | 28 | 8 | 0.068096 | 0.068096 | 0.068096 | 0.0364 | 0.068096 | 0.0364
6 | 28 | 9 | 0.06154 | 0.06154 | 0.06154 | 0.014011 | 0.06154 | 0.014011
6 | 28 | 10 | 0.077078 | 0.077078 | 0.077078 | 0.015036 | 0.077078 | 0.015036
6 | 28 | 11 | 0.046378 | 0.046378 | 0.046378 | 0.018095 | 0.046378 | 0.018095
6 | 28 | 12 | 0.02383 | 0.02383 | 0.02383 | 0.02969 | 0.02383 | 0.02969
6 | 28 | 13 | 0.0149 | 0.0149 | 0.0149 | 0.029406 | 0.0149 | 0.029406
6 | 28 | 14 | 0.011809 | 0.011809 | 0.011809 | 0.03623 | 0.011809 | 0.03623
6 | 28 | 15 | 0.016545 | 0.016545 | 0.016545 | 0.058477 | 0.016545 | 0.058477
6 | 28 | 16 | 0.017541 | 0.017541 | 0.017541 | 0.08842 | 0.017541 | 0.08842
6 | 28 | 17 | 0.016259 | 0.016259 | 0.016259 | 0.11541 | 0.016259 | 0.11541
6 | 28 | 18 | 0.015849 | 0.015849 | 0.015849 | 0.13012 | 0.015849 | 0.13012
6 | 28 | 19 | 0.014127 | 0.014127 | 0.014127 | 0.13992 | 0.014127 | 0.13992
6 | 28 | 20 | 0.015338 | 0.015338 | 0.015338 | 0.13903 | 0.015338 | 0.13903
6 | 28 | 21 | 0.013961 | 0.013961 | 0.013961 | 0.1756 | 0.013961 | 0.1756
6 | 28 | 22 | 0.033206 | 0.033206 | 0.033206 | 0.25098 | 0.033206 | 0.25098
6 | 28 | 23 | 0.055942 | 0.055942 | 0.055942 | 0.31079 | 0.055942 | 0.31079
6 | 28 | 24 | 0.053534 | 0.053534 | 0.053534 | 0.3736 | 0.053534 | 0.3736
6 | 29 | 1 | 0.03731 | 0.03731 | 0.03731 | 0.42543 | 0.03731 | 0.42543
6 | 29 | 2 | 0.058532 | 0.058532 | 0.058532 | 0.44054 | 0.058532 | 0.44054
6 | 29 | 3 | 0.08537 | 0.08537 | 0.08537 | 0.43111 | 0.08537 | 0.43111
6 | 29 | 4 | 0.12447 | 0.12447 | 0.12447 | 0.46182 | 0.12447 | 0.46182
6 | 29 | 5 | 0.1876 | 0.1876 | 0.1876 | 0.46257 | 0.1876 | 0.46257
6 | 29 | 6 | 0.18964 | 0.18964 | 0.18964 | 0.44343 | 0.18964 | 0.44343
6 | 29 | 7 | 0.1473 | 0.1473 | 0.1473 | 0.41113 | 0.1473 | 0.41113
6 | 29 | 8 | 0.067291 | 0.067291 | 0.067291 | 0.28638 | 0.067291 | 0.28638
6 | 29 | 9 | 0.051751 | 0.051751 | 0.051751 | 0.19424 | 0.051751 | 0.19424
6 | 29 | 10 | 0.077474 | 0.077474 | 0.077474 | 0.17315 | 0.077474 | 0.17315
6 | 29 | 11 | 0.091001 | 0.091001 | 0.091001 | 0.16164 | 0.091001 | 0.16164
6 | 29 | 12 | 0.083033 | 0.083033 | 0.083033 | 0.12057 | 0.083033 | 0.12057
6 | 29 | 13 | 0.088717 | 0.088717 | 0.088717 | 0.098555 | 0.088717 | 0.098555
6 | 29 | 14 | 0.090668 | 0.090668 | 0.090668 | 0.081789 | 0.090668 | 0.081789
6 | 29 | 15 | 0.10275 | 0.10275 | 0.10275 | 0.08542 | 0.10275 | 0.08542
6 | 29 | 16 | 0.090966 | 0.090966 | 0.090966 | 0.099588 | 0.090966 | 0.099588
6 | 29 | 17 | 0.071031 | 0.071031 | 0.071031 | 0.099081 | 0.071031 | 0.099081
6 | 29 | 18 | 0.072459 | 0.072459 | 0.072459 | 0.10756 | 0.072459 | 0.10756
6 | 29 | 19 | 0.066754 | 0.066754 | 0.066754 | 0.13562 | 0.066754 | 0.13562
6 | 29 | 20 | 0.074324 | 0.074324 | 0.074324 | 0.15613 | 0.074324 | 0.15613
6 | 29 | 21 | 0.088749 | 0.088749 | 0.088749 | 0.21466 | 0.088749 | 0.21466
6 | 29 | 22 | 0.11506 | 0.11506 | 0.11506 | 0.34269 | 0.11506 | 0.34269
6 | 29 | 23 | 0.11418 | 0.11418 | 0.11418 | 0.43707 | 0.11418 | 0.43707
6 | 29 | 24 | 0.11234 | 0.11234 | 0.11234 | 0.54146 | 0.11234 | 0.54146
6 | 30 | 1 | 0.10669 | 0.10669 | 0.10669 | 0.62269 | 0.10669 | 0.62269
6 | 30 | 2 | 0.094608 | 0.094608 | 0.094608 | 0.5801 | 0.094608 | 0.5801
6 | 30 | 3 | 0.084045 | 0.084045 | 0.084045 | 0.54069 | 0.084045 | 0.54069
6 | 30 | 4 | 0.071768 | 0.071768 | 0.071768 | 0.48765 | 0.071768 | 0.48765
6 | 30 | 5 | 0.055095 | 0.055095 | 0.055095 | 0.44526 | 0.055095 | 0.44526
6 | 30 | 6 | 0.031506 | 0.031506 | 0.031506 | 0.41241 | 0.031506 | 0.41241
6 | 30 | 7 | 0.025042 | 0.025042 | 0.025042 | 0.40072 | 0.025042 | 0.40072
6 | 30 | 8 | 0.013716 | 0.013716 | 0.013716 | 0.32726 | 0.013716 | 0.32726
6 | 30 | 9 | 0.0041198 | 0.0041198 | 0.0041198 | 0.26567 | 0.0041198 | 0.26567
6 | 30 | 10 | 0.017069 | 0.017069 | 0.017069 | 0.34395 | 0.017069 | 0.34395
6 | 30 | 11 | 0.026263 | 0.026263 | 0.026263 | 0.4313 | 0.026263 | 0.4313
6 | 30 | 12 | 0.02596 | 0.02596 | 0.02596 | 0.41734 | 0.02596 | 0.41734
6 | 30 | 13 | 0.027521 | 0.027521 | 0.027521 | 0.37802 | 0.027521 | 0.37802
6 | 30 | 14 | 0.031819 | 0.031819 | 0.031819 | 0.39679 | 0.031819 | 0.39679
6 | 30 | 15 | 0.048366 | 0.048366 | 0.048366 | 0.41871 | 0.048366 | 0.41871
6 | 30 | 16 | 0.068146 | 0.068146 | 0.068146 | 0.42479 | 0.068146 | 0.42479
6 | 30 | 17 | 0.082823 | 0.082823 | 0.082823 | 0.41836 | 0.082823 | 0.41836
6 | 30 | 18 | 0.11491 | 0.11491 | 0.11491 | 0.40431 | 0.11491 | 0.40431
6 | 30 | 19 | 0.14776 | 0.14776 | 0.14776 | 0.35101 | 0.14776 | 0.35101
6 | 30 | 20 | 0.20453 | 0.20453 | 0.20453 | 0.27974 | 0.20453 | 0.27974
6 | 30 | 21 | 0.32015 | 0.32015 | 0.32015 | 0.34229 | 0.32015 | 0.34229
6 | 30 | 22 | 0.38684 | 0.38684 | 0.38684 | 0.44184 | 0.38684 | 0.44184
6 | 30 | 23 | 0.41796 | 0.41796 | 0.41796 | 0.53306 | 0.41796 | 0.53306
6 | 30 | 24 | 0.44677 | 0.44677 | 0.44677 | 0.60792 | 0.44677 | 0.60792
7 | 1 | 1 | 0.43017 | 0.43017 | 0.43017 | 0.64235 | 0.43017 | 0.64235
7 | 1 | 2 | 0.43862 | 0.43862 | 0.43862 | 0.64433 | 0.43862 | 0.64433
7 | 1 | 3 | 0.41743 | 0.41743 | 0.41743 | 0.63946 | 0.41743 | 0.63946
7 | 1 | 4 | 0.42168 | 0.42168 | 0.42168 | 0.62808 | 0.42168 | 0.62808
7 | 1 | 5 | 0.42435 | 0.42435 | 0.42435 | 0.6173 | 0.42435 | 0.6173
7 | 1 | 6 | 0.43054 | 0.43054 | 0.43054 | 0.57423 | 0.43054 | 0.57423
7 | 1 | 7 | 0.33713 | 0.33713 | 0.33713 | 0.50096 | 0.33713 | 0.50096
7 | 1 | 8 | 0.23098 | 0.23098 | 0.23098 | 0.34603 | 0.23098 | 0.34603
7 | 1 | 9 | 0.17183 | 0.17183 | 0.17183 | 0.25078 | 0.17183 | 0.25078
7 | 1 | 10 | 0.1531 | 0.1531 | 0.1531 | 0.24054 | 0.1531 | 0.24054
7 | 1 | 11 | 0.13149 | 0.13149 | 0.13149 | 0.2475 | 0.13149 | 0.2475
7 | 1 | 12 | 0.25197 | 0.25197 | 0.25197 | 0.35656 | 0.25197 | 0.35656
7 | 1 | 13 | 0.23842 | 0.23842 | 0.23842 | 0.40194 | 0.23842 | 0.40194
7 | 1 | 14 | 0.19763 | 0.19763 | 0.19763 | 0.28559 | 0.19763 | 0.28559
7 | 1 | 15 | 0.20387 | 0.20387 | 0.20387 | 0.24261 | 0.20387 | 0.24261
7 | 1 | 16 | 0.25152 | 0.25152 | 0.25152 | 0.22161 | 0.25152 | 0.22161
7 | 1 | 17 | 0.28063 | 0.28063 | 0.28063 | 0.17676 | 0.28063 | 0.17676
7 | 1 | 18 | 0.2602 | 0.2602 | 0.2602 | 0.12321 | 0.2602 | 0.12321
7 | 1 | 19 | 0.25001 | 0.25001 | 0.25001 | 0.089574 | 0.25001 | 0.089574
7 | 1 | 20 | 0.31216 | 0.31216 | 0.31216 | 0.07533 | 0.31216 | 0.07533
7 | 1 | 21 | 0.4564 | 0.4564 | 0.4564 | 0.090084 | 0.4564 | 0.090084
7 | 1 | 22 | 0.476 | 0.476 | 0.476 | 0.13119 | 0.476 | 0.13119
7 | 1 | 23 | 0.45017 | 0.45017 | 0.45017 | 0.15733 | 0.45017 | 0.15733
7 | 1 | 24 | 0.33066 | 0.33066 | 0.33066 | 0.15411 | 0.33066 | 0.15411
7 | 2 | 1 | 0.30864 | 0.30864 | 0.30864 | 0.1591 | 0.30864 | 0.1591
7 | 2 | 2 | 0.19614 | 0.19614 | 0.19614 | 0.1249 | 0.19614 | 0.1249
7 | 2 | 3 | 0.3244 | 0.3244 | 0.3244 | 0.095744 | 0.3244 | 0.095744
7 | 2 | 4 | 0.40072 | 0.40072 | 0.40072 | 0.086744 | 0.40072 | 0.086744
7 | 2 | 5 | 0.30325 | 0.30325 | 0.30325 | 0.066496 | 0.30325 | 0.066496
7 | 2 | 6 | 0.28476 | 0.28476 | 0.28476 | 0.067778 | 0.28476 | 0.067778
7 | 2 | 7 | 0.25262 | 0.25262 | 0.25262 | 0.06521 | 0.25262 | 0.06521
7 | 2 | 8 | 0.22316 | 0.22316 | 0.22316 | 0.03982 | 0.22316 | 0.03982
7 | 2 | 9 | 0.16605 | 0.16605 | 0.16605 | 0.030032 | 0.16605 | 0.030032
7 | 2 | 10 | 0.13279 | 0.13279 | 0.13279 | 0.028655 | 0.13279 | 0.028655
7 | 2 | 11 | 0.13658 | 0.13658 | 0.13658 | 0.030303 | 0.13658 | 0.030303
7 | 2 | 12 | 0.15676 | 0.15676 | 0.15676 | 0.042051 | 0.15676 | 0.042051
7 | 2 | 13 | 0.18381 | 0.18381 | 0.18381 | 0.054273 | 0.18381 | 0.054273
7 | 2 | 14 | 0.17076 | 0.17076 | 0.17076 | 0.050508 | 0.17076 | 0.050508
7 | 2 | 15 | 0.16212 | 0.16212 | 0.16212 | 0.061636 | 0.16212 | 0.061636
7 | 2 | 16 | 0.1444 | 0.1444 | 0.1444 | 0.052823 | 0.1444 | 0.052823
7 | 2 | 17 | 0.14667 | 0.14667 | 0.14667 | 0.040587 | 0.14667 | 0.040587
7 | 2 | 18 | 0.11826 | 0.11826 | 0.11826 | 0.053715 | 0.11826 | 0.053715
7 | 2 | 19 | 0.090304 | 0.090304 | 0.090304 | 0.063548 | 0.090304 | 0.063548
7 | 2 | 20 | 0.081107 | 0.081107 | 0.081107 | 0.079472 | 0.081107 | 0.079472
7 | 2 | 21 | 0.11981 | 0.11981 | 0.11981 | 0.090166 | 0.11981 | 0.090166
7 | 2 | 22 | 0.13492 | 0.13492 | 0.13492 | 0.096642 | 0.13492 | 0.096642
7 | 2 | 23 | 0.1509 | 0.1509 | 0.1509 | 0.10322 | 0.1509 | 0.10322
7 | 2 | 24 | 0.16856 | 0.16856 | 0.16856 | 0.078422 | 0.16856 | 0.078422
7 | 3 | 1 | 0.13669 | 0.13669 | 0.13669 | 0.062678 | 0.13669 | 0.062678
7 | 3 | 2 | 0.15664 | 0.15664 | 0.15664 | 0.059967 | 0.15664 | 0.059967
7 | 3 | 3 | 0.16647 | 0.16647 | 0.16647 | 0.061261 | 0.16647 | 0.061261
7 | 3 | 4 | 0.18006 | 0.18006 | 0.18006 | 0.054628 | 0.18006 | 0.054628
7 | 3 | 5 | 0.16047 | 0.16047 | 0.16047 | 0.055445 | 0.16047 | 0.055445
7 | 3 | 6 | 0.11207 | 0.11207 | 0.11207 | 0.055002 | 0.11207 | 0.055002
7 | 3 | 7 | 0.10464 | 0.10464 | 0.10464 | 0.049253 | 0.10464 | 0.049253
7 | 3 | 8 | 0.073501 | 0.073501 | 0.073501 | 0.031171 | 0.073501 | 0.031171
7 | 3 | 9 | 0.033404 | 0.033404 | 0.033404 | 0.014403 | 0.033404 | 0.014403
7 | 3 | 10 | 0.045662 | 0.045662 | 0.045662 | 0.015551 | 0.045662 | 0.015551
7 | 3 | 11 | 0.12151 | 0.12151 | 0.12151 | 0.026708 | 0.12151 | 0.026708
7 | 3 | 12 | 0.13118 | 0.13118 | 0.13118 | 0.048711 | 0.13118 | 0.048711
7 | 3 | 13 | 0.11278 | 0.11278 | 0.11278 | 0.059695 | 0.11278 | 0.059695
7 | 3 | 14 | 0.15533 | 0.15533 | 0.15533 | 0.060517 | 0.15533 | 0.060517
7 | 3 | 15 | 0.16475 | 0.16475 | 0.16475 | 0.058344 | 0.16475 | 0.058344
7 | 3 | 16 | 0.13958 | 0.13958 | 0.13958 | 0.048514 | 0.13958 | 0.048514
7 | 3 | 17 | 0.14662 | 0.14662 | 0.14662 | 0.039737 | 0.14662 | 0.039737
7 | 3 | 18 | 0.13017 | 0.13017 | 0.13017 | 0.035656 | 0.13017 | 0.035656
7 | 3 | 19 | 0.13164 | 0.13164 | 0.13164 | 0.043683 | 0.13164 | 0.043683
7 | 3 | 20 | 0.12314 | 0.12314 | 0.12314 | 0.049077 | 0.12314 | 0.049077
7 | 3 | 21 | 0.14811 | 0.14811 | 0.14811 | 0.07535 | 0.14811 | 0.07535
7 | 3 | 22 | 0.12236 | 0.12236 | 0.12236 | 0.088362 | 0.12236 | 0.088362
7 | 3 | 23 | 0.098807 | 0.098807 | 0.098807 | 0.11373 | 0.098807 | 0.11373
7 | 3 | 24 | 0.091457 | 0.091457 | 0.091457 | 0.14834 | 0.091457 | 0.14834
7 | 4 | 1 | 0.11196 | 0.11196 | 0.11196 | 0.1841 | 0.11196 | 0.1841
7 | 4 | 2 | 0.080987 | 0.080987 | 0.080987 | 0.19675 | 0.080987 | 0.19675
7 | 4 | 3 | 0.052102 | 0.052102 | 0.052102 | 0.15209 | 0.052102 | 0.15209
7 | 4 | 4 | 0.050693 | 0.050693 | 0.050693 | 0.13286 | 0.050693 | 0.13286
7 | 4 | 5 | 0.035556 | 0.035556 | 0.035556 | 0.12997 | 0.035556 | 0.12997
7 | 4 | 6 | 0.02635 | 0.02635 | 0.02635 | 0.14716 | 0.02635 | 0.14716
7 | 4 | 7 | 0.016758 | 0.016758 | 0.016758 | 0.18416 | 0.016758 | 0.18416
7 | 4 | 8 | 0.0083917 | 0.0083917 | 0.0083917 | 0.19499 | 0.0083917 | 0.19499
7 | 4 | 9 | 0.0098991 | 0.0098991 | 0.0098991 | 0.13542 | 0.0098991 | 0.13542
7 | 4 | 10 | 0.0098085 | 0.0098085 | 0.0098085 | 0.17296 | 0.0098085 | 0.17296
7 | 4 | 11 | 0.016929 | 0.016929 | 0.016929 | 0.22744 | 0.016929 | 0.22744
7 | 4 | 12 | 0.023984 | 0.023984 | 0.023984 | 0.23569 | 0.023984 | 0.23569
7 | 4 | 13 | 0.026301 | 0.026301 | 0.026301 | 0.24697 | 0.026301 | 0.24697
7 | 4 | 14 | 0.023616 | 0.023616 | 0.023616 | 0.25788 | 0.023616 | 0.25788
7 | 4 | 15 | 0.025569 | 0.025569 | 0.025569 | 0.3232 | 0.025569 | 0.3232
7 | 4 | 16 | 0.020463 | 0.020463 | 0.020463 | 0.34373 | 0.020463 | 0.34373
7 | 4 | 17 | 0.0079549 | 0.0079549 | 0.0079549 | 0.3815 | 0.0079549 | 0.3815
7 | 4 | 18 | 0.010614 | 0.010614 | 0.010614 | 0.34864 | 0.010614 | 0.34864
7 | 4 | 19 | 0.023708 | 0.023708 | 0.023708 | 0.37112 | 0.023708 | 0.37112
7 | 4 | 20 | 0.055186 | 0.055186 | 0.055186 | 0.38742 | 0.055186 | 0.38742
7 | 4 | 21 | 0.13822 | 0.13822 | 0.13822 | 0.46768 | 0.13822 | 0.46768
7 | 4 | 22 | 0.19126 | 0.19126 | 0.19126 | 0.51472 | 0.19126 | 0.51472
7 | 4 | 23 | 0.22982 | 0.22982 | 0.22982 | 0.57413 | 0.22982 | 0.57413
7 | 4 | 24 | 0.24815 | 0.24815 | 0.24815 | 0.61283 | 0.24815 | 0.61283
7 | 5 | 1 | 0.25491 | 0.25491 | 0.25491 | 0.63475 | 0.25491 | 0.63475
7 | 5 | 2 | 0.27866 | 0.27866 | 0.27866 | 0.60082 | 0.27866 | 0.60082
7 | 5 | 3 | 0.31437 | 0.31437 | 0.31437 | 0.59679 | 0.31437 | 0.59679
7 | 5 | 4 | 0.31485 | 0.31485 | 0.31485 | 0.56483 | 0.31485 | 0.56483
7 | 5 | 5 | 0.33212 | 0.33212 | 0.33212 | 0.4677 | 0.33212 | 0.4677
7 | 5 | 6 | 0.35516 | 0.35516 | 0.35516 | 0.4422 | 0.35516 | 0.4422
7 | 5 | 7 | 0.33903 | 0.33903 | 0.33903 | 0.38242 | 0.33903 | 0.38242
7 | 5 | 8 | 0.32148 | 0.32148 | 0.32148 | 0.34364 | 0.32148 | 0.34364
7 | 5 | 9 | 0.29895 | 0.29895 | 0.29895 | 0.39854 | 0.29895 | 0.39854
7 | 5 | 10 | 0.33427 | 0.33427 | 0.33427 | 0.35409 | 0.33427 | 0.35409
7 | 5 | 11 | 0.33364 | 0.33364 | 0.33364 | 0.31852 | 0.33364 | 0.31852
7 | 5 | 12 | 0.33487 | 0.33487 | 0.33487 | 0.28705 | 0.33487 | 0.28705
7 | 5 | 13 | 0.41237 | 0.41237 | 0.41237 | 0.28959 | 0.41237 | 0.28959
7 | 5 | 14 | 0.43867 | 0.43867 | 0.43867 | 0.27248 | 0.43867 | 0.27248
7 | 5 | 15 | 0.45939 | 0.45939 | 0.45939 | 0.26469 | 0.45939 | 0.26469
7 | 5 | 16 | 0.41061 | 0.41061 | 0.41061 | 0.2714 | 0.41061 | 0.2714
7 | 5 | 17 | 0.3622 | 0.3622 | 0.3622 | 0.26424 | 0.3622 | 0.26424
7 | 5 | 18 | 0.31178 | 0.31178 | 0.31178 | 0.24474 | 0.31178 | 0.24474
7 | 5 | 19 | 0.3094 | 0.3094 | 0.3094 | 0.20927 | 0.3094 | 0.20927
7 | 5 | 20 | 0.3868 | 0.3868 | 0.3868 | 0.2142 | 0.3868 | 0.2142
7 | 5 | 21 | 0.41746 | 0.41746 | 0.41746 | 0.31874 | 0.41746 | 0.31874
7 | 5 | 22 | 0.47371 | 0.47371 | 0.47371 | 0.36173 | 0.47371 | 0.36173
7 | 5 | 23 | 0.52018 | 0.52018 | 0.52018 | 0.33326 | 0.52018 | 0.33326
7 | 5 | 24 | 0.55498 | 0.55498 | 0.55498 | 0.4407 | 0.55498 | 0.4407
7 | 6 | 1 | 0.50655 | 0.50655 | 0.50655 | 0.46342 | 0.50655 | 0.46342
7 | 6 | 2 | 0.4765 | 0.4765 | 0.4765 | 0.39773 | 0.4765 | 0.39773
7 | 6 | 3 | 0.50124 | 0.50124 | 0.50124 | 0.38949 | 0.50124 | 0.38949
7 | 6 | 4 | 0.54008 | 0.54008 | 0.54008 | 0.33526 | 0.54008 | 0.33526
7 | 6 | 5 | 0.48294 | 0.48294 | 0.48294 | 0.24124 | 0.48294 | 0.24124
7 | 6 | 6 | 0.44043 | 0.44043 | 0.44043 | 0.17096 | 0.44043 | 0.17096
7 | 6 | 7 | 0.40718 | 0.40718 | 0.40718 | 0.14427 | 0.40718 | 0.14427
7 | 6 | 8 | 0.35543 | 0.35543 | 0.35543 | 0.086613 | 0.35543 | 0.086613
7 | 6 | 9 | 0.27152 | 0.27152 | 0.27152 | 0.04075 | 0.27152 | 0.04075
7 | 6 | 10 | 0.21313 | 0.21313 | 0.21313 | 0.029476 | 0.21313 | 0.029476
7 | 6 | 11 | 0.15072 | 0.15072 | 0.15072 | 0.031044 | 0.15072 | 0.031044
7 | 6 | 12 | 0.13732 | 0.13732 | 0.13732 | 0.048921 | 0.13732 | 0.048921
7 | 6 | 13 | 0.13132 | 0.13132 | 0.13132 | 0.075211 | 0.13132 | 0.075211
7 | 6 | 14 | 0.089192 | 0.089192 | 0.089192 | 0.10609 | 0.089192 | 0.10609
7 | 6 | 15 | 0.072768 | 0.072768 | 0.072768 | 0.082569 | 0.072768 | 0.082569
7 | 6 | 16 | 0.037637 | 0.037637 | 0.037637 | 0.11839 | 0.037637 | 0.11839
7 | 6 | 17 | 0.026969 | 0.026969 | 0.026969 | 0.14798 | 0.026969 | 0.14798
7 | 6 | 18 | 0.020183 | 0.020183 | 0.020183 | 0.16388 | 0.020183 | 0.16388
7 | 6 | 19 | 0.02278 | 0.02278 | 0.02278 | 0.15638 | 0.02278 | 0.15638
7 | 6 | 20 | 0.023105 | 0.023105 | 0.023105 | 0.14478 | 0.023105 | 0.14478
7 | 6 | 21 | 0.049469 | 0.049469 | 0.049469 | 0.13993 | 0.049469 | 0.13993
7 | 6 | 22 | 0.062226 | 0.062226 | 0.062226 | 0.15073 | 0.062226 | 0.15073
7 | 6 | 23 | 0.090971 | 0.090971 | 0.090971 | 0.12352 | 0.090971 | 0.12352
7 | 6 | 24 | 0.10553 | 0.10553 | 0.10553 | 0.097524 | 0.10553 | 0.097524
7 | 7 | 1 | 0.10783 | 0.10783 | 0.10783 | 0.095721 | 0.10783 | 0.095721
7 | 7 | 2 | 0.12324 | 0.12324 | 0.12324 | 0.094125 | 0.12324 | 0.094125
7 | 7 | 3 | 0.12358 | 0.12358 | 0.12358 | 0.10063 | 0.12358 | 0.10063
7 | 7 | 4 | 0.10517 | 0.10517 | 0.10517 | 0.094148 | 0.10517 | 0.094148
7 | 7 | 5 | 0.10105 | 0.10105 | 0.10105 | 0.0973 | 0.10105 | 0.0973
7 | 7 | 6 | 0.10291 | 0.10291 | 0.10291 | 0.10366 | 0.10291 | 0.10366
7 | 7 | 7 | 0.099754 | 0.099754 | 0.099754 | 0.1051 | 0.099754 | 0.1051
7 | 7 | 8 | 0.054181 | 0.054181 | 0.054181 | 0.071432 | 0.054181 | 0.071432
7 | 7 | 9 | 0.021593 | 0.021593 | 0.021593 | 0.048337 | 0.021593 | 0.048337
7 | 7 | 10 | 0.0081444 | 0.0081444 | 0.0081444 | 0.020333 | 0.0081444 | 0.020333
7 | 7 | 11 | 0.0060948 | 0.0060948 | 0.0060948 | 0.013411 | 0.0060948 | 0.013411
7 | 7 | 12 | 0.0029158 | 0.0029158 | 0.0029158 | 0.017337 | 0.0029158 | 0.017337
7 | 7 | 13 | 0.0072624 | 0.0072624 | 0.0072624 | 0.025518 | 0.0072624 | 0.025518
7 | 7 | 14 | 0.0057279 | 0.0057279 | 0.0057279 | 0.081532 | 0.0057279 | 0.081532
7 | 7 | 15 | 0.0033115 | 0.0033115 | 0.0033115 | 0.10813 | 0.0033115 | 0.10813
7 | 7 | 16 | 0.0077449 | 0.0077449 | 0.0077449 | 0.094765 | 0.0077449 | 0.094765
7 | 7 | 17 | 0.0078737 | 0.0078737 | 0.0078737 | 0.04696 | 0.0078737 | 0.04696
7 | 7 | 18 | 0.015296 | 0.015296 | 0.015296 | 0.030074 | 0.015296 | 0.030074
7 | 7 | 19 | 0.022426 | 0.022426 | 0.022426 | 0.030977 | 0.022426 | 0.030977
7 | 7 | 20 | 0.040426 | 0.040426 | 0.040426 | 0.027322 | 0.040426 | 0.027322
7 | 7 | 21 | 0.076501 | 0.076501 | 0.076501 | 0.024211 | 0.076501 | 0.024211
7 | 7 | 22 | 0.10969 | 0.10969 | 0.10969 | 0.025243 | 0.10969 | 0.025243
7 | 7 | 23 | 0.10975 | 0.10975 | 0.10975 | 0.03062 | 0.10975 | 0.03062
7 | 7 | 24 | 0.099558 | 0.099558 | 0.099558 | 0.042331 | 0.099558 | 0.042331
7 | 8 | 1 | 0.085304 | 0.085304 | 0.085304 | 0.053991 | 0.085304 | 0.053991
7 | 8 | 2 | 0.063965 | 0.063965 | 0.063965 | 0.056671 | 0.063965 | 0.056671
7 | 8 | 3 | 0.043175 | 0.043175 | 0.043175 | 0.06976 | 0.043175 | 0.06976
7 | 8 | 4 | 0.032368 | 0.032368 | 0.032368 | 0.055811 | 0.032368 | 0.055811
7 | 8 | 5 | 0.030009 | 0.030009 | 0.030009 | 0.048712 | 0.030009 | 0.048712
7 | 8 | 6 | 0.026712 | 0.026712 | 0.026712 | 0.039353 | 0.026712 | 0.039353
7 | 8 | 7 | 0.016553 | 0.016553 | 0.016553 | 0.044397 | 0.016553 | 0.044397
7 | 8 | 8 | 0.0092896 | 0.0092896 | 0.0092896 | 0.037919 | 0.0092896 | 0.037919
7 | 8 | 9 | 0.0045613 | 0.0045613 | 0.0045613 | 0.04013 | 0.0045613 | 0.04013
7 | 8 | 10 | 0.0033246 | 0.0033246 | 0.0033246 | 0.036613 | 0.0033246 | 0.036613
7 | 8 | 11 | 0.0023362 | 0.0023362 | 0.0023362 | 0.053279 | 0.0023362 | 0.053279
7 | 8 | 12 | 0.0060192 | 0.0060192 | 0.0060192 | 0.088817 | 0.0060192 | 0.088817
7 | 8 | 13 | 0.010497 | 0.010497 | 0.010497 | 0.15325 | 0.010497 | 0.15325
7 | 8 | 14 | 0.014403 | 0.014403 | 0.014403 | 0.23392 | 0.014403 | 0.23392
7 | 8 | 15 | 0.019754 | 0.019754 | 0.019754 | 0.24562 | 0.019754 | 0.24562
7 | 8 | 16 | 0.038487 | 0.038487 | 0.038487 | 0.25682 | 0.038487 | 0.25682
7 | 8 | 17 | 0.057455 | 0.057455 | 0.057455 | 0.2503 | 0.057455 | 0.2503
7 | 8 | 18 | 0.057927 | 0.057927 | 0.057927 | 0.26901 | 0.057927 | 0.26901
7 | 8 | 19 | 0.051944 | 0.051944 | 0.051944 | 0.31909 | 0.051944 | 0.31909
7 | 8 | 20 | 0.050793 | 0.050793 | 0.050793 | 0.35416 | 0.050793 | 0.35416
7 | 8 | 21 | 0.040452 | 0.040452 | 0.040452 | 0.36295 | 0.040452 | 0.36295
7 | 8 | 22 | 0.060332 | 0.060332 | 0.060332 | 0.39198 | 0.060332 | 0.39198
7 | 8 | 23 | 0.067124 | 0.067124 | 0.067124 | 0.37425 | 0.067124 | 0.37425
7 | 8 | 24 | 0.054395 | 0.054395 | 0.054395 | 0.37885 | 0.054395 | 0.37885
7 | 9 | 1 | 0.053116 | 0.053116 | 0.053116 | 0.38689 | 0.053116 | 0.38689
7 | 9 | 2 | 0.072976 | 0.072976 | 0.072976 | 0.34975 | 0.072976 | 0.34975
7 | 9 | 3 | 0.091783 | 0.091783 | 0.091783 | 0.35103 | 0.091783 | 0.35103
7 | 9 | 4 | 0.1065 | 0.1065 | 0.1065 | 0.38724 | 0.1065 | 0.38724
7 | 9 | 5 | 0.10435 | 0.10435 | 0.10435 | 0.38925 | 0.10435 | 0.38925
7 | 9 | 6 | 0.11932 | 0.11932 | 0.11932 | 0.35794 | 0.11932 | 0.35794
7 | 9 | 7 | 0.11606 | 0.11606 | 0.11606 | 0.31474 | 0.11606 | 0.31474
7 | 9 | 8 | 0.104 | 0.104 | 0.104 | 0.2584 | 0.104 | 0.2584
7 | 9 | 9 | 0.093074 | 0.093074 | 0.093074 | 0.24598 | 0.093074 | 0.24598
7 | 9 | 10 | 0.10734 | 0.10734 | 0.10734 | 0.20888 | 0.10734 | 0.20888
7 | 9 | 11 | 0.094245 | 0.094245 | 0.094245 | 0.20321 | 0.094245 | 0.20321
7 | 9 | 12 | 0.062103 | 0.062103 | 0.062103 | 0.23001 | 0.062103 | 0.23001
7 | 9 | 13 | 0.040815 | 0.040815 | 0.040815 | 0.25494 | 0.040815 | 0.25494
7 | 9 | 14 | 0.040456 | 0.040456 | 0.040456 | 0.24157 | 0.040456 | 0.24157
7 | 9 | 15 | 0.049813 | 0.049813 | 0.049813 | 0.24717 | 0.049813 | 0.24717
7 | 9 | 16 | 0.067327 | 0.067327 | 0.067327 | 0.24708 | 0.067327 | 0.24708
7 | 9 | 17 | 0.069702 | 0.069702 | 0.069702 | 0.2625 | 0.069702 | 0.2625
7 | 9 | 18 | 0.089439 | 0.089439 | 0.089439 | 0.31605 | 0.089439 | 0.31605
7 | 9 | 19 | 0.10723 | 0.10723 | 0.10723 | 0.33009 | 0.10723 | 0.33009
7 | 9 | 20 | 0.12897 | 0.12897 | 0.12897 | 0.23946 | 0.12897 | 0.23946
7 | 9 | 21 | 0.1303 | 0.1303 | 0.1303 | 0.21095 | 0.1303 | 0.21095
7 | 9 | 22 | 0.12336 | 0.12336 | 0.12336 | 0.27347 | 0.12336 | 0.27347
7 | 9 | 23 | 0.14791 | 0.14791 | 0.14791 | 0.30919 | 0.14791 | 0.30919
7 | 9 | 24 | 0.16416 | 0.16416 | 0.16416 | 0.30078 | 0.16416 | 0.30078
7 | 10 | 1 | 0.16644 | 0.16644 | 0.16644 | 0.27284 | 0.16644 | 0.27284
7 | 10 | 2 | 0.1669 | 0.1669 | 0.1669 | 0.23935 | 0.1669 | 0.23935
7 | 10 | 3 | 0.18144 | 0.18144 | 0.18144 | 0.23596 | 0.18144 | 0.23596
7 | 10 | 4 | 0.17462 | 0.17462 | 0.17462 | 0.21572 | 0.17462 | 0.21572
7 | 10 | 5 | 0.17127 | 0.17127 | 0.17127 | 0.18613 | 0.17127 | 0.18613
7 | 10 | 6 | 0.16831 | 0.16831 | 0.16831 | 0.1516 | 0.16831 | 0.1516
7 | 10 | 7 | 0.14349 | 0.14349 | 0.14349 | 0.1256 | 0.14349 | 0.1256
7 | 10 | 8 | 0.087162 | 0.087162 | 0.087162 | 0.075929 | 0.087162 | 0.075929
7 | 10 | 9 | 0.052753 | 0.052753 | 0.052753 | 0.048688 | 0.052753 | 0.048688
7 | 10 | 10 | 0.027108 | 0.027108 | 0.027108 | 0.046035 | 0.027108 | 0.046035
7 | 10 | 11 | 0.012791 | 0.012791 | 0.012791 | 0.033382 | 0.012791 | 0.033382
7 | 10 | 12 | 0.0086615 | 0.0086615 | 0.0086615 | 0.021052 | 0.0086615 | 0.021052
7 | 10 | 13 | 0.0073202 | 0.0073202 | 0.0073202 | 0.011751 | 0.0073202 | 0.011751
7 | 10 | 14 | 0.0058876 | 0.0058876 | 0.0058876 | 0.0094753 | 0.0058876 | 0.0094753
7 | 10 | 15 | 0.0043457 | 0.0043457 | 0.0043457 | 0.012706 | 0.0043457 | 0.012706
7 | 10 | 16 | 0.0037147 | 0.0037147 | 0.0037147 | 0.023538 | 0.0037147 | 0.023538
7 | 10 | 17 | 0.010627 | 0.010627 | 0.010627 | 0.034024 | 0.010627 | 0.034024
7 | 10 | 18 | 0.017139 | 0.017139 | 0.017139 | 0.035936 | 0.017139 | 0.035936
7 | 10 | 19 | 0.017326 | 0.017326 | 0.017326 | 0.027522 | 0.017326 | 0.027522
7 | 10 | 20 | 0.030276 | 0.030276 | 0.030276 | 0.024862 | 0.030276 | 0.024862
7 | 10 | 21 | 0.077042 | 0.077042 | 0.077042 | 0.058627 | 0.077042 | 0.058627
7 | 10 | 22 | 0.12508 | 0.12508 | 0.12508 | 0.11169 | 0.12508 | 0.11169
7 | 10 | 23 | 0.1944 | 0.1944 | 0.1944 | 0.17116 | 0.1944 | 0.17116
7 | 10 | 24 | 0.23686 | 0.23686 | 0.23686 | 0.19132 | 0.23686 | 0.19132
7 | 11 | 1 | 0.26004 | 0.26004 | 0.26004 | 0.25604 | 0.26004 | 0.25604
7 | 11 | 2 | 0.29188 | 0.29188 | 0.29188 | 0.34561 | 0.29188 | 0.34561
7 | 11 | 3 | 0.33202 | 0.33202 | 0.33202 | 0.4011 | 0.33202 | 0.4011
7 | 11 | 4 | 0.30449 | 0.30449 | 0.30449 | 0.41638 | 0.30449 | 0.41638
7 | 11 | 5 | 0.28846 | 0.28846 | 0.28846 | 0.44251 | 0.28846 | 0.44251
7 | 11 | 6 | 0.31797 | 0.31797 | 0.31797 | 0.4838 | 0.31797 | 0.4838
7 | 11 | 7 | 0.27357 | 0.27357 | 0.27357 | 0.49832 | 0.27357 | 0.49832
7 | 11 | 8 | 0.17664 | 0.17664 | 0.17664 | 0.41784 | 0.17664 | 0.41784
7 | 11 | 9 | 0.12897 | 0.12897 | 0.12897 | 0.36156 | 0.12897 | 0.36156
7 | 11 | 10 | 0.11021 | 0.11021 | 0.11021 | 0.29123 | 0.11021 | 0.29123
7 | 11 | 11 | 0.11823 | 0.11823 | 0.11823 | 0.27149 | 0.11823 | 0.27149
7 | 11 | 12 | 0.12668 | 0.12668 | 0.12668 | 0.281 | 0.12668 | 0.281
7 | 11 | 13 | 0.15774 | 0.15774 | 0.15774 | 0.33571 | 0.15774 | 0.33571
7 | 11 | 14 | 0.1726 | 0.1726 | 0.1726 | 0.29334 | 0.1726 | 0.29334
7 | 11 | 15 | 0.16298 | 0.16298 | 0.16298 | 0.2584 | 0.16298 | 0.2584
7 | 11 | 16 | 0.17792 | 0.17792 | 0.17792 | 0.24375 | 0.17792 | 0.24375
7 | 11 | 17 | 0.23281 | 0.23281 | 0.23281 | 0.30454 | 0.23281 | 0.30454
7 | 11 | 18 | 0.2426 | 0.2426 | 0.2426 | 0.3562 | 0.2426 | 0.3562
7 | 11 | 19 | 0.20005 | 0.20005 | 0.20005 | 0.34029 | 0.20005 | 0.34029
7 | 11 | 20 | 0.22567 | 0.22567 | 0.22567 | 0.31391 | 0.22567 | 0.31391
7 | 11 | 21 | 0.3415 | 0.3415 | 0.3415 | 0.37257 | 0.3415 | 0.37257
7 | 11 | 22 | 0.39267 | 0.39267 | 0.39267 | 0.48005 | 0.39267 | 0.48005
7 | 11 | 23 | 0.48772 | 0.48772 | 0.48772 | 0.59564 | 0.48772 | 0.59564
7 | 11 | 24 | 0.57456 | 0.57456 | 0.57456 | 0.63213 | 0.57456 | 0.63213
7 | 12 | 1 | 0.63267 | 0.63267 | 0.63267 | 0.60474 | 0.63267 | 0.60474
7 | 12 | 2 | 0.6611 | 0.6611 | 0.6611 | 0.58964 | 0.6611 | 0.58964
7 | 12 | 3 | 0.66426 | 0.66426 | 0.66426 | 0.56486 | 0.66426 | 0.56486
7 | 12 | 4 | 0.64933 | 0.64933 | 0.64933 | 0.55241 | 0.64933 | 0.55241
7 | 12 | 5 | 0.58031 | 0.58031 | 0.58031 | 0.54075 | 0.58031 | 0.54075
7 | 12 | 6 | 0.53215 | 0.53215 | 0.53215 | 0.51739 | 0.53215 | 0.51739
7 | 12 | 7 | 0.46902 | 0.46902 | 0.46902 | 0.46829 | 0.46902 | 0.46829
7 | 12 | 8 | 0.43373 | 0.43373 | 0.43373 | 0.35461 | 0.43373 | 0.35461
7 | 12 | 9 | 0.37834 | 0.37834 | 0.37834 | 0.35849 | 0.37834 | 0.35849
7 | 12 | 10 | 0.37364 | 0.37364 | 0.37364 | 0.34198 | 0.37364 | 0.34198
7 | 12 | 11 | 0.35347 | 0.35347 | 0.35347 | 0.3311 | 0.35347 | 0.3311
7 | 12 | 12 | 0.39949 | 0.39949 | 0.39949 | 0.32616 | 0.39949 | 0.32616
7 | 12 | 13 | 0.39509 | 0.39509 | 0.39509 | 0.32083 | 0.39509 | 0.32083
7 | 12 | 14 | 0.37516 | 0.37516 | 0.37516 | 0.35026 | 0.37516 | 0.35026
7 | 12 | 15 | 0.35606 | 0.35606 | 0.35606 | 0.39562 | 0.35606 | 0.39562
7 | 12 | 16 | 0.34088 | 0.34088 | 0.34088 | 0.39594 | 0.34088 | 0.39594
7 | 12 | 17 | 0.3445 | 0.3445 | 0.3445 | 0.38568 | 0.3445 | 0.38568
7 | 12 | 18 | 0.33342 | 0.33342 | 0.33342 | 0.38104 | 0.33342 | 0.38104
7 | 12 | 19 | 0.28219 | 0.28219 | 0.28219 | 0.33207 | 0.28219 | 0.33207
7 | 12 | 20 | 0.21883 | 0.21883 | 0.21883 | 0.22155 | 0.21883 | 0.22155
7 | 12 | 21 | 0.18425 | 0.18425 | 0.18425 | 0.19878 | 0.18425 | 0.19878
7 | 12 | 22 | 0.18196 | 0.18196 | 0.18196 | 0.22063 | 0.18196 | 0.22063
7 | 12 | 23 | 0.1656 | 0.1656 | 0.1656 | 0.18033 | 0.1656 | 0.18033
7 | 12 | 24 | 0.10221 | 0.10221 | 0.10221 | 0.13504 | 0.10221 | 0.13504
7 | 13 | 1 | 0.063021 | 0.063021 | 0.063021 | 0.13692 | 0.063021 | 0.13692
7 | 13 | 2 | 0.043887 | 0.043887 | 0.043887 | 0.1534 | 0.043887 | 0.1534
7 | 13 | 3 | 0.029189 | 0.029189 | 0.029189 | 0.17852 | 0.029189 | 0.17852
7 | 13 | 4 | 0.045349 | 0.045349 | 0.045349 | 0.20268 | 0.045349 | 0.20268
7 | 13 | 5 | 0.063609 | 0.063609 | 0.063609 | 0.19479 | 0.063609 | 0.19479
7 | 13 | 6 | 0.06113 | 0.06113 | 0.06113 | 0.19206 | 0.06113 | 0.19206
7 | 13 | 7 | 0.034109 | 0.034109 | 0.034109 | 0.18545 | 0.034109 | 0.18545
7 | 13 | 8 | 0.0092028 | 0.0092028 | 0.0092028 | 0.13624 | 0.0092028 | 0.13624
7 | 13 | 9 | 0.0091095 | 0.0091095 | 0.0091095 | 0.071275 | 0.0091095 | 0.071275
7 | 13 | 10 | 0.027609 | 0.027609 | 0.027609 | 0.092934 | 0.027609 | 0.092934
7 | 13 | 11 | 0.052719 | 0.052719 | 0.052719 | 0.19527 | 0.052719 | 0.19527
7 | 13 | 12 | 0.072508 | 0.072508 | 0.072508 | 0.26133 | 0.072508 | 0.26133
7 | 13 | 13 | 0.087786 | 0.087786 | 0.087786 | 0.27364 | 0.087786 | 0.27364
7 | 13 | 14 | 0.082487 | 0.082487 | 0.082487 | 0.30006 | 0.082487 | 0.30006
7 | 13 | 15 | 0.11896 | 0.11896 | 0.11896 | 0.32152 | 0.11896 | 0.32152
7 | 13 | 16 | 0.12649 | 0.12649 | 0.12649 | 0.31853 | 0.12649 | 0.31853
7 | 13 | 17 | 0.13632 | 0.13632 | 0.13632 | 0.26284 | 0.13632 | 0.26284
7 | 13 | 18 | 0.11645 | 0.11645 | 0.11645 | 0.16913 | 0.11645 | 0.16913
7 | 13 | 19 | 0.11903 | 0.11903 | 0.11903 | 0.11407 | 0.11903 | 0.11407
7 | 13 | 20 | 0.18231 | 0.18231 | 0.18231 | 0.11946 | 0.18231 | 0.11946
7 | 13 | 21 | 0.15388 | 0.15388 | 0.15388 | 0.15787 | 0.15388 | 0.15787
7 | 13 | 22 | 0.13814 | 0.13814 | 0.13814 | 0.19206 | 0.13814 | 0.19206
7 | 13 | 23 | 0.15317 | 0.15317 | 0.15317 | 0.2197 | 0.15317 | 0.2197
7 | 13 | 24 | 0.16904 | 0.16904 | 0.16904 | 0.21846 | 0.16904 | 0.21846
7 | 14 | 1 | 0.11801 | 0.11801 | 0.11801 | 0.21456 | 0.11801 | 0.21456
7 | 14 | 2 | 0.11624 | 0.11624 | 0.11624 | 0.19395 | 0.11624 | 0.19395
7 | 14 | 3 | 0.13931 | 0.13931 | 0.13931 | 0.1626 | 0.13931 | 0.1626
7 | 14 | 4 | 0.14395 | 0.14395 | 0.14395 | 0.12908 | 0.14395 | 0.12908
7 | 14 | 5 | 0.12502 | 0.12502 | 0.12502 | 0.10595 | 0.12502 | 0.10595
7 | 14 | 6 | 0.083736 | 0.083736 | 0.083736 | 0.097746 | 0.083736 | 0.097746
7 | 14 | 7 | 0.042542 | 0.042542 | 0.042542 | 0.075271 | 0.042542 | 0.075271
7 | 14 | 8 | 0.019358 | 0.019358 | 0.019358 | 0.034213 | 0.019358 | 0.034213
7 | 14 | 9 | 0.014403 | 0.014403 | 0.014403 | 0.020916 | 0.014403 | 0.020916
7 | 14 | 10 | 0.026714 | 0.026714 | 0.026714 | 0.016525 | 0.026714 | 0.016525
7 | 14 | 11 | 0.039258 | 0.039258 | 0.039258 | 0.019149 | 0.039258 | 0.019149
7 | 14 | 12 | 0.042944 | 0.042944 | 0.042944 | 0.025679 | 0.042944 | 0.025679
7 | 14 | 13 | 0.063256 | 0.063256 | 0.063256 | 0.030519 | 0.063256 | 0.030519
7 | 14 | 14 | 0.075271 | 0.075271 | 0.075271 | 0.034444 | 0.075271 | 0.034444
7 | 14 | 15 | 0.076058 | 0.076058 | 0.076058 | 0.031768 | 0.076058 | 0.031768
7 | 14 | 16 | 0.090597 | 0.090597 | 0.090597 | 0.02548 | 0.090597 | 0.02548
7 | 14 | 17 | 0.088322 | 0.088322 | 0.088322 | 0.025092 | 0.088322 | 0.025092
7 | 14 | 18 | 0.081792 | 0.081792 | 0.081792 | 0.01891 | 0.081792 | 0.01891
7 | 14 | 19 | 0.084786 | 0.084786 | 0.084786 | 0.018866 | 0.084786 | 0.018866
7 | 14 | 20 | 0.086019 | 0.086019 | 0.086019 | 0.023907 | 0.086019 | 0.023907
7 | 14 | 21 | 0.10245 | 0.10245 | 0.10245 | 0.044837 | 0.10245 | 0.044837
7 | 14 | 22 | 0.11266 | 0.11266 | 0.11266 | 0.1083 | 0.11266 | 0.1083
7 | 14 | 23 | 0.092886 | 0.092886 | 0.092886 | 0.16915 | 0.092886 | 0.16915
7 | 14 | 24 | 0.077731 | 0.077731 | 0.077731 | 0.22237 | 0.077731 | 0.22237
7 | 15 | 1 | 0.065166 | 0.065166 | 0.065166 | 0.24486 | 0.065166 | 0.24486
7 | 15 | 2 | 0.054273 | 0.054273 | 0.054273 | 0.23306 | 0.054273 | 0.23306
7 | 15 | 3 | 0.049564 | 0.049564 | 0.049564 | 0.21425 | 0.049564 | 0.21425
7 | 15 | 4 | 0.043122 | 0.043122 | 0.043122 | 0.19399 | 0.043122 | 0.19399
7 | 15 | 5 | 0.03501 | 0.03501 | 0.03501 | 0.22651 | 0.03501 | 0.22651
7 | 15 | 6 | 0.033124 | 0.033124 | 0.033124 | 0.24089 | 0.033124 | 0.24089
7 | 15 | 7 | 0.030343 | 0.030343 | 0.030343 | 0.18191 | 0.030343 | 0.18191
7 | 15 | 8 | 0.017118 | 0.017118 | 0.017118 | 0.12222 | 0.017118 | 0.12222
7 | 15 | 9 | 0.01505 | 0.01505 | 0.01505 | 0.097958 | 0.01505 | 0.097958
7 | 15 | 10 | 0.011166 | 0.011166 | 0.011166 | 0.08017 | 0.011166 | 0.08017
7 | 15 | 11 | 0.0034515 | 0.0034515 | 0.0034515 | 0.031038 | 0.0034515 | 0.031038
7 | 15 | 12 | 0.0053901 | 0.0053901 | 0.0053901 | 0.050396 | 0.0053901 | 0.050396
7 | 15 | 13 | 0.0052669 | 0.0052669 | 0.0052669 | 0.065644 | 0.0052669 | 0.065644
7 | 15 | 14 | 0.0059165 | 0.0059165 | 0.0059165 | 0.12578 | 0.0059165 | 0.12578
7 | 15 | 15 | 0.0089284 | 0.0089284 | 0.0089284 | 0.21124 | 0.0089284 | 0.21124
7 | 15 | 16 | 0.0096125 | 0.0096125 | 0.0096125 | 0.25834 | 0.0096125 | 0.25834
7 | 15 | 17 | 0.0064849 | 0.0064849 | 0.0064849 | 0.2439 | 0.0064849 | 0.2439
7 | 15 | 18 | 0.0037287 | 0.0037287 | 0.0037287 | 0.15451 | 0.0037287 | 0.15451
7 | 15 | 19 | 0.0016194 | 0.0016194 | 0.0016194 | 0.13352 | 0.0016194 | 0.13352
7 | 15 | 20 | 0.0072353 | 0.0072353 | 0.0072353 | 0.13581 | 0.0072353 | 0.13581
7 | 15 | 21 | 0.015532 | 0.015532 | 0.015532 | 0.16944 | 0.015532 | 0.16944
7 | 15 | 22 | 0.03348 | 0.03348 | 0.03348 | 0.20627 | 0.03348 | 0.20627
7 | 15 | 23 | 0.063496 | 0.063496 | 0.063496 | 0.18612 | 0.063496 | 0.18612
7 | 15 | 24 | 0.10964 | 0.10964 | 0.10964 | 0.19644 | 0.10964 | 0.19644
7 | 16 | 1 | 0.14679 | 0.14679 | 0.14679 | 0.19294 | 0.14679 | 0.19294
7 | 16 | 2 | 0.1557 | 0.1557 | 0.1557 | 0.17138 | 0.1557 | 0.17138
7 | 16 | 3 | 0.16932 | 0.16932 | 0.16932 | 0.17647 | 0.16932 | 0.17647
7 | 16 | 4 | 0.13885 | 0.13885 | 0.13885 | 0.17679 | 0.13885 | 0.17679
7 | 16 | 5 | 0.095994 | 0.095994 | 0.095994 | 0.14236 | 0.095994 | 0.14236
7 | 16 | 6 | 0.070548 | 0.070548 | 0.070548 | 0.14431 | 0.070548 | 0.14431
7 | 16 | 7 | 0.056187 | 0.056187 | 0.056187 | 0.1487 | 0.056187 | 0.1487
7 | 16 | 8 | 0.031955 | 0.031955 | 0.031955 | 0.12059 | 0.031955 | 0.12059
7 | 16 | 9 | 0.041046 | 0.041046 | 0.041046 | 0.10923 | 0.041046 | 0.10923
7 | 16 | 10 | 0.030764 | 0.030764 | 0.030764 | 0.10349 | 0.030764 | 0.10349
7 | 16 | 11 | 0.024554 | 0.024554 | 0.024554 | 0.097638 | 0.024554 | 0.097638
7 | 16 | 12 | 0.036824 | 0.036824 | 0.036824 | 0.079338 | 0.036824 | 0.079338
7 | 16 | 13 | 0.062799 | 0.062799 | 0.062799 | 0.080583 | 0.062799 | 0.080583
7 | 16 | 14 | 0.093633 | 0.093633 | 0.093633 | 0.073162 | 0.093633 | 0.073162
7 | 16 | 15 | 0.1106 | 0.1106 | 0.1106 | 0.068892 | 0.1106 | 0.068892
7 | 16 | 16 | 0.12366 | 0.12366 | 0.12366 | 0.063405 | 0.12366 | 0.063405
7 | 16 | 17 | 0.10148 | 0.10148 | 0.10148 | 0.05615 | 0.10148 | 0.05615
7 | 16 | 18 | 0.13087 | 0.13087 | 0.13087 | 0.072319 | 0.13087 | 0.072319
7 | 16 | 19 | 0.1311 | 0.1311 | 0.1311 | 0.099479 | 0.1311 | 0.099479
7 | 16 | 20 | 0.10819 | 0.10819 | 0.10819 | 0.13539 | 0.10819 | 0.13539
7 | 16 | 21 | 0.10487 | 0.10487 | 0.10487 | 0.14887 | 0.10487 | 0.14887
7 | 16 | 22 | 0.11932 | 0.11932 | 0.11932 | 0.14644 | 0.11932 | 0.14644
7 | 16 | 23 | 0.1298 | 0.1298 | 0.1298 | 0.13639 | 0.1298 | 0.13639
7 | 16 | 24 | 0.13644 | 0.13644 | 0.13644 | 0.11255 | 0.13644 | 0.11255
7 | 17 | 1 | 0.11266 | 0.11266 | 0.11266 | 0.1377 | 0.11266 | 0.1377
7 | 17 | 2 | 0.11209 | 0.11209 | 0.11209 | 0.095567 | 0.11209 | 0.095567
7 | 17 | 3 | 0.093275 | 0.093275 | 0.093275 | 0.1117 | 0.093275 | 0.1117
7 | 17 | 4 | 0.076647 | 0.076647 | 0.076647 | 0.094333 | 0.076647 | 0.094333
7 | 17 | 5 | 0.072919 | 0.072919 | 0.072919 | 0.088017 | 0.072919 | 0.088017
7 | 17 | 6 | 0.055853 | 0.055853 | 0.055853 | 0.07327 | 0.055853 | 0.07327
7 | 17 | 7 | 0.078555 | 0.078555 | 0.078555 | 0.096027 | 0.078555 | 0.096027
7 | 17 | 8 | 0.031861 | 0.031861 | 0.031861 | 0.12058 | 0.031861 | 0.12058
7 | 17 | 9 | 0.0043363 | 0.0043363 | 0.0043363 | 0.11016 | 0.0043363 | 0.11016
7 | 17 | 10 | 0.0027048 | 0.0027048 | 0.0027048 | 0.090538 | 0.0027048 | 0.090538
7 | 17 | 11 | 0.0096172 | 0.0096172 | 0.0096172 | 0.077097 | 0.0096172 | 0.077097
7 | 17 | 12 | 0.026631 | 0.026631 | 0.026631 | 0.09333 | 0.026631 | 0.09333
7 | 17 | 13 | 0.035114 | 0.035114 | 0.035114 | 0.10308 | 0.035114 | 0.10308
7 | 17 | 14 | 0.058078 | 0.058078 | 0.058078 | 0.074622 | 0.058078 | 0.074622
7 | 17 | 15 | 0.079662 | 0.079662 | 0.079662 | 0.072142 | 0.079662 | 0.072142
7 | 17 | 16 | 0.090266 | 0.090266 | 0.090266 | 0.082575 | 0.090266 | 0.082575
7 | 17 | 17 | 0.12526 | 0.12526 | 0.12526 | 0.095832 | 0.12526 | 0.095832
7 | 17 | 18 | 0.095424 | 0.095424 | 0.095424 | 0.068851 | 0.095424 | 0.068851
7 | 17 | 19 | 0.12492 | 0.12492 | 0.12492 | 0.05674 | 0.12492 | 0.05674
7 | 17 | 20 | 0.18177 | 0.18177 | 0.18177 | 0.063093 | 0.18177 | 0.063093
7 | 17 | 21 | 0.21046 | 0.21046 | 0.21046 | 0.066934 | 0.21046 | 0.066934
7 | 17 | 22 | 0.24428 | 0.24428 | 0.24428 | 0.063721 | 0.24428 | 0.063721
7 | 17 | 23 | 0.26044 | 0.26044 | 0.26044 | 0.060752 | 0.26044 | 0.060752
7 | 17 | 24 | 0.26049 | 0.26049 | 0.26049 | 0.058493 | 0.26049 | 0.058493
7 | 18 | 1 | 0.21306 | 0.21306 | 0.21306 | 0.05576 | 0.21306 | 0.05576
7 | 18 | 2 | 0.19399 | 0.19399 | 0.19399 | 0.056057 | 0.19399 | 0.056057
7 | 18 | 3 | 0.23004 | 0.23004 | 0.23004 | 0.059805 | 0.23004 | 0.059805
7 | 18 | 4 | 0.29407 | 0.29407 | 0.29407 | 0.051581 | 0.29407 | 0.051581
7 | 18 | 5 | 0.3325 | 0.3325 | 0.3325 | 0.058419 | 0.3325 | 0.058419
7 | 18 | 6 | 0.3765 | 0.3765 | 0.3765 | 0.074508 | 0.3765 | 0.074508
7 | 18 | 7 | 0.40578 | 0.40578 | 0.40578 | 0.083966 | 0.40578 | 0.083966
7 | 18 | 8 | 0.39958 | 0.39958 | 0.39958 | 0.094558 | 0.39958 | 0.094558
7 | 18 | 9 | 0.41224 | 0.41224 | 0.41224 | 0.072034 | 0.41224 | 0.072034
7 | 18 | 10 | 0.40485 | 0.40485 | 0.40485 | 0.066659 | 0.40485 | 0.066659
7 | 18 | 11 | 0.42457 | 0.42457 | 0.42457 | 0.070036 | 0.42457 | 0.070036
7 | 18 | 12 | 0.46141 | 0.46141 | 0.46141 | 0.06316 | 0.46141 | 0.06316
7 | 18 | 13 | 0.4688 | 0.4688 | 0.4688 | 0.071609 | 0.4688 | 0.071609
7 | 18 | 14 | 0.54276 | 0.54276 | 0.54276 | 0.074383 | 0.54276 | 0.074383
7 | 18 | 15 | 0.52057 | 0.52057 | 0.52057 | 0.071388 | 0.52057 | 0.071388
7 | 18 | 16 | 0.42639 | 0.42639 | 0.42639 | 0.070365 | 0.42639 | 0.070365
7 | 18 | 17 | 0.40411 | 0.40411 | 0.40411 | 0.072196 | 0.40411 | 0.072196
7 | 18 | 18 | 0.40045 | 0.40045 | 0.40045 | 0.069315 | 0.40045 | 0.069315
7 | 18 | 19 | 0.3871 | 0.3871 | 0.3871 | 0.070818 | 0.3871 | 0.070818
7 | 18 | 20 | 0.40855 | 0.40855 | 0.40855 | 0.057903 | 0.40855 | 0.057903
7 | 18 | 21 | 0.47627 | 0.47627 | 0.47627 | 0.071443 | 0.47627 | 0.071443
7 | 18 | 22 | 0.46767 | 0.46767 | 0.46767 | 0.069215 | 0.46767 | 0.069215
7 | 18 | 23 | 0.48672 | 0.48672 | 0.48672 | 0.063874 | 0.48672 | 0.063874
7 | 18 | 24 | 0.46079 | 0.46079 | 0.46079 | 0.051518 | 0.46079 | 0.051518
7 | 19 | 1 | 0.4206 | 0.4206 | 0.4206 | 0.063242 | 0.4206 | 0.063242
7 | 19 | 2 | 0.4065 | 0.4065 | 0.4065 | 0.085716 | 0.4065 | 0.085716
7 | 19 | 3 | 0.42908 | 0.42908 | 0.42908 | 0.10943 | 0.42908 | 0.10943
7 | 19 | 4 | 0.42496 | 0.42496 | 0.42496 | 0.14519 | 0.42496 | 0.14519
7 | 19 | 5 | 0.44007 | 0.44007 | 0.44007 | 0.16882 | 0.44007 | 0.16882
7 | 19 | 6 | 0.38005 | 0.38005 | 0.38005 | 0.15498 | 0.38005 | 0.15498
7 | 19 | 7 | 0.28485 | 0.28485 | 0.28485 | 0.14682 | 0.28485 | 0.14682
7 | 19 | 8 | 0.20956 | 0.20956 | 0.20956 | 0.12706 | 0.20956 | 0.12706
7 | 19 | 9 | 0.1652 | 0.1652 | 0.1652 | 0.064175 | 0.1652 | 0.064175
7 | 19 | 10 | 0.12962 | 0.12962 | 0.12962 | 0.077761 | 0.12962 | 0.077761
7 | 19 | 11 | 0.12298 | 0.12298 | 0.12298 | 0.13417 | 0.12298 | 0.13417
7 | 19 | 12 | 0.14493 | 0.14493 | 0.14493 | 0.13071 | 0.14493 | 0.13071
7 | 19 | 13 | 0.1489 | 0.1489 | 0.1489 | 0.12143 | 0.1489 | 0.12143
7 | 19 | 14 | 0.13702 | 0.13702 | 0.13702 | 0.14157 | 0.13702 | 0.14157
7 | 19 | 15 | 0.15565 | 0.15565 | 0.15565 | 0.1841 | 0.15565 | 0.1841
7 | 19 | 16 | 0.13444 | 0.13444 | 0.13444 | 0.25692 | 0.13444 | 0.25692
7 | 19 | 17 | 0.13979 | 0.13979 | 0.13979 | 0.32928 | 0.13979 | 0.32928
7 | 19 | 18 | 0.14842 | 0.14842 | 0.14842 | 0.33736 | 0.14842 | 0.33736
7 | 19 | 19 | 0.16856 | 0.16856 | 0.16856 | 0.30002 | 0.16856 | 0.30002
7 | 19 | 20 | 0.21167 | 0.21167 | 0.21167 | 0.26941 | 0.21167 | 0.26941
7 | 19 | 21 | 0.29979 | 0.29979 | 0.29979 | 0.34748 | 0.29979 | 0.34748
7 | 19 | 22 | 0.32971 | 0.32971 | 0.32971 | 0.45121 | 0.32971 | 0.45121
7 | 19 | 23 | 0.34413 | 0.34413 | 0.34413 | 0.52932 | 0.34413 | 0.52932
7 | 19 | 24 | 0.39232 | 0.39232 | 0.39232 | 0.59368 | 0.39232 | 0.59368
7 | 20 | 1 | 0.40237 | 0.40237 | 0.40237 | 0.6357 | 0.40237 | 0.6357
7 | 20 | 2 | 0.36647 | 0.36647 | 0.36647 | 0.63921 | 0.36647 | 0.63921
7 | 20 | 3 | 0.34517 | 0.34517 | 0.34517 | 0.615 | 0.34517 | 0.615
7 | 20 | 4 | 0.3217 | 0.3217 | 0.3217 | 0.54196 | 0.3217 | 0.54196
7 | 20 | 5 | 0.27867 | 0.27867 | 0.27867 | 0.52278 | 0.27867 | 0.52278
7 | 20 | 6 | 0.24156 | 0.24156 | 0.24156 | 0.54652 | 0.24156 | 0.54652
7 | 20 | 7 | 0.19304 | 0.19304 | 0.19304 | 0.51933 | 0.19304 | 0.51933
7 | 20 | 8 | 0.10132 | 0.10132 | 0.10132 | 0.42706 | 0.10132 | 0.42706
7 | 20 | 9 | 0.051722 | 0.051722 | 0.051722 | 0.37707 | 0.051722 | 0.37707
7 | 20 | 10 | 0.028124 | 0.028124 | 0.028124 | 0.41014 | 0.028124 | 0.41014
7 | 20 | 11 | 0.021572 | 0.021572 | 0.021572 | 0.4331 | 0.021572 | 0.4331
7 | 20 | 12 | 0.036794 | 0.036794 | 0.036794 | 0.47294 | 0.036794 | 0.47294
7 | 20 | 13 | 0.085748 | 0.085748 | 0.085748 | 0.59323 | 0.085748 | 0.59323
7 | 20 | 14 | 0.15284 | 0.15284 | 0.15284 | 0.67113 | 0.15284 | 0.67113
7 | 20 | 15 | 0.20867 | 0.20867 | 0.20867 | 0.68582 | 0.20867 | 0.68582
7 | 20 | 16 | 0.25182 | 0.25182 | 0.25182 | 0.66242 | 0.25182 | 0.66242
7 | 20 | 17 | 0.29221 | 0.29221 | 0.29221 | 0.66225 | 0.29221 | 0.66225
7 | 20 | 18 | 0.29148 | 0.29148 | 0.29148 | 0.63061 | 0.29148 | 0.63061
7 | 20 | 19 | 0.23057 | 0.23057 | 0.23057 | 0.5229 | 0.23057 | 0.5229
7 | 20 | 20 | 0.26395 | 0.26395 | 0.26395 | 0.43607 | 0.26395 | 0.43607
7 | 20 | 21 | 0.38067 | 0.38067 | 0.38067 | 0.42494 | 0.38067 | 0.42494
7 | 20 | 22 | 0.46787 | 0.46787 | 0.46787 | 0.48026 | 0.46787 | 0.48026
7 | 20 | 23 | 0.47294 | 0.47294 | 0.47294 | 0.50012 | 0.47294 | 0.50012
7 | 20 | 24 | 0.52175 | 0.52175 | 0.52175 | 0.52401 | 0.52175 | 0.52401
7 | 21 | 1 | 0.57819 | 0.57819 | 0.57819 | 0.56783 | 0.57819 | 0.56783
7 | 21 | 2 | 0.56856 | 0.56856 | 0.56856 | 0.55862 | 0.56856 | 0.55862
7 | 21 | 3 | 0.465 | 0.465 | 0.465 | 0.51258 | 0.465 | 0.51258
7 | 21 | 4 | 0.42926 | 0.42926 | 0.42926 | 0.50309 | 0.42926 | 0.50309
7 | 21 | 5 | 0.39029 | 0.39029 | 0.39029 | 0.45788 | 0.39029 | 0.45788
7 | 21 | 6 | 0.3898 | 0.3898 | 0.3898 | 0.37795 | 0.3898 | 0.37795
7 | 21 | 7 | 0.28998 | 0.28998 | 0.28998 | 0.30817 | 0.28998 | 0.30817
7 | 21 | 8 | 0.25638 | 0.25638 | 0.25638 | 0.20937 | 0.25638 | 0.20937
7 | 21 | 9 | 0.27559 | 0.27559 | 0.27559 | 0.10754 | 0.27559 | 0.10754
7 | 21 | 10 | 0.35296 | 0.35296 | 0.35296 | 0.088311 | 0.35296 | 0.088311
7 | 21 | 11 | 0.42702 | 0.42702 | 0.42702 | 0.10403 | 0.42702 | 0.10403
7 | 21 | 12 | 0.45031 | 0.45031 | 0.45031 | 0.16853 | 0.45031 | 0.16853
7 | 21 | 13 | 0.42419 | 0.42419 | 0.42419 | 0.24582 | 0.42419 | 0.24582
7 | 21 | 14 | 0.40467 | 0.40467 | 0.40467 | 0.32617 | 0.40467 | 0.32617
7 | 21 | 15 | 0.34829 | 0.34829 | 0.34829 | 0.38857 | 0.34829 | 0.38857
7 | 21 | 16 | 0.31929 | 0.31929 | 0.31929 | 0.47043 | 0.31929 | 0.47043
7 | 21 | 17 | 0.29289 | 0.29289 | 0.29289 | 0.51964 | 0.29289 | 0.51964
7 | 21 | 18 | 0.24563 | 0.24563 | 0.24563 | 0.48581 | 0.24563 | 0.48581
7 | 21 | 19 | 0.19732 | 0.19732 | 0.19732 | 0.40777 | 0.19732 | 0.40777
7 | 21 | 20 | 0.20991 | 0.20991 | 0.20991 | 0.35511 | 0.20991 | 0.35511
7 | 21 | 21 | 0.2348 | 0.2348 | 0.2348 | 0.42234 | 0.2348 | 0.42234
7 | 21 | 22 | 0.26702 | 0.26702 | 0.26702 | 0.48792 | 0.26702 | 0.48792
7 | 21 | 23 | 0.28827 | 0.28827 | 0.28827 | 0.53572 | 0.28827 | 0.53572
7 | 21 | 24 | 0.30588 | 0.30588 | 0.30588 | 0.51415 | 0.30588 | 0.51415
7 | 22 | 1 | 0.34703 | 0.34703 | 0.34703 | 0.41777 | 0.34703 | 0.41777
7 | 22 | 2 | 0.28111 | 0.28111 | 0.28111 | 0.30931 | 0.28111 | 0.30931
7 | 22 | 3 | 0.26746 | 0.26746 | 0.26746 | 0.2809 | 0.26746 | 0.2809
7 | 22 | 4 | 0.26535 | 0.26535 | 0.26535 | 0.27482 | 0.26535 | 0.27482
7 | 22 | 5 | 0.27034 | 0.27034 | 0.27034 | 0.26254 | 0.27034 | 0.26254
7 | 22 | 6 | 0.26635 | 0.26635 | 0.26635 | 0.27423 | 0.26635 | 0.27423
7 | 22 | 7 | 0.25317 | 0.25317 | 0.25317 | 0.29099 | 0.25317 | 0.29099
7 | 22 | 8 | 0.15158 | 0.15158 | 0.15158 | 0.17464 | 0.15158 | 0.17464
7 | 22 | 9 | 0.070407 | 0.070407 | 0.070407 | 0.0571 | 0.070407 | 0.0571
7 | 22 | 10 | 0.092758 | 0.092758 | 0.092758 | 0.056339 | 0.092758 | 0.056339
7 | 22 | 11 | 0.14313 | 0.14313 | 0.14313 | 0.083443 | 0.14313 | 0.083443
7 | 22 | 12 | 0.23874 | 0.23874 | 0.23874 | 0.074715 | 0.23874 | 0.074715
7 | 22 | 13 | 0.3064 | 0.3064 | 0.3064 | 0.067886 | 0.3064 | 0.067886
7 | 22 | 14 | 0.36863 | 0.36863 | 0.36863 | 0.087983 | 0.36863 | 0.087983
7 | 22 | 15 | 0.30543 | 0.30543 | 0.30543 | 0.10143 | 0.30543 | 0.10143
7 | 22 | 16 | 0.29301 | 0.29301 | 0.29301 | 0.11749 | 0.29301 | 0.11749
7 | 22 | 17 | 0.27572 | 0.27572 | 0.27572 | 0.11412 | 0.27572 | 0.11412
7 | 22 | 18 | 0.24317 | 0.24317 | 0.24317 | 0.11006 | 0.24317 | 0.11006
7 | 22 | 19 | 0.2349 | 0.2349 | 0.2349 | 0.10873 | 0.2349 | 0.10873
7 | 22 | 20 | 0.22655 | 0.22655 | 0.22655 | 0.1544 | 0.22655 | 0.1544
7 | 22 | 21 | 0.25079 | 0.25079 | 0.25079 | 0.2274 | 0.25079 | 0.2274
7 | 22 | 22 | 0.30807 | 0.30807 | 0.30807 | 0.31741 | 0.30807 | 0.31741
7 | 22 | 23 | 0.29935 | 0.29935 | 0.29935 | 0.40165 | 0.29935 | 0.40165
7 | 22 | 24 | 0.27692 | 0.27692 | 0.27692 | 0.50127 | 0.27692 | 0.50127
7 | 23 | 1 | 0.27993 | 0.27993 | 0.27993 | 0.60341 | 0.27993 | 0.60341
7 | 23 | 2 | 0.27328 | 0.27328 | 0.27328 | 0.63635 | 0.27328 | 0.63635
7 | 23 | 3 | 0.25445 | 0.25445 | 0.25445 | 0.62292 | 0.25445 | 0.62292
7 | 23 | 4 | 0.17966 | 0.17966 | 0.17966 | 0.62988 | 0.17966 | 0.62988
7 | 23 | 5 | 0.12759 | 0.12759 | 0.12759 | 0.59362 | 0.12759 | 0.59362
7 | 23 | 6 | 0.096265 | 0.096265 | 0.096265 | 0.5187 | 0.096265 | 0.5187
7 | 23 | 7 | 0.051152 | 0.051152 | 0.051152 | 0.46192 | 0.051152 | 0.46192
7 | 23 | 8 | 0.02288 | 0.02288 | 0.02288 | 0.30604 | 0.02288 | 0.30604
7 | 23 | 9 | 0.0085691 | 0.0085691 | 0.0085691 | 0.27218 | 0.0085691 | 0.27218
7 | 23 | 10 | 0.015643 | 0.015643 | 0.015643 | 0.29598 | 0.015643 | 0.29598
7 | 23 | 11 | 0.027132 | 0.027132 | 0.027132 | 0.34963 | 0.027132 | 0.34963
7 | 23 | 12 | 0.054929 | 0.054929 | 0.054929 | 0.32793 | 0.054929 | 0.32793
7 | 23 | 13 | 0.10347 | 0.10347 | 0.10347 | 0.41982 | 0.10347 | 0.41982
7 | 23 | 14 | 0.11205 | 0.11205 | 0.11205 | 0.56243 | 0.11205 | 0.56243
7 | 23 | 15 | 0.12537 | 0.12537 | 0.12537 | 0.55715 | 0.12537 | 0.55715
7 | 23 | 16 | 0.29098 | 0.29098 | 0.29098 | 0.62035 | 0.29098 | 0.62035
7 | 23 | 17 | 0.50997 | 0.50997 | 0.50997 | 0.71979 | 0.50997 | 0.71979
7 | 23 | 18 | 0.29145 | 0.29145 | 0.29145 | 0.62384 | 0.29145 | 0.62384
7 | 23 | 19 | 0.25129 | 0.25129 | 0.25129 | 0.57978 | 0.25129 | 0.57978
7 | 23 | 20 | 0.27952 | 0.27952 | 0.27952 | 0.58925 | 0.27952 | 0.58925
7 | 23 | 21 | 0.28474 | 0.28474 | 0.28474 | 0.62372 | 0.28474 | 0.62372
7 | 23 | 22 | 0.31131 | 0.31131 | 0.31131 | 0.61668 | 0.31131 | 0.61668
7 | 23 | 23 | 0.34662 | 0.34662 | 0.34662 | 0.69042 | 0.34662 | 0.69042
7 | 23 | 24 | 0.44625 | 0.44625 | 0.44625 | 0.78559 | 0.44625 | 0.78559
7 | 24 | 1 | 0.45381 | 0.45381 | 0.45381 | 0.81589 | 0.45381 | 0.81589
7 | 24 | 2 | 0.41035 | 0.41035 | 0.41035 | 0.74666 | 0.41035 | 0.74666
7 | 24 | 3 | 0.42018 | 0.42018 | 0.42018 | 0.66406 | 0.42018 | 0.66406
7 | 24 | 4 | 0.44589 | 0.44589 | 0.44589 | 0.64093 | 0.44589 | 0.64093
7 | 24 | 5 | 0.46577 | 0.46577 | 0.46577 | 0.73047 | 0.46577 | 0.73047
7 | 24 | 6 | 0.43914 | 0.43914 | 0.43914 | 0.73431 | 0.43914 | 0.73431
7 | 24 | 7 | 0.38603 | 0.38603 | 0.38603 | 0.65361 | 0.38603 | 0.65361
7 | 24 | 8 | 0.3299 | 0.3299 | 0.3299 | 0.5111 | 0.3299 | 0.5111
7 | 24 | 9 | 0.32588 | 0.32588 | 0.32588 | 0.45466 | 0.32588 | 0.45466
7 | 24 | 10 | 0.19317 | 0.19317 | 0.19317 | 0.43841 | 0.19317 | 0.43841
7 | 24 | 11 | 0.12429 | 0.12429 | 0.12429 | 0.33337 | 0.12429 | 0.33337
7 | 24 | 12 | 0.1813 | 0.1813 | 0.1813 | 0.29391 | 0.1813 | 0.29391
7 | 24 | 13 | 0.26314 | 0.26314 | 0.26314 | 0.33121 | 0.26314 | 0.33121
7 | 24 | 14 | 0.27129 | 0.27129 | 0.27129 | 0.3554 | 0.27129 | 0.3554
7 | 24 | 15 | 0.32588 | 0.32588 | 0.32588 | 0.34283 | 0.32588 | 0.34283
7 | 24 | 16 | 0.39324 | 0.39324 | 0.39324 | 0.34148 | 0.39324 | 0.34148
7 | 24 | 17 | 0.38379 | 0.38379 | 0.38379 | 0.33254 | 0.38379 | 0.33254
7 | 24 | 18 | 0.42788 | 0.42788 | 0.42788 | 0.39864 | 0.42788 | 0.39864
7 | 24 | 19 | 0.42302 | 0.42302 | 0.42302 | 0.45216 | 0.42302 | 0.45216
7 | 24 | 20 | 0.47333 | 0.47333 | 0.47333 | 0.37611 | 0.47333 | 0.37611
7 | 24 | 21 | 0.50991 | 0.50991 | 0.50991 | 0.36559 | 0.50991 | 0.36559
7 | 24 | 22 | 0.53225 | 0.53225 | 0.53225 | 0.39465 | 0.53225 | 0.39465
7 | 24 | 23 | 0.57312 | 0.57312 | 0.57312 | 0.37578 | 0.57312 | 0.37578
7 | 24 | 24 | 0.64813 | 0.64813 | 0.64813 | 0.34141 | 0.64813 | 0.34141
7 | 25 | 1 | 0.6578 | 0.6578 | 0.6578 | 0.35021 | 0.6578 | 0.35021
7 | 25 | 2 | 0.65148 | 0.65148 | 0.65148 | 0.32823 | 0.65148 | 0.32823
7 | 25 | 3 | 0.67516 | 0.67516 | 0.67516 | 0.26196 | 0.67516 | 0.26196
7 | 25 | 4 | 0.6591 | 0.6591 | 0.6591 | 0.21192 | 0.6591 | 0.21192
7 | 25 | 5 | 0.59104 | 0.59104 | 0.59104 | 0.19107 | 0.59104 | 0.19107
7 | 25 | 6 | 0.5195 | 0.5195 | 0.5195 | 0.15721 | 0.5195 | 0.15721
7 | 25 | 7 | 0.48476 | 0.48476 | 0.48476 | 0.16123 | 0.48476 | 0.16123
7 | 25 | 8 | 0.44555 | 0.44555 | 0.44555 | 0.13414 | 0.44555 | 0.13414
7 | 25 | 9 | 0.32772 | 0.32772 | 0.32772 | 0.087798 | 0.32772 | 0.087798
7 | 25 | 10 | 0.18431 | 0.18431 | 0.18431 | 0.06064 | 0.18431 | 0.06064
7 | 25 | 11 | 0.18059 | 0.18059 | 0.18059 | 0.042512 | 0.18059 | 0.042512
7 | 25 | 12 | 0.1897 | 0.1897 | 0.1897 | 0.029108 | 0.1897 | 0.029108
7 | 25 | 13 | 0.24154 | 0.24154 | 0.24154 | 0.01982 | 0.24154 | 0.01982
7 | 25 | 14 | 0.24923 | 0.24923 | 0.24923 | 0.025802 | 0.24923 | 0.025802
7 | 25 | 15 | 0.26706 | 0.26706 | 0.26706 | 0.038658 | 0.26706 | 0.038658
7 | 25 | 16 | 0.33786 | 0.33786 | 0.33786 | 0.058059 | 0.33786 | 0.058059
7 | 25 | 17 | 0.34536 | 0.34536 | 0.34536 | 0.056268 | 0.34536 | 0.056268
7 | 25 | 18 | 0.27003 | 0.27003 | 0.27003 | 0.039098 | 0.27003 | 0.039098
7 | 25 | 19 | 0.21835 | 0.21835 | 0.21835 | 0.029831 | 0.21835 | 0.029831
7 | 25 | 20 | 0.16555 | 0.16555 | 0.16555 | 0.02461 | 0.16555 | 0.02461
7 | 25 | 21 | 0.16722 | 0.16722 | 0.16722 | 0.027394 | 0.16722 | 0.027394
7 | 25 | 22 | 0.18121 | 0.18121 | 0.18121 | 0.036377 | 0.18121 | 0.036377
7 | 25 | 23 | 0.19931 | 0.19931 | 0.19931 | 0.037668 | 0.19931 | 0.037668
7 | 25 | 24 | 0.19472 | 0.19472 | 0.19472 | 0.044969 | 0.19472 | 0.044969
7 | 26 | 1 | 0.16132 | 0.16132 | 0.16132 | 0.059216 | 0.16132 | 0.059216
7 | 26 | 2 | 0.15878 | 0.15878 | 0.15878 | 0.079314 | 0.15878 | 0.079314
7 | 26 | 3 | 0.12484 | 0.12484 | 0.12484 | 0.071521 | 0.12484 | 0.071521
7 | 26 | 4 | 0.073503 | 0.073503 | 0.073503 | 0.064605 | 0.073503 | 0.064605
7 | 26 | 5 | 0.041131 | 0.041131 | 0.041131 | 0.078269 | 0.041131 | 0.078269
7 | 26 | 6 | 0.019868 | 0.019868 | 0.019868 | 0.097774 | 0.019868 | 0.097774
7 | 26 | 7 | 0.0062124 | 0.0062124 | 0.0062124 | 0.085778 | 0.0062124 | 0.085778
7 | 26 | 8 | 0.0033964 | 0.0033964 | 0.0033964 | 0.066976 | 0.0033964 | 0.066976
7 | 26 | 9 | 0.0036195 | 0.0036195 | 0.0036195 | 0.033091 | 0.0036195 | 0.033091
7 | 26 | 10 | 0.0044287 | 0.0044287 | 0.0044287 | 0.020029 | 0.0044287 | 0.020029
7 | 26 | 11 | 0.0041487 | 0.0041487 | 0.0041487 | 0.012312 | 0.0041487 | 0.012312
7 | 26 | 12 | 0.011541 | 0.011541 | 0.011541 | 0.012366 | 0.011541 | 0.012366
7 | 26 | 13 | 0.020315 | 0.020315 | 0.020315 | 0.01245 | 0.020315 | 0.01245
7 | 26 | 14 | 0.01597 | 0.01597 | 0.01597 | 0.029831 | 0.01597 | 0.029831
7 | 26 | 15 | 0.016022 | 0.016022 | 0.016022 | 0.044642 | 0.016022 | 0.044642
7 | 26 | 16 | 0.025058 | 0.025058 | 0.025058 | 0.025903 | 0.025058 | 0.025903
7 | 26 | 17 | 0.018796 | 0.018796 | 0.018796 | 0.018048 | 0.018796 | 0.018048
7 | 26 | 18 | 0.0089275 | 0.0089275 | 0.0089275 | 0.011929 | 0.0089275 | 0.011929
7 | 26 | 19 | 0.002968 | 0.002968 | 0.002968 | 0.020224 | 0.002968 | 0.020224
7 | 26 | 20 | 0.0065194 | 0.0065194 | 0.0065194 | 0.045815 | 0.0065194 | 0.045815
7 | 26 | 21 | 0.017225 | 0.017225 | 0.017225 | 0.058781 | 0.017225 | 0.058781
7 | 26 | 22 | 0.027603 | 0.027603 | 0.027603 | 0.04742 | 0.027603 | 0.04742
7 | 26 | 23 | 0.054527 | 0.054527 | 0.054527 | 0.037212 | 0.054527 | 0.037212
7 | 26 | 24 | 0.087794 | 0.087794 | 0.087794 | 0.040849 | 0.087794 | 0.040849
7 | 27 | 1 | 0.089066 | 0.089066 | 0.089066 | 0.049069 | 0.089066 | 0.049069
7 | 27 | 2 | 0.10237 | 0.10237 | 0.10237 | 0.057782 | 0.10237 | 0.057782
7 | 27 | 3 | 0.10349 | 0.10349 | 0.10349 | 0.050492 | 0.10349 | 0.050492
7 | 27 | 4 | 0.096024 | 0.096024 | 0.096024 | 0.05739 | 0.096024 | 0.05739
7 | 27 | 5 | 0.068641 | 0.068641 | 0.068641 | 0.062365 | 0.068641 | 0.062365
7 | 27 | 6 | 0.044705 | 0.044705 | 0.044705 | 0.062417 | 0.044705 | 0.062417
7 | 27 | 7 | 0.035004 | 0.035004 | 0.035004 | 0.094699 | 0.035004 | 0.094699
7 | 27 | 8 | 0.019959 | 0.019959 | 0.019959 | 0.11078 | 0.019959 | 0.11078
7 | 27 | 9 | 0.022956 | 0.022956 | 0.022956 | 0.13042 | 0.022956 | 0.13042
7 | 27 | 10 | 0.030667 | 0.030667 | 0.030667 | 0.18224 | 0.030667 | 0.18224
7 | 27 | 11 | 0.040884 | 0.040884 | 0.040884 | 0.21237 | 0.040884 | 0.21237
7 | 27 | 12 | 0.085174 | 0.085174 | 0.085174 | 0.22362 | 0.085174 | 0.22362
7 | 27 | 13 | 0.091368 | 0.091368 | 0.091368 | 0.21726 | 0.091368 | 0.21726
7 | 27 | 14 | 0.11901 | 0.11901 | 0.11901 | 0.20086 | 0.11901 | 0.20086
7 | 27 | 15 | 0.13428 | 0.13428 | 0.13428 | 0.20751 | 0.13428 | 0.20751
7 | 27 | 16 | 0.09812 | 0.09812 | 0.09812 | 0.23759 | 0.09812 | 0.23759
7 | 27 | 17 | 0.093521 | 0.093521 | 0.093521 | 0.25495 | 0.093521 | 0.25495
7 | 27 | 18 | 0.095045 | 0.095045 | 0.095045 | 0.26431 | 0.095045 | 0.26431
7 | 27 | 19 | 0.11064 | 0.11064 | 0.11064 | 0.25898 | 0.11064 | 0.25898
7 | 27 | 20 | 0.15022 | 0.15022 | 0.15022 | 0.22121 | 0.15022 | 0.22121
7 | 27 | 21 | 0.23598 | 0.23598 | 0.23598 | 0.23448 | 0.23598 | 0.23448
7 | 27 | 22 | 0.28575 | 0.28575 | 0.28575 | 0.2782 | 0.28575 | 0.2782
7 | 27 | 23 | 0.34873 | 0.34873 | 0.34873 | 0.28252 | 0.34873 | 0.28252
7 | 27 | 24 | 0.33987 | 0.33987 | 0.33987 | 0.28059 | 0.33987 | 0.28059
7 | 28 | 1 | 0.31181 | 0.31181 | 0.31181 | 0.23947 | 0.31181 | 0.23947
7 | 28 | 2 | 0.30618 | 0.30618 | 0.30618 | 0.21045 | 0.30618 | 0.21045
7 | 28 | 3 | 0.27077 | 0.27077 | 0.27077 | 0.20635 | 0.27077 | 0.20635
7 | 28 | 4 | 0.26179 | 0.26179 | 0.26179 | 0.26343 | 0.26179 | 0.26343
7 | 28 | 5 | 0.25999 | 0.25999 | 0.25999 | 0.30232 | 0.25999 | 0.30232
7 | 28 | 6 | 0.20694 | 0.20694 | 0.20694 | 0.28152 | 0.20694 | 0.28152
7 | 28 | 7 | 0.11634 | 0.11634 | 0.11634 | 0.25122 | 0.11634 | 0.25122
7 | 28 | 8 | 0.11053 | 0.11053 | 0.11053 | 0.18286 | 0.11053 | 0.18286
7 | 28 | 9 | 0.12304 | 0.12304 | 0.12304 | 0.1236 | 0.12304 | 0.1236
7 | 28 | 10 | 0.17882 | 0.17882 | 0.17882 | 0.12481 | 0.17882 | 0.12481
7 | 28 | 11 | 0.23863 | 0.23863 | 0.23863 | 0.14702 | 0.23863 | 0.14702
7 | 28 | 12 | 0.27192 | 0.27192 | 0.27192 | 0.15362 | 0.27192 | 0.15362
7 | 28 | 13 | 0.26832 | 0.26832 | 0.26832 | 0.19499 | 0.26832 | 0.19499
7 | 28 | 14 | 0.31551 | 0.31551 | 0.31551 | 0.25008 | 0.31551 | 0.25008
7 | 28 | 15 | 0.33174 | 0.33174 | 0.33174 | 0.27704 | 0.33174 | 0.27704
7 | 28 | 16 | 0.31845 | 0.31845 | 0.31845 | 0.28726 | 0.31845 | 0.28726
7 | 28 | 17 | 0.31669 | 0.31669 | 0.31669 | 0.25445 | 0.31669 | 0.25445
7 | 28 | 18 | 0.25154 | 0.25154 | 0.25154 | 0.21013 | 0.25154 | 0.21013
7 | 28 | 19 | 0.22096 | 0.22096 | 0.22096 | 0.18443 | 0.22096 | 0.18443
7 | 28 | 20 | 0.20979 | 0.20979 | 0.20979 | 0.17557 | 0.20979 | 0.17557
7 | 28 | 21 | 0.26097 | 0.26097 | 0.26097 | 0.21655 | 0.26097 | 0.21655
7 | 28 | 22 | 0.28191 | 0.28191 | 0.28191 | 0.27061 | 0.28191 | 0.27061
7 | 28 | 23 | 0.28347 | 0.28347 | 0.28347 | 0.28389 | 0.28347 | 0.28389
7 | 28 | 24 | 0.2901 | 0.2901 | 0.2901 | 0.30751 | 0.2901 | 0.30751
7 | 29 | 1 | 0.28877 | 0.28877 | 0.28877 | 0.28944 | 0.28877 | 0.28944
7 | 29 | 2 | 0.29645 | 0.29645 | 0.29645 | 0.22426 | 0.29645 | 0.22426
7 | 29 | 3 | 0.29872 | 0.29872 | 0.29872 | 0.16985 | 0.29872 | 0.16985
7 | 29 | 4 | 0.25226 | 0.25226 | 0.25226 | 0.13494 | 0.25226 | 0.13494
7 | 29 | 5 | 0.17893 | 0.17893 | 0.17893 | 0.11049 | 0.17893 | 0.11049
7 | 29 | 6 | 0.15144 | 0.15144 | 0.15144 | 0.10376 | 0.15144 | 0.10376
7 | 29 | 7 | 0.11409 | 0.11409 | 0.11409 | 0.083198 | 0.11409 | 0.083198
7 | 29 | 8 | 0.057696 | 0.057696 | 0.057696 | 0.038796 | 0.057696 | 0.038796
7 | 29 | 9 | 0.036843 | 0.036843 | 0.036843 | 0.012359 | 0.036843 | 0.012359
7 | 29 | 10 | 0.0539 | 0.0539 | 0.0539 | 0.012024 | 0.0539 | 0.012024
7 | 29 | 11 | 0.062661 | 0.062661 | 0.062661 | 0.034126 | 0.062661 | 0.034126
7 | 29 | 12 | 0.074265 | 0.074265 | 0.074265 | 0.091597 | 0.074265 | 0.091597
7 | 29 | 13 | 0.10138 | 0.10138 | 0.10138 | 0.13194 | 0.10138 | 0.13194
7 | 29 | 14 | 0.14923 | 0.14923 | 0.14923 | 0.17412 | 0.14923 | 0.17412
7 | 29 | 15 | 0.1664 | 0.1664 | 0.1664 | 0.17794 | 0.1664 | 0.17794
7 | 29 | 16 | 0.15596 | 0.15596 | 0.15596 | 0.17593 | 0.15596 | 0.17593
7 | 29 | 17 | 0.15021 | 0.15021 | 0.15021 | 0.17894 | 0.15021 | 0.17894
7 | 29 | 18 | 0.14144 | 0.14144 | 0.14144 | 0.17218 | 0.14144 | 0.17218
7 | 29 | 19 | 0.11093 | 0.11093 | 0.11093 | 0.14292 | 0.11093 | 0.14292
7 | 29 | 20 | 0.10544 | 0.10544 | 0.10544 | 0.097801 | 0.10544 | 0.097801
7 | 29 | 21 | 0.15235 | 0.15235 | 0.15235 | 0.090304 | 0.15235 | 0.090304
7 | 29 | 22 | 0.19093 | 0.19093 | 0.19093 | 0.08159 | 0.19093 | 0.08159
7 | 29 | 23 | 0.19472 | 0.19472 | 0.19472 | 0.083009 | 0.19472 | 0.083009
7 | 29 | 24 | 0.1851 | 0.1851 | 0.1851 | 0.060281 | 0.1851 | 0.060281
7 | 30 | 1 | 0.22042 | 0.22042 | 0.22042 | 0.046619 | 0.22042 | 0.046619
7 | 30 | 2 | 0.2679 | 0.2679 | 0.2679 | 0.030925 | 0.2679 | 0.030925
7 | 30 | 3 | 0.21682 | 0.21682 | 0.21682 | 0.024458 | 0.21682 | 0.024458
7 | 30 | 4 | 0.26755 | 0.26755 | 0.26755 | 0.020539 | 0.26755 | 0.020539
7 | 30 | 5 | 0.3018 | 0.3018 | 0.3018 | 0.018972 | 0.3018 | 0.018972
7 | 30 | 6 | 0.28493 | 0.28493 | 0.28493 | 0.023586 | 0.28493 | 0.023586
7 | 30 | 7 | 0.23295 | 0.23295 | 0.23295 | 0.029039 | 0.23295 | 0.029039
7 | 30 | 8 | 0.13603 | 0.13603 | 0.13603 | 0.019918 | 0.13603 | 0.019918
7 | 30 | 9 | 0.13228 | 0.13228 | 0.13228 | 0.013038 | 0.13228 | 0.013038
7 | 30 | 10 | 0.24203 | 0.24203 | 0.24203 | 0.016834 | 0.24203 | 0.016834
7 | 30 | 11 | 0.28387 | 0.28387 | 0.28387 | 0.021082 | 0.28387 | 0.021082
7 | 30 | 12 | 0.27697 | 0.27697 | 0.27697 | 0.019494 | 0.27697 | 0.019494
7 | 30 | 13 | 0.23619 | 0.23619 | 0.23619 | 0.015843 | 0.23619 | 0.015843
7 | 30 | 14 | 0.17794 | 0.17794 | 0.17794 | 0.012037 | 0.17794 | 0.012037
7 | 30 | 15 | 0.14149 | 0.14149 | 0.14149 | 0.010621 | 0.14149 | 0.010621
7 | 30 | 16 | 0.13112 | 0.13112 | 0.13112 | 0.0097094 | 0.13112 | 0.0097094
7 | 30 | 17 | 0.11587 | 0.11587 | 0.11587 | 0.0080023 | 0.11587 | 0.0080023
7 | 30 | 18 | 0.10379 | 0.10379 | 0.10379 | 0.007221 | 0.10379 | 0.007221
7 | 30 | 19 | 0.077087 | 0.077087 | 0.077087 | 0.0059609 | 0.077087 | 0.0059609
7 | 30 | 20 | 0.055474 | 0.055474 | 0.055474 | 0.0075362 | 0.055474 | 0.0075362
7 | 30 | 21 | 0.043556 | 0.043556 | 0.043556 | 0.011043 | 0.043556 | 0.011043
7 | 30 | 22 | 0.037808 | 0.037808 | 0.037808 | 0.024294 | 0.037808 | 0.024294
7 | 30 | 23 | 0.036803 | 0.036803 | 0.036803 | 0.062228 | 0.036803 | 0.062228
7 | 30 | 24 | 0.023036 | 0.023036 | 0.023036 | 0.11429 | 0.023036 | 0.11429
7 | 31 | 1 | 0.0097768 | 0.0097768 | 0.0097768 | 0.12671 | 0.0097768 | 0.12671
7 | 31 | 2 | 0.0028896 | 0.0028896 | 0.0028896 | 0.096882 | 0.0028896 | 0.096882
7 | 31 | 3 | 0.0033946 | 0.0033946 | 0.0033946 | 0.062905 | 0.0033946 | 0.062905
7 | 31 | 4 | 0.0043102 | 0.0043102 | 0.0043102 | 0.044647 | 0.0043102 | 0.044647
7 | 31 | 5 | 0.0079064 | 0.0079064 | 0.0079064 | 0.029802 | 0.0079064 | 0.029802
7 | 31 | 6 | 0.023873 | 0.023873 | 0.023873 | 0.019121 | 0.023873 | 0.019121
7 | 31 | 7 | 0.041133 | 0.041133 | 0.041133 | 0.015972 | 0.041133 | 0.015972
7 | 31 | 8 | 0.053151 | 0.053151 | 0.053151 | 0.016094 | 0.053151 | 0.016094
7 | 31 | 9 | 0.075557 | 0.075557 | 0.075557 | 0.016688 | 0.075557 | 0.016688
7 | 31 | 10 | 0.075301 | 0.075301 | 0.075301 | 0.017477 | 0.075301 | 0.017477
7 | 31 | 11 | 0.093257 | 0.093257 | 0.093257 | 0.033447 | 0.093257 | 0.033447
7 | 31 | 12 | 0.091055 | 0.091055 | 0.091055 | 0.054325 | 0.091055 | 0.054325
7 | 31 | 13 | 0.082838 | 0.082838 | 0.082838 | 0.064831 | 0.082838 | 0.064831
7 | 31 | 14 | 0.053051 | 0.053051 | 0.053051 | 0.07277 | 0.053051 | 0.07277
7 | 31 | 15 | 0.10617 | 0.10617 | 0.10617 | 0.089479 | 0.10617 | 0.089479
7 | 31 | 16 | 0.096139 | 0.096139 | 0.096139 | 0.12164 | 0.096139 | 0.12164
7 | 31 | 17 | 0.0657 | 0.0657 | 0.0657 | 0.15905 | 0.0657 | 0.15905
7 | 31 | 18 | 0.062039 | 0.062039 | 0.062039 | 0.21267 | 0.062039 | 0.21267
7 | 31 | 19 | 0.069446 | 0.069446 | 0.069446 | 0.2078 | 0.069446 | 0.2078
7 | 31 | 20 | 0.089366 | 0.089366 | 0.089366 | 0.17314 | 0.089366 | 0.17314
7 | 31 | 21 | 0.083741 | 0.083741 | 0.083741 | 0.21315 | 0.083741 | 0.21315
7 | 31 | 22 | 0.084818 | 0.084818 | 0.084818 | 0.27779 | 0.084818 | 0.27779
7 | 31 | 23 | 0.091836 | 0.091836 | 0.091836 | 0.38185 | 0.091836 | 0.38185
7 | 31 | 24 | 0.072592 | 0.072592 | 0.072592 | 0.46713 | 0.072592 | 0.46713
8 | 1 | 1 | 0.04987 | 0.04987 | 0.04987 | 0.47336 | 0.04987 | 0.47336
8 | 1 | 2 | 0.059381 | 0.059381 | 0.059381 | 0.44008 | 0.059381 | 0.44008
8 | 1 | 3 | 0.06176 | 0.06176 | 0.06176 | 0.42824 | 0.06176 | 0.42824
8 | 1 | 4 | 0.090425 | 0.090425 | 0.090425 | 0.42147 | 0.090425 | 0.42147
8 | 1 | 5 | 0.10862 | 0.10862 | 0.10862 | 0.42935 | 0.10862 | 0.42935
8 | 1 | 6 | 0.10004 | 0.10004 | 0.10004 | 0.46233 | 0.10004 | 0.46233
8 | 1 | 7 | 0.056113 | 0.056113 | 0.056113 | 0.47261 | 0.056113 | 0.47261
8 | 1 | 8 | 0.028717 | 0.028717 | 0.028717 | 0.47041 | 0.028717 | 0.47041
8 | 1 | 9 | 0.026779 | 0.026779 | 0.026779 | 0.43532 | 0.026779 | 0.43532
8 | 1 | 10 | 0.011121 | 0.011121 | 0.011121 | 0.40261 | 0.011121 | 0.40261
8 | 1 | 11 | 0.0094576 | 0.0094576 | 0.0094576 | 0.41867 | 0.0094576 | 0.41867
8 | 1 | 12 | 0.034709 | 0.034709 | 0.034709 | 0.42546 | 0.034709 | 0.42546
8 | 1 | 13 | 0.071574 | 0.071574 | 0.071574 | 0.50704 | 0.071574 | 0.50704
8 | 1 | 14 | 0.081589 | 0.081589 | 0.081589 | 0.49052 | 0.081589 | 0.49052
8 | 1 | 15 | 0.097243 | 0.097243 | 0.097243 | 0.49692 | 0.097243 | 0.49692
8 | 1 | 16 | 0.092435 | 0.092435 | 0.092435 | 0.48863 | 0.092435 | 0.48863
8 | 1 | 17 | 0.119 | 0.119 | 0.119 | 0.44291 | 0.119 | 0.44291
8 | 1 | 18 | 0.12545 | 0.12545 | 0.12545 | 0.38018 | 0.12545 | 0.38018
8 | 1 | 19 | 0.11705 | 0.11705 | 0.11705 | 0.29759 | 0.11705 | 0.29759
8 | 1 | 20 | 0.17522 | 0.17522 | 0.17522 | 0.23475 | 0.17522 | 0.23475
8 | 1 | 21 | 0.27019 | 0.27019 | 0.27019 | 0.20591 | 0.27019 | 0.20591
8 | 1 | 22 | 0.35273 | 0.35273 | 0.35273 | 0.19581 | 0.35273 | 0.19581
8 | 1 | 23 | 0.42835 | 0.42835 | 0.42835 | 0.17925 | 0.42835 | 0.17925
8 | 1 | 24 | 0.50926 | 0.50926 | 0.50926 | 0.14182 | 0.50926 | 0.14182
8 | 2 | 1 | 0.54191 | 0.54191 | 0.54191 | 0.13289 | 0.54191 | 0.13289
8 | 2 | 2 | 0.51313 | 0.51313 | 0.51313 | 0.12776 | 0.51313 | 0.12776
8 | 2 | 3 | 0.45017 | 0.45017 | 0.45017 | 0.12555 | 0.45017 | 0.12555
8 | 2 | 4 | 0.46776 | 0.46776 | 0.46776 | 0.13266 | 0.46776 | 0.13266
8 | 2 | 5 | 0.44916 | 0.44916 | 0.44916 | 0.11841 | 0.44916 | 0.11841
8 | 2 | 6 | 0.36041 | 0.36041 | 0.36041 | 0.12457 | 0.36041 | 0.12457
8 | 2 | 7 | 0.26655 | 0.26655 | 0.26655 | 0.1315 | 0.26655 | 0.1315
8 | 2 | 8 | 0.20126 | 0.20126 | 0.20126 | 0.099615 | 0.20126 | 0.099615
8 | 2 | 9 | 0.18736 | 0.18736 | 0.18736 | 0.12753 | 0.18736 | 0.12753
8 | 2 | 10 | 0.19918 | 0.19918 | 0.19918 | 0.19061 | 0.19918 | 0.19061
8 | 2 | 11 | 0.20862 | 0.20862 | 0.20862 | 0.18086 | 0.20862 | 0.18086
8 | 2 | 12 | 0.18943 | 0.18943 | 0.18943 | 0.29383 | 0.18943 | 0.29383
8 | 2 | 13 | 0.19887 | 0.19887 | 0.19887 | 0.22227 | 0.19887 | 0.22227
8 | 2 | 14 | 0.21646 | 0.21646 | 0.21646 | 0.247 | 0.21646 | 0.247
8 | 2 | 15 | 0.24634 | 0.24634 | 0.24634 | 0.26023 | 0.24634 | 0.26023
8 | 2 | 16 | 0.32411 | 0.32411 | 0.32411 | 0.22257 | 0.32411 | 0.22257
8 | 2 | 17 | 0.27498 | 0.27498 | 0.27498 | 0.17166 | 0.27498 | 0.17166
8 | 2 | 18 | 0.29239 | 0.29239 | 0.29239 | 0.18225 | 0.29239 | 0.18225
8 | 2 | 19 | 0.26851 | 0.26851 | 0.26851 | 0.17143 | 0.26851 | 0.17143
8 | 2 | 20 | 0.21418 | 0.21418 | 0.21418 | 0.24464 | 0.21418 | 0.24464
8 | 2 | 21 | 0.18567 | 0.18567 | 0.18567 | 0.40076 | 0.18567 | 0.40076
8 | 2 | 22 | 0.13169 | 0.13169 | 0.13169 | 0.5237 | 0.13169 | 0.5237
8 | 2 | 23 | 0.082818 | 0.082818 | 0.082818 | 0.58381 | 0.082818 | 0.58381
8 | 2 | 24 | 0.067314 | 0.067314 | 0.067314 | 0.62173 | 0.067314 | 0.62173
8 | 3 | 1 | 0.052892 | 0.052892 | 0.052892 | 0.58451 | 0.052892 | 0.58451
8 | 3 | 2 | 0.032974 | 0.032974 | 0.032974 | 0.54576 | 0.032974 | 0.54576
8 | 3 | 3 | 0.025774 | 0.025774 | 0.025774 | 0.53349 | 0.025774 | 0.53349
8 | 3 | 4 | 0.015918 | 0.015918 | 0.015918 | 0.54507 | 0.015918 | 0.54507
8 | 3 | 5 | 0.015039 | 0.015039 | 0.015039 | 0.6094 | 0.015039 | 0.6094
8 | 3 | 6 | 0.016316 | 0.016316 | 0.016316 | 0.61529 | 0.016316 | 0.61529
8 | 3 | 7 | 0.025673 | 0.025673 | 0.025673 | 0.55806 | 0.025673 | 0.55806
8 | 3 | 8 | 0.023536 | 0.023536 | 0.023536 | 0.46945 | 0.023536 | 0.46945
8 | 3 | 9 | 0.03038 | 0.03038 | 0.03038 | 0.40973 | 0.03038 | 0.40973
8 | 3 | 10 | 0.051703 | 0.051703 | 0.051703 | 0.39926 | 0.051703 | 0.39926
8 | 3 | 11 | 0.04297 | 0.04297 | 0.04297 | 0.40237 | 0.04297 | 0.40237
8 | 3 | 12 | 0.027959 | 0.027959 | 0.027959 | 0.47654 | 0.027959 | 0.47654
8 | 3 | 13 | 0.026233 | 0.026233 | 0.026233 | 0.57685 | 0.026233 | 0.57685
8 | 3 | 14 | 0.044812 | 0.044812 | 0.044812 | 0.50542 | 0.044812 | 0.50542
8 | 3 | 15 | 0.072877 | 0.072877 | 0.072877 | 0.4492 | 0.072877 | 0.4492
8 | 3 | 16 | 0.085646 | 0.085646 | 0.085646 | 0.43019 | 0.085646 | 0.43019
8 | 3 | 17 | 0.083839 | 0.083839 | 0.083839 | 0.36351 | 0.083839 | 0.36351
8 | 3 | 18 | 0.074431 | 0.074431 | 0.074431 | 0.30362 | 0.074431 | 0.30362
8 | 3 | 19 | 0.069949 | 0.069949 | 0.069949 | 0.31433 | 0.069949 | 0.31433
8 | 3 | 20 | 0.14239 | 0.14239 | 0.14239 | 0.3591 | 0.14239 | 0.3591
8 | 3 | 21 | 0.23881 | 0.23881 | 0.23881 | 0.39118 | 0.23881 | 0.39118
8 | 3 | 22 | 0.30597 | 0.30597 | 0.30597 | 0.40322 | 0.30597 | 0.40322
8 | 3 | 23 | 0.35728 | 0.35728 | 0.35728 | 0.37263 | 0.35728 | 0.37263
8 | 3 | 24 | 0.40396 | 0.40396 | 0.40396 | 0.28419 | 0.40396 | 0.28419
8 | 4 | 1 | 0.43114 | 0.43114 | 0.43114 | 0.28403 | 0.43114 | 0.28403
8 | 4 | 2 | 0.37896 | 0.37896 | 0.37896 | 0.31167 | 0.37896 | 0.31167
8 | 4 | 3 | 0.30644 | 0.30644 | 0.30644 | 0.2935 | 0.30644 | 0.2935
8 | 4 | 4 | 0.27857 | 0.27857 | 0.27857 | 0.18973 | 0.27857 | 0.18973
8 | 4 | 5 | 0.27423 | 0.27423 | 0.27423 | 0.16915 | 0.27423 | 0.16915
8 | 4 | 6 | 0.29457 | 0.29457 | 0.29457 | 0.13233 | 0.29457 | 0.13233
8 | 4 | 7 | 0.26606 | 0.26606 | 0.26606 | 0.13379 | 0.26606 | 0.13379
8 | 4 | 8 | 0.16481 | 0.16481 | 0.16481 | 0.10129 | 0.16481 | 0.10129
8 | 4 | 9 | 0.10187 | 0.10187 | 0.10187 | 0.070806 | 0.10187 | 0.070806
8 | 4 | 10 | 0.10257 | 0.10257 | 0.10257 | 0.061857 | 0.10257 | 0.061857
8 | 4 | 11 | 0.11235 | 0.11235 | 0.11235 | 0.039823 | 0.11235 | 0.039823
8 | 4 | 12 | 0.14961 | 0.14961 | 0.14961 | 0.014716 | 0.14961 | 0.014716
8 | 4 | 13 | 0.19746 | 0.19746 | 0.19746 | 0.016036 | 0.19746 | 0.016036
8 | 4 | 14 | 0.26531 | 0.26531 | 0.26531 | 0.022257 | 0.26531 | 0.022257
8 | 4 | 15 | 0.18868 | 0.18868 | 0.18868 | 0.025818 | 0.18868 | 0.025818
8 | 4 | 16 | 0.23279 | 0.23279 | 0.23279 | 0.050192 | 0.23279 | 0.050192
8 | 4 | 17 | 0.2191 | 0.2191 | 0.2191 | 0.064639 | 0.2191 | 0.064639
8 | 4 | 18 | 0.039867 | 0.039867 | 0.039867 | 0.040683 | 0.039867 | 0.040683
8 | 4 | 19 | 0.034877 | 0.034877 | 0.034877 | 0.037475 | 0.034877 | 0.037475
8 | 4 | 20 | 0.066057 | 0.066057 | 0.066057 | 0.041968 | 0.066057 | 0.041968
8 | 4 | 21 | 0.072494 | 0.072494 | 0.072494 | 0.059884 | 0.072494 | 0.059884
8 | 4 | 22 | 0.094185 | 0.094185 | 0.094185 | 0.10564 | 0.094185 | 0.10564
8 | 4 | 23 | 0.10815 | 0.10815 | 0.10815 | 0.15785 | 0.10815 | 0.15785
8 | 4 | 24 | 0.12569 | 0.12569 | 0.12569 | 0.17563 | 0.12569 | 0.17563
8 | 5 | 1 | 0.1899 | 0.1899 | 0.1899 | 0.1744 | 0.1899 | 0.1744
8 | 5 | 2 | 0.1916 | 0.1916 | 0.1916 | 0.13094 | 0.1916 | 0.13094
8 | 5 | 3 | 0.16859 | 0.16859 | 0.16859 | 0.086085 | 0.16859 | 0.086085
8 | 5 | 4 | 0.18029 | 0.18029 | 0.18029 | 0.055794 | 0.18029 | 0.055794
8 | 5 | 5 | 0.18934 | 0.18934 | 0.18934 | 0.048743 | 0.18934 | 0.048743
8 | 5 | 6 | 0.17143 | 0.17143 | 0.17143 | 0.061671 | 0.17143 | 0.061671
8 | 5 | 7 | 0.11938 | 0.11938 | 0.11938 | 0.061687 | 0.11938 | 0.061687
8 | 5 | 8 | 0.068498 | 0.068498 | 0.068498 | 0.033565 | 0.068498 | 0.033565
8 | 5 | 9 | 0.02967 | 0.02967 | 0.02967 | 0.015641 | 0.02967 | 0.015641
8 | 5 | 10 | 0.0065008 | 0.0065008 | 0.0065008 | 0.0076924 | 0.0065008 | 0.0076924
8 | 5 | 11 | 0.0030091 | 0.0030091 | 0.0030091 | 0.004904 | 0.0030091 | 0.004904
8 | 5 | 12 | 0.0038557 | 0.0038557 | 0.0038557 | 0.012384 | 0.0038557 | 0.012384
8 | 5 | 13 | 0.010398 | 0.010398 | 0.010398 | 0.023063 | 0.010398 | 0.023063
8 | 5 | 14 | 0.047729 | 0.047729 | 0.047729 | 0.023539 | 0.047729 | 0.023539
8 | 5 | 15 | 0.053489 | 0.053489 | 0.053489 | 0.03249 | 0.053489 | 0.03249
8 | 5 | 16 | 0.09649 | 0.09649 | 0.09649 | 0.030996 | 0.09649 | 0.030996
8 | 5 | 17 | 0.062756 | 0.062756 | 0.062756 | 0.02723 | 0.062756 | 0.02723
8 | 5 | 18 | 0.059843 | 0.059843 | 0.059843 | 0.040682 | 0.059843 | 0.040682
8 | 5 | 19 | 0.080525 | 0.080525 | 0.080525 | 0.0415 | 0.080525 | 0.0415
8 | 5 | 20 | 0.10624 | 0.10624 | 0.10624 | 0.035432 | 0.10624 | 0.035432
8 | 5 | 21 | 0.11926 | 0.11926 | 0.11926 | 0.040371 | 0.11926 | 0.040371
8 | 5 | 22 | 0.10334 | 0.10334 | 0.10334 | 0.092857 | 0.10334 | 0.092857
8 | 5 | 23 | 0.082498 | 0.082498 | 0.082498 | 0.10407 | 0.082498 | 0.10407
8 | 5 | 24 | 0.086772 | 0.086772 | 0.086772 | 0.13959 | 0.086772 | 0.13959
8 | 6 | 1 | 0.070041 | 0.070041 | 0.070041 | 0.16138 | 0.070041 | 0.16138
8 | 6 | 2 | 0.079968 | 0.079968 | 0.079968 | 0.15783 | 0.079968 | 0.15783
8 | 6 | 3 | 0.1027 | 0.1027 | 0.1027 | 0.1364 | 0.1027 | 0.1364
8 | 6 | 4 | 0.076106 | 0.076106 | 0.076106 | 0.12178 | 0.076106 | 0.12178
8 | 6 | 5 | 0.066275 | 0.066275 | 0.066275 | 0.098913 | 0.066275 | 0.098913
8 | 6 | 6 | 0.046295 | 0.046295 | 0.046295 | 0.082284 | 0.046295 | 0.082284
8 | 6 | 7 | 0.030036 | 0.030036 | 0.030036 | 0.094827 | 0.030036 | 0.094827
8 | 6 | 8 | 0.018859 | 0.018859 | 0.018859 | 0.080237 | 0.018859 | 0.080237
8 | 6 | 9 | 0.014467 | 0.014467 | 0.014467 | 0.041944 | 0.014467 | 0.041944
8 | 6 | 10 | 0.026584 | 0.026584 | 0.026584 | 0.033935 | 0.026584 | 0.033935
8 | 6 | 11 | 0.045942 | 0.045942 | 0.045942 | 0.03051 | 0.045942 | 0.03051
8 | 6 | 12 | 0.070868 | 0.070868 | 0.070868 | 0.063939 | 0.070868 | 0.063939
8 | 6 | 13 | 0.082121 | 0.082121 | 0.082121 | 0.12713 | 0.082121 | 0.12713
8 | 6 | 14 | 0.083164 | 0.083164 | 0.083164 | 0.18031 | 0.083164 | 0.18031
8 | 6 | 15 | 0.11321 | 0.11321 | 0.11321 | 0.17885 | 0.11321 | 0.17885
8 | 6 | 16 | 0.10684 | 0.10684 | 0.10684 | 0.16013 | 0.10684 | 0.16013
8 | 6 | 17 | 0.12704 | 0.12704 | 0.12704 | 0.13544 | 0.12704 | 0.13544
8 | 6 | 18 | 0.12618 | 0.12618 | 0.12618 | 0.13283 | 0.12618 | 0.13283
8 | 6 | 19 | 0.13232 | 0.13232 | 0.13232 | 0.13186 | 0.13232 | 0.13186
8 | 6 | 20 | 0.15029 | 0.15029 | 0.15029 | 0.19158 | 0.15029 | 0.19158
8 | 6 | 21 | 0.21379 | 0.21379 | 0.21379 | 0.25769 | 0.21379 | 0.25769
8 | 6 | 22 | 0.24454 | 0.24454 | 0.24454 | 0.38706 | 0.24454 | 0.38706
8 | 6 | 23 | 0.22302 | 0.22302 | 0.22302 | 0.43191 | 0.22302 | 0.43191
8 | 6 | 24 | 0.20842 | 0.20842 | 0.20842 | 0.45092 | 0.20842 | 0.45092
8 | 7 | 1 | 0.19571 | 0.19571 | 0.19571 | 0.45513 | 0.19571 | 0.45513
8 | 7 | 2 | 0.21901 | 0.21901 | 0.21901 | 0.44059 | 0.21901 | 0.44059
8 | 7 | 3 | 0.25466 | 0.25466 | 0.25466 | 0.40952 | 0.25466 | 0.40952
8 | 7 | 4 | 0.25305 | 0.25305 | 0.25305 | 0.32902 | 0.25305 | 0.32902
8 | 7 | 5 | 0.22644 | 0.22644 | 0.22644 | 0.26973 | 0.22644 | 0.26973
8 | 7 | 6 | 0.19058 | 0.19058 | 0.19058 | 0.2279 | 0.19058 | 0.2279
8 | 7 | 7 | 0.14563 | 0.14563 | 0.14563 | 0.21466 | 0.14563 | 0.21466
8 | 7 | 8 | 0.10015 | 0.10015 | 0.10015 | 0.15996 | 0.10015 | 0.15996
8 | 7 | 9 | 0.082185 | 0.082185 | 0.082185 | 0.12675 | 0.082185 | 0.12675
8 | 7 | 10 | 0.08351 | 0.08351 | 0.08351 | 0.13755 | 0.08351 | 0.13755
8 | 7 | 11 | 0.089944 | 0.089944 | 0.089944 | 0.13459 | 0.089944 | 0.13459
8 | 7 | 12 | 0.089153 | 0.089153 | 0.089153 | 0.16792 | 0.089153 | 0.16792
8 | 7 | 13 | 0.14249 | 0.14249 | 0.14249 | 0.16025 | 0.14249 | 0.16025
8 | 7 | 14 | 0.11054 | 0.11054 | 0.11054 | 0.15131 | 0.11054 | 0.15131
8 | 7 | 15 | 0.095014 | 0.095014 | 0.095014 | 0.13618 | 0.095014 | 0.13618
8 | 7 | 16 | 0.13584 | 0.13584 | 0.13584 | 0.1371 | 0.13584 | 0.1371
8 | 7 | 17 | 0.14143 | 0.14143 | 0.14143 | 0.12397 | 0.14143 | 0.12397
8 | 7 | 18 | 0.15306 | 0.15306 | 0.15306 | 0.10801 | 0.15306 | 0.10801
8 | 7 | 19 | 0.18215 | 0.18215 | 0.18215 | 0.10013 | 0.18215 | 0.10013
8 | 7 | 20 | 0.23046 | 0.23046 | 0.23046 | 0.12218 | 0.23046 | 0.12218
8 | 7 | 21 | 0.26679 | 0.26679 | 0.26679 | 0.14335 | 0.26679 | 0.14335
8 | 7 | 22 | 0.31138 | 0.31138 | 0.31138 | 0.15962 | 0.31138 | 0.15962
8 | 7 | 23 | 0.32491 | 0.32491 | 0.32491 | 0.22651 | 0.32491 | 0.22651
8 | 7 | 24 | 0.3408 | 0.3408 | 0.3408 | 0.278 | 0.3408 | 0.278
8 | 8 | 1 | 0.33599 | 0.33599 | 0.33599 | 0.32446 | 0.33599 | 0.32446
8 | 8 | 2 | 0.30736 | 0.30736 | 0.30736 | 0.37236 | 0.30736 | 0.37236
8 | 8 | 3 | 0.28104 | 0.28104 | 0.28104 | 0.38644 | 0.28104 | 0.38644
8 | 8 | 4 | 0.28664 | 0.28664 | 0.28664 | 0.41408 | 0.28664 | 0.41408
8 | 8 | 5 | 0.29716 | 0.29716 | 0.29716 | 0.43881 | 0.29716 | 0.43881
8 | 8 | 6 | 0.28281 | 0.28281 | 0.28281 | 0.44851 | 0.28281 | 0.44851
8 | 8 | 7 | 0.23412 | 0.23412 | 0.23412 | 0.38941 | 0.23412 | 0.38941
8 | 8 | 8 | 0.18966 | 0.18966 | 0.18966 | 0.3257 | 0.18966 | 0.3257
8 | 8 | 9 | 0.14551 | 0.14551 | 0.14551 | 0.25817 | 0.14551 | 0.25817
8 | 8 | 10 | 0.15507 | 0.15507 | 0.15507 | 0.23655 | 0.15507 | 0.23655
8 | 8 | 11 | 0.1849 | 0.1849 | 0.1849 | 0.18601 | 0.1849 | 0.18601
8 | 8 | 12 | 0.24544 | 0.24544 | 0.24544 | 0.19593 | 0.24544 | 0.19593
8 | 8 | 13 | 0.28845 | 0.28845 | 0.28845 | 0.26181 | 0.28845 | 0.26181
8 | 8 | 14 | 0.30567 | 0.30567 | 0.30567 | 0.33822 | 0.30567 | 0.33822
8 | 8 | 15 | 0.32966 | 0.32966 | 0.32966 | 0.38174 | 0.32966 | 0.38174
8 | 8 | 16 | 0.31739 | 0.31739 | 0.31739 | 0.3589 | 0.31739 | 0.3589
8 | 8 | 17 | 0.30524 | 0.30524 | 0.30524 | 0.31342 | 0.30524 | 0.31342
8 | 8 | 18 | 0.30579 | 0.30579 | 0.30579 | 0.26753 | 0.30579 | 0.26753
8 | 8 | 19 | 0.32278 | 0.32278 | 0.32278 | 0.20954 | 0.32278 | 0.20954
8 | 8 | 20 | 0.33645 | 0.33645 | 0.33645 | 0.19551 | 0.33645 | 0.19551
8 | 8 | 21 | 0.43565 | 0.43565 | 0.43565 | 0.23673 | 0.43565 | 0.23673
8 | 8 | 22 | 0.52632 | 0.52632 | 0.52632 | 0.23252 | 0.52632 | 0.23252
8 | 8 | 23 | 0.59585 | 0.59585 | 0.59585 | 0.19313 | 0.59585 | 0.19313
8 | 8 | 24 | 0.59609 | 0.59609 | 0.59609 | 0.18269 | 0.59609 | 0.18269
8 | 9 | 1 | 0.59226 | 0.59226 | 0.59226 | 0.13668 | 0.59226 | 0.13668
8 | 9 | 2 | 0.56996 | 0.56996 | 0.56996 | 0.13553 | 0.56996 | 0.13553
8 | 9 | 3 | 0.54434 | 0.54434 | 0.54434 | 0.12632 | 0.54434 | 0.12632
8 | 9 | 4 | 0.53205 | 0.53205 | 0.53205 | 0.12066 | 0.53205 | 0.12066
8 | 9 | 5 | 0.53029 | 0.53029 | 0.53029 | 0.12598 | 0.53029 | 0.12598
8 | 9 | 6 | 0.46674 | 0.46674 | 0.46674 | 0.14638 | 0.46674 | 0.14638
8 | 9 | 7 | 0.43983 | 0.43983 | 0.43983 | 0.18522 | 0.43983 | 0.18522
8 | 9 | 8 | 0.38311 | 0.38311 | 0.38311 | 0.12874 | 0.38311 | 0.12874
8 | 9 | 9 | 0.29185 | 0.29185 | 0.29185 | 0.10606 | 0.29185 | 0.10606
8 | 9 | 10 | 0.27246 | 0.27246 | 0.27246 | 0.11145 | 0.27246 | 0.11145
8 | 9 | 11 | 0.21559 | 0.21559 | 0.21559 | 0.096495 | 0.21559 | 0.096495
8 | 9 | 12 | 0.21132 | 0.21132 | 0.21132 | 0.098028 | 0.21132 | 0.098028
8 | 9 | 13 | 0.20777 | 0.20777 | 0.20777 | 0.10549 | 0.20777 | 0.10549
8 | 9 | 14 | 0.17368 | 0.17368 | 0.17368 | 0.072308 | 0.17368 | 0.072308
8 | 9 | 15 | 0.2118 | 0.2118 | 0.2118 | 0.050061 | 0.2118 | 0.050061
8 | 9 | 16 | 0.17232 | 0.17232 | 0.17232 | 0.042933 | 0.17232 | 0.042933
8 | 9 | 17 | 0.14965 | 0.14965 | 0.14965 | 0.031535 | 0.14965 | 0.031535
8 | 9 | 18 | 0.12142 | 0.12142 | 0.12142 | 0.054563 | 0.12142 | 0.054563
8 | 9 | 19 | 0.16319 | 0.16319 | 0.16319 | 0.070177 | 0.16319 | 0.070177
8 | 9 | 20 | 0.11111 | 0.11111 | 0.11111 | 0.070943 | 0.11111 | 0.070943
8 | 9 | 21 | 0.091836 | 0.091836 | 0.091836 | 0.07561 | 0.091836 | 0.07561
8 | 9 | 22 | 0.087652 | 0.087652 | 0.087652 | 0.086582 | 0.087652 | 0.086582
8 | 9 | 23 | 0.065332 | 0.065332 | 0.065332 | 0.07257 | 0.065332 | 0.07257
8 | 9 | 24 | 0.034763 | 0.034763 | 0.034763 | 0.045752 | 0.034763 | 0.045752
8 | 10 | 1 | 0.039173 | 0.039173 | 0.039173 | 0.034798 | 0.039173 | 0.034798
8 | 10 | 2 | 0.032706 | 0.032706 | 0.032706 | 0.033593 | 0.032706 | 0.033593
8 | 10 | 3 | 0.035553 | 0.035553 | 0.035553 | 0.030754 | 0.035553 | 0.030754
8 | 10 | 4 | 0.028691 | 0.028691 | 0.028691 | 0.026901 | 0.028691 | 0.026901
8 | 10 | 5 | 0.026027 | 0.026027 | 0.026027 | 0.022726 | 0.026027 | 0.022726
8 | 10 | 6 | 0.027339 | 0.027339 | 0.027339 | 0.029262 | 0.027339 | 0.029262
8 | 10 | 7 | 0.024853 | 0.024853 | 0.024853 | 0.033666 | 0.024853 | 0.033666
8 | 10 | 8 | 0.014154 | 0.014154 | 0.014154 | 0.023882 | 0.014154 | 0.023882
8 | 10 | 9 | 0.012107 | 0.012107 | 0.012107 | 0.018495 | 0.012107 | 0.018495
8 | 10 | 10 | 0.013706 | 0.013706 | 0.013706 | 0.019036 | 0.013706 | 0.019036
8 | 10 | 11 | 0.018289 | 0.018289 | 0.018289 | 0.029023 | 0.018289 | 0.029023
8 | 10 | 12 | 0.019058 | 0.019058 | 0.019058 | 0.0408 | 0.019058 | 0.0408
8 | 10 | 13 | 0.029598 | 0.029598 | 0.029598 | 0.044192 | 0.029598 | 0.044192
8 | 10 | 14 | 0.040211 | 0.040211 | 0.040211 | 0.035486 | 0.040211 | 0.035486
8 | 10 | 15 | 0.02572 | 0.02572 | 0.02572 | 0.026578 | 0.02572 | 0.026578
8 | 10 | 16 | 0.023402 | 0.023402 | 0.023402 | 0.030185 | 0.023402 | 0.030185
8 | 10 | 17 | 0.023575 | 0.023575 | 0.023575 | 0.038738 | 0.023575 | 0.038738
8 | 10 | 18 | 0.027544 | 0.027544 | 0.027544 | 0.043542 | 0.027544 | 0.043542
8 | 10 | 19 | 0.020573 | 0.020573 | 0.020573 | 0.036045 | 0.020573 | 0.036045
8 | 10 | 20 | 0.0355 | 0.0355 | 0.0355 | 0.025771 | 0.0355 | 0.025771
8 | 10 | 21 | 0.060014 | 0.060014 | 0.060014 | 0.025745 | 0.060014 | 0.025745
8 | 10 | 22 | 0.081146 | 0.081146 | 0.081146 | 0.029005 | 0.081146 | 0.029005
8 | 10 | 23 | 0.099139 | 0.099139 | 0.099139 | 0.038396 | 0.099139 | 0.038396
8 | 10 | 24 | 0.12445 | 0.12445 | 0.12445 | 0.041268 | 0.12445 | 0.041268
8 | 11 | 1 | 0.16022 | 0.16022 | 0.16022 | 0.059743 | 0.16022 | 0.059743
8 | 11 | 2 | 0.11867 | 0.11867 | 0.11867 | 0.078269 | 0.11867 | 0.078269
8 | 11 | 3 | 0.087994 | 0.087994 | 0.087994 | 0.084633 | 0.087994 | 0.084633
8 | 11 | 4 | 0.11692 | 0.11692 | 0.11692 | 0.10727 | 0.11692 | 0.10727
8 | 11 | 5 | 0.18879 | 0.18879 | 0.18879 | 0.1208 | 0.18879 | 0.1208
8 | 11 | 6 | 0.20134 | 0.20134 | 0.20134 | 0.14532 | 0.20134 | 0.14532
8 | 11 | 7 | 0.14603 | 0.14603 | 0.14603 | 0.14539 | 0.14603 | 0.14539
8 | 11 | 8 | 0.074621 | 0.074621 | 0.074621 | 0.12398 | 0.074621 | 0.12398
8 | 11 | 9 | 0.03865 | 0.03865 | 0.03865 | 0.079414 | 0.03865 | 0.079414
8 | 11 | 10 | 0.048214 | 0.048214 | 0.048214 | 0.075593 | 0.048214 | 0.075593
8 | 11 | 11 | 0.059978 | 0.059978 | 0.059978 | 0.067084 | 0.059978 | 0.067084
8 | 11 | 12 | 0.11769 | 0.11769 | 0.11769 | 0.071301 | 0.11769 | 0.071301
8 | 11 | 13 | 0.16659 | 0.16659 | 0.16659 | 0.083471 | 0.16659 | 0.083471
8 | 11 | 14 | 0.20293 | 0.20293 | 0.20293 | 0.12759 | 0.20293 | 0.12759
8 | 11 | 15 | 0.24938 | 0.24938 | 0.24938 | 0.16784 | 0.24938 | 0.16784
8 | 11 | 16 | 0.22772 | 0.22772 | 0.22772 | 0.21752 | 0.22772 | 0.21752
8 | 11 | 17 | 0.26824 | 0.26824 | 0.26824 | 0.2542 | 0.26824 | 0.2542
8 | 11 | 18 | 0.29468 | 0.29468 | 0.29468 | 0.26634 | 0.29468 | 0.26634
8 | 11 | 19 | 0.25959 | 0.25959 | 0.25959 | 0.22836 | 0.25959 | 0.22836
8 | 11 | 20 | 0.25582 | 0.25582 | 0.25582 | 0.2242 | 0.25582 | 0.2242
8 | 11 | 21 | 0.28496 | 0.28496 | 0.28496 | 0.26457 | 0.28496 | 0.26457
8 | 11 | 22 | 0.289 | 0.289 | 0.289 | 0.30218 | 0.289 | 0.30218
8 | 11 | 23 | 0.28458 | 0.28458 | 0.28458 | 0.35346 | 0.28458 | 0.35346
8 | 11 | 24 | 0.32611 | 0.32611 | 0.32611 | 0.3947 | 0.32611 | 0.3947
8 | 12 | 1 | 0.31761 | 0.31761 | 0.31761 | 0.36848 | 0.31761 | 0.36848
8 | 12 | 2 | 0.28804 | 0.28804 | 0.28804 | 0.30035 | 0.28804 | 0.30035
8 | 12 | 3 | 0.2238 | 0.2238 | 0.2238 | 0.24133 | 0.2238 | 0.24133
8 | 12 | 4 | 0.17924 | 0.17924 | 0.17924 | 0.20147 | 0.17924 | 0.20147
8 | 12 | 5 | 0.16395 | 0.16395 | 0.16395 | 0.14264 | 0.16395 | 0.14264
8 | 12 | 6 | 0.18081 | 0.18081 | 0.18081 | 0.11683 | 0.18081 | 0.11683
8 | 12 | 7 | 0.12454 | 0.12454 | 0.12454 | 0.10745 | 0.12454 | 0.10745
8 | 12 | 8 | 0.071591 | 0.071591 | 0.071591 | 0.074087 | 0.071591 | 0.074087
8 | 12 | 9 | 0.075259 | 0.075259 | 0.075259 | 0.038781 | 0.075259 | 0.038781
8 | 12 | 10 | 0.13116 | 0.13116 | 0.13116 | 0.042894 | 0.13116 | 0.042894
8 | 12 | 11 | 0.14341 | 0.14341 | 0.14341 | 0.026996 | 0.14341 | 0.026996
8 | 12 | 12 | 0.15233 | 0.15233 | 0.15233 | 0.025652 | 0.15233 | 0.025652
8 | 12 | 13 | 0.17644 | 0.17644 | 0.17644 | 0.021418 | 0.17644 | 0.021418
8 | 12 | 14 | 0.1905 | 0.1905 | 0.1905 | 0.020198 | 0.1905 | 0.020198
8 | 12 | 15 | 0.21496 | 0.21496 | 0.21496 | 0.021136 | 0.21496 | 0.021136
8 | 12 | 16 | 0.24205 | 0.24205 | 0.24205 | 0.02303 | 0.24205 | 0.02303
8 | 12 | 17 | 0.25912 | 0.25912 | 0.25912 | 0.027652 | 0.25912 | 0.027652
8 | 12 | 18 | 0.24243 | 0.24243 | 0.24243 | 0.026183 | 0.24243 | 0.026183
8 | 12 | 19 | 0.18707 | 0.18707 | 0.18707 | 0.027818 | 0.18707 | 0.027818
8 | 12 | 20 | 0.18266 | 0.18266 | 0.18266 | 0.041739 | 0.18266 | 0.041739
8 | 12 | 21 | 0.21965 | 0.21965 | 0.21965 | 0.046043 | 0.21965 | 0.046043
8 | 12 | 22 | 0.20689 | 0.20689 | 0.20689 | 0.066559 | 0.20689 | 0.066559
8 | 12 | 23 | 0.16931 | 0.16931 | 0.16931 | 0.096322 | 0.16931 | 0.096322
8 | 12 | 24 | 0.13266 | 0.13266 | 0.13266 | 0.13203 | 0.13266 | 0.13203
8 | 13 | 1 | 0.11753 | 0.11753 | 0.11753 | 0.18587 | 0.11753 | 0.18587
8 | 13 | 2 | 0.12134 | 0.12134 | 0.12134 | 0.21433 | 0.12134 | 0.21433
8 | 13 | 3 | 0.10543 | 0.10543 | 0.10543 | 0.22096 | 0.10543 | 0.22096
8 | 13 | 4 | 0.081553 | 0.081553 | 0.081553 | 0.21613 | 0.081553 | 0.21613
8 | 13 | 5 | 0.068027 | 0.068027 | 0.068027 | 0.23608 | 0.068027 | 0.23608
8 | 13 | 6 | 0.036529 | 0.036529 | 0.036529 | 0.25596 | 0.036529 | 0.25596
8 | 13 | 7 | 0.025406 | 0.025406 | 0.025406 | 0.27772 | 0.025406 | 0.27772
8 | 13 | 8 | 0.012086 | 0.012086 | 0.012086 | 0.26539 | 0.012086 | 0.26539
8 | 13 | 9 | 0.015015 | 0.015015 | 0.015015 | 0.18849 | 0.015015 | 0.18849
8 | 13 | 10 | 0.035708 | 0.035708 | 0.035708 | 0.19326 | 0.035708 | 0.19326
8 | 13 | 11 | 0.065232 | 0.065232 | 0.065232 | 0.2338 | 0.065232 | 0.2338
8 | 13 | 12 | 0.055166 | 0.055166 | 0.055166 | 0.26307 | 0.055166 | 0.26307
8 | 13 | 13 | 0.050959 | 0.050959 | 0.050959 | 0.28424 | 0.050959 | 0.28424
8 | 13 | 14 | 0.04274 | 0.04274 | 0.04274 | 0.32755 | 0.04274 | 0.32755
8 | 13 | 15 | 0.025478 | 0.025478 | 0.025478 | 0.39733 | 0.025478 | 0.39733
8 | 13 | 16 | 0.015956 | 0.015956 | 0.015956 | 0.43368 | 0.015956 | 0.43368
8 | 13 | 17 | 0.012092 | 0.012092 | 0.012092 | 0.42315 | 0.012092 | 0.42315
8 | 13 | 18 | 0.0071457 | 0.0071457 | 0.0071457 | 0.34783 | 0.0071457 | 0.34783
8 | 13 | 19 | 0.011282 | 0.011282 | 0.011282 | 0.27009 | 0.011282 | 0.27009
8 | 13 | 20 | 0.026712 | 0.026712 | 0.026712 | 0.2429 | 0.026712 | 0.2429
8 | 13 | 21 | 0.047395 | 0.047395 | 0.047395 | 0.31728 | 0.047395 | 0.31728
8 | 13 | 22 | 0.064016 | 0.064016 | 0.064016 | 0.35239 | 0.064016 | 0.35239
8 | 13 | 23 | 0.074282 | 0.074282 | 0.074282 | 0.3442 | 0.074282 | 0.3442
8 | 13 | 24 | 0.079227 | 0.079227 | 0.079227 | 0.32077 | 0.079227 | 0.32077
8 | 14 | 1 | 0.074675 | 0.074675 | 0.074675 | 0.3537 | 0.074675 | 0.3537
8 | 14 | 2 | 0.068282 | 0.068282 | 0.068282 | 0.33204 | 0.068282 | 0.33204
8 | 14 | 3 | 0.067816 | 0.067816 | 0.067816 | 0.32787 | 0.067816 | 0.32787
8 | 14 | 4 | 0.048236 | 0.048236 | 0.048236 | 0.27032 | 0.048236 | 0.27032
8 | 14 | 5 | 0.035094 | 0.035094 | 0.035094 | 0.23684 | 0.035094 | 0.23684
8 | 14 | 6 | 0.023503 | 0.023503 | 0.023503 | 0.24139 | 0.023503 | 0.24139
8 | 14 | 7 | 0.025191 | 0.025191 | 0.025191 | 0.18586 | 0.025191 | 0.18586
8 | 14 | 8 | 0.016546 | 0.016546 | 0.016546 | 0.20546 | 0.016546 | 0.20546
8 | 14 | 9 | 0.010336 | 0.010336 | 0.010336 | 0.18627 | 0.010336 | 0.18627
8 | 14 | 10 | 0.014463 | 0.014463 | 0.014463 | 0.15642 | 0.014463 | 0.15642
8 | 14 | 11 | 0.033973 | 0.033973 | 0.033973 | 0.14879 | 0.033973 | 0.14879
8 | 14 | 12 | 0.044207 | 0.044207 | 0.044207 | 0.16366 | 0.044207 | 0.16366
8 | 14 | 13 | 0.050925 | 0.050925 | 0.050925 | 0.16277 | 0.050925 | 0.16277
8 | 14 | 14 | 0.058031 | 0.058031 | 0.058031 | 0.18977 | 0.058031 | 0.18977
8 | 14 | 15 | 0.075456 | 0.075456 | 0.075456 | 0.18023 | 0.075456 | 0.18023
8 | 14 | 16 | 0.062318 | 0.062318 | 0.062318 | 0.16943 | 0.062318 | 0.16943
8 | 14 | 17 | 0.053137 | 0.053137 | 0.053137 | 0.17378 | 0.053137 | 0.17378
8 | 14 | 18 | 0.03342 | 0.03342 | 0.03342 | 0.16566 | 0.03342 | 0.16566
8 | 14 | 19 | 0.03404 | 0.03404 | 0.03404 | 0.1555 | 0.03404 | 0.1555
8 | 14 | 20 | 0.05411 | 0.05411 | 0.05411 | 0.13086 | 0.05411 | 0.13086
8 | 14 | 21 | 0.085766 | 0.085766 | 0.085766 | 0.12782 | 0.085766 | 0.12782
8 | 14 | 22 | 0.10935 | 0.10935 | 0.10935 | 0.1273 | 0.10935 | 0.1273
8 | 14 | 23 | 0.094919 | 0.094919 | 0.094919 | 0.10778 | 0.094919 | 0.10778
8 | 14 | 24 | 0.070824 | 0.070824 | 0.070824 | 0.087008 | 0.070824 | 0.087008
8 | 15 | 1 | 0.04589 | 0.04589 | 0.04589 | 0.085531 | 0.04589 | 0.085531
8 | 15 | 2 | 0.042768 | 0.042768 | 0.042768 | 0.080892 | 0.042768 | 0.080892
8 | 15 | 3 | 0.044201 | 0.044201 | 0.044201 | 0.086768 | 0.044201 | 0.086768
8 | 15 | 4 | 0.038515 | 0.038515 | 0.038515 | 0.10135 | 0.038515 | 0.10135
8 | 15 | 5 | 0.024006 | 0.024006 | 0.024006 | 0.088435 | 0.024006 | 0.088435
8 | 15 | 6 | 0.0417 | 0.0417 | 0.0417 | 0.10407 | 0.0417 | 0.10407
8 | 15 | 7 | 0.064489 | 0.064489 | 0.064489 | 0.13277 | 0.064489 | 0.13277
8 | 15 | 8 | 0.04701 | 0.04701 | 0.04701 | 0.11836 | 0.04701 | 0.11836
8 | 15 | 9 | 0.044025 | 0.044025 | 0.044025 | 0.096955 | 0.044025 | 0.096955
8 | 15 | 10 | 0.061797 | 0.061797 | 0.061797 | 0.12052 | 0.061797 | 0.12052
8 | 15 | 11 | 0.068658 | 0.068658 | 0.068658 | 0.13508 | 0.068658 | 0.13508
8 | 15 | 12 | 0.071546 | 0.071546 | 0.071546 | 0.12656 | 0.071546 | 0.12656
8 | 15 | 13 | 0.08922 | 0.08922 | 0.08922 | 0.11439 | 0.08922 | 0.11439
8 | 15 | 14 | 0.12058 | 0.12058 | 0.12058 | 0.10121 | 0.12058 | 0.10121
8 | 15 | 15 | 0.13333 | 0.13333 | 0.13333 | 0.1097 | 0.13333 | 0.1097
8 | 15 | 16 | 0.11516 | 0.11516 | 0.11516 | 0.11034 | 0.11516 | 0.11034
8 | 15 | 17 | 0.13848 | 0.13848 | 0.13848 | 0.11792 | 0.13848 | 0.11792
8 | 15 | 18 | 0.13837 | 0.13837 | 0.13837 | 0.13349 | 0.13837 | 0.13349
8 | 15 | 19 | 0.1235 | 0.1235 | 0.1235 | 0.13857 | 0.1235 | 0.13857
8 | 15 | 20 | 0.10281 | 0.10281 | 0.10281 | 0.12125 | 0.10281 | 0.12125
8 | 15 | 21 | 0.06786 | 0.06786 | 0.06786 | 0.13796 | 0.06786 | 0.13796
8 | 15 | 22 | 0.096021 | 0.096021 | 0.096021 | 0.17331 | 0.096021 | 0.17331
8 | 15 | 23 | 0.13365 | 0.13365 | 0.13365 | 0.22155 | 0.13365 | 0.22155
8 | 15 | 24 | 0.11741 | 0.11741 | 0.11741 | 0.24912 | 0.11741 | 0.24912
8 | 16 | 1 | 0.10141 | 0.10141 | 0.10141 | 0.28357 | 0.10141 | 0.28357
8 | 16 | 2 | 0.094093 | 0.094093 | 0.094093 | 0.31361 | 0.094093 | 0.31361
8 | 16 | 3 | 0.088185 | 0.088185 | 0.088185 | 0.28041 | 0.088185 | 0.28041
8 | 16 | 4 | 0.07102 | 0.07102 | 0.07102 | 0.22268 | 0.07102 | 0.22268
8 | 16 | 5 | 0.089949 | 0.089949 | 0.089949 | 0.18296 | 0.089949 | 0.18296
8 | 16 | 6 | 0.11297 | 0.11297 | 0.11297 | 0.17277 | 0.11297 | 0.17277
8 | 16 | 7 | 0.097051 | 0.097051 | 0.097051 | 0.16377 | 0.097051 | 0.16377
8 | 16 | 8 | 0.075562 | 0.075562 | 0.075562 | 0.11671 | 0.075562 | 0.11671
8 | 16 | 9 | 0.079479 | 0.079479 | 0.079479 | 0.047821 | 0.079479 | 0.047821
8 | 16 | 10 | 0.074515 | 0.074515 | 0.074515 | 0.032968 | 0.074515 | 0.032968
8 | 16 | 11 | 0.070792 | 0.070792 | 0.070792 | 0.050673 | 0.070792 | 0.050673
8 | 16 | 12 | 0.074108 | 0.074108 | 0.074108 | 0.075639 | 0.074108 | 0.075639
8 | 16 | 13 | 0.081515 | 0.081515 | 0.081515 | 0.12072 | 0.081515 | 0.12072
8 | 16 | 14 | 0.082498 | 0.082498 | 0.082498 | 0.14616 | 0.082498 | 0.14616
8 | 16 | 15 | 0.062918 | 0.062918 | 0.062918 | 0.16309 | 0.062918 | 0.16309
8 | 16 | 16 | 0.058136 | 0.058136 | 0.058136 | 0.18519 | 0.058136 | 0.18519
8 | 16 | 17 | 0.051023 | 0.051023 | 0.051023 | 0.18557 | 0.051023 | 0.18557
8 | 16 | 18 | 0.062063 | 0.062063 | 0.062063 | 0.1702 | 0.062063 | 0.1702
8 | 16 | 19 | 0.090567 | 0.090567 | 0.090567 | 0.16587 | 0.090567 | 0.16587
8 | 16 | 20 | 0.088376 | 0.088376 | 0.088376 | 0.22893 | 0.088376 | 0.22893
8 | 16 | 21 | 0.097076 | 0.097076 | 0.097076 | 0.31984 | 0.097076 | 0.31984
8 | 16 | 22 | 0.10288 | 0.10288 | 0.10288 | 0.3752 | 0.10288 | 0.3752
8 | 16 | 23 | 0.1429 | 0.1429 | 0.1429 | 0.39623 | 0.1429 | 0.39623
8 | 16 | 24 | 0.13327 | 0.13327 | 0.13327 | 0.35287 | 0.13327 | 0.35287
8 | 17 | 1 | 0.094067 | 0.094067 | 0.094067 | 0.27936 | 0.094067 | 0.27936
8 | 17 | 2 | 0.078175 | 0.078175 | 0.078175 | 0.21185 | 0.078175 | 0.21185
8 | 17 | 3 | 0.071477 | 0.071477 | 0.071477 | 0.15527 | 0.071477 | 0.15527
8 | 17 | 4 | 0.045672 | 0.045672 | 0.045672 | 0.12308 | 0.045672 | 0.12308
8 | 17 | 5 | 0.052535 | 0.052535 | 0.052535 | 0.11132 | 0.052535 | 0.11132
8 | 17 | 6 | 0.061979 | 0.061979 | 0.061979 | 0.11122 | 0.061979 | 0.11122
8 | 17 | 7 | 0.064267 | 0.064267 | 0.064267 | 0.1231 | 0.064267 | 0.1231
8 | 17 | 8 | 0.052697 | 0.052697 | 0.052697 | 0.087504 | 0.052697 | 0.087504
8 | 17 | 9 | 0.032144 | 0.032144 | 0.032144 | 0.03974 | 0.032144 | 0.03974
8 | 17 | 10 | 0.016264 | 0.016264 | 0.016264 | 0.034897 | 0.016264 | 0.034897
8 | 17 | 11 | 0.01002 | 0.01002 | 0.01002 | 0.037299 | 0.01002 | 0.037299
8 | 17 | 12 | 0.0077944 | 0.0077944 | 0.0077944 | 0.037548 | 0.0077944 | 0.037548
8 | 17 | 13 | 0.011088 | 0.011088 | 0.011088 | 0.032607 | 0.011088 | 0.032607
8 | 17 | 14 | 0.035572 | 0.035572 | 0.035572 | 0.022065 | 0.035572 | 0.022065
8 | 17 | 15 | 0.023112 | 0.023112 | 0.023112 | 0.017848 | 0.023112 | 0.017848
8 | 17 | 16 | 0.047726 | 0.047726 | 0.047726 | 0.02515 | 0.047726 | 0.02515
8 | 17 | 17 | 0.071329 | 0.071329 | 0.071329 | 0.026029 | 0.071329 | 0.026029
8 | 17 | 18 | 0.07761 | 0.07761 | 0.07761 | 0.033039 | 0.07761 | 0.033039
8 | 17 | 19 | 0.071845 | 0.071845 | 0.071845 | 0.033031 | 0.071845 | 0.033031
8 | 17 | 20 | 0.071884 | 0.071884 | 0.071884 | 0.028562 | 0.071884 | 0.028562
8 | 17 | 21 | 0.074072 | 0.074072 | 0.074072 | 0.065931 | 0.074072 | 0.065931
8 | 17 | 22 | 0.018228 | 0.018228 | 0.018228 | 0.065359 | 0.018228 | 0.065359
8 | 17 | 23 | 0.0070888 | 0.0070888 | 0.0070888 | 0.039094 | 0.0070888 | 0.039094
8 | 17 | 24 | 0.013548 | 0.013548 | 0.013548 | 0.030844 | 0.013548 | 0.030844
8 | 18 | 1 | 0.03235 | 0.03235 | 0.03235 | 0.033601 | 0.03235 | 0.033601
8 | 18 | 2 | 0.05652 | 0.05652 | 0.05652 | 0.026994 | 0.05652 | 0.026994
8 | 18 | 3 | 0.080788 | 0.080788 | 0.080788 | 0.020419 | 0.080788 | 0.020419
8 | 18 | 4 | 0.075308 | 0.075308 | 0.075308 | 0.014815 | 0.075308 | 0.014815
8 | 18 | 5 | 0.085457 | 0.085457 | 0.085457 | 0.013931 | 0.085457 | 0.013931
8 | 18 | 6 | 0.092349 | 0.092349 | 0.092349 | 0.022054 | 0.092349 | 0.022054
8 | 18 | 7 | 0.082569 | 0.082569 | 0.082569 | 0.022419 | 0.082569 | 0.022419
8 | 18 | 8 | 0.045692 | 0.045692 | 0.045692 | 0.012024 | 0.045692 | 0.012024
8 | 18 | 9 | 0.019083 | 0.019083 | 0.019083 | 0.0034416 | 0.019083 | 0.0034416
8 | 18 | 10 | 0.011672 | 0.011672 | 0.011672 | 0.0012108 | 0.011672 | 0.0012108
8 | 18 | 11 | 0.022258 | 0.022258 | 0.022258 | 0.0010312 | 0.022258 | 0.0010312
8 | 18 | 12 | 0.040993 | 0.040993 | 0.040993 | 0.0024852 | 0.040993 | 0.0024852
8 | 18 | 13 | 0.047075 | 0.047075 | 0.047075 | 0.0035552 | 0.047075 | 0.0035552
8 | 18 | 14 | 0.056427 | 0.056427 | 0.056427 | 0.0029917 | 0.056427 | 0.0029917
8 | 18 | 15 | 0.071705 | 0.071705 | 0.071705 | 0.008229 | 0.071705 | 0.008229
8 | 18 | 16 | 0.071697 | 0.071697 | 0.071697 | 0.012751 | 0.071697 | 0.012751
8 | 18 | 17 | 0.071988 | 0.071988 | 0.071988 | 0.018124 | 0.071988 | 0.018124
8 | 18 | 18 | 0.049956 | 0.049956 | 0.049956 | 0.031702 | 0.049956 | 0.031702
8 | 18 | 19 | 0.051654 | 0.051654 | 0.051654 | 0.034052 | 0.051654 | 0.034052
8 | 18 | 20 | 0.056134 | 0.056134 | 0.056134 | 0.023619 | 0.056134 | 0.023619
8 | 18 | 21 | 0.044663 | 0.044663 | 0.044663 | 0.023113 | 0.044663 | 0.023113
8 | 18 | 22 | 0.04688 | 0.04688 | 0.04688 | 0.034079 | 0.04688 | 0.034079
8 | 18 | 23 | 0.034486 | 0.034486 | 0.034486 | 0.061638 | 0.034486 | 0.061638
8 | 18 | 24 | 0.038107 | 0.038107 | 0.038107 | 0.10398 | 0.038107 | 0.10398
8 | 19 | 1 | 0.054561 | 0.054561 | 0.054561 | 0.147 | 0.054561 | 0.147
8 | 19 | 2 | 0.042338 | 0.042338 | 0.042338 | 0.17549 | 0.042338 | 0.17549
8 | 19 | 3 | 0.034304 | 0.034304 | 0.034304 | 0.18183 | 0.034304 | 0.18183
8 | 19 | 4 | 0.035159 | 0.035159 | 0.035159 | 0.18358 | 0.035159 | 0.18358
8 | 19 | 5 | 0.048688 | 0.048688 | 0.048688 | 0.20488 | 0.048688 | 0.20488
8 | 19 | 6 | 0.054899 | 0.054899 | 0.054899 | 0.20839 | 0.054899 | 0.20839
8 | 19 | 7 | 0.042862 | 0.042862 | 0.042862 | 0.21823 | 0.042862 | 0.21823
8 | 19 | 8 | 0.021137 | 0.021137 | 0.021137 | 0.20752 | 0.021137 | 0.20752
8 | 19 | 9 | 0.0056365 | 0.0056365 | 0.0056365 | 0.12354 | 0.0056365 | 0.12354
8 | 19 | 10 | 0.0052081 | 0.0052081 | 0.0052081 | 0.093001 | 0.0052081 | 0.093001
8 | 19 | 11 | 0.010078 | 0.010078 | 0.010078 | 0.12908 | 0.010078 | 0.12908
8 | 19 | 12 | 0.0085075 | 0.0085075 | 0.0085075 | 0.1862 | 0.0085075 | 0.1862
8 | 19 | 13 | 0.0089965 | 0.0089965 | 0.0089965 | 0.20719 | 0.0089965 | 0.20719
8 | 19 | 14 | 0.012314 | 0.012314 | 0.012314 | 0.23923 | 0.012314 | 0.23923
8 | 19 | 15 | 0.033589 | 0.033589 | 0.033589 | 0.27281 | 0.033589 | 0.27281
8 | 19 | 16 | 0.044096 | 0.044096 | 0.044096 | 0.27181 | 0.044096 | 0.27181
8 | 19 | 17 | 0.055527 | 0.055527 | 0.055527 | 0.29012 | 0.055527 | 0.29012
8 | 19 | 18 | 0.065975 | 0.065975 | 0.065975 | 0.26911 | 0.065975 | 0.26911
8 | 19 | 19 | 0.087972 | 0.087972 | 0.087972 | 0.25377 | 0.087972 | 0.25377
8 | 19 | 20 | 0.12901 | 0.12901 | 0.12901 | 0.27389 | 0.12901 | 0.27389
8 | 19 | 21 | 0.14156 | 0.14156 | 0.14156 | 0.36037 | 0.14156 | 0.36037
8 | 19 | 22 | 0.18737 | 0.18737 | 0.18737 | 0.38042 | 0.18737 | 0.38042
8 | 19 | 23 | 0.20664 | 0.20664 | 0.20664 | 0.39676 | 0.20664 | 0.39676
8 | 19 | 24 | 0.24047 | 0.24047 | 0.24047 | 0.35993 | 0.24047 | 0.35993
8 | 20 | 1 | 0.23744 | 0.23744 | 0.23744 | 0.33475 | 0.23744 | 0.33475
8 | 20 | 2 | 0.16443 | 0.16443 | 0.16443 | 0.34249 | 0.16443 | 0.34249
8 | 20 | 3 | 0.096038 | 0.096038 | 0.096038 | 0.31421 | 0.096038 | 0.31421
8 | 20 | 4 | 0.053592 | 0.053592 | 0.053592 | 0.25997 | 0.053592 | 0.25997
8 | 20 | 5 | 0.05466 | 0.05466 | 0.05466 | 0.26276 | 0.05466 | 0.26276
8 | 20 | 6 | 0.064686 | 0.064686 | 0.064686 | 0.22385 | 0.064686 | 0.22385
8 | 20 | 7 | 0.050935 | 0.050935 | 0.050935 | 0.22169 | 0.050935 | 0.22169
8 | 20 | 8 | 0.028698 | 0.028698 | 0.028698 | 0.2344 | 0.028698 | 0.2344
8 | 20 | 9 | 0.013549 | 0.013549 | 0.013549 | 0.18559 | 0.013549 | 0.18559
8 | 20 | 10 | 0.023569 | 0.023569 | 0.023569 | 0.16033 | 0.023569 | 0.16033
8 | 20 | 11 | 0.071044 | 0.071044 | 0.071044 | 0.17044 | 0.071044 | 0.17044
8 | 20 | 12 | 0.10857 | 0.10857 | 0.10857 | 0.14885 | 0.10857 | 0.14885
8 | 20 | 13 | 0.12368 | 0.12368 | 0.12368 | 0.1813 | 0.12368 | 0.1813
8 | 20 | 14 | 0.12428 | 0.12428 | 0.12428 | 0.15638 | 0.12428 | 0.15638
8 | 20 | 15 | 0.13066 | 0.13066 | 0.13066 | 0.16183 | 0.13066 | 0.16183
8 | 20 | 16 | 0.16626 | 0.16626 | 0.16626 | 0.201 | 0.16626 | 0.201
8 | 20 | 17 | 0.20785 | 0.20785 | 0.20785 | 0.21617 | 0.20785 | 0.21617
8 | 20 | 18 | 0.21625 | 0.21625 | 0.21625 | 0.17574 | 0.21625 | 0.17574
8 | 20 | 19 | 0.17238 | 0.17238 | 0.17238 | 0.13422 | 0.17238 | 0.13422
8 | 20 | 20 | 0.22431 | 0.22431 | 0.22431 | 0.091741 | 0.22431 | 0.091741
8 | 20 | 21 | 0.28723 | 0.28723 | 0.28723 | 0.15268 | 0.28723 | 0.15268
8 | 20 | 22 | 0.3129 | 0.3129 | 0.3129 | 0.17114 | 0.3129 | 0.17114
8 | 20 | 23 | 0.33487 | 0.33487 | 0.33487 | 0.16872 | 0.33487 | 0.16872
8 | 20 | 24 | 0.30526 | 0.30526 | 0.30526 | 0.20685 | 0.30526 | 0.20685
8 | 21 | 1 | 0.30112 | 0.30112 | 0.30112 | 0.18809 | 0.30112 | 0.18809
8 | 21 | 2 | 0.27121 | 0.27121 | 0.27121 | 0.13921 | 0.27121 | 0.13921
8 | 21 | 3 | 0.22197 | 0.22197 | 0.22197 | 0.081953 | 0.22197 | 0.081953
8 | 21 | 4 | 0.18991 | 0.18991 | 0.18991 | 0.058199 | 0.18991 | 0.058199
8 | 21 | 5 | 0.20044 | 0.20044 | 0.20044 | 0.043826 | 0.20044 | 0.043826
8 | 21 | 6 | 0.23845 | 0.23845 | 0.23845 | 0.042058 | 0.23845 | 0.042058
8 | 21 | 7 | 0.25098 | 0.25098 | 0.25098 | 0.050563 | 0.25098 | 0.050563
8 | 21 | 8 | 0.26189 | 0.26189 | 0.26189 | 0.046917 | 0.26189 | 0.046917
8 | 21 | 9 | 0.23501 | 0.23501 | 0.23501 | 0.036817 | 0.23501 | 0.036817
8 | 21 | 10 | 0.21438 | 0.21438 | 0.21438 | 0.032111 | 0.21438 | 0.032111
8 | 21 | 11 | 0.1782 | 0.1782 | 0.1782 | 0.042797 | 0.1782 | 0.042797
8 | 21 | 12 | 0.20116 | 0.20116 | 0.20116 | 0.046262 | 0.20116 | 0.046262
8 | 21 | 13 | 0.15768 | 0.15768 | 0.15768 | 0.063717 | 0.15768 | 0.063717
8 | 21 | 14 | 0.19859 | 0.19859 | 0.19859 | 0.078228 | 0.19859 | 0.078228
8 | 21 | 15 | 0.18373 | 0.18373 | 0.18373 | 0.10835 | 0.18373 | 0.10835
8 | 21 | 16 | 0.19365 | 0.19365 | 0.19365 | 0.11544 | 0.19365 | 0.11544
8 | 21 | 17 | 0.15581 | 0.15581 | 0.15581 | 0.10802 | 0.15581 | 0.10802
8 | 21 | 18 | 0.19413 | 0.19413 | 0.19413 | 0.099234 | 0.19413 | 0.099234
8 | 21 | 19 | 0.22062 | 0.22062 | 0.22062 | 0.10618 | 0.22062 | 0.10618
8 | 21 | 20 | 0.23929 | 0.23929 | 0.23929 | 0.11947 | 0.23929 | 0.11947
8 | 21 | 21 | 0.22984 | 0.22984 | 0.22984 | 0.13436 | 0.22984 | 0.13436
8 | 21 | 22 | 0.25088 | 0.25088 | 0.25088 | 0.15466 | 0.25088 | 0.15466
8 | 21 | 23 | 0.23151 | 0.23151 | 0.23151 | 0.16148 | 0.23151 | 0.16148
8 | 21 | 24 | 0.19265 | 0.19265 | 0.19265 | 0.10962 | 0.19265 | 0.10962
8 | 22 | 1 | 0.1437 | 0.1437 | 0.1437 | 0.069519 | 0.1437 | 0.069519
8 | 22 | 2 | 0.09368 | 0.09368 | 0.09368 | 0.053028 | 0.09368 | 0.053028
8 | 22 | 3 | 0.069411 | 0.069411 | 0.069411 | 0.059885 | 0.069411 | 0.059885
8 | 22 | 4 | 0.088014 | 0.088014 | 0.088014 | 0.074577 | 0.088014 | 0.074577
8 | 22 | 5 | 0.089706 | 0.089706 | 0.089706 | 0.070815 | 0.089706 | 0.070815
8 | 22 | 6 | 0.076562 | 0.076562 | 0.076562 | 0.067005 | 0.076562 | 0.067005
8 | 22 | 7 | 0.047774 | 0.047774 | 0.047774 | 0.061944 | 0.047774 | 0.061944
8 | 22 | 8 | 0.040294 | 0.040294 | 0.040294 | 0.052489 | 0.040294 | 0.052489
8 | 22 | 9 | 0.027046 | 0.027046 | 0.027046 | 0.034504 | 0.027046 | 0.034504
8 | 22 | 10 | 0.020107 | 0.020107 | 0.020107 | 0.018205 | 0.020107 | 0.018205
8 | 22 | 11 | 0.012784 | 0.012784 | 0.012784 | 0.015866 | 0.012784 | 0.015866
8 | 22 | 12 | 0.02146 | 0.02146 | 0.02146 | 0.025119 | 0.02146 | 0.025119
8 | 22 | 13 | 0.025345 | 0.025345 | 0.025345 | 0.036903 | 0.025345 | 0.036903
8 | 22 | 14 | 0.036835 | 0.036835 | 0.036835 | 0.049743 | 0.036835 | 0.049743
8 | 22 | 15 | 0.075133 | 0.075133 | 0.075133 | 0.06587 | 0.075133 | 0.06587
8 | 22 | 16 | 0.051448 | 0.051448 | 0.051448 | 0.08409 | 0.051448 | 0.08409
8 | 22 | 17 | 0.041566 | 0.041566 | 0.041566 | 0.081682 | 0.041566 | 0.081682
8 | 22 | 18 | 0.072683 | 0.072683 | 0.072683 | 0.07549 | 0.072683 | 0.07549
8 | 22 | 19 | 0.12346 | 0.12346 | 0.12346 | 0.074505 | 0.12346 | 0.074505
8 | 22 | 20 | 0.1419 | 0.1419 | 0.1419 | 0.069426 | 0.1419 | 0.069426
8 | 22 | 21 | 0.10739 | 0.10739 | 0.10739 | 0.09415 | 0.10739 | 0.09415
8 | 22 | 22 | 0.16043 | 0.16043 | 0.16043 | 0.12549 | 0.16043 | 0.12549
8 | 22 | 23 | 0.15605 | 0.15605 | 0.15605 | 0.12495 | 0.15605 | 0.12495
8 | 22 | 24 | 0.12156 | 0.12156 | 0.12156 | 0.087447 | 0.12156 | 0.087447
8 | 23 | 1 | 0.10902 | 0.10902 | 0.10902 | 0.058013 | 0.10902 | 0.058013
8 | 23 | 2 | 0.1104 | 0.1104 | 0.1104 | 0.047191 | 0.1104 | 0.047191
8 | 23 | 3 | 0.12871 | 0.12871 | 0.12871 | 0.040445 | 0.12871 | 0.040445
8 | 23 | 4 | 0.1417 | 0.1417 | 0.1417 | 0.036769 | 0.1417 | 0.036769
8 | 23 | 5 | 0.15088 | 0.15088 | 0.15088 | 0.045912 | 0.15088 | 0.045912
8 | 23 | 6 | 0.15523 | 0.15523 | 0.15523 | 0.053598 | 0.15523 | 0.053598
8 | 23 | 7 | 0.17139 | 0.17139 | 0.17139 | 0.060661 | 0.17139 | 0.060661
8 | 23 | 8 | 0.17598 | 0.17598 | 0.17598 | 0.050172 | 0.17598 | 0.050172
8 | 23 | 9 | 0.19002 | 0.19002 | 0.19002 | 0.039836 | 0.19002 | 0.039836
8 | 23 | 10 | 0.17352 | 0.17352 | 0.17352 | 0.042124 | 0.17352 | 0.042124
8 | 23 | 11 | 0.15274 | 0.15274 | 0.15274 | 0.051222 | 0.15274 | 0.051222
8 | 23 | 12 | 0.15166 | 0.15166 | 0.15166 | 0.053396 | 0.15166 | 0.053396
8 | 23 | 13 | 0.19689 | 0.19689 | 0.19689 | 0.051021 | 0.19689 | 0.051021
8 | 23 | 14 | 0.25047 | 0.25047 | 0.25047 | 0.052007 | 0.25047 | 0.052007
8 | 23 | 15 | 0.27513 | 0.27513 | 0.27513 | 0.050849 | 0.27513 | 0.050849
8 | 23 | 16 | 0.27782 | 0.27782 | 0.27782 | 0.047623 | 0.27782 | 0.047623
8 | 23 | 17 | 0.27574 | 0.27574 | 0.27574 | 0.044417 | 0.27574 | 0.044417
8 | 23 | 18 | 0.2311 | 0.2311 | 0.2311 | 0.033954 | 0.2311 | 0.033954
8 | 23 | 19 | 0.18024 | 0.18024 | 0.18024 | 0.017944 | 0.18024 | 0.017944
8 | 23 | 20 | 0.17349 | 0.17349 | 0.17349 | 0.012431 | 0.17349 | 0.012431
8 | 23 | 21 | 0.15845 | 0.15845 | 0.15845 | 0.01533 | 0.15845 | 0.01533
8 | 23 | 22 | 0.15262 | 0.15262 | 0.15262 | 0.015381 | 0.15262 | 0.015381
8 | 23 | 23 | 0.11308 | 0.11308 | 0.11308 | 0.019362 | 0.11308 | 0.019362
8 | 23 | 24 | 0.14942 | 0.14942 | 0.14942 | 0.011051 | 0.14942 | 0.011051
8 | 24 | 1 | 0.16291 | 0.16291 | 0.16291 | 0.0099691 | 0.16291 | 0.0099691
8 | 24 | 2 | 0.17133 | 0.17133 | 0.17133 | 0.011561 | 0.17133 | 0.011561
8 | 24 | 3 | 0.16114 | 0.16114 | 0.16114 | 0.013097 | 0.16114 | 0.013097
8 | 24 | 4 | 0.14756 | 0.14756 | 0.14756 | 0.013421 | 0.14756 | 0.013421
8 | 24 | 5 | 0.11441 | 0.11441 | 0.11441 | 0.010307 | 0.11441 | 0.010307
8 | 24 | 6 | 0.11635 | 0.11635 | 0.11635 | 0.012384 | 0.11635 | 0.012384
8 | 24 | 7 | 0.11755 | 0.11755 | 0.11755 | 0.017162 | 0.11755 | 0.017162
8 | 24 | 8 | 0.080056 | 0.080056 | 0.080056 | 0.0091269 | 0.080056 | 0.0091269
8 | 24 | 9 | 0.035922 | 0.035922 | 0.035922 | 0.0033483 | 0.035922 | 0.0033483
8 | 24 | 10 | 0.026947 | 0.026947 | 0.026947 | 0.00073387 | 0.026947 | 0.00073387
8 | 24 | 11 | 0.040005 | 0.040005 | 0.040005 | 0.0015481 | 0.040005 | 0.0015481
8 | 24 | 12 | 0.044934 | 0.044934 | 0.044934 | 0.0049001 | 0.044934 | 0.0049001
8 | 24 | 13 | 0.03916 | 0.03916 | 0.03916 | 0.0069525 | 0.03916 | 0.0069525
8 | 24 | 14 | 0.038095 | 0.038095 | 0.038095 | 0.00681 | 0.038095 | 0.00681
8 | 24 | 15 | 0.037105 | 0.037105 | 0.037105 | 0.0089765 | 0.037105 | 0.0089765
8 | 24 | 16 | 0.032265 | 0.032265 | 0.032265 | 0.01025 | 0.032265 | 0.01025
8 | 24 | 17 | 0.031227 | 0.031227 | 0.031227 | 0.012847 | 0.031227 | 0.012847
8 | 24 | 18 | 0.031395 | 0.031395 | 0.031395 | 0.014951 | 0.031395 | 0.014951
8 | 24 | 19 | 0.030301 | 0.030301 | 0.030301 | 0.01507 | 0.030301 | 0.01507
8 | 24 | 20 | 0.038015 | 0.038015 | 0.038015 | 0.019914 | 0.038015 | 0.019914
8 | 24 | 21 | 0.051246 | 0.051246 | 0.051246 | 0.028825 | 0.051246 | 0.028825
8 | 24 | 22 | 0.047413 | 0.047413 | 0.047413 | 0.038435 | 0.047413 | 0.038435
8 | 24 | 23 | 0.034985 | 0.034985 | 0.034985 | 0.064395 | 0.034985 | 0.064395
8 | 24 | 24 | 0.022504 | 0.022504 | 0.022504 | 0.107 | 0.022504 | 0.107
8 | 25 | 1 | 0.019406 | 0.019406 | 0.019406 | 0.1419 | 0.019406 | 0.1419
8 | 25 | 2 | 0.014539 | 0.014539 | 0.014539 | 0.16952 | 0.014539 | 0.16952
8 | 25 | 3 | 0.012205 | 0.012205 | 0.012205 | 0.18061 | 0.012205 | 0.18061
8 | 25 | 4 | 0.010885 | 0.010885 | 0.010885 | 0.15533 | 0.010885 | 0.15533
8 | 25 | 5 | 0.008654 | 0.008654 | 0.008654 | 0.14606 | 0.008654 | 0.14606
8 | 25 | 6 | 0.0087361 | 0.0087361 | 0.0087361 | 0.17981 | 0.0087361 | 0.17981
8 | 25 | 7 | 0.0043055 | 0.0043055 | 0.0043055 | 0.20381 | 0.0043055 | 0.20381
8 | 25 | 8 | 0.0021728 | 0.0021728 | 0.0021728 | 0.22923 | 0.0021728 | 0.22923
8 | 25 | 9 | 0.0021112 | 0.0021112 | 0.0021112 | 0.20413 | 0.0021112 | 0.20413
8 | 25 | 10 | 0.0033134 | 0.0033134 | 0.0033134 | 0.16434 | 0.0033134 | 0.16434
8 | 25 | 11 | 0.0054759 | 0.0054759 | 0.0054759 | 0.13419 | 0.0054759 | 0.13419
8 | 25 | 12 | 0.0051409 | 0.0051409 | 0.0051409 | 0.13613 | 0.0051409 | 0.13613
8 | 25 | 13 | 0.0047227 | 0.0047227 | 0.0047227 | 0.15191 | 0.0047227 | 0.15191
8 | 25 | 14 | 0.010976 | 0.010976 | 0.010976 | 0.16369 | 0.010976 | 0.16369
8 | 25 | 15 | 0.013785 | 0.013785 | 0.013785 | 0.16647 | 0.013785 | 0.16647
8 | 25 | 16 | 0.016363 | 0.016363 | 0.016363 | 0.16686 | 0.016363 | 0.16686
8 | 25 | 17 | 0.020488 | 0.020488 | 0.020488 | 0.13665 | 0.020488 | 0.13665
8 | 25 | 18 | 0.031767 | 0.031767 | 0.031767 | 0.11265 | 0.031767 | 0.11265
8 | 25 | 19 | 0.059088 | 0.059088 | 0.059088 | 0.085843 | 0.059088 | 0.085843
8 | 25 | 20 | 0.088688 | 0.088688 | 0.088688 | 0.076424 | 0.088688 | 0.076424
8 | 25 | 21 | 0.13764 | 0.13764 | 0.13764 | 0.089858 | 0.13764 | 0.089858
8 | 25 | 22 | 0.16521 | 0.16521 | 0.16521 | 0.1174 | 0.16521 | 0.1174
8 | 25 | 23 | 0.21626 | 0.21626 | 0.21626 | 0.14046 | 0.21626 | 0.14046
8 | 25 | 24 | 0.27331 | 0.27331 | 0.27331 | 0.15098 | 0.27331 | 0.15098
8 | 26 | 1 | 0.27904 | 0.27904 | 0.27904 | 0.1598 | 0.27904 | 0.1598
8 | 26 | 2 | 0.25485 | 0.25485 | 0.25485 | 0.17196 | 0.25485 | 0.17196
8 | 26 | 3 | 0.22038 | 0.22038 | 0.22038 | 0.14546 | 0.22038 | 0.14546
8 | 26 | 4 | 0.22259 | 0.22259 | 0.22259 | 0.14032 | 0.22259 | 0.14032
8 | 26 | 5 | 0.26605 | 0.26605 | 0.26605 | 0.11859 | 0.26605 | 0.11859
8 | 26 | 6 | 0.22295 | 0.22295 | 0.22295 | 0.1101 | 0.22295 | 0.1101
8 | 26 | 7 | 0.17847 | 0.17847 | 0.17847 | 0.099667 | 0.17847 | 0.099667
8 | 26 | 8 | 0.14903 | 0.14903 | 0.14903 | 0.07561 | 0.14903 | 0.07561
8 | 26 | 9 | 0.11691 | 0.11691 | 0.11691 | 0.043674 | 0.11691 | 0.043674
8 | 26 | 10 | 0.13152 | 0.13152 | 0.13152 | 0.058065 | 0.13152 | 0.058065
8 | 26 | 11 | 0.13975 | 0.13975 | 0.13975 | 0.053167 | 0.13975 | 0.053167
8 | 26 | 12 | 0.14058 | 0.14058 | 0.14058 | 0.042925 | 0.14058 | 0.042925
8 | 26 | 13 | 0.14049 | 0.14049 | 0.14049 | 0.040092 | 0.14049 | 0.040092
8 | 26 | 14 | 0.12596 | 0.12596 | 0.12596 | 0.038419 | 0.12596 | 0.038419
8 | 26 | 15 | 0.12307 | 0.12307 | 0.12307 | 0.049004 | 0.12307 | 0.049004
8 | 26 | 16 | 0.11368 | 0.11368 | 0.11368 | 0.068533 | 0.11368 | 0.068533
8 | 26 | 17 | 0.10428 | 0.10428 | 0.10428 | 0.064253 | 0.10428 | 0.064253
8 | 26 | 18 | 0.13134 | 0.13134 | 0.13134 | 0.064722 | 0.13134 | 0.064722
8 | 26 | 19 | 0.15932 | 0.15932 | 0.15932 | 0.072076 | 0.15932 | 0.072076
8 | 26 | 20 | 0.14552 | 0.14552 | 0.14552 | 0.099819 | 0.14552 | 0.099819
8 | 26 | 21 | 0.16226 | 0.16226 | 0.16226 | 0.1091 | 0.16226 | 0.1091
8 | 26 | 22 | 0.11145 | 0.11145 | 0.11145 | 0.12742 | 0.11145 | 0.12742
8 | 26 | 23 | 0.094589 | 0.094589 | 0.094589 | 0.12955 | 0.094589 | 0.12955
8 | 26 | 24 | 0.10143 | 0.10143 | 0.10143 | 0.11341 | 0.10143 | 0.11341
8 | 27 | 1 | 0.11403 | 0.11403 | 0.11403 | 0.14117 | 0.11403 | 0.14117
8 | 27 | 2 | 0.10115 | 0.10115 | 0.10115 | 0.14241 | 0.10115 | 0.14241
8 | 27 | 3 | 0.089486 | 0.089486 | 0.089486 | 0.13926 | 0.089486 | 0.13926
8 | 27 | 4 | 0.070245 | 0.070245 | 0.070245 | 0.13063 | 0.070245 | 0.13063
8 | 27 | 5 | 0.070956 | 0.070956 | 0.070956 | 0.11644 | 0.070956 | 0.11644
8 | 27 | 6 | 0.072053 | 0.072053 | 0.072053 | 0.11787 | 0.072053 | 0.11787
8 | 27 | 7 | 0.082471 | 0.082471 | 0.082471 | 0.14132 | 0.082471 | 0.14132
8 | 27 | 8 | 0.063821 | 0.063821 | 0.063821 | 0.13088 | 0.063821 | 0.13088
8 | 27 | 9 | 0.049313 | 0.049313 | 0.049313 | 0.063585 | 0.049313 | 0.063585
8 | 27 | 10 | 0.036093 | 0.036093 | 0.036093 | 0.030957 | 0.036093 | 0.030957
8 | 27 | 11 | 0.024094 | 0.024094 | 0.024094 | 0.025247 | 0.024094 | 0.025247
8 | 27 | 12 | 0.017761 | 0.017761 | 0.017761 | 0.026327 | 0.017761 | 0.026327
8 | 27 | 13 | 0.014165 | 0.014165 | 0.014165 | 0.018463 | 0.014165 | 0.018463
8 | 27 | 14 | 0.0056066 | 0.0056066 | 0.0056066 | 0.018004 | 0.0056066 | 0.018004
8 | 27 | 15 | 0.0045193 | 0.0045193 | 0.0045193 | 0.02244 | 0.0045193 | 0.02244
8 | 27 | 16 | 0.0039985 | 0.0039985 | 0.0039985 | 0.026086 | 0.0039985 | 0.026086
8 | 27 | 17 | 0.0037679 | 0.0037679 | 0.0037679 | 0.034734 | 0.0037679 | 0.034734
8 | 27 | 18 | 0.0046695 | 0.0046695 | 0.0046695 | 0.043401 | 0.0046695 | 0.043401
8 | 27 | 19 | 0.0086381 | 0.0086381 | 0.0086381 | 0.065384 | 0.0086381 | 0.065384
8 | 27 | 20 | 0.024369 | 0.024369 | 0.024369 | 0.14084 | 0.024369 | 0.14084
8 | 27 | 21 | 0.038059 | 0.038059 | 0.038059 | 0.297 | 0.038059 | 0.297
8 | 27 | 22 | 0.054234 | 0.054234 | 0.054234 | 0.42776 | 0.054234 | 0.42776
8 | 27 | 23 | 0.069826 | 0.069826 | 0.069826 | 0.49547 | 0.069826 | 0.49547
8 | 27 | 24 | 0.12694 | 0.12694 | 0.12694 | 0.53306 | 0.12694 | 0.53306
8 | 28 | 1 | 0.17861 | 0.17861 | 0.17861 | 0.53062 | 0.17861 | 0.53062
8 | 28 | 2 | 0.20702 | 0.20702 | 0.20702 | 0.5048 | 0.20702 | 0.5048
8 | 28 | 3 | 0.19235 | 0.19235 | 0.19235 | 0.47602 | 0.19235 | 0.47602
8 | 28 | 4 | 0.14536 | 0.14536 | 0.14536 | 0.45906 | 0.14536 | 0.45906
8 | 28 | 5 | 0.16785 | 0.16785 | 0.16785 | 0.43562 | 0.16785 | 0.43562
8 | 28 | 6 | 0.21405 | 0.21405 | 0.21405 | 0.44138 | 0.21405 | 0.44138
8 | 28 | 7 | 0.24774 | 0.24774 | 0.24774 | 0.42611 | 0.24774 | 0.42611
8 | 28 | 8 | 0.19523 | 0.19523 | 0.19523 | 0.3695 | 0.19523 | 0.3695
8 | 28 | 9 | 0.16368 | 0.16368 | 0.16368 | 0.24979 | 0.16368 | 0.24979
8 | 28 | 10 | 0.14873 | 0.14873 | 0.14873 | 0.20554 | 0.14873 | 0.20554
8 | 28 | 11 | 0.12055 | 0.12055 | 0.12055 | 0.23341 | 0.12055 | 0.23341
8 | 28 | 12 | 0.11971 | 0.11971 | 0.11971 | 0.31972 | 0.11971 | 0.31972
8 | 28 | 13 | 0.12387 | 0.12387 | 0.12387 | 0.395 | 0.12387 | 0.395
8 | 28 | 14 | 0.12777 | 0.12777 | 0.12777 | 0.44771 | 0.12777 | 0.44771
8 | 28 | 15 | 0.13336 | 0.13336 | 0.13336 | 0.4978 | 0.13336 | 0.4978
8 | 28 | 16 | 0.10748 | 0.10748 | 0.10748 | 0.53172 | 0.10748 | 0.53172
8 | 28 | 17 | 0.11435 | 0.11435 | 0.11435 | 0.50758 | 0.11435 | 0.50758
8 | 28 | 18 | 0.13967 | 0.13967 | 0.13967 | 0.45778 | 0.13967 | 0.45778
8 | 28 | 19 | 0.21922 | 0.21922 | 0.21922 | 0.40511 | 0.21922 | 0.40511
8 | 28 | 20 | 0.32098 | 0.32098 | 0.32098 | 0.40264 | 0.32098 | 0.40264
8 | 28 | 21 | 0.37405 | 0.37405 | 0.37405 | 0.48905 | 0.37405 | 0.48905
8 | 28 | 22 | 0.37125 | 0.37125 | 0.37125 | 0.45063 | 0.37125 | 0.45063
8 | 28 | 23 | 0.37503 | 0.37503 | 0.37503 | 0.60757 | 0.37503 | 0.60757
8 | 28 | 24 | 0.39751 | 0.39751 | 0.39751 | 0.5895 | 0.39751 | 0.5895
8 | 29 | 1 | 0.41818 | 0.41818 | 0.41818 | 0.54977 | 0.41818 | 0.54977
8 | 29 | 2 | 0.4255 | 0.4255 | 0.4255 | 0.60551 | 0.4255 | 0.60551
8 | 29 | 3 | 0.44617 | 0.44617 | 0.44617 | 0.5486 | 0.44617 | 0.5486
8 | 29 | 4 | 0.42416 | 0.42416 | 0.42416 | 0.49272 | 0.42416 | 0.49272
8 | 29 | 5 | 0.3763 | 0.3763 | 0.3763 | 0.43336 | 0.3763 | 0.43336
8 | 29 | 6 | 0.3182 | 0.3182 | 0.3182 | 0.40712 | 0.3182 | 0.40712
8 | 29 | 7 | 0.25422 | 0.25422 | 0.25422 | 0.43902 | 0.25422 | 0.43902
8 | 29 | 8 | 0.17773 | 0.17773 | 0.17773 | 0.41923 | 0.17773 | 0.41923
8 | 29 | 9 | 0.13388 | 0.13388 | 0.13388 | 0.35721 | 0.13388 | 0.35721
8 | 29 | 10 | 0.12054 | 0.12054 | 0.12054 | 0.37922 | 0.12054 | 0.37922
8 | 29 | 11 | 0.10342 | 0.10342 | 0.10342 | 0.41509 | 0.10342 | 0.41509
8 | 29 | 12 | 0.12696 | 0.12696 | 0.12696 | 0.47543 | 0.12696 | 0.47543
8 | 29 | 13 | 0.14714 | 0.14714 | 0.14714 | 0.39283 | 0.14714 | 0.39283
8 | 29 | 14 | 0.20371 | 0.20371 | 0.20371 | 0.36249 | 0.20371 | 0.36249
8 | 29 | 15 | 0.27324 | 0.27324 | 0.27324 | 0.23861 | 0.27324 | 0.23861
8 | 29 | 16 | 0.25056 | 0.25056 | 0.25056 | 0.20366 | 0.25056 | 0.20366
8 | 29 | 17 | 0.22878 | 0.22878 | 0.22878 | 0.2494 | 0.22878 | 0.2494
8 | 29 | 18 | 0.23795 | 0.23795 | 0.23795 | 0.1826 | 0.23795 | 0.1826
8 | 29 | 19 | 0.25011 | 0.25011 | 0.25011 | 0.20322 | 0.25011 | 0.20322
8 | 29 | 20 | 0.26867 | 0.26867 | 0.26867 | 0.3234 | 0.26867 | 0.3234
8 | 29 | 21 | 0.34426 | 0.34426 | 0.34426 | 0.36158 | 0.34426 | 0.36158
8 | 29 | 22 | 0.34459 | 0.34459 | 0.34459 | 0.40527 | 0.34459 | 0.40527
8 | 29 | 23 | 0.30961 | 0.30961 | 0.30961 | 0.44946 | 0.30961 | 0.44946
8 | 29 | 24 | 0.25684 | 0.25684 | 0.25684 | 0.36296 | 0.25684 | 0.36296
8 | 30 | 1 | 0.26103 | 0.26103 | 0.26103 | 0.25077 | 0.26103 | 0.25077
8 | 30 | 2 | 0.30589 | 0.30589 | 0.30589 | 0.18365 | 0.30589 | 0.18365
8 | 30 | 3 | 0.39293 | 0.39293 | 0.39293 | 0.17701 | 0.39293 | 0.17701
8 | 30 | 4 | 0.42895 | 0.42895 | 0.42895 | 0.22695 | 0.42895 | 0.22695
8 | 30 | 5 | 0.3855 | 0.3855 | 0.3855 | 0.24799 | 0.3855 | 0.24799
8 | 30 | 6 | 0.36173 | 0.36173 | 0.36173 | 0.28253 | 0.36173 | 0.28253
8 | 30 | 7 | 0.29717 | 0.29717 | 0.29717 | 0.3286 | 0.29717 | 0.3286
8 | 30 | 8 | 0.20486 | 0.20486 | 0.20486 | 0.30914 | 0.20486 | 0.30914
8 | 30 | 9 | 0.13932 | 0.13932 | 0.13932 | 0.21462 | 0.13932 | 0.21462
8 | 30 | 10 | 0.10777 | 0.10777 | 0.10777 | 0.2189 | 0.10777 | 0.2189
8 | 30 | 11 | 0.098147 | 0.098147 | 0.098147 | 0.26632 | 0.098147 | 0.26632
8 | 30 | 12 | 0.16116 | 0.16116 | 0.16116 | 0.4736 | 0.16116 | 0.4736
8 | 30 | 13 | 0.27804 | 0.27804 | 0.27804 | 0.6498 | 0.27804 | 0.6498
8 | 30 | 14 | 0.32759 | 0.32759 | 0.32759 | 0.69413 | 0.32759 | 0.69413
8 | 30 | 15 | 0.29482 | 0.29482 | 0.29482 | 0.70113 | 0.29482 | 0.70113
8 | 30 | 16 | 0.26807 | 0.26807 | 0.26807 | 0.65246 | 0.26807 | 0.65246
8 | 30 | 17 | 0.23594 | 0.23594 | 0.23594 | 0.58713 | 0.23594 | 0.58713
8 | 30 | 18 | 0.26108 | 0.26108 | 0.26108 | 0.47978 | 0.26108 | 0.47978
8 | 30 | 19 | 0.23392 | 0.23392 | 0.23392 | 0.35882 | 0.23392 | 0.35882
8 | 30 | 20 | 0.28433 | 0.28433 | 0.28433 | 0.3677 | 0.28433 | 0.3677
8 | 30 | 21 | 0.33588 | 0.33588 | 0.33588 | 0.3774 | 0.33588 | 0.3774
8 | 30 | 22 | 0.34604 | 0.34604 | 0.34604 | 0.36614 | 0.34604 | 0.36614
8 | 30 | 23 | 0.41337 | 0.41337 | 0.41337 | 0.35936 | 0.41337 | 0.35936
8 | 30 | 24 | 0.39566 | 0.39566 | 0.39566 | 0.3339 | 0.39566 | 0.3339
8 | 31 | 1 | 0.36791 | 0.36791 | 0.36791 | 0.2884 | 0.36791 | 0.2884
8 | 31 | 2 | 0.43677 | 0.43677 | 0.43677 | 0.25044 | 0.43677 | 0.25044
8 | 31 | 3 | 0.38305 | 0.38305 | 0.38305 | 0.24694 | 0.38305 | 0.24694
8 | 31 | 4 | 0.34697 | 0.34697 | 0.34697 | 0.2474 | 0.34697 | 0.2474
8 | 31 | 5 | 0.30296 | 0.30296 | 0.30296 | 0.24515 | 0.30296 | 0.24515
8 | 31 | 6 | 0.28318 | 0.28318 | 0.28318 | 0.23705 | 0.28318 | 0.23705
8 | 31 | 7 | 0.25303 | 0.25303 | 0.25303 | 0.21761 | 0.25303 | 0.21761
8 | 31 | 8 | 0.23357 | 0.23357 | 0.23357 | 0.19098 | 0.23357 | 0.19098
8 | 31 | 9 | 0.21783 | 0.21783 | 0.21783 | 0.12473 | 0.21783 | 0.12473
8 | 31 | 10 | 0.26968 | 0.26968 | 0.26968 | 0.092389 | 0.26968 | 0.092389
8 | 31 | 11 | 0.33832 | 0.33832 | 0.33832 | 0.10591 | 0.33832 | 0.10591
8 | 31 | 12 | 0.34326 | 0.34326 | 0.34326 | 0.13509 | 0.34326 | 0.13509
8 | 31 | 13 | 0.33255 | 0.33255 | 0.33255 | 0.15781 | 0.33255 | 0.15781
8 | 31 | 14 | 0.34158 | 0.34158 | 0.34158 | 0.17121 | 0.34158 | 0.17121
8 | 31 | 15 | 0.31105 | 0.31105 | 0.31105 | 0.18316 | 0.31105 | 0.18316
8 | 31 | 16 | 0.29598 | 0.29598 | 0.29598 | 0.18888 | 0.29598 | 0.18888
8 | 31 | 17 | 0.30624 | 0.30624 | 0.30624 | 0.17966 | 0.30624 | 0.17966
8 | 31 | 18 | 0.27746 | 0.27746 | 0.27746 | 0.15473 | 0.27746 | 0.15473
8 | 31 | 19 | 0.28321 | 0.28321 | 0.28321 | 0.12272 | 0.28321 | 0.12272
8 | 31 | 20 | 0.4171 | 0.4171 | 0.4171 | 0.1514 | 0.4171 | 0.1514
8 | 31 | 21 | 0.51932 | 0.51932 | 0.51932 | 0.20735 | 0.51932 | 0.20735
8 | 31 | 22 | 0.58549 | 0.58549 | 0.58549 | 0.27326 | 0.58549 | 0.27326
8 | 31 | 23 | 0.63275 | 0.63275 | 0.63275 | 0.30883 | 0.63275 | 0.30883
8 | 31 | 24 | 0.65941 | 0.65941 | 0.65941 | 0.32625 | 0.65941 | 0.32625
9 | 1 | 1 | 0.64448 | 0.64448 | 0.64448 | 0.33825 | 0.64448 | 0.33825
9 | 1 | 2 | 0.56536 | 0.56536 | 0.56536 | 0.33941 | 0.56536 | 0.33941
9 | 1 | 3 | 0.56984 | 0.56984 | 0.56984 | 0.29108 | 0.56984 | 0.29108
9 | 1 | 4 | 0.57352 | 0.57352 | 0.57352 | 0.26222 | 0.57352 | 0.26222
9 | 1 | 5 | 0.50366 | 0.50366 | 0.50366 | 0.22336 | 0.50366 | 0.22336
9 | 1 | 6 | 0.43031 | 0.43031 | 0.43031 | 0.17525 | 0.43031 | 0.17525
9 | 1 | 7 | 0.3551 | 0.3551 | 0.3551 | 0.14222 | 0.3551 | 0.14222
9 | 1 | 8 | 0.29864 | 0.29864 | 0.29864 | 0.11379 | 0.29864 | 0.11379
9 | 1 | 9 | 0.26148 | 0.26148 | 0.26148 | 0.068038 | 0.26148 | 0.068038
9 | 1 | 10 | 0.24174 | 0.24174 | 0.24174 | 0.024728 | 0.24174 | 0.024728
9 | 1 | 11 | 0.24211 | 0.24211 | 0.24211 | 0.026781 | 0.24211 | 0.026781
9 | 1 | 12 | 0.22182 | 0.22182 | 0.22182 | 0.040676 | 0.22182 | 0.040676
9 | 1 | 13 | 0.19283 | 0.19283 | 0.19283 | 0.058369 | 0.19283 | 0.058369
9 | 1 | 14 | 0.1838 | 0.1838 | 0.1838 | 0.076687 | 0.1838 | 0.076687
9 | 1 | 15 | 0.17149 | 0.17149 | 0.17149 | 0.089893 | 0.17149 | 0.089893
9 | 1 | 16 | 0.1659 | 0.1659 | 0.1659 | 0.093963 | 0.1659 | 0.093963
9 | 1 | 17 | 0.16381 | 0.16381 | 0.16381 | 0.077418 | 0.16381 | 0.077418
9 | 1 | 18 | 0.12633 | 0.12633 | 0.12633 | 0.069432 | 0.12633 | 0.069432
9 | 1 | 19 | 0.10019 | 0.10019 | 0.10019 | 0.060349 | 0.10019 | 0.060349
9 | 1 | 20 | 0.087882 | 0.087882 | 0.087882 | 0.084025 | 0.087882 | 0.084025
9 | 1 | 21 | 0.077897 | 0.077897 | 0.077897 | 0.12626 | 0.077897 | 0.12626
9 | 1 | 22 | 0.067697 | 0.067697 | 0.067697 | 0.16023 | 0.067697 | 0.16023
9 | 1 | 23 | 0.049511 | 0.049511 | 0.049511 | 0.19969 | 0.049511 | 0.19969
9 | 1 | 24 | 0.048677 | 0.048677 | 0.048677 | 0.20921 | 0.048677 | 0.20921
9 | 2 | 1 | 0.036877 | 0.036877 | 0.036877 | 0.23719 | 0.036877 | 0.23719
9 | 2 | 2 | 0.029203 | 0.029203 | 0.029203 | 0.24375 | 0.029203 | 0.24375
9 | 2 | 3 | 0.047567 | 0.047567 | 0.047567 | 0.2258 | 0.047567 | 0.2258
9 | 2 | 4 | 0.049432 | 0.049432 | 0.049432 | 0.20876 | 0.049432 | 0.20876
9 | 2 | 5 | 0.054003 | 0.054003 | 0.054003 | 0.1803 | 0.054003 | 0.1803
9 | 2 | 6 | 0.065817 | 0.065817 | 0.065817 | 0.14314 | 0.065817 | 0.14314
9 | 2 | 7 | 0.080155 | 0.080155 | 0.080155 | 0.12623 | 0.080155 | 0.12623
9 | 2 | 8 | 0.092117 | 0.092117 | 0.092117 | 0.13259 | 0.092117 | 0.13259
9 | 2 | 9 | 0.087168 | 0.087168 | 0.087168 | 0.093579 | 0.087168 | 0.093579
9 | 2 | 10 | 0.083425 | 0.083425 | 0.083425 | 0.054972 | 0.083425 | 0.054972
9 | 2 | 11 | 0.073023 | 0.073023 | 0.073023 | 0.064822 | 0.073023 | 0.064822
9 | 2 | 12 | 0.047496 | 0.047496 | 0.047496 | 0.1054 | 0.047496 | 0.1054
9 | 2 | 13 | 0.035865 | 0.035865 | 0.035865 | 0.14412 | 0.035865 | 0.14412
9 | 2 | 14 | 0.039766 | 0.039766 | 0.039766 | 0.1653 | 0.039766 | 0.1653
9 | 2 | 15 | 0.041956 | 0.041956 | 0.041956 | 0.18644 | 0.041956 | 0.18644
9 | 2 | 16 | 0.052159 | 0.052159 | 0.052159 | 0.16482 | 0.052159 | 0.16482
9 | 2 | 17 | 0.083928 | 0.083928 | 0.083928 | 0.11314 | 0.083928 | 0.11314
9 | 2 | 18 | 0.095251 | 0.095251 | 0.095251 | 0.097084 | 0.095251 | 0.097084
9 | 2 | 19 | 0.17305 | 0.17305 | 0.17305 | 0.091533 | 0.17305 | 0.091533
9 | 2 | 20 | 0.23686 | 0.23686 | 0.23686 | 0.078438 | 0.23686 | 0.078438
9 | 2 | 21 | 0.28036 | 0.28036 | 0.28036 | 0.11391 | 0.28036 | 0.11391
9 | 2 | 22 | 0.33624 | 0.33624 | 0.33624 | 0.17436 | 0.33624 | 0.17436
9 | 2 | 23 | 0.37847 | 0.37847 | 0.37847 | 0.21326 | 0.37847 | 0.21326
9 | 2 | 24 | 0.41002 | 0.41002 | 0.41002 | 0.2314 | 0.41002 | 0.2314
9 | 3 | 1 | 0.42977 | 0.42977 | 0.42977 | 0.26072 | 0.42977 | 0.26072
9 | 3 | 2 | 0.43554 | 0.43554 | 0.43554 | 0.25299 | 0.43554 | 0.25299
9 | 3 | 3 | 0.40151 | 0.40151 | 0.40151 | 0.2542 | 0.40151 | 0.2542
9 | 3 | 4 | 0.38016 | 0.38016 | 0.38016 | 0.22179 | 0.38016 | 0.22179
9 | 3 | 5 | 0.34459 | 0.34459 | 0.34459 | 0.18484 | 0.34459 | 0.18484
9 | 3 | 6 | 0.30997 | 0.30997 | 0.30997 | 0.15083 | 0.30997 | 0.15083
9 | 3 | 7 | 0.28857 | 0.28857 | 0.28857 | 0.13465 | 0.28857 | 0.13465
9 | 3 | 8 | 0.22957 | 0.22957 | 0.22957 | 0.10592 | 0.22957 | 0.10592
9 | 3 | 9 | 0.15601 | 0.15601 | 0.15601 | 0.05768 | 0.15601 | 0.05768
9 | 3 | 10 | 0.086208 | 0.086208 | 0.086208 | 0.029929 | 0.086208 | 0.029929
9 | 3 | 11 | 0.060332 | 0.060332 | 0.060332 | 0.0129 | 0.060332 | 0.0129
9 | 3 | 12 | 0.048956 | 0.048956 | 0.048956 | 0.016363 | 0.048956 | 0.016363
9 | 3 | 13 | 0.048738 | 0.048738 | 0.048738 | 0.026451 | 0.048738 | 0.026451
9 | 3 | 14 | 0.064838 | 0.064838 | 0.064838 | 0.024822 | 0.064838 | 0.024822
9 | 3 | 15 | 0.072963 | 0.072963 | 0.072963 | 0.03112 | 0.072963 | 0.03112
9 | 3 | 16 | 0.066048 | 0.066048 | 0.066048 | 0.048586 | 0.066048 | 0.048586
9 | 3 | 17 | 0.059247 | 0.059247 | 0.059247 | 0.049823 | 0.059247 | 0.049823
9 | 3 | 18 | 0.070611 | 0.070611 | 0.070611 | 0.063993 | 0.070611 | 0.063993
9 | 3 | 19 | 0.11838 | 0.11838 | 0.11838 | 0.085869 | 0.11838 | 0.085869
9 | 3 | 20 | 0.16647 | 0.16647 | 0.16647 | 0.061415 | 0.16647 | 0.061415
9 | 3 | 21 | 0.19611 | 0.19611 | 0.19611 | 0.081228 | 0.19611 | 0.081228
9 | 3 | 22 | 0.21108 | 0.21108 | 0.21108 | 0.089246 | 0.21108 | 0.089246
9 | 3 | 23 | 0.19516 | 0.19516 | 0.19516 | 0.094079 | 0.19516 | 0.094079
9 | 3 | 24 | 0.1773 | 0.1773 | 0.1773 | 0.11002 | 0.1773 | 0.11002
9 | 4 | 1 | 0.16796 | 0.16796 | 0.16796 | 0.10517 | 0.16796 | 0.10517
9 | 4 | 2 | 0.1421 | 0.1421 | 0.1421 | 0.09307 | 0.1421 | 0.09307
9 | 4 | 3 | 0.13682 | 0.13682 | 0.13682 | 0.094427 | 0.13682 | 0.094427
9 | 4 | 4 | 0.13153 | 0.13153 | 0.13153 | 0.095625 | 0.13153 | 0.095625
9 | 4 | 5 | 0.11809 | 0.11809 | 0.11809 | 0.094396 | 0.11809 | 0.094396
9 | 4 | 6 | 0.082279 | 0.082279 | 0.082279 | 0.10036 | 0.082279 | 0.10036
9 | 4 | 7 | 0.070117 | 0.070117 | 0.070117 | 0.094435 | 0.070117 | 0.094435
9 | 4 | 8 | 0.033203 | 0.033203 | 0.033203 | 0.095774 | 0.033203 | 0.095774
9 | 4 | 9 | 0.0094641 | 0.0094641 | 0.0094641 | 0.090977 | 0.0094641 | 0.090977
9 | 4 | 10 | 0.019909 | 0.019909 | 0.019909 | 0.098181 | 0.019909 | 0.098181
9 | 4 | 11 | 0.025959 | 0.025959 | 0.025959 | 0.084949 | 0.025959 | 0.084949
9 | 4 | 12 | 0.024096 | 0.024096 | 0.024096 | 0.083438 | 0.024096 | 0.083438
9 | 4 | 13 | 0.011139 | 0.011139 | 0.011139 | 0.091106 | 0.011139 | 0.091106
9 | 4 | 14 | 0.0036531 | 0.0036531 | 0.0036531 | 0.10686 | 0.0036531 | 0.10686
9 | 4 | 15 | 0.0021056 | 0.0021056 | 0.0021056 | 0.12796 | 0.0021056 | 0.12796
9 | 4 | 16 | 0.0022998 | 0.0022998 | 0.0022998 | 0.15679 | 0.0022998 | 0.15679
9 | 4 | 17 | 0.011555 | 0.011555 | 0.011555 | 0.18637 | 0.011555 | 0.18637
9 | 4 | 18 | 0.024702 | 0.024702 | 0.024702 | 0.21239 | 0.024702 | 0.21239
9 | 4 | 19 | 0.02508 | 0.02508 | 0.02508 | 0.2229 | 0.02508 | 0.2229
9 | 4 | 20 | 0.042895 | 0.042895 | 0.042895 | 0.27278 | 0.042895 | 0.27278
9 | 4 | 21 | 0.060116 | 0.060116 | 0.060116 | 0.31593 | 0.060116 | 0.31593
9 | 4 | 22 | 0.068513 | 0.068513 | 0.068513 | 0.3053 | 0.068513 | 0.3053
9 | 4 | 23 | 0.086766 | 0.086766 | 0.086766 | 0.24933 | 0.086766 | 0.24933
9 | 4 | 24 | 0.092203 | 0.092203 | 0.092203 | 0.21464 | 0.092203 | 0.21464
9 | 5 | 1 | 0.097162 | 0.097162 | 0.097162 | 0.17776 | 0.097162 | 0.17776
9 | 5 | 2 | 0.095652 | 0.095652 | 0.095652 | 0.13594 | 0.095652 | 0.13594
9 | 5 | 3 | 0.091748 | 0.091748 | 0.091748 | 0.1164 | 0.091748 | 0.1164
9 | 5 | 4 | 0.084178 | 0.084178 | 0.084178 | 0.10894 | 0.084178 | 0.10894
9 | 5 | 5 | 0.088907 | 0.088907 | 0.088907 | 0.094588 | 0.088907 | 0.094588
9 | 5 | 6 | 0.085574 | 0.085574 | 0.085574 | 0.095811 | 0.085574 | 0.095811
9 | 5 | 7 | 0.072305 | 0.072305 | 0.072305 | 0.10808 | 0.072305 | 0.10808
9 | 5 | 8 | 0.060306 | 0.060306 | 0.060306 | 0.12433 | 0.060306 | 0.12433
9 | 5 | 9 | 0.034375 | 0.034375 | 0.034375 | 0.13107 | 0.034375 | 0.13107
9 | 5 | 10 | 0.030938 | 0.030938 | 0.030938 | 0.11784 | 0.030938 | 0.11784
9 | 5 | 11 | 0.025535 | 0.025535 | 0.025535 | 0.11026 | 0.025535 | 0.11026
9 | 5 | 12 | 0.02854 | 0.02854 | 0.02854 | 0.10466 | 0.02854 | 0.10466
9 | 5 | 13 | 0.025995 | 0.025995 | 0.025995 | 0.10453 | 0.025995 | 0.10453
9 | 5 | 14 | 0.041738 | 0.041738 | 0.041738 | 0.11087 | 0.041738 | 0.11087
9 | 5 | 15 | 0.086452 | 0.086452 | 0.086452 | 0.11626 | 0.086452 | 0.11626
9 | 5 | 16 | 0.063916 | 0.063916 | 0.063916 | 0.12326 | 0.063916 | 0.12326
9 | 5 | 17 | 0.052666 | 0.052666 | 0.052666 | 0.11963 | 0.052666 | 0.11963
9 | 5 | 18 | 0.051482 | 0.051482 | 0.051482 | 0.12973 | 0.051482 | 0.12973
9 | 5 | 19 | 0.038277 | 0.038277 | 0.038277 | 0.11399 | 0.038277 | 0.11399
9 | 5 | 20 | 0.047744 | 0.047744 | 0.047744 | 0.098294 | 0.047744 | 0.098294
9 | 5 | 21 | 0.058568 | 0.058568 | 0.058568 | 0.091434 | 0.058568 | 0.091434
9 | 5 | 22 | 0.084122 | 0.084122 | 0.084122 | 0.095996 | 0.084122 | 0.095996
9 | 5 | 23 | 0.073598 | 0.073598 | 0.073598 | 0.099728 | 0.073598 | 0.099728
9 | 5 | 24 | 0.086924 | 0.086924 | 0.086924 | 0.087612 | 0.086924 | 0.087612
9 | 6 | 1 | 0.064902 | 0.064902 | 0.064902 | 0.08 | 0.064902 | 0.08
9 | 6 | 2 | 0.026814 | 0.026814 | 0.026814 | 0.074012 | 0.026814 | 0.074012
9 | 6 | 3 | 0.017905 | 0.017905 | 0.017905 | 0.079827 | 0.017905 | 0.079827
9 | 6 | 4 | 0.012674 | 0.012674 | 0.012674 | 0.083688 | 0.012674 | 0.083688
9 | 6 | 5 | 0.014366 | 0.014366 | 0.014366 | 0.090114 | 0.014366 | 0.090114
9 | 6 | 6 | 0.019208 | 0.019208 | 0.019208 | 0.10101 | 0.019208 | 0.10101
9 | 6 | 7 | 0.024724 | 0.024724 | 0.024724 | 0.098256 | 0.024724 | 0.098256
9 | 6 | 8 | 0.029228 | 0.029228 | 0.029228 | 0.093969 | 0.029228 | 0.093969
9 | 6 | 9 | 0.031558 | 0.031558 | 0.031558 | 0.064399 | 0.031558 | 0.064399
9 | 6 | 10 | 0.029015 | 0.029015 | 0.029015 | 0.039739 | 0.029015 | 0.039739
9 | 6 | 11 | 0.02717 | 0.02717 | 0.02717 | 0.027901 | 0.02717 | 0.027901
9 | 6 | 12 | 0.026397 | 0.026397 | 0.026397 | 0.027535 | 0.026397 | 0.027535
9 | 6 | 13 | 0.027612 | 0.027612 | 0.027612 | 0.0346 | 0.027612 | 0.0346
9 | 6 | 14 | 0.059819 | 0.059819 | 0.059819 | 0.047191 | 0.059819 | 0.047191
9 | 6 | 15 | 0.066971 | 0.066971 | 0.066971 | 0.051734 | 0.066971 | 0.051734
9 | 6 | 16 | 0.097901 | 0.097901 | 0.097901 | 0.060023 | 0.097901 | 0.060023
9 | 6 | 17 | 0.099526 | 0.099526 | 0.099526 | 0.070921 | 0.099526 | 0.070921
9 | 6 | 18 | 0.090519 | 0.090519 | 0.090519 | 0.081061 | 0.090519 | 0.081061
9 | 6 | 19 | 0.076814 | 0.076814 | 0.076814 | 0.092011 | 0.076814 | 0.092011
9 | 6 | 20 | 0.052348 | 0.052348 | 0.052348 | 0.088694 | 0.052348 | 0.088694
9 | 6 | 21 | 0.044203 | 0.044203 | 0.044203 | 0.090031 | 0.044203 | 0.090031
9 | 6 | 22 | 0.04706 | 0.04706 | 0.04706 | 0.082997 | 0.04706 | 0.082997
9 | 6 | 23 | 0.041401 | 0.041401 | 0.041401 | 0.076023 | 0.041401 | 0.076023
9 | 6 | 24 | 0.03875 | 0.03875 | 0.03875 | 0.061598 | 0.03875 | 0.061598
9 | 7 | 1 | 0.045018 | 0.045018 | 0.045018 | 0.049606 | 0.045018 | 0.049606
9 | 7 | 2 | 0.041858 | 0.041858 | 0.041858 | 0.039311 | 0.041858 | 0.039311
9 | 7 | 3 | 0.034913 | 0.034913 | 0.034913 | 0.027436 | 0.034913 | 0.027436
9 | 7 | 4 | 0.031363 | 0.031363 | 0.031363 | 0.028166 | 0.031363 | 0.028166
9 | 7 | 5 | 0.03398 | 0.03398 | 0.03398 | 0.020782 | 0.03398 | 0.020782
9 | 7 | 6 | 0.046729 | 0.046729 | 0.046729 | 0.018734 | 0.046729 | 0.018734
9 | 7 | 7 | 0.044542 | 0.044542 | 0.044542 | 0.031096 | 0.044542 | 0.031096
9 | 7 | 8 | 0.037835 | 0.037835 | 0.037835 | 0.052153 | 0.037835 | 0.052153
9 | 7 | 9 | 0.040864 | 0.040864 | 0.040864 | 0.029427 | 0.040864 | 0.029427
9 | 7 | 10 | 0.049831 | 0.049831 | 0.049831 | 0.022386 | 0.049831 | 0.022386
9 | 7 | 11 | 0.042432 | 0.042432 | 0.042432 | 0.067288 | 0.042432 | 0.067288
9 | 7 | 12 | 0.043776 | 0.043776 | 0.043776 | 0.086133 | 0.043776 | 0.086133
9 | 7 | 13 | 0.023933 | 0.023933 | 0.023933 | 0.085933 | 0.023933 | 0.085933
9 | 7 | 14 | 0.025046 | 0.025046 | 0.025046 | 0.092716 | 0.025046 | 0.092716
9 | 7 | 15 | 0.027494 | 0.027494 | 0.027494 | 0.11332 | 0.027494 | 0.11332
9 | 7 | 16 | 0.036947 | 0.036947 | 0.036947 | 0.1323 | 0.036947 | 0.1323
9 | 7 | 17 | 0.046642 | 0.046642 | 0.046642 | 0.12296 | 0.046642 | 0.12296
9 | 7 | 18 | 0.03524 | 0.03524 | 0.03524 | 0.12187 | 0.03524 | 0.12187
9 | 7 | 19 | 0.031091 | 0.031091 | 0.031091 | 0.10332 | 0.031091 | 0.10332
9 | 7 | 20 | 0.027211 | 0.027211 | 0.027211 | 0.10695 | 0.027211 | 0.10695
9 | 7 | 21 | 0.025327 | 0.025327 | 0.025327 | 0.10527 | 0.025327 | 0.10527
9 | 7 | 22 | 0.026932 | 0.026932 | 0.026932 | 0.07997 | 0.026932 | 0.07997
9 | 7 | 23 | 0.033552 | 0.033552 | 0.033552 | 0.055818 | 0.033552 | 0.055818
9 | 7 | 24 | 0.036025 | 0.036025 | 0.036025 | 0.047999 | 0.036025 | 0.047999
9 | 8 | 1 | 0.018825 | 0.018825 | 0.018825 | 0.028303 | 0.018825 | 0.028303
9 | 8 | 2 | 0.011127 | 0.011127 | 0.011127 | 0.014617 | 0.011127 | 0.014617
9 | 8 | 3 | 0.0059753 | 0.0059753 | 0.0059753 | 0.0089317 | 0.0059753 | 0.0089317
9 | 8 | 4 | 0.0033106 | 0.0033106 | 0.0033106 | 0.0035942 | 0.0033106 | 0.0035942
9 | 8 | 5 | 0.0024108 | 0.0024108 | 0.0024108 | 0.0016389 | 0.0024108 | 0.0016389
9 | 8 | 6 | 0.0036373 | 0.0036373 | 0.0036373 | 0.0023632 | 0.0036373 | 0.0023632
9 | 8 | 7 | 0.005055 | 0.005055 | 0.005055 | 0.0039362 | 0.005055 | 0.0039362
9 | 8 | 8 | 0.0059258 | 0.0059258 | 0.0059258 | 0.0062577 | 0.0059258 | 0.0062577
9 | 8 | 9 | 0.007688 | 0.007688 | 0.007688 | 0.00073706 | 0.007688 | 0.00073706
9 | 8 | 10 | 0.017189 | 0.017189 | 0.017189 | 0 | 0.017189 | 0
9 | 8 | 11 | 0.02261 | 0.02261 | 0.02261 | 0.0017266 | 0.02261 | 0.0017266
9 | 8 | 12 | 0.020047 | 0.020047 | 0.020047 | 0.0025865 | 0.020047 | 0.0025865
9 | 8 | 13 | 0.019778 | 0.019778 | 0.019778 | 0.0048376 | 0.019778 | 0.0048376
9 | 8 | 14 | 0.014774 | 0.014774 | 0.014774 | 0.0052345 | 0.014774 | 0.0052345
9 | 8 | 15 | 0.021322 | 0.021322 | 0.021322 | 0.0073956 | 0.021322 | 0.0073956
9 | 8 | 16 | 0.021496 | 0.021496 | 0.021496 | 0.012364 | 0.021496 | 0.012364
9 | 8 | 17 | 0.013725 | 0.013725 | 0.013725 | 0.012333 | 0.013725 | 0.012333
9 | 8 | 18 | 0.011068 | 0.011068 | 0.011068 | 0.014527 | 0.011068 | 0.014527
9 | 8 | 19 | 0.015749 | 0.015749 | 0.015749 | 0.016692 | 0.015749 | 0.016692
9 | 8 | 20 | 0.025779 | 0.025779 | 0.025779 | 0.030788 | 0.025779 | 0.030788
9 | 8 | 21 | 0.040028 | 0.040028 | 0.040028 | 0.070142 | 0.040028 | 0.070142
9 | 8 | 22 | 0.05046 | 0.05046 | 0.05046 | 0.10552 | 0.05046 | 0.10552
9 | 8 | 23 | 0.045893 | 0.045893 | 0.045893 | 0.13613 | 0.045893 | 0.13613
9 | 8 | 24 | 0.036658 | 0.036658 | 0.036658 | 0.18063 | 0.036658 | 0.18063
9 | 9 | 1 | 0.030539 | 0.030539 | 0.030539 | 0.20499 | 0.030539 | 0.20499
9 | 9 | 2 | 0.020858 | 0.020858 | 0.020858 | 0.20939 | 0.020858 | 0.20939
9 | 9 | 3 | 0.015302 | 0.015302 | 0.015302 | 0.22044 | 0.015302 | 0.22044
9 | 9 | 4 | 0.014128 | 0.014128 | 0.014128 | 0.21637 | 0.014128 | 0.21637
9 | 9 | 5 | 0.020505 | 0.020505 | 0.020505 | 0.21815 | 0.020505 | 0.21815
9 | 9 | 6 | 0.023082 | 0.023082 | 0.023082 | 0.1971 | 0.023082 | 0.1971
9 | 9 | 7 | 0.025002 | 0.025002 | 0.025002 | 0.15977 | 0.025002 | 0.15977
9 | 9 | 8 | 0.025577 | 0.025577 | 0.025577 | 0.12795 | 0.025577 | 0.12795
9 | 9 | 9 | 0.013845 | 0.013845 | 0.013845 | 0.073537 | 0.013845 | 0.073537
9 | 9 | 10 | 0.013292 | 0.013292 | 0.013292 | 0.036558 | 0.013292 | 0.036558
9 | 9 | 11 | 0.024418 | 0.024418 | 0.024418 | 0.047103 | 0.024418 | 0.047103
9 | 9 | 12 | 0.029926 | 0.029926 | 0.029926 | 0.05858 | 0.029926 | 0.05858
9 | 9 | 13 | 0.041929 | 0.041929 | 0.041929 | 0.048 | 0.041929 | 0.048
9 | 9 | 14 | 0.055256 | 0.055256 | 0.055256 | 0.055073 | 0.055256 | 0.055073
9 | 9 | 15 | 0.058337 | 0.058337 | 0.058337 | 0.080448 | 0.058337 | 0.080448
9 | 9 | 16 | 0.059026 | 0.059026 | 0.059026 | 0.10326 | 0.059026 | 0.10326
9 | 9 | 17 | 0.068217 | 0.068217 | 0.068217 | 0.1063 | 0.068217 | 0.1063
9 | 9 | 18 | 0.071157 | 0.071157 | 0.071157 | 0.10238 | 0.071157 | 0.10238
9 | 9 | 19 | 0.10081 | 0.10081 | 0.10081 | 0.082962 | 0.10081 | 0.082962
9 | 9 | 20 | 0.15665 | 0.15665 | 0.15665 | 0.091003 | 0.15665 | 0.091003
9 | 9 | 21 | 0.20835 | 0.20835 | 0.20835 | 0.13342 | 0.20835 | 0.13342
9 | 9 | 22 | 0.2511 | 0.2511 | 0.2511 | 0.12905 | 0.2511 | 0.12905
9 | 9 | 23 | 0.32287 | 0.32287 | 0.32287 | 0.15743 | 0.32287 | 0.15743
9 | 9 | 24 | 0.35616 | 0.35616 | 0.35616 | 0.17138 | 0.35616 | 0.17138
9 | 10 | 1 | 0.36991 | 0.36991 | 0.36991 | 0.17089 | 0.36991 | 0.17089
9 | 10 | 2 | 0.40312 | 0.40312 | 0.40312 | 0.15966 | 0.40312 | 0.15966
9 | 10 | 3 | 0.37352 | 0.37352 | 0.37352 | 0.14252 | 0.37352 | 0.14252
9 | 10 | 4 | 0.33654 | 0.33654 | 0.33654 | 0.11774 | 0.33654 | 0.11774
9 | 10 | 5 | 0.30253 | 0.30253 | 0.30253 | 0.11085 | 0.30253 | 0.11085
9 | 10 | 6 | 0.25787 | 0.25787 | 0.25787 | 0.11646 | 0.25787 | 0.11646
9 | 10 | 7 | 0.21211 | 0.21211 | 0.21211 | 0.11196 | 0.21211 | 0.11196
9 | 10 | 8 | 0.14442 | 0.14442 | 0.14442 | 0.1136 | 0.14442 | 0.1136
9 | 10 | 9 | 0.10981 | 0.10981 | 0.10981 | 0.077336 | 0.10981 | 0.077336
9 | 10 | 10 | 0.12431 | 0.12431 | 0.12431 | 0.042739 | 0.12431 | 0.042739
9 | 10 | 11 | 0.16381 | 0.16381 | 0.16381 | 0.032136 | 0.16381 | 0.032136
9 | 10 | 12 | 0.1299 | 0.1299 | 0.1299 | 0.02479 | 0.1299 | 0.02479
9 | 10 | 13 | 0.1022 | 0.1022 | 0.1022 | 0.024382 | 0.1022 | 0.024382
9 | 10 | 14 | 0.099412 | 0.099412 | 0.099412 | 0.030056 | 0.099412 | 0.030056
9 | 10 | 15 | 0.096991 | 0.096991 | 0.096991 | 0.057358 | 0.096991 | 0.057358
9 | 10 | 16 | 0.092408 | 0.092408 | 0.092408 | 0.062225 | 0.092408 | 0.062225
9 | 10 | 17 | 0.098684 | 0.098684 | 0.098684 | 0.054289 | 0.098684 | 0.054289
9 | 10 | 18 | 0.094875 | 0.094875 | 0.094875 | 0.064585 | 0.094875 | 0.064585
9 | 10 | 19 | 0.11901 | 0.11901 | 0.11901 | 0.076184 | 0.11901 | 0.076184
9 | 10 | 20 | 0.15882 | 0.15882 | 0.15882 | 0.12659 | 0.15882 | 0.12659
9 | 10 | 21 | 0.2114 | 0.2114 | 0.2114 | 0.16396 | 0.2114 | 0.16396
9 | 10 | 22 | 0.2338 | 0.2338 | 0.2338 | 0.19776 | 0.2338 | 0.19776
9 | 10 | 23 | 0.26549 | 0.26549 | 0.26549 | 0.22703 | 0.26549 | 0.22703
9 | 10 | 24 | 0.3022 | 0.3022 | 0.3022 | 0.21384 | 0.3022 | 0.21384
9 | 11 | 1 | 0.29692 | 0.29692 | 0.29692 | 0.21625 | 0.29692 | 0.21625
9 | 11 | 2 | 0.30871 | 0.30871 | 0.30871 | 0.21453 | 0.30871 | 0.21453
9 | 11 | 3 | 0.31588 | 0.31588 | 0.31588 | 0.19647 | 0.31588 | 0.19647
9 | 11 | 4 | 0.3381 | 0.3381 | 0.3381 | 0.17774 | 0.3381 | 0.17774
9 | 11 | 5 | 0.28383 | 0.28383 | 0.28383 | 0.15027 | 0.28383 | 0.15027
9 | 11 | 6 | 0.2489 | 0.2489 | 0.2489 | 0.14591 | 0.2489 | 0.14591
9 | 11 | 7 | 0.21039 | 0.21039 | 0.21039 | 0.1682 | 0.21039 | 0.1682
9 | 11 | 8 | 0.18291 | 0.18291 | 0.18291 | 0.20037 | 0.18291 | 0.20037
9 | 11 | 9 | 0.16855 | 0.16855 | 0.16855 | 0.20498 | 0.16855 | 0.20498
9 | 11 | 10 | 0.1573 | 0.1573 | 0.1573 | 0.22792 | 0.1573 | 0.22792
9 | 11 | 11 | 0.13151 | 0.13151 | 0.13151 | 0.24656 | 0.13151 | 0.24656
9 | 11 | 12 | 0.15884 | 0.15884 | 0.15884 | 0.29745 | 0.15884 | 0.29745
9 | 11 | 13 | 0.16578 | 0.16578 | 0.16578 | 0.31598 | 0.16578 | 0.31598
9 | 11 | 14 | 0.16664 | 0.16664 | 0.16664 | 0.41883 | 0.16664 | 0.41883
9 | 11 | 15 | 0.14304 | 0.14304 | 0.14304 | 0.48833 | 0.14304 | 0.48833
9 | 11 | 16 | 0.12524 | 0.12524 | 0.12524 | 0.49445 | 0.12524 | 0.49445
9 | 11 | 17 | 0.10887 | 0.10887 | 0.10887 | 0.52277 | 0.10887 | 0.52277
9 | 11 | 18 | 0.10441 | 0.10441 | 0.10441 | 0.49935 | 0.10441 | 0.49935
9 | 11 | 19 | 0.10563 | 0.10563 | 0.10563 | 0.50351 | 0.10563 | 0.50351
9 | 11 | 20 | 0.096137 | 0.096137 | 0.096137 | 0.47129 | 0.096137 | 0.47129
9 | 11 | 21 | 0.088816 | 0.088816 | 0.088816 | 0.45281 | 0.088816 | 0.45281
9 | 11 | 22 | 0.077235 | 0.077235 | 0.077235 | 0.44622 | 0.077235 | 0.44622
9 | 11 | 23 | 0.08469 | 0.08469 | 0.08469 | 0.41127 | 0.08469 | 0.41127
9 | 11 | 24 | 0.099658 | 0.099658 | 0.099658 | 0.38299 | 0.099658 | 0.38299
9 | 12 | 1 | 0.098436 | 0.098436 | 0.098436 | 0.39497 | 0.098436 | 0.39497
9 | 12 | 2 | 0.081116 | 0.081116 | 0.081116 | 0.39887 | 0.081116 | 0.39887
9 | 12 | 3 | 0.069619 | 0.069619 | 0.069619 | 0.36236 | 0.069619 | 0.36236
9 | 12 | 4 | 0.069637 | 0.069637 | 0.069637 | 0.36725 | 0.069637 | 0.36725
9 | 12 | 5 | 0.074497 | 0.074497 | 0.074497 | 0.39083 | 0.074497 | 0.39083
9 | 12 | 6 | 0.087137 | 0.087137 | 0.087137 | 0.35827 | 0.087137 | 0.35827
9 | 12 | 7 | 0.090315 | 0.090315 | 0.090315 | 0.37708 | 0.090315 | 0.37708
9 | 12 | 8 | 0.048877 | 0.048877 | 0.048877 | 0.41994 | 0.048877 | 0.41994
9 | 12 | 9 | 0.051618 | 0.051618 | 0.051618 | 0.46347 | 0.051618 | 0.46347
9 | 12 | 10 | 0.050175 | 0.050175 | 0.050175 | 0.44989 | 0.050175 | 0.44989
9 | 12 | 11 | 0.040059 | 0.040059 | 0.040059 | 0.47615 | 0.040059 | 0.47615
9 | 12 | 12 | 0.023891 | 0.023891 | 0.023891 | 0.53644 | 0.023891 | 0.53644
9 | 12 | 13 | 0.029073 | 0.029073 | 0.029073 | 0.56142 | 0.029073 | 0.56142
9 | 12 | 14 | 0.024829 | 0.024829 | 0.024829 | 0.56508 | 0.024829 | 0.56508
9 | 12 | 15 | 0.019405 | 0.019405 | 0.019405 | 0.54866 | 0.019405 | 0.54866
9 | 12 | 16 | 0.028996 | 0.028996 | 0.028996 | 0.5648 | 0.028996 | 0.5648
9 | 12 | 17 | 0.081056 | 0.081056 | 0.081056 | 0.58459 | 0.081056 | 0.58459
9 | 12 | 18 | 0.1238 | 0.1238 | 0.1238 | 0.54618 | 0.1238 | 0.54618
9 | 12 | 19 | 0.086587 | 0.086587 | 0.086587 | 0.48295 | 0.086587 | 0.48295
9 | 12 | 20 | 0.1275 | 0.1275 | 0.1275 | 0.41907 | 0.1275 | 0.41907
9 | 12 | 21 | 0.16059 | 0.16059 | 0.16059 | 0.37545 | 0.16059 | 0.37545
9 | 12 | 22 | 0.17501 | 0.17501 | 0.17501 | 0.29943 | 0.17501 | 0.29943
9 | 12 | 23 | 0.12808 | 0.12808 | 0.12808 | 0.22337 | 0.12808 | 0.22337
9 | 12 | 24 | 0.15531 | 0.15531 | 0.15531 | 0.20769 | 0.15531 | 0.20769
9 | 13 | 1 | 0.18734 | 0.18734 | 0.18734 | 0.17607 | 0.18734 | 0.17607
9 | 13 | 2 | 0.17072 | 0.17072 | 0.17072 | 0.16224 | 0.17072 | 0.16224
9 | 13 | 3 | 0.17479 | 0.17479 | 0.17479 | 0.17593 | 0.17479 | 0.17593
9 | 13 | 4 | 0.19126 | 0.19126 | 0.19126 | 0.20619 | 0.19126 | 0.20619
9 | 13 | 5 | 0.14824 | 0.14824 | 0.14824 | 0.21505 | 0.14824 | 0.21505
9 | 13 | 6 | 0.13576 | 0.13576 | 0.13576 | 0.20889 | 0.13576 | 0.20889
9 | 13 | 7 | 0.11162 | 0.11162 | 0.11162 | 0.21516 | 0.11162 | 0.21516
9 | 13 | 8 | 0.063108 | 0.063108 | 0.063108 | 0.21396 | 0.063108 | 0.21396
9 | 13 | 9 | 0.041842 | 0.041842 | 0.041842 | 0.15159 | 0.041842 | 0.15159
9 | 13 | 10 | 0.066697 | 0.066697 | 0.066697 | 0.11814 | 0.066697 | 0.11814
9 | 13 | 11 | 0.071993 | 0.071993 | 0.071993 | 0.10771 | 0.071993 | 0.10771
9 | 13 | 12 | 0.10013 | 0.10013 | 0.10013 | 0.12103 | 0.10013 | 0.12103
9 | 13 | 13 | 0.13523 | 0.13523 | 0.13523 | 0.13882 | 0.13523 | 0.13882
9 | 13 | 14 | 0.17471 | 0.17471 | 0.17471 | 0.14186 | 0.17471 | 0.14186
9 | 13 | 15 | 0.23034 | 0.23034 | 0.23034 | 0.13946 | 0.23034 | 0.13946
9 | 13 | 16 | 0.27262 | 0.27262 | 0.27262 | 0.13305 | 0.27262 | 0.13305
9 | 13 | 17 | 0.32046 | 0.32046 | 0.32046 | 0.12303 | 0.32046 | 0.12303
9 | 13 | 18 | 0.32605 | 0.32605 | 0.32605 | 0.092018 | 0.32605 | 0.092018
9 | 13 | 19 | 0.3591 | 0.3591 | 0.3591 | 0.056534 | 0.3591 | 0.056534
9 | 13 | 20 | 0.43327 | 0.43327 | 0.43327 | 0.053206 | 0.43327 | 0.053206
9 | 13 | 21 | 0.46676 | 0.46676 | 0.46676 | 0.073599 | 0.46676 | 0.073599
9 | 13 | 22 | 0.51029 | 0.51029 | 0.51029 | 0.065852 | 0.51029 | 0.065852
9 | 13 | 23 | 0.43892 | 0.43892 | 0.43892 | 0.072985 | 0.43892 | 0.072985
9 | 13 | 24 | 0.43861 | 0.43861 | 0.43861 | 0.064921 | 0.43861 | 0.064921
9 | 14 | 1 | 0.41127 | 0.41127 | 0.41127 | 0.072262 | 0.41127 | 0.072262
9 | 14 | 2 | 0.38738 | 0.38738 | 0.38738 | 0.0609 | 0.38738 | 0.0609
9 | 14 | 3 | 0.41998 | 0.41998 | 0.41998 | 0.056142 | 0.41998 | 0.056142
9 | 14 | 4 | 0.41048 | 0.41048 | 0.41048 | 0.064858 | 0.41048 | 0.064858
9 | 14 | 5 | 0.39291 | 0.39291 | 0.39291 | 0.070571 | 0.39291 | 0.070571
9 | 14 | 6 | 0.42116 | 0.42116 | 0.42116 | 0.064259 | 0.42116 | 0.064259
9 | 14 | 7 | 0.42125 | 0.42125 | 0.42125 | 0.051519 | 0.42125 | 0.051519
9 | 14 | 8 | 0.40064 | 0.40064 | 0.40064 | 0.048881 | 0.40064 | 0.048881
9 | 14 | 9 | 0.36185 | 0.36185 | 0.36185 | 0.02422 | 0.36185 | 0.02422
9 | 14 | 10 | 0.31074 | 0.31074 | 0.31074 | 0.016767 | 0.31074 | 0.016767
9 | 14 | 11 | 0.24752 | 0.24752 | 0.24752 | 0.019925 | 0.24752 | 0.019925
9 | 14 | 12 | 0.19667 | 0.19667 | 0.19667 | 0.019027 | 0.19667 | 0.019027
9 | 14 | 13 | 0.22202 | 0.22202 | 0.22202 | 0.019727 | 0.22202 | 0.019727
9 | 14 | 14 | 0.19535 | 0.19535 | 0.19535 | 0.021015 | 0.19535 | 0.021015
9 | 14 | 15 | 0.1716 | 0.1716 | 0.1716 | 0.020977 | 0.1716 | 0.020977
9 | 14 | 16 | 0.17888 | 0.17888 | 0.17888 | 0.026788 | 0.17888 | 0.026788
9 | 14 | 17 | 0.19136 | 0.19136 | 0.19136 | 0.028418 | 0.19136 | 0.028418
9 | 14 | 18 | 0.18985 | 0.18985 | 0.18985 | 0.026172 | 0.18985 | 0.026172
9 | 14 | 19 | 0.25927 | 0.25927 | 0.25927 | 0.044741 | 0.25927 | 0.044741
9 | 14 | 20 | 0.34576 | 0.34576 | 0.34576 | 0.059224 | 0.34576 | 0.059224
9 | 14 | 21 | 0.39494 | 0.39494 | 0.39494 | 0.071665 | 0.39494 | 0.071665
9 | 14 | 22 | 0.37097 | 0.37097 | 0.37097 | 0.10923 | 0.37097 | 0.10923
9 | 14 | 23 | 0.32641 | 0.32641 | 0.32641 | 0.15209 | 0.32641 | 0.15209
9 | 14 | 24 | 0.26187 | 0.26187 | 0.26187 | 0.16636 | 0.26187 | 0.16636
9 | 15 | 1 | 0.23262 | 0.23262 | 0.23262 | 0.16669 | 0.23262 | 0.16669
9 | 15 | 2 | 0.23312 | 0.23312 | 0.23312 | 0.16826 | 0.23312 | 0.16826
9 | 15 | 3 | 0.24243 | 0.24243 | 0.24243 | 0.15699 | 0.24243 | 0.15699
9 | 15 | 4 | 0.25127 | 0.25127 | 0.25127 | 0.1232 | 0.25127 | 0.1232
9 | 15 | 5 | 0.28364 | 0.28364 | 0.28364 | 0.1102 | 0.28364 | 0.1102
9 | 15 | 6 | 0.31672 | 0.31672 | 0.31672 | 0.13028 | 0.31672 | 0.13028
9 | 15 | 7 | 0.30573 | 0.30573 | 0.30573 | 0.13022 | 0.30573 | 0.13022
9 | 15 | 8 | 0.24753 | 0.24753 | 0.24753 | 0.11636 | 0.24753 | 0.11636
9 | 15 | 9 | 0.16348 | 0.16348 | 0.16348 | 0.083371 | 0.16348 | 0.083371
9 | 15 | 10 | 0.14202 | 0.14202 | 0.14202 | 0.04146 | 0.14202 | 0.04146
9 | 15 | 11 | 0.13774 | 0.13774 | 0.13774 | 0.04848 | 0.13774 | 0.04848
9 | 15 | 12 | 0.15509 | 0.15509 | 0.15509 | 0.081832 | 0.15509 | 0.081832
9 | 15 | 13 | 0.15205 | 0.15205 | 0.15205 | 0.085763 | 0.15205 | 0.085763
9 | 15 | 14 | 0.1051 | 0.1051 | 0.1051 | 0.078011 | 0.1051 | 0.078011
9 | 15 | 15 | 0.064999 | 0.064999 | 0.064999 | 0.064473 | 0.064999 | 0.064473
9 | 15 | 16 | 0.078761 | 0.078761 | 0.078761 | 0.060507 | 0.078761 | 0.060507
9 | 15 | 17 | 0.091538 | 0.091538 | 0.091538 | 0.06919 | 0.091538 | 0.06919
9 | 15 | 18 | 0.055674 | 0.055674 | 0.055674 | 0.079723 | 0.055674 | 0.079723
9 | 15 | 19 | 0.0579 | 0.0579 | 0.0579 | 0.085308 | 0.0579 | 0.085308
9 | 15 | 20 | 0.054352 | 0.054352 | 0.054352 | 0.1287 | 0.054352 | 0.1287
9 | 15 | 21 | 0.042514 | 0.042514 | 0.042514 | 0.20349 | 0.042514 | 0.20349
9 | 15 | 22 | 0.030342 | 0.030342 | 0.030342 | 0.28647 | 0.030342 | 0.28647
9 | 15 | 23 | 0.03197 | 0.03197 | 0.03197 | 0.31233 | 0.03197 | 0.31233
9 | 15 | 24 | 0.035954 | 0.035954 | 0.035954 | 0.31115 | 0.035954 | 0.31115
9 | 16 | 1 | 0.022702 | 0.022702 | 0.022702 | 0.31052 | 0.022702 | 0.31052
9 | 16 | 2 | 0.048603 | 0.048603 | 0.048603 | 0.32211 | 0.048603 | 0.32211
9 | 16 | 3 | 0.12667 | 0.12667 | 0.12667 | 0.29609 | 0.12667 | 0.29609
9 | 16 | 4 | 0.17781 | 0.17781 | 0.17781 | 0.28937 | 0.17781 | 0.28937
9 | 16 | 5 | 0.19362 | 0.19362 | 0.19362 | 0.27823 | 0.19362 | 0.27823
9 | 16 | 6 | 0.22537 | 0.22537 | 0.22537 | 0.24983 | 0.22537 | 0.24983
9 | 16 | 7 | 0.23287 | 0.23287 | 0.23287 | 0.21788 | 0.23287 | 0.21788
9 | 16 | 8 | 0.18554 | 0.18554 | 0.18554 | 0.18529 | 0.18554 | 0.18529
9 | 16 | 9 | 0.091787 | 0.091787 | 0.091787 | 0.12733 | 0.091787 | 0.12733
9 | 16 | 10 | 0.057483 | 0.057483 | 0.057483 | 0.044498 | 0.057483 | 0.044498
9 | 16 | 11 | 0.058728 | 0.058728 | 0.058728 | 0.028943 | 0.058728 | 0.028943
9 | 16 | 12 | 0.0371 | 0.0371 | 0.0371 | 0.060188 | 0.0371 | 0.060188
9 | 16 | 13 | 0.0087781 | 0.0087781 | 0.0087781 | 0.10987 | 0.0087781 | 0.10987
9 | 16 | 14 | 0.011523 | 0.011523 | 0.011523 | 0.14847 | 0.011523 | 0.14847
9 | 16 | 15 | 0.0099103 | 0.0099103 | 0.0099103 | 0.18126 | 0.0099103 | 0.18126
9 | 16 | 16 | 0.016904 | 0.016904 | 0.016904 | 0.21093 | 0.016904 | 0.21093
9 | 16 | 17 | 0.013194 | 0.013194 | 0.013194 | 0.21504 | 0.013194 | 0.21504
9 | 16 | 18 | 0.011598 | 0.011598 | 0.011598 | 0.17094 | 0.011598 | 0.17094
9 | 16 | 19 | 0.011798 | 0.011798 | 0.011798 | 0.15913 | 0.011798 | 0.15913
9 | 16 | 20 | 0.0079698 | 0.0079698 | 0.0079698 | 0.21057 | 0.0079698 | 0.21057
9 | 16 | 21 | 0.005335 | 0.005335 | 0.005335 | 0.26874 | 0.005335 | 0.26874
9 | 16 | 22 | 0.001989 | 0.001989 | 0.001989 | 0.31641 | 0.001989 | 0.31641
9 | 16 | 23 | 0.0025415 | 0.0025415 | 0.0025415 | 0.35312 | 0.0025415 | 0.35312
9 | 16 | 24 | 0.0035383 | 0.0035383 | 0.0035383 | 0.37608 | 0.0035383 | 0.37608
9 | 17 | 1 | 0.01314 | 0.01314 | 0.01314 | 0.39129 | 0.01314 | 0.39129
9 | 17 | 2 | 0.026929 | 0.026929 | 0.026929 | 0.40503 | 0.026929 | 0.40503
9 | 17 | 3 | 0.015409 | 0.015409 | 0.015409 | 0.40366 | 0.015409 | 0.40366
9 | 17 | 4 | 0.019884 | 0.019884 | 0.019884 | 0.37978 | 0.019884 | 0.37978
9 | 17 | 5 | 0.022448 | 0.022448 | 0.022448 | 0.34097 | 0.022448 | 0.34097
9 | 17 | 6 | 0.023729 | 0.023729 | 0.023729 | 0.3228 | 0.023729 | 0.3228
9 | 17 | 7 | 0.034017 | 0.034017 | 0.034017 | 0.35382 | 0.034017 | 0.35382
9 | 17 | 8 | 0.045275 | 0.045275 | 0.045275 | 0.3587 | 0.045275 | 0.3587
9 | 17 | 9 | 0.048418 | 0.048418 | 0.048418 | 0.25871 | 0.048418 | 0.25871
9 | 17 | 10 | 0.045697 | 0.045697 | 0.045697 | 0.20633 | 0.045697 | 0.20633
9 | 17 | 11 | 0.066364 | 0.066364 | 0.066364 | 0.27663 | 0.066364 | 0.27663
9 | 17 | 12 | 0.068049 | 0.068049 | 0.068049 | 0.37309 | 0.068049 | 0.37309
9 | 17 | 13 | 0.073263 | 0.073263 | 0.073263 | 0.4421 | 0.073263 | 0.4421
9 | 17 | 14 | 0.080847 | 0.080847 | 0.080847 | 0.44682 | 0.080847 | 0.44682
9 | 17 | 15 | 0.087614 | 0.087614 | 0.087614 | 0.4605 | 0.087614 | 0.4605
9 | 17 | 16 | 0.11025 | 0.11025 | 0.11025 | 0.4241 | 0.11025 | 0.4241
9 | 17 | 17 | 0.12205 | 0.12205 | 0.12205 | 0.33705 | 0.12205 | 0.33705
9 | 17 | 18 | 0.14454 | 0.14454 | 0.14454 | 0.25209 | 0.14454 | 0.25209
9 | 17 | 19 | 0.21377 | 0.21377 | 0.21377 | 0.31429 | 0.21377 | 0.31429
9 | 17 | 20 | 0.28888 | 0.28888 | 0.28888 | 0.43592 | 0.28888 | 0.43592
9 | 17 | 21 | 0.31135 | 0.31135 | 0.31135 | 0.54747 | 0.31135 | 0.54747
9 | 17 | 22 | 0.30458 | 0.30458 | 0.30458 | 0.6339 | 0.30458 | 0.6339
9 | 17 | 23 | 0.31814 | 0.31814 | 0.31814 | 0.64454 | 0.31814 | 0.64454
9 | 17 | 24 | 0.33894 | 0.33894 | 0.33894 | 0.5792 | 0.33894 | 0.5792
9 | 18 | 1 | 0.33924 | 0.33924 | 0.33924 | 0.56342 | 0.33924 | 0.56342
9 | 18 | 2 | 0.3463 | 0.3463 | 0.3463 | 0.58587 | 0.3463 | 0.58587
9 | 18 | 3 | 0.33439 | 0.33439 | 0.33439 | 0.60525 | 0.33439 | 0.60525
9 | 18 | 4 | 0.35535 | 0.35535 | 0.35535 | 0.56888 | 0.35535 | 0.56888
9 | 18 | 5 | 0.34475 | 0.34475 | 0.34475 | 0.55117 | 0.34475 | 0.55117
9 | 18 | 6 | 0.34885 | 0.34885 | 0.34885 | 0.54912 | 0.34885 | 0.54912
9 | 18 | 7 | 0.3392 | 0.3392 | 0.3392 | 0.44727 | 0.3392 | 0.44727
9 | 18 | 8 | 0.25152 | 0.25152 | 0.25152 | 0.38409 | 0.25152 | 0.38409
9 | 18 | 9 | 0.15254 | 0.15254 | 0.15254 | 0.2576 | 0.15254 | 0.2576
9 | 18 | 10 | 0.10392 | 0.10392 | 0.10392 | 0.17333 | 0.10392 | 0.17333
9 | 18 | 11 | 0.12771 | 0.12771 | 0.12771 | 0.16813 | 0.12771 | 0.16813
9 | 18 | 12 | 0.14649 | 0.14649 | 0.14649 | 0.17186 | 0.14649 | 0.17186
9 | 18 | 13 | 0.15703 | 0.15703 | 0.15703 | 0.19128 | 0.15703 | 0.19128
9 | 18 | 14 | 0.18072 | 0.18072 | 0.18072 | 0.18986 | 0.18072 | 0.18986
9 | 18 | 15 | 0.18275 | 0.18275 | 0.18275 | 0.19888 | 0.18275 | 0.19888
9 | 18 | 16 | 0.18297 | 0.18297 | 0.18297 | 0.17978 | 0.18297 | 0.17978
9 | 18 | 17 | 0.14532 | 0.14532 | 0.14532 | 0.15928 | 0.14532 | 0.15928
9 | 18 | 18 | 0.11882 | 0.11882 | 0.11882 | 0.1726 | 0.11882 | 0.1726
9 | 18 | 19 | 0.16666 | 0.16666 | 0.16666 | 0.21899 | 0.16666 | 0.21899
9 | 18 | 20 | 0.24721 | 0.24721 | 0.24721 | 0.25855 | 0.24721 | 0.25855
9 | 18 | 21 | 0.28737 | 0.28737 | 0.28737 | 0.39446 | 0.28737 | 0.39446
9 | 18 | 22 | 0.32723 | 0.32723 | 0.32723 | 0.46299 | 0.32723 | 0.46299
9 | 18 | 23 | 0.38929 | 0.38929 | 0.38929 | 0.45575 | 0.38929 | 0.45575
9 | 18 | 24 | 0.46439 | 0.46439 | 0.46439 | 0.41818 | 0.46439 | 0.41818
9 | 19 | 1 | 0.47814 | 0.47814 | 0.47814 | 0.35956 | 0.47814 | 0.35956
9 | 19 | 2 | 0.4344 | 0.4344 | 0.4344 | 0.26908 | 0.4344 | 0.26908
9 | 19 | 3 | 0.43105 | 0.43105 | 0.43105 | 0.2459 | 0.43105 | 0.2459
9 | 19 | 4 | 0.46802 | 0.46802 | 0.46802 | 0.27905 | 0.46802 | 0.27905
9 | 19 | 5 | 0.44592 | 0.44592 | 0.44592 | 0.3222 | 0.44592 | 0.3222
9 | 19 | 6 | 0.39643 | 0.39643 | 0.39643 | 0.30487 | 0.39643 | 0.30487
9 | 19 | 7 | 0.3526 | 0.3526 | 0.3526 | 0.24271 | 0.3526 | 0.24271
9 | 19 | 8 | 0.23082 | 0.23082 | 0.23082 | 0.20988 | 0.23082 | 0.20988
9 | 19 | 9 | 0.17367 | 0.17367 | 0.17367 | 0.18327 | 0.17367 | 0.18327
9 | 19 | 10 | 0.1772 | 0.1772 | 0.1772 | 0.16462 | 0.1772 | 0.16462
9 | 19 | 11 | 0.33988 | 0.33988 | 0.33988 | 0.148 | 0.33988 | 0.148
9 | 19 | 12 | 0.30152 | 0.30152 | 0.30152 | 0.096589 | 0.30152 | 0.096589
9 | 19 | 13 | 0.31397 | 0.31397 | 0.31397 | 0.068253 | 0.31397 | 0.068253
9 | 19 | 14 | 0.33554 | 0.33554 | 0.33554 | 0.059511 | 0.33554 | 0.059511
9 | 19 | 15 | 0.29462 | 0.29462 | 0.29462 | 0.065752 | 0.29462 | 0.065752
9 | 19 | 16 | 0.26558 | 0.26558 | 0.26558 | 0.059363 | 0.26558 | 0.059363
9 | 19 | 17 | 0.24562 | 0.24562 | 0.24562 | 0.052961 | 0.24562 | 0.052961
9 | 19 | 18 | 0.24627 | 0.24627 | 0.24627 | 0.050195 | 0.24627 | 0.050195
9 | 19 | 19 | 0.30088 | 0.30088 | 0.30088 | 0.066208 | 0.30088 | 0.066208
9 | 19 | 20 | 0.3863 | 0.3863 | 0.3863 | 0.12713 | 0.3863 | 0.12713
9 | 19 | 21 | 0.42513 | 0.42513 | 0.42513 | 0.18333 | 0.42513 | 0.18333
9 | 19 | 22 | 0.44515 | 0.44515 | 0.44515 | 0.17323 | 0.44515 | 0.17323
9 | 19 | 23 | 0.36826 | 0.36826 | 0.36826 | 0.15896 | 0.36826 | 0.15896
9 | 19 | 24 | 0.3882 | 0.3882 | 0.3882 | 0.19601 | 0.3882 | 0.19601
9 | 20 | 1 | 0.33892 | 0.33892 | 0.33892 | 0.25112 | 0.33892 | 0.25112
9 | 20 | 2 | 0.30998 | 0.30998 | 0.30998 | 0.28988 | 0.30998 | 0.28988
9 | 20 | 3 | 0.32003 | 0.32003 | 0.32003 | 0.3098 | 0.32003 | 0.3098
9 | 20 | 4 | 0.35895 | 0.35895 | 0.35895 | 0.2776 | 0.35895 | 0.2776
9 | 20 | 5 | 0.38785 | 0.38785 | 0.38785 | 0.28718 | 0.38785 | 0.28718
9 | 20 | 6 | 0.41041 | 0.41041 | 0.41041 | 0.33565 | 0.41041 | 0.33565
9 | 20 | 7 | 0.41388 | 0.41388 | 0.41388 | 0.37907 | 0.41388 | 0.37907
9 | 20 | 8 | 0.35172 | 0.35172 | 0.35172 | 0.33591 | 0.35172 | 0.33591
9 | 20 | 9 | 0.27606 | 0.27606 | 0.27606 | 0.23543 | 0.27606 | 0.23543
9 | 20 | 10 | 0.33398 | 0.33398 | 0.33398 | 0.16961 | 0.33398 | 0.16961
9 | 20 | 11 | 0.43662 | 0.43662 | 0.43662 | 0.16282 | 0.43662 | 0.16282
9 | 20 | 12 | 0.36649 | 0.36649 | 0.36649 | 0.15797 | 0.36649 | 0.15797
9 | 20 | 13 | 0.30603 | 0.30603 | 0.30603 | 0.17195 | 0.30603 | 0.17195
9 | 20 | 14 | 0.34518 | 0.34518 | 0.34518 | 0.21135 | 0.34518 | 0.21135
9 | 20 | 15 | 0.40373 | 0.40373 | 0.40373 | 0.29885 | 0.40373 | 0.29885
9 | 20 | 16 | 0.44728 | 0.44728 | 0.44728 | 0.4284 | 0.44728 | 0.4284
9 | 20 | 17 | 0.37438 | 0.37438 | 0.37438 | 0.45696 | 0.37438 | 0.45696
9 | 20 | 18 | 0.27435 | 0.27435 | 0.27435 | 0.32412 | 0.27435 | 0.32412
9 | 20 | 19 | 0.25571 | 0.25571 | 0.25571 | 0.27079 | 0.25571 | 0.27079
9 | 20 | 20 | 0.18905 | 0.18905 | 0.18905 | 0.31354 | 0.18905 | 0.31354
9 | 20 | 21 | 0.1815 | 0.1815 | 0.1815 | 0.42616 | 0.1815 | 0.42616
9 | 20 | 22 | 0.2167 | 0.2167 | 0.2167 | 0.58051 | 0.2167 | 0.58051
9 | 20 | 23 | 0.19638 | 0.19638 | 0.19638 | 0.66724 | 0.19638 | 0.66724
9 | 20 | 24 | 0.16061 | 0.16061 | 0.16061 | 0.65416 | 0.16061 | 0.65416
9 | 21 | 1 | 0.12607 | 0.12607 | 0.12607 | 0.63579 | 0.12607 | 0.63579
9 | 21 | 2 | 0.12565 | 0.12565 | 0.12565 | 0.64151 | 0.12565 | 0.64151
9 | 21 | 3 | 0.11685 | 0.11685 | 0.11685 | 0.62953 | 0.11685 | 0.62953
9 | 21 | 4 | 0.13359 | 0.13359 | 0.13359 | 0.58921 | 0.13359 | 0.58921
9 | 21 | 5 | 0.11518 | 0.11518 | 0.11518 | 0.57128 | 0.11518 | 0.57128
9 | 21 | 6 | 0.10736 | 0.10736 | 0.10736 | 0.58291 | 0.10736 | 0.58291
9 | 21 | 7 | 0.13998 | 0.13998 | 0.13998 | 0.58113 | 0.13998 | 0.58113
9 | 21 | 8 | 0.18078 | 0.18078 | 0.18078 | 0.51988 | 0.18078 | 0.51988
9 | 21 | 9 | 0.15372 | 0.15372 | 0.15372 | 0.39447 | 0.15372 | 0.39447
9 | 21 | 10 | 0.10565 | 0.10565 | 0.10565 | 0.31767 | 0.10565 | 0.31767
9 | 21 | 11 | 0.054559 | 0.054559 | 0.054559 | 0.3265 | 0.054559 | 0.3265
9 | 21 | 12 | 0.067642 | 0.067642 | 0.067642 | 0.37782 | 0.067642 | 0.37782
9 | 21 | 13 | 0.13124 | 0.13124 | 0.13124 | 0.37749 | 0.13124 | 0.37749
9 | 21 | 14 | 0.18786 | 0.18786 | 0.18786 | 0.40598 | 0.18786 | 0.40598
9 | 21 | 15 | 0.20996 | 0.20996 | 0.20996 | 0.37112 | 0.20996 | 0.37112
9 | 21 | 16 | 0.20164 | 0.20164 | 0.20164 | 0.30984 | 0.20164 | 0.30984
9 | 21 | 17 | 0.22215 | 0.22215 | 0.22215 | 0.29986 | 0.22215 | 0.29986
9 | 21 | 18 | 0.28786 | 0.28786 | 0.28786 | 0.33222 | 0.28786 | 0.33222
9 | 21 | 19 | 0.41486 | 0.41486 | 0.41486 | 0.4086 | 0.41486 | 0.4086
9 | 21 | 20 | 0.59718 | 0.59718 | 0.59718 | 0.43875 | 0.59718 | 0.43875
9 | 21 | 21 | 0.65327 | 0.65327 | 0.65327 | 0.51212 | 0.65327 | 0.51212
9 | 21 | 22 | 0.72983 | 0.72983 | 0.72983 | 0.59446 | 0.72983 | 0.59446
9 | 21 | 23 | 0.7633 | 0.7633 | 0.7633 | 0.5784 | 0.7633 | 0.5784
9 | 21 | 24 | 0.73467 | 0.73467 | 0.73467 | 0.57838 | 0.73467 | 0.57838
9 | 22 | 1 | 0.68449 | 0.68449 | 0.68449 | 0.59114 | 0.68449 | 0.59114
9 | 22 | 2 | 0.61604 | 0.61604 | 0.61604 | 0.5521 | 0.61604 | 0.5521
9 | 22 | 3 | 0.58115 | 0.58115 | 0.58115 | 0.54315 | 0.58115 | 0.54315
9 | 22 | 4 | 0.59651 | 0.59651 | 0.59651 | 0.54512 | 0.59651 | 0.54512
9 | 22 | 5 | 0.48792 | 0.48792 | 0.48792 | 0.51786 | 0.48792 | 0.51786
9 | 22 | 6 | 0.41257 | 0.41257 | 0.41257 | 0.5059 | 0.41257 | 0.5059
9 | 22 | 7 | 0.5285 | 0.5285 | 0.5285 | 0.48337 | 0.5285 | 0.48337
9 | 22 | 8 | 0.51779 | 0.51779 | 0.51779 | 0.43296 | 0.51779 | 0.43296
9 | 22 | 9 | 0.53711 | 0.53711 | 0.53711 | 0.45741 | 0.53711 | 0.45741
9 | 22 | 10 | 0.44851 | 0.44851 | 0.44851 | 0.5866 | 0.44851 | 0.5866
9 | 22 | 11 | 0.51323 | 0.51323 | 0.51323 | 0.63172 | 0.51323 | 0.63172
9 | 22 | 12 | 0.59773 | 0.59773 | 0.59773 | 0.6077 | 0.59773 | 0.6077
9 | 22 | 13 | 0.71268 | 0.71268 | 0.71268 | 0.59442 | 0.71268 | 0.59442
9 | 22 | 14 | 0.81803 | 0.81803 | 0.81803 | 0.56161 | 0.81803 | 0.56161
9 | 22 | 15 | 0.85868 | 0.85868 | 0.85868 | 0.55106 | 0.85868 | 0.55106
9 | 22 | 16 | 0.84174 | 0.84174 | 0.84174 | 0.55596 | 0.84174 | 0.55596
9 | 22 | 17 | 0.86799 | 0.86799 | 0.86799 | 0.54074 | 0.86799 | 0.54074
9 | 22 | 18 | 0.81675 | 0.81675 | 0.81675 | 0.48152 | 0.81675 | 0.48152
9 | 22 | 19 | 0.85314 | 0.85314 | 0.85314 | 0.36797 | 0.85314 | 0.36797
9 | 22 | 20 | 0.88619 | 0.88619 | 0.88619 | 0.34551 | 0.88619 | 0.34551
9 | 22 | 21 | 0.85936 | 0.85936 | 0.85936 | 0.34879 | 0.85936 | 0.34879
9 | 22 | 22 | 0.90861 | 0.90861 | 0.90861 | 0.30503 | 0.90861 | 0.30503
9 | 22 | 23 | 0.90023 | 0.90023 | 0.90023 | 0.28641 | 0.90023 | 0.28641
9 | 22 | 24 | 0.88165 | 0.88165 | 0.88165 | 0.26513 | 0.88165 | 0.26513
9 | 23 | 1 | 0.85621 | 0.85621 | 0.85621 | 0.2571 | 0.85621 | 0.2571
9 | 23 | 2 | 0.80465 | 0.80465 | 0.80465 | 0.24264 | 0.80465 | 0.24264
9 | 23 | 3 | 0.71718 | 0.71718 | 0.71718 | 0.21879 | 0.71718 | 0.21879
9 | 23 | 4 | 0.66437 | 0.66437 | 0.66437 | 0.17718 | 0.66437 | 0.17718
9 | 23 | 5 | 0.68566 | 0.68566 | 0.68566 | 0.14437 | 0.68566 | 0.14437
9 | 23 | 6 | 0.70651 | 0.70651 | 0.70651 | 0.15006 | 0.70651 | 0.15006
9 | 23 | 7 | 0.67461 | 0.67461 | 0.67461 | 0.21119 | 0.67461 | 0.21119
9 | 23 | 8 | 0.68246 | 0.68246 | 0.68246 | 0.25957 | 0.68246 | 0.25957
9 | 23 | 9 | 0.71672 | 0.71672 | 0.71672 | 0.25479 | 0.71672 | 0.25479
9 | 23 | 10 | 0.70354 | 0.70354 | 0.70354 | 0.2606 | 0.70354 | 0.2606
9 | 23 | 11 | 0.71442 | 0.71442 | 0.71442 | 0.2738 | 0.71442 | 0.2738
9 | 23 | 12 | 0.71271 | 0.71271 | 0.71271 | 0.23848 | 0.71271 | 0.23848
9 | 23 | 13 | 0.72576 | 0.72576 | 0.72576 | 0.17289 | 0.72576 | 0.17289
9 | 23 | 14 | 0.75356 | 0.75356 | 0.75356 | 0.14171 | 0.75356 | 0.14171
9 | 23 | 15 | 0.75535 | 0.75535 | 0.75535 | 0.1121 | 0.75535 | 0.1121
9 | 23 | 16 | 0.73497 | 0.73497 | 0.73497 | 0.098478 | 0.73497 | 0.098478
9 | 23 | 17 | 0.6721 | 0.6721 | 0.6721 | 0.099319 | 0.6721 | 0.099319
9 | 23 | 18 | 0.54117 | 0.54117 | 0.54117 | 0.11587 | 0.54117 | 0.11587
9 | 23 | 19 | 0.58159 | 0.58159 | 0.58159 | 0.14051 | 0.58159 | 0.14051
9 | 23 | 20 | 0.58061 | 0.58061 | 0.58061 | 0.17124 | 0.58061 | 0.17124
9 | 23 | 21 | 0.49097 | 0.49097 | 0.49097 | 0.1927 | 0.49097 | 0.1927
9 | 23 | 22 | 0.4198 | 0.4198 | 0.4198 | 0.1614 | 0.4198 | 0.1614
9 | 23 | 23 | 0.43396 | 0.43396 | 0.43396 | 0.11631 | 0.43396 | 0.11631
9 | 23 | 24 | 0.43065 | 0.43065 | 0.43065 | 0.14123 | 0.43065 | 0.14123
9 | 24 | 1 | 0.35453 | 0.35453 | 0.35453 | 0.14729 | 0.35453 | 0.14729
9 | 24 | 2 | 0.2769 | 0.2769 | 0.2769 | 0.20855 | 0.2769 | 0.20855
9 | 24 | 3 | 0.25273 | 0.25273 | 0.25273 | 0.2405 | 0.25273 | 0.2405
9 | 24 | 4 | 0.20092 | 0.20092 | 0.20092 | 0.29502 | 0.20092 | 0.29502
9 | 24 | 5 | 0.16986 | 0.16986 | 0.16986 | 0.26719 | 0.16986 | 0.26719
9 | 24 | 6 | 0.17718 | 0.17718 | 0.17718 | 0.23194 | 0.17718 | 0.23194
9 | 24 | 7 | 0.15015 | 0.15015 | 0.15015 | 0.20127 | 0.15015 | 0.20127
9 | 24 | 8 | 0.079756 | 0.079756 | 0.079756 | 0.18871 | 0.079756 | 0.18871
9 | 24 | 9 | 0.043311 | 0.043311 | 0.043311 | 0.1586 | 0.043311 | 0.1586
9 | 24 | 10 | 0.016898 | 0.016898 | 0.016898 | 0.16547 | 0.016898 | 0.16547
9 | 24 | 11 | 0.016989 | 0.016989 | 0.016989 | 0.14388 | 0.016989 | 0.14388
9 | 24 | 12 | 0.019033 | 0.019033 | 0.019033 | 0.13544 | 0.019033 | 0.13544
9 | 24 | 13 | 0.014882 | 0.014882 | 0.014882 | 0.13863 | 0.014882 | 0.13863
9 | 24 | 14 | 0.011834 | 0.011834 | 0.011834 | 0.17428 | 0.011834 | 0.17428
9 | 24 | 15 | 0.014715 | 0.014715 | 0.014715 | 0.27884 | 0.014715 | 0.27884
9 | 24 | 16 | 0.014848 | 0.014848 | 0.014848 | 0.33145 | 0.014848 | 0.33145
9 | 24 | 17 | 0.021984 | 0.021984 | 0.021984 | 0.34857 | 0.021984 | 0.34857
9 | 24 | 18 | 0.047695 | 0.047695 | 0.047695 | 0.2771 | 0.047695 | 0.2771
9 | 24 | 19 | 0.10205 | 0.10205 | 0.10205 | 0.20684 | 0.10205 | 0.20684
9 | 24 | 20 | 0.17365 | 0.17365 | 0.17365 | 0.23599 | 0.17365 | 0.23599
9 | 24 | 21 | 0.19147 | 0.19147 | 0.19147 | 0.25857 | 0.19147 | 0.25857
9 | 24 | 22 | 0.23125 | 0.23125 | 0.23125 | 0.32966 | 0.23125 | 0.32966
9 | 24 | 23 | 0.29515 | 0.29515 | 0.29515 | 0.47145 | 0.29515 | 0.47145
9 | 24 | 24 | 0.30883 | 0.30883 | 0.30883 | 0.51551 | 0.30883 | 0.51551
9 | 25 | 1 | 0.3107 | 0.3107 | 0.3107 | 0.59494 | 0.3107 | 0.59494
9 | 25 | 2 | 0.32788 | 0.32788 | 0.32788 | 0.64229 | 0.32788 | 0.64229
9 | 25 | 3 | 0.32398 | 0.32398 | 0.32398 | 0.62367 | 0.32398 | 0.62367
9 | 25 | 4 | 0.31271 | 0.31271 | 0.31271 | 0.63954 | 0.31271 | 0.63954
9 | 25 | 5 | 0.31261 | 0.31261 | 0.31261 | 0.61839 | 0.31261 | 0.61839
9 | 25 | 6 | 0.35403 | 0.35403 | 0.35403 | 0.62584 | 0.35403 | 0.62584
9 | 25 | 7 | 0.38766 | 0.38766 | 0.38766 | 0.63132 | 0.38766 | 0.63132
9 | 25 | 8 | 0.38226 | 0.38226 | 0.38226 | 0.62668 | 0.38226 | 0.62668
9 | 25 | 9 | 0.39689 | 0.39689 | 0.39689 | 0.62344 | 0.39689 | 0.62344
9 | 25 | 10 | 0.48978 | 0.48978 | 0.48978 | 0.65026 | 0.48978 | 0.65026
9 | 25 | 11 | 0.49977 | 0.49977 | 0.49977 | 0.66222 | 0.49977 | 0.66222
9 | 25 | 12 | 0.58487 | 0.58487 | 0.58487 | 0.6439 | 0.58487 | 0.6439
9 | 25 | 13 | 0.67444 | 0.67444 | 0.67444 | 0.67383 | 0.67444 | 0.67383
9 | 25 | 14 | 0.70217 | 0.70217 | 0.70217 | 0.69138 | 0.70217 | 0.69138
9 | 25 | 15 | 0.64554 | 0.64554 | 0.64554 | 0.73674 | 0.64554 | 0.73674
9 | 25 | 16 | 0.56094 | 0.56094 | 0.56094 | 0.75665 | 0.56094 | 0.75665
9 | 25 | 17 | 0.53951 | 0.53951 | 0.53951 | 0.76064 | 0.53951 | 0.76064
9 | 25 | 18 | 0.44291 | 0.44291 | 0.44291 | 0.64021 | 0.44291 | 0.64021
9 | 25 | 19 | 0.42084 | 0.42084 | 0.42084 | 0.50055 | 0.42084 | 0.50055
9 | 25 | 20 | 0.38681 | 0.38681 | 0.38681 | 0.48964 | 0.38681 | 0.48964
9 | 25 | 21 | 0.46863 | 0.46863 | 0.46863 | 0.56318 | 0.46863 | 0.56318
9 | 25 | 22 | 0.52923 | 0.52923 | 0.52923 | 0.61074 | 0.52923 | 0.61074
9 | 25 | 23 | 0.51539 | 0.51539 | 0.51539 | 0.62273 | 0.51539 | 0.62273
9 | 25 | 24 | 0.50277 | 0.50277 | 0.50277 | 0.57763 | 0.50277 | 0.57763
9 | 26 | 1 | 0.50905 | 0.50905 | 0.50905 | 0.51524 | 0.50905 | 0.51524
9 | 26 | 2 | 0.50345 | 0.50345 | 0.50345 | 0.5249 | 0.50345 | 0.5249
9 | 26 | 3 | 0.50659 | 0.50659 | 0.50659 | 0.57768 | 0.50659 | 0.57768
9 | 26 | 4 | 0.46041 | 0.46041 | 0.46041 | 0.61155 | 0.46041 | 0.61155
9 | 26 | 5 | 0.38598 | 0.38598 | 0.38598 | 0.65514 | 0.38598 | 0.65514
9 | 26 | 6 | 0.431 | 0.431 | 0.431 | 0.69197 | 0.431 | 0.69197
9 | 26 | 7 | 0.45456 | 0.45456 | 0.45456 | 0.73907 | 0.45456 | 0.73907
9 | 26 | 8 | 0.47483 | 0.47483 | 0.47483 | 0.70183 | 0.47483 | 0.70183
9 | 26 | 9 | 0.53597 | 0.53597 | 0.53597 | 0.63186 | 0.53597 | 0.63186
9 | 26 | 10 | 0.60996 | 0.60996 | 0.60996 | 0.75471 | 0.60996 | 0.75471
9 | 26 | 11 | 0.59149 | 0.59149 | 0.59149 | 0.82692 | 0.59149 | 0.82692
9 | 26 | 12 | 0.47321 | 0.47321 | 0.47321 | 0.87405 | 0.47321 | 0.87405
9 | 26 | 13 | 0.50008 | 0.50008 | 0.50008 | 0.88642 | 0.50008 | 0.88642
9 | 26 | 14 | 0.5342 | 0.5342 | 0.5342 | 0.8695 | 0.5342 | 0.8695
9 | 26 | 15 | 0.53033 | 0.53033 | 0.53033 | 0.86589 | 0.53033 | 0.86589
9 | 26 | 16 | 0.5371 | 0.5371 | 0.5371 | 0.84981 | 0.5371 | 0.84981
9 | 26 | 17 | 0.53135 | 0.53135 | 0.53135 | 0.82665 | 0.53135 | 0.82665
9 | 26 | 18 | 0.47361 | 0.47361 | 0.47361 | 0.6799 | 0.47361 | 0.6799
9 | 26 | 19 | 0.44858 | 0.44858 | 0.44858 | 0.48105 | 0.44858 | 0.48105
9 | 26 | 20 | 0.39511 | 0.39511 | 0.39511 | 0.44703 | 0.39511 | 0.44703
9 | 26 | 21 | 0.43924 | 0.43924 | 0.43924 | 0.4459 | 0.43924 | 0.4459
9 | 26 | 22 | 0.45932 | 0.45932 | 0.45932 | 0.3954 | 0.45932 | 0.3954
9 | 26 | 23 | 0.49343 | 0.49343 | 0.49343 | 0.31003 | 0.49343 | 0.31003
9 | 26 | 24 | 0.51131 | 0.51131 | 0.51131 | 0.25747 | 0.51131 | 0.25747
9 | 27 | 1 | 0.5159 | 0.5159 | 0.5159 | 0.26095 | 0.5159 | 0.26095
9 | 27 | 2 | 0.4977 | 0.4977 | 0.4977 | 0.28023 | 0.4977 | 0.28023
9 | 27 | 3 | 0.47378 | 0.47378 | 0.47378 | 0.29698 | 0.47378 | 0.29698
9 | 27 | 4 | 0.45868 | 0.45868 | 0.45868 | 0.30488 | 0.45868 | 0.30488
9 | 27 | 5 | 0.48017 | 0.48017 | 0.48017 | 0.33043 | 0.48017 | 0.33043
9 | 27 | 6 | 0.43363 | 0.43363 | 0.43363 | 0.37325 | 0.43363 | 0.37325
9 | 27 | 7 | 0.40915 | 0.40915 | 0.40915 | 0.40402 | 0.40915 | 0.40402
9 | 27 | 8 | 0.37261 | 0.37261 | 0.37261 | 0.3982 | 0.37261 | 0.3982
9 | 27 | 9 | 0.35053 | 0.35053 | 0.35053 | 0.25435 | 0.35053 | 0.25435
9 | 27 | 10 | 0.33479 | 0.33479 | 0.33479 | 0.26628 | 0.33479 | 0.26628
9 | 27 | 11 | 0.32123 | 0.32123 | 0.32123 | 0.4795 | 0.32123 | 0.4795
9 | 27 | 12 | 0.31706 | 0.31706 | 0.31706 | 0.64632 | 0.31706 | 0.64632
9 | 27 | 13 | 0.29628 | 0.29628 | 0.29628 | 0.67022 | 0.29628 | 0.67022
9 | 27 | 14 | 0.31179 | 0.31179 | 0.31179 | 0.69118 | 0.31179 | 0.69118
9 | 27 | 15 | 0.34014 | 0.34014 | 0.34014 | 0.71738 | 0.34014 | 0.71738
9 | 27 | 16 | 0.25059 | 0.25059 | 0.25059 | 0.71371 | 0.25059 | 0.71371
9 | 27 | 17 | 0.2589 | 0.2589 | 0.2589 | 0.67915 | 0.2589 | 0.67915
9 | 27 | 18 | 0.34191 | 0.34191 | 0.34191 | 0.54767 | 0.34191 | 0.54767
9 | 27 | 19 | 0.36047 | 0.36047 | 0.36047 | 0.43039 | 0.36047 | 0.43039
9 | 27 | 20 | 0.40352 | 0.40352 | 0.40352 | 0.42008 | 0.40352 | 0.42008
9 | 27 | 21 | 0.4144 | 0.4144 | 0.4144 | 0.43728 | 0.4144 | 0.43728
9 | 27 | 22 | 0.4504 | 0.4504 | 0.4504 | 0.42193 | 0.4504 | 0.42193
9 | 27 | 23 | 0.46582 | 0.46582 | 0.46582 | 0.39457 | 0.46582 | 0.39457
9 | 27 | 24 | 0.46096 | 0.46096 | 0.46096 | 0.3565 | 0.46096 | 0.3565
9 | 28 | 1 | 0.47879 | 0.47879 | 0.47879 | 0.32704 | 0.47879 | 0.32704
9 | 28 | 2 | 0.50148 | 0.50148 | 0.50148 | 0.30792 | 0.50148 | 0.30792
9 | 28 | 3 | 0.47152 | 0.47152 | 0.47152 | 0.30984 | 0.47152 | 0.30984
9 | 28 | 4 | 0.43067 | 0.43067 | 0.43067 | 0.32424 | 0.43067 | 0.32424
9 | 28 | 5 | 0.37133 | 0.37133 | 0.37133 | 0.32529 | 0.37133 | 0.32529
9 | 28 | 6 | 0.32707 | 0.32707 | 0.32707 | 0.32214 | 0.32707 | 0.32214
9 | 28 | 7 | 0.28337 | 0.28337 | 0.28337 | 0.30775 | 0.28337 | 0.30775
9 | 28 | 8 | 0.24529 | 0.24529 | 0.24529 | 0.28224 | 0.24529 | 0.28224
9 | 28 | 9 | 0.18786 | 0.18786 | 0.18786 | 0.20443 | 0.18786 | 0.20443
9 | 28 | 10 | 0.14111 | 0.14111 | 0.14111 | 0.17023 | 0.14111 | 0.17023
9 | 28 | 11 | 0.13796 | 0.13796 | 0.13796 | 0.14726 | 0.13796 | 0.14726
9 | 28 | 12 | 0.1478 | 0.1478 | 0.1478 | 0.12676 | 0.1478 | 0.12676
9 | 28 | 13 | 0.14571 | 0.14571 | 0.14571 | 0.12994 | 0.14571 | 0.12994
9 | 28 | 14 | 0.13437 | 0.13437 | 0.13437 | 0.1307 | 0.13437 | 0.1307
9 | 28 | 15 | 0.13056 | 0.13056 | 0.13056 | 0.1335 | 0.13056 | 0.1335
9 | 28 | 16 | 0.14816 | 0.14816 | 0.14816 | 0.12984 | 0.14816 | 0.12984
9 | 28 | 17 | 0.19058 | 0.19058 | 0.19058 | 0.14195 | 0.19058 | 0.14195
9 | 28 | 18 | 0.18554 | 0.18554 | 0.18554 | 0.16765 | 0.18554 | 0.16765
9 | 28 | 19 | 0.18605 | 0.18605 | 0.18605 | 0.1747 | 0.18605 | 0.1747
9 | 28 | 20 | 0.17419 | 0.17419 | 0.17419 | 0.22986 | 0.17419 | 0.22986
9 | 28 | 21 | 0.16269 | 0.16269 | 0.16269 | 0.29341 | 0.16269 | 0.29341
9 | 28 | 22 | 0.17312 | 0.17312 | 0.17312 | 0.29938 | 0.17312 | 0.29938
9 | 28 | 23 | 0.1542 | 0.1542 | 0.1542 | 0.32506 | 0.1542 | 0.32506
9 | 28 | 24 | 0.12677 | 0.12677 | 0.12677 | 0.29631 | 0.12677 | 0.29631
9 | 29 | 1 | 0.12397 | 0.12397 | 0.12397 | 0.26905 | 0.12397 | 0.26905
9 | 29 | 2 | 0.13197 | 0.13197 | 0.13197 | 0.24019 | 0.13197 | 0.24019
9 | 29 | 3 | 0.14239 | 0.14239 | 0.14239 | 0.18517 | 0.14239 | 0.18517
9 | 29 | 4 | 0.15879 | 0.15879 | 0.15879 | 0.14237 | 0.15879 | 0.14237
9 | 29 | 5 | 0.15297 | 0.15297 | 0.15297 | 0.12108 | 0.15297 | 0.12108
9 | 29 | 6 | 0.17771 | 0.17771 | 0.17771 | 0.12346 | 0.17771 | 0.12346
9 | 29 | 7 | 0.20639 | 0.20639 | 0.20639 | 0.12598 | 0.20639 | 0.12598
9 | 29 | 8 | 0.1837 | 0.1837 | 0.1837 | 0.13049 | 0.1837 | 0.13049
9 | 29 | 9 | 0.2023 | 0.2023 | 0.2023 | 0.072872 | 0.2023 | 0.072872
9 | 29 | 10 | 0.19885 | 0.19885 | 0.19885 | 0.048504 | 0.19885 | 0.048504
9 | 29 | 11 | 0.17403 | 0.17403 | 0.17403 | 0.054722 | 0.17403 | 0.054722
9 | 29 | 12 | 0.12736 | 0.12736 | 0.12736 | 0.026811 | 0.12736 | 0.026811
9 | 29 | 13 | 0.10658 | 0.10658 | 0.10658 | 0.022233 | 0.10658 | 0.022233
9 | 29 | 14 | 0.092821 | 0.092821 | 0.092821 | 0.024947 | 0.092821 | 0.024947
9 | 29 | 15 | 0.077491 | 0.077491 | 0.077491 | 0.026648 | 0.077491 | 0.026648
9 | 29 | 16 | 0.052567 | 0.052567 | 0.052567 | 0.031288 | 0.052567 | 0.031288
9 | 29 | 17 | 0.04719 | 0.04719 | 0.04719 | 0.033969 | 0.04719 | 0.033969
9 | 29 | 18 | 0.055831 | 0.055831 | 0.055831 | 0.037683 | 0.055831 | 0.037683
9 | 29 | 19 | 0.085084 | 0.085084 | 0.085084 | 0.042849 | 0.085084 | 0.042849
9 | 29 | 20 | 0.10445 | 0.10445 | 0.10445 | 0.089738 | 0.10445 | 0.089738
9 | 29 | 21 | 0.12183 | 0.12183 | 0.12183 | 0.18986 | 0.12183 | 0.18986
9 | 29 | 22 | 0.1099 | 0.1099 | 0.1099 | 0.28165 | 0.1099 | 0.28165
9 | 29 | 23 | 0.12025 | 0.12025 | 0.12025 | 0.36384 | 0.12025 | 0.36384
9 | 29 | 24 | 0.13527 | 0.13527 | 0.13527 | 0.38922 | 0.13527 | 0.38922
9 | 30 | 1 | 0.16094 | 0.16094 | 0.16094 | 0.35246 | 0.16094 | 0.35246
9 | 30 | 2 | 0.20227 | 0.20227 | 0.20227 | 0.3086 | 0.20227 | 0.3086
9 | 30 | 3 | 0.21847 | 0.21847 | 0.21847 | 0.27595 | 0.21847 | 0.27595
9 | 30 | 4 | 0.23389 | 0.23389 | 0.23389 | 0.22559 | 0.23389 | 0.22559
9 | 30 | 5 | 0.23337 | 0.23337 | 0.23337 | 0.21059 | 0.23337 | 0.21059
9 | 30 | 6 | 0.2327 | 0.2327 | 0.2327 | 0.19379 | 0.2327 | 0.19379
9 | 30 | 7 | 0.25557 | 0.25557 | 0.25557 | 0.19084 | 0.25557 | 0.19084
9 | 30 | 8 | 0.23171 | 0.23171 | 0.23171 | 0.19271 | 0.23171 | 0.19271
9 | 30 | 9 | 0.16607 | 0.16607 | 0.16607 | 0.12335 | 0.16607 | 0.12335
9 | 30 | 10 | 0.1374 | 0.1374 | 0.1374 | 0.088644 | 0.1374 | 0.088644
9 | 30 | 11 | 0.11588 | 0.11588 | 0.11588 | 0.10961 | 0.11588 | 0.10961
9 | 30 | 12 | 0.094976 | 0.094976 | 0.094976 | 0.13449 | 0.094976 | 0.13449
9 | 30 | 13 | 0.082399 | 0.082399 | 0.082399 | 0.13667 | 0.082399 | 0.13667
9 | 30 | 14 | 0.065406 | 0.065406 | 0.065406 | 0.13539 | 0.065406 | 0.13539
9 | 30 | 15 | 0.075078 | 0.075078 | 0.075078 | 0.14391 | 0.075078 | 0.14391
9 | 30 | 16 | 0.084043 | 0.084043 | 0.084043 | 0.16327 | 0.084043 | 0.16327
9 | 30 | 17 | 0.090723 | 0.090723 | 0.090723 | 0.17863 | 0.090723 | 0.17863
9 | 30 | 18 | 0.13302 | 0.13302 | 0.13302 | 0.18108 | 0.13302 | 0.18108
9 | 30 | 19 | 0.20793 | 0.20793 | 0.20793 | 0.19943 | 0.20793 | 0.19943
9 | 30 | 20 | 0.25576 | 0.25576 | 0.25576 | 0.30869 | 0.25576 | 0.30869
9 | 30 | 21 | 0.29126 | 0.29126 | 0.29126 | 0.44227 | 0.29126 | 0.44227
9 | 30 | 22 | 0.35059 | 0.35059 | 0.35059 | 0.51584 | 0.35059 | 0.51584
9 | 30 | 23 | 0.40609 | 0.40609 | 0.40609 | 0.50666 | 0.40609 | 0.50666
9 | 30 | 24 | 0.39524 | 0.39524 | 0.39524 | 0.47691 | 0.39524 | 0.47691
10 | 1 | 1 | 0.36497 | 0.36497 | 0.36497 | 0.42169 | 0.36497 | 0.42169
10 | 1 | 2 | 0.38191 | 0.38191 | 0.38191 | 0.41194 | 0.38191 | 0.41194
10 | 1 | 3 | 0.42546 | 0.42546 | 0.42546 | 0.41269 | 0.42546 | 0.41269
10 | 1 | 4 | 0.54716 | 0.54716 | 0.54716 | 0.38467 | 0.54716 | 0.38467
10 | 1 | 5 | 0.60546 | 0.60546 | 0.60546 | 0.3723 | 0.60546 | 0.3723
10 | 1 | 6 | 0.62834 | 0.62834 | 0.62834 | 0.34268 | 0.62834 | 0.34268
10 | 1 | 7 | 0.60377 | 0.60377 | 0.60377 | 0.3332 | 0.60377 | 0.3332
10 | 1 | 8 | 0.61965 | 0.61965 | 0.61965 | 0.31697 | 0.61965 | 0.31697
10 | 1 | 9 | 0.61702 | 0.61702 | 0.61702 | 0.24677 | 0.61702 | 0.24677
10 | 1 | 10 | 0.56679 | 0.56679 | 0.56679 | 0.18403 | 0.56679 | 0.18403
10 | 1 | 11 | 0.51218 | 0.51218 | 0.51218 | 0.24859 | 0.51218 | 0.24859
10 | 1 | 12 | 0.44779 | 0.44779 | 0.44779 | 0.31456 | 0.44779 | 0.31456
10 | 1 | 13 | 0.42714 | 0.42714 | 0.42714 | 0.32394 | 0.42714 | 0.32394
10 | 1 | 14 | 0.41492 | 0.41492 | 0.41492 | 0.33123 | 0.41492 | 0.33123
10 | 1 | 15 | 0.43904 | 0.43904 | 0.43904 | 0.35254 | 0.43904 | 0.35254
10 | 1 | 16 | 0.48706 | 0.48706 | 0.48706 | 0.38359 | 0.48706 | 0.38359
10 | 1 | 17 | 0.51451 | 0.51451 | 0.51451 | 0.40476 | 0.51451 | 0.40476
10 | 1 | 18 | 0.53372 | 0.53372 | 0.53372 | 0.38453 | 0.53372 | 0.38453
10 | 1 | 19 | 0.59358 | 0.59358 | 0.59358 | 0.37605 | 0.59358 | 0.37605
10 | 1 | 20 | 0.59141 | 0.59141 | 0.59141 | 0.47227 | 0.59141 | 0.47227
10 | 1 | 21 | 0.60782 | 0.60782 | 0.60782 | 0.56576 | 0.60782 | 0.56576
10 | 1 | 22 | 0.63941 | 0.63941 | 0.63941 | 0.59588 | 0.63941 | 0.59588
10 | 1 | 23 | 0.62825 | 0.62825 | 0.62825 | 0.61932 | 0.62825 | 0.61932
10 | 1 | 24 | 0.59914 | 0.59914 | 0.59914 | 0.58658 | 0.59914 | 0.58658
10 | 2 | 1 | 0.55081 | 0.55081 | 0.55081 | 0.54454 | 0.55081 | 0.54454
10 | 2 | 2 | 0.51647 | 0.51647 | 0.51647 | 0.51323 | 0.51647 | 0.51323
10 | 2 | 3 | 0.50884 | 0.50884 | 0.50884 | 0.48147 | 0.50884 | 0.48147
10 | 2 | 4 | 0.51154 | 0.51154 | 0.51154 | 0.4403 | 0.51154 | 0.4403
10 | 2 | 5 | 0.5058 | 0.5058 | 0.5058 | 0.41702 | 0.5058 | 0.41702
10 | 2 | 6 | 0.53653 | 0.53653 | 0.53653 | 0.41428 | 0.53653 | 0.41428
10 | 2 | 7 | 0.54628 | 0.54628 | 0.54628 | 0.39513 | 0.54628 | 0.39513
10 | 2 | 8 | 0.53609 | 0.53609 | 0.53609 | 0.37362 | 0.53609 | 0.37362
10 | 2 | 9 | 0.51079 | 0.51079 | 0.51079 | 0.30205 | 0.51079 | 0.30205
10 | 2 | 10 | 0.46157 | 0.46157 | 0.46157 | 0.27686 | 0.46157 | 0.27686
10 | 2 | 11 | 0.41569 | 0.41569 | 0.41569 | 0.25945 | 0.41569 | 0.25945
10 | 2 | 12 | 0.36134 | 0.36134 | 0.36134 | 0.26863 | 0.36134 | 0.26863
10 | 2 | 13 | 0.30969 | 0.30969 | 0.30969 | 0.31786 | 0.30969 | 0.31786
10 | 2 | 14 | 0.30854 | 0.30854 | 0.30854 | 0.3612 | 0.30854 | 0.3612
10 | 2 | 15 | 0.30423 | 0.30423 | 0.30423 | 0.39239 | 0.30423 | 0.39239
10 | 2 | 16 | 0.26166 | 0.26166 | 0.26166 | 0.39619 | 0.26166 | 0.39619
10 | 2 | 17 | 0.2544 | 0.2544 | 0.2544 | 0.39394 | 0.2544 | 0.39394
10 | 2 | 18 | 0.24954 | 0.24954 | 0.24954 | 0.35981 | 0.24954 | 0.35981
10 | 2 | 19 | 0.29224 | 0.29224 | 0.29224 | 0.32794 | 0.29224 | 0.32794
10 | 2 | 20 | 0.34376 | 0.34376 | 0.34376 | 0.4235 | 0.34376 | 0.4235
10 | 2 | 21 | 0.35583 | 0.35583 | 0.35583 | 0.46822 | 0.35583 | 0.46822
10 | 2 | 22 | 0.36883 | 0.36883 | 0.36883 | 0.44166 | 0.36883 | 0.44166
10 | 2 | 23 | 0.34568 | 0.34568 | 0.34568 | 0.44702 | 0.34568 | 0.44702
10 | 2 | 24 | 0.2896 | 0.2896 | 0.2896 | 0.43142 | 0.2896 | 0.43142
10 | 3 | 1 | 0.25257 | 0.25257 | 0.25257 | 0.39437 | 0.25257 | 0.39437
10 | 3 | 2 | 0.25478 | 0.25478 | 0.25478 | 0.35312 | 0.25478 | 0.35312
10 | 3 | 3 | 0.2298 | 0.2298 | 0.2298 | 0.32771 | 0.2298 | 0.32771
10 | 3 | 4 | 0.21747 | 0.21747 | 0.21747 | 0.27185 | 0.21747 | 0.27185
10 | 3 | 5 | 0.18098 | 0.18098 | 0.18098 | 0.22358 | 0.18098 | 0.22358
10 | 3 | 6 | 0.17922 | 0.17922 | 0.17922 | 0.2043 | 0.17922 | 0.2043
10 | 3 | 7 | 0.18014 | 0.18014 | 0.18014 | 0.22391 | 0.18014 | 0.22391
10 | 3 | 8 | 0.16666 | 0.16666 | 0.16666 | 0.22461 | 0.16666 | 0.22461
10 | 3 | 9 | 0.11626 | 0.11626 | 0.11626 | 0.12846 | 0.11626 | 0.12846
10 | 3 | 10 | 0.077367 | 0.077367 | 0.077367 | 0.063348 | 0.077367 | 0.063348
10 | 3 | 11 | 0.075346 | 0.075346 | 0.075346 | 0.072517 | 0.075346 | 0.072517
10 | 3 | 12 | 0.092399 | 0.092399 | 0.092399 | 0.071615 | 0.092399 | 0.071615
10 | 3 | 13 | 0.12922 | 0.12922 | 0.12922 | 0.063115 | 0.12922 | 0.063115
10 | 3 | 14 | 0.14382 | 0.14382 | 0.14382 | 0.057897 | 0.14382 | 0.057897
10 | 3 | 15 | 0.15757 | 0.15757 | 0.15757 | 0.059442 | 0.15757 | 0.059442
10 | 3 | 16 | 0.1447 | 0.1447 | 0.1447 | 0.054273 | 0.1447 | 0.054273
10 | 3 | 17 | 0.16686 | 0.16686 | 0.16686 | 0.063597 | 0.16686 | 0.063597
10 | 3 | 18 | 0.18684 | 0.18684 | 0.18684 | 0.071126 | 0.18684 | 0.071126
10 | 3 | 19 | 0.23523 | 0.23523 | 0.23523 | 0.089059 | 0.23523 | 0.089059
10 | 3 | 20 | 0.22736 | 0.22736 | 0.22736 | 0.13503 | 0.22736 | 0.13503
10 | 3 | 21 | 0.19887 | 0.19887 | 0.19887 | 0.14328 | 0.19887 | 0.14328
10 | 3 | 22 | 0.16613 | 0.16613 | 0.16613 | 0.17864 | 0.16613 | 0.17864
10 | 3 | 23 | 0.18821 | 0.18821 | 0.18821 | 0.18582 | 0.18821 | 0.18582
10 | 3 | 24 | 0.21177 | 0.21177 | 0.21177 | 0.18873 | 0.21177 | 0.18873
10 | 4 | 1 | 0.2329 | 0.2329 | 0.2329 | 0.17056 | 0.2329 | 0.17056
10 | 4 | 2 | 0.22294 | 0.22294 | 0.22294 | 0.14124 | 0.22294 | 0.14124
10 | 4 | 3 | 0.22026 | 0.22026 | 0.22026 | 0.10537 | 0.22026 | 0.10537
10 | 4 | 4 | 0.25207 | 0.25207 | 0.25207 | 0.08513 | 0.25207 | 0.08513
10 | 4 | 5 | 0.29566 | 0.29566 | 0.29566 | 0.07114 | 0.29566 | 0.07114
10 | 4 | 6 | 0.30678 | 0.30678 | 0.30678 | 0.076759 | 0.30678 | 0.076759
10 | 4 | 7 | 0.33321 | 0.33321 | 0.33321 | 0.07643 | 0.33321 | 0.07643
10 | 4 | 8 | 0.38223 | 0.38223 | 0.38223 | 0.081964 | 0.38223 | 0.081964
10 | 4 | 9 | 0.34808 | 0.34808 | 0.34808 | 0.05451 | 0.34808 | 0.05451
10 | 4 | 10 | 0.30354 | 0.30354 | 0.30354 | 0.026483 | 0.30354 | 0.026483
10 | 4 | 11 | 0.32694 | 0.32694 | 0.32694 | 0.02302 | 0.32694 | 0.02302
10 | 4 | 12 | 0.35945 | 0.35945 | 0.35945 | 0.030747 | 0.35945 | 0.030747
10 | 4 | 13 | 0.43522 | 0.43522 | 0.43522 | 0.040085 | 0.43522 | 0.040085
10 | 4 | 14 | 0.46757 | 0.46757 | 0.46757 | 0.05155 | 0.46757 | 0.05155
10 | 4 | 15 | 0.4247 | 0.4247 | 0.4247 | 0.065456 | 0.4247 | 0.065456
10 | 4 | 16 | 0.3969 | 0.3969 | 0.3969 | 0.071273 | 0.3969 | 0.071273
10 | 4 | 17 | 0.37351 | 0.37351 | 0.37351 | 0.066858 | 0.37351 | 0.066858
10 | 4 | 18 | 0.39266 | 0.39266 | 0.39266 | 0.070795 | 0.39266 | 0.070795
10 | 4 | 19 | 0.34398 | 0.34398 | 0.34398 | 0.076802 | 0.34398 | 0.076802
10 | 4 | 20 | 0.39475 | 0.39475 | 0.39475 | 0.078264 | 0.39475 | 0.078264
10 | 4 | 21 | 0.46276 | 0.46276 | 0.46276 | 0.081419 | 0.46276 | 0.081419
10 | 4 | 22 | 0.47565 | 0.47565 | 0.47565 | 0.078973 | 0.47565 | 0.078973
10 | 4 | 23 | 0.50663 | 0.50663 | 0.50663 | 0.082603 | 0.50663 | 0.082603
10 | 4 | 24 | 0.47016 | 0.47016 | 0.47016 | 0.089402 | 0.47016 | 0.089402
10 | 5 | 1 | 0.46021 | 0.46021 | 0.46021 | 0.094228 | 0.46021 | 0.094228
10 | 5 | 2 | 0.46736 | 0.46736 | 0.46736 | 0.10138 | 0.46736 | 0.10138
10 | 5 | 3 | 0.48681 | 0.48681 | 0.48681 | 0.11144 | 0.48681 | 0.11144
10 | 5 | 4 | 0.42141 | 0.42141 | 0.42141 | 0.10925 | 0.42141 | 0.10925
10 | 5 | 5 | 0.43701 | 0.43701 | 0.43701 | 0.11071 | 0.43701 | 0.11071
10 | 5 | 6 | 0.41294 | 0.41294 | 0.41294 | 0.10572 | 0.41294 | 0.10572
10 | 5 | 7 | 0.33647 | 0.33647 | 0.33647 | 0.10307 | 0.33647 | 0.10307
10 | 5 | 8 | 0.31731 | 0.31731 | 0.31731 | 0.099589 | 0.31731 | 0.099589
10 | 5 | 9 | 0.24738 | 0.24738 | 0.24738 | 0.091301 | 0.24738 | 0.091301
10 | 5 | 10 | 0.1251 | 0.1251 | 0.1251 | 0.059167 | 0.1251 | 0.059167
10 | 5 | 11 | 0.10153 | 0.10153 | 0.10153 | 0.0313 | 0.10153 | 0.0313
10 | 5 | 12 | 0.11829 | 0.11829 | 0.11829 | 0.03766 | 0.11829 | 0.03766
10 | 5 | 13 | 0.11141 | 0.11141 | 0.11141 | 0.055511 | 0.11141 | 0.055511
10 | 5 | 14 | 0.1134 | 0.1134 | 0.1134 | 0.078466 | 0.1134 | 0.078466
10 | 5 | 15 | 0.18831 | 0.18831 | 0.18831 | 0.098284 | 0.18831 | 0.098284
10 | 5 | 16 | 0.20944 | 0.20944 | 0.20944 | 0.10348 | 0.20944 | 0.10348
10 | 5 | 17 | 0.23765 | 0.23765 | 0.23765 | 0.11488 | 0.23765 | 0.11488
10 | 5 | 18 | 0.26725 | 0.26725 | 0.26725 | 0.11898 | 0.26725 | 0.11898
10 | 5 | 19 | 0.27682 | 0.27682 | 0.27682 | 0.10562 | 0.27682 | 0.10562
10 | 5 | 20 | 0.30988 | 0.30988 | 0.30988 | 0.10512 | 0.30988 | 0.10512
10 | 5 | 21 | 0.29475 | 0.29475 | 0.29475 | 0.11833 | 0.29475 | 0.11833
10 | 5 | 22 | 0.27144 | 0.27144 | 0.27144 | 0.11077 | 0.27144 | 0.11077
10 | 5 | 23 | 0.2339 | 0.2339 | 0.2339 | 0.095018 | 0.2339 | 0.095018
10 | 5 | 24 | 0.22546 | 0.22546 | 0.22546 | 0.10741 | 0.22546 | 0.10741
10 | 6 | 1 | 0.20456 | 0.20456 | 0.20456 | 0.14509 | 0.20456 | 0.14509
10 | 6 | 2 | 0.17138 | 0.17138 | 0.17138 | 0.10529 | 0.17138 | 0.10529
10 | 6 | 3 | 0.15954 | 0.15954 | 0.15954 | 0.10213 | 0.15954 | 0.10213
10 | 6 | 4 | 0.18207 | 0.18207 | 0.18207 | 0.10668 | 0.18207 | 0.10668
10 | 6 | 5 | 0.1894 | 0.1894 | 0.1894 | 0.11142 | 0.1894 | 0.11142
10 | 6 | 6 | 0.14213 | 0.14213 | 0.14213 | 0.096512 | 0.14213 | 0.096512
10 | 6 | 7 | 0.15908 | 0.15908 | 0.15908 | 0.11049 | 0.15908 | 0.11049
10 | 6 | 8 | 0.15902 | 0.15902 | 0.15902 | 0.12745 | 0.15902 | 0.12745
10 | 6 | 9 | 0.12177 | 0.12177 | 0.12177 | 0.1002 | 0.12177 | 0.1002
10 | 6 | 10 | 0.072022 | 0.072022 | 0.072022 | 0.068153 | 0.072022 | 0.068153
10 | 6 | 11 | 0.053961 | 0.053961 | 0.053961 | 0.071432 | 0.053961 | 0.071432
10 | 6 | 12 | 0.041639 | 0.041639 | 0.041639 | 0.07856 | 0.041639 | 0.07856
10 | 6 | 13 | 0.034538 | 0.034538 | 0.034538 | 0.12546 | 0.034538 | 0.12546
10 | 6 | 14 | 0.037645 | 0.037645 | 0.037645 | 0.18656 | 0.037645 | 0.18656
10 | 6 | 15 | 0.071331 | 0.071331 | 0.071331 | 0.2441 | 0.071331 | 0.2441
10 | 6 | 16 | 0.10754 | 0.10754 | 0.10754 | 0.33226 | 0.10754 | 0.33226
10 | 6 | 17 | 0.091497 | 0.091497 | 0.091497 | 0.34305 | 0.091497 | 0.34305
10 | 6 | 18 | 0.11165 | 0.11165 | 0.11165 | 0.32722 | 0.11165 | 0.32722
10 | 6 | 19 | 0.15792 | 0.15792 | 0.15792 | 0.35028 | 0.15792 | 0.35028
10 | 6 | 20 | 0.27483 | 0.27483 | 0.27483 | 0.49723 | 0.27483 | 0.49723
10 | 6 | 21 | 0.3387 | 0.3387 | 0.3387 | 0.50908 | 0.3387 | 0.50908
10 | 6 | 22 | 0.39063 | 0.39063 | 0.39063 | 0.44882 | 0.39063 | 0.44882
10 | 6 | 23 | 0.38427 | 0.38427 | 0.38427 | 0.44013 | 0.38427 | 0.44013
10 | 6 | 24 | 0.45582 | 0.45582 | 0.45582 | 0.48156 | 0.45582 | 0.48156
10 | 7 | 1 | 0.46098 | 0.46098 | 0.46098 | 0.51274 | 0.46098 | 0.51274
10 | 7 | 2 | 0.57699 | 0.57699 | 0.57699 | 0.5272 | 0.57699 | 0.5272
10 | 7 | 3 | 0.59547 | 0.59547 | 0.59547 | 0.47504 | 0.59547 | 0.47504
10 | 7 | 4 | 0.59097 | 0.59097 | 0.59097 | 0.48171 | 0.59097 | 0.48171
10 | 7 | 5 | 0.49032 | 0.49032 | 0.49032 | 0.47205 | 0.49032 | 0.47205
10 | 7 | 6 | 0.469 | 0.469 | 0.469 | 0.46718 | 0.469 | 0.46718
10 | 7 | 7 | 0.46775 | 0.46775 | 0.46775 | 0.44375 | 0.46775 | 0.44375
10 | 7 | 8 | 0.36682 | 0.36682 | 0.36682 | 0.38717 | 0.36682 | 0.38717
10 | 7 | 9 | 0.28062 | 0.28062 | 0.28062 | 0.34409 | 0.28062 | 0.34409
10 | 7 | 10 | 0.23963 | 0.23963 | 0.23963 | 0.32742 | 0.23963 | 0.32742
10 | 7 | 11 | 0.19999 | 0.19999 | 0.19999 | 0.27883 | 0.19999 | 0.27883
10 | 7 | 12 | 0.18734 | 0.18734 | 0.18734 | 0.24226 | 0.18734 | 0.24226
10 | 7 | 13 | 0.19456 | 0.19456 | 0.19456 | 0.23299 | 0.19456 | 0.23299
10 | 7 | 14 | 0.24866 | 0.24866 | 0.24866 | 0.24977 | 0.24866 | 0.24977
10 | 7 | 15 | 0.2284 | 0.2284 | 0.2284 | 0.25364 | 0.2284 | 0.25364
10 | 7 | 16 | 0.23735 | 0.23735 | 0.23735 | 0.28782 | 0.23735 | 0.28782
10 | 7 | 17 | 0.25411 | 0.25411 | 0.25411 | 0.33013 | 0.25411 | 0.33013
10 | 7 | 18 | 0.28062 | 0.28062 | 0.28062 | 0.26934 | 0.28062 | 0.26934
10 | 7 | 19 | 0.29771 | 0.29771 | 0.29771 | 0.22472 | 0.29771 | 0.22472
10 | 7 | 20 | 0.39204 | 0.39204 | 0.39204 | 0.23249 | 0.39204 | 0.23249
10 | 7 | 21 | 0.39555 | 0.39555 | 0.39555 | 0.22311 | 0.39555 | 0.22311
10 | 7 | 22 | 0.38702 | 0.38702 | 0.38702 | 0.19347 | 0.38702 | 0.19347
10 | 7 | 23 | 0.33511 | 0.33511 | 0.33511 | 0.15719 | 0.33511 | 0.15719
10 | 7 | 24 | 0.36806 | 0.36806 | 0.36806 | 0.13044 | 0.36806 | 0.13044
10 | 8 | 1 | 0.35834 | 0.35834 | 0.35834 | 0.11849 | 0.35834 | 0.11849
10 | 8 | 2 | 0.32797 | 0.32797 | 0.32797 | 0.086049 | 0.32797 | 0.086049
10 | 8 | 3 | 0.2784 | 0.2784 | 0.2784 | 0.085539 | 0.2784 | 0.085539
10 | 8 | 4 | 0.24523 | 0.24523 | 0.24523 | 0.096694 | 0.24523 | 0.096694
10 | 8 | 5 | 0.29053 | 0.29053 | 0.29053 | 0.091271 | 0.29053 | 0.091271
10 | 8 | 6 | 0.39098 | 0.39098 | 0.39098 | 0.080665 | 0.39098 | 0.080665
10 | 8 | 7 | 0.45013 | 0.45013 | 0.45013 | 0.091747 | 0.45013 | 0.091747
10 | 8 | 8 | 0.41534 | 0.41534 | 0.41534 | 0.11429 | 0.41534 | 0.11429
10 | 8 | 9 | 0.33693 | 0.33693 | 0.33693 | 0.1434 | 0.33693 | 0.1434
10 | 8 | 10 | 0.34958 | 0.34958 | 0.34958 | 0.13424 | 0.34958 | 0.13424
10 | 8 | 11 | 0.3586 | 0.3586 | 0.3586 | 0.20017 | 0.3586 | 0.20017
10 | 8 | 12 | 0.34638 | 0.34638 | 0.34638 | 0.27656 | 0.34638 | 0.27656
10 | 8 | 13 | 0.34828 | 0.34828 | 0.34828 | 0.3232 | 0.34828 | 0.3232
10 | 8 | 14 | 0.33446 | 0.33446 | 0.33446 | 0.38189 | 0.33446 | 0.38189
10 | 8 | 15 | 0.28466 | 0.28466 | 0.28466 | 0.42312 | 0.28466 | 0.42312
10 | 8 | 16 | 0.23727 | 0.23727 | 0.23727 | 0.44927 | 0.23727 | 0.44927
10 | 8 | 17 | 0.21345 | 0.21345 | 0.21345 | 0.45286 | 0.21345 | 0.45286
10 | 8 | 18 | 0.2157 | 0.2157 | 0.2157 | 0.39976 | 0.2157 | 0.39976
10 | 8 | 19 | 0.27065 | 0.27065 | 0.27065 | 0.30298 | 0.27065 | 0.30298
10 | 8 | 20 | 0.34034 | 0.34034 | 0.34034 | 0.34419 | 0.34034 | 0.34419
10 | 8 | 21 | 0.41048 | 0.41048 | 0.41048 | 0.42753 | 0.41048 | 0.42753
10 | 8 | 22 | 0.50622 | 0.50622 | 0.50622 | 0.50893 | 0.50622 | 0.50893
10 | 8 | 23 | 0.60968 | 0.60968 | 0.60968 | 0.55546 | 0.60968 | 0.55546
10 | 8 | 24 | 0.62818 | 0.62818 | 0.62818 | 0.57008 | 0.62818 | 0.57008
10 | 9 | 1 | 0.63799 | 0.63799 | 0.63799 | 0.57917 | 0.63799 | 0.57917
10 | 9 | 2 | 0.6888 | 0.6888 | 0.6888 | 0.59492 | 0.6888 | 0.59492
10 | 9 | 3 | 0.68443 | 0.68443 | 0.68443 | 0.58485 | 0.68443 | 0.58485
10 | 9 | 4 | 0.69432 | 0.69432 | 0.69432 | 0.58134 | 0.69432 | 0.58134
10 | 9 | 5 | 0.69416 | 0.69416 | 0.69416 | 0.56865 | 0.69416 | 0.56865
10 | 9 | 6 | 0.68002 | 0.68002 | 0.68002 | 0.56508 | 0.68002 | 0.56508
10 | 9 | 7 | 0.63267 | 0.63267 | 0.63267 | 0.56244 | 0.63267 | 0.56244
10 | 9 | 8 | 0.584 | 0.584 | 0.584 | 0.55216 | 0.584 | 0.55216
10 | 9 | 9 | 0.47732 | 0.47732 | 0.47732 | 0.41686 | 0.47732 | 0.41686
10 | 9 | 10 | 0.50488 | 0.50488 | 0.50488 | 0.28607 | 0.50488 | 0.28607
10 | 9 | 11 | 0.5555 | 0.5555 | 0.5555 | 0.31958 | 0.5555 | 0.31958
10 | 9 | 12 | 0.48046 | 0.48046 | 0.48046 | 0.33598 | 0.48046 | 0.33598
10 | 9 | 13 | 0.38266 | 0.38266 | 0.38266 | 0.3714 | 0.38266 | 0.3714
10 | 9 | 14 | 0.32458 | 0.32458 | 0.32458 | 0.4095 | 0.32458 | 0.4095
10 | 9 | 15 | 0.28118 | 0.28118 | 0.28118 | 0.40268 | 0.28118 | 0.40268
10 | 9 | 16 | 0.20684 | 0.20684 | 0.20684 | 0.36671 | 0.20684 | 0.36671
10 | 9 | 17 | 0.16774 | 0.16774 | 0.16774 | 0.30833 | 0.16774 | 0.30833
10 | 9 | 18 | 0.16342 | 0.16342 | 0.16342 | 0.20852 | 0.16342 | 0.20852
10 | 9 | 19 | 0.20631 | 0.20631 | 0.20631 | 0.16644 | 0.20631 | 0.16644
10 | 9 | 20 | 0.21815 | 0.21815 | 0.21815 | 0.20094 | 0.21815 | 0.20094
10 | 9 | 21 | 0.2689 | 0.2689 | 0.2689 | 0.26092 | 0.2689 | 0.26092
10 | 9 | 22 | 0.34105 | 0.34105 | 0.34105 | 0.3224 | 0.34105 | 0.3224
10 | 9 | 23 | 0.43058 | 0.43058 | 0.43058 | 0.3354 | 0.43058 | 0.3354
10 | 9 | 24 | 0.44145 | 0.44145 | 0.44145 | 0.33462 | 0.44145 | 0.33462
10 | 10 | 1 | 0.41578 | 0.41578 | 0.41578 | 0.3851 | 0.41578 | 0.3851
10 | 10 | 2 | 0.42006 | 0.42006 | 0.42006 | 0.40719 | 0.42006 | 0.40719
10 | 10 | 3 | 0.45688 | 0.45688 | 0.45688 | 0.41017 | 0.45688 | 0.41017
10 | 10 | 4 | 0.47834 | 0.47834 | 0.47834 | 0.40771 | 0.47834 | 0.40771
10 | 10 | 5 | 0.44988 | 0.44988 | 0.44988 | 0.3741 | 0.44988 | 0.3741
10 | 10 | 6 | 0.4343 | 0.4343 | 0.4343 | 0.30327 | 0.4343 | 0.30327
10 | 10 | 7 | 0.48769 | 0.48769 | 0.48769 | 0.23902 | 0.48769 | 0.23902
10 | 10 | 8 | 0.42928 | 0.42928 | 0.42928 | 0.20351 | 0.42928 | 0.20351
10 | 10 | 9 | 0.32121 | 0.32121 | 0.32121 | 0.12358 | 0.32121 | 0.12358
10 | 10 | 10 | 0.21221 | 0.21221 | 0.21221 | 0.050637 | 0.21221 | 0.050637
10 | 10 | 11 | 0.2062 | 0.2062 | 0.2062 | 0.029289 | 0.2062 | 0.029289
10 | 10 | 12 | 0.21636 | 0.21636 | 0.21636 | 0.034409 | 0.21636 | 0.034409
10 | 10 | 13 | 0.22993 | 0.22993 | 0.22993 | 0.091322 | 0.22993 | 0.091322
10 | 10 | 14 | 0.20878 | 0.20878 | 0.20878 | 0.13849 | 0.20878 | 0.13849
10 | 10 | 15 | 0.20265 | 0.20265 | 0.20265 | 0.15626 | 0.20265 | 0.15626
10 | 10 | 16 | 0.19719 | 0.19719 | 0.19719 | 0.14375 | 0.19719 | 0.14375
10 | 10 | 17 | 0.14855 | 0.14855 | 0.14855 | 0.12507 | 0.14855 | 0.12507
10 | 10 | 18 | 0.13736 | 0.13736 | 0.13736 | 0.081902 | 0.13736 | 0.081902
10 | 10 | 19 | 0.19023 | 0.19023 | 0.19023 | 0.062328 | 0.19023 | 0.062328
10 | 10 | 20 | 0.21228 | 0.21228 | 0.21228 | 0.13368 | 0.21228 | 0.13368
10 | 10 | 21 | 0.17413 | 0.17413 | 0.17413 | 0.23256 | 0.17413 | 0.23256
10 | 10 | 22 | 0.16321 | 0.16321 | 0.16321 | 0.32337 | 0.16321 | 0.32337
10 | 10 | 23 | 0.15933 | 0.15933 | 0.15933 | 0.43157 | 0.15933 | 0.43157
10 | 10 | 24 | 0.16787 | 0.16787 | 0.16787 | 0.54751 | 0.16787 | 0.54751
10 | 11 | 1 | 0.19519 | 0.19519 | 0.19519 | 0.61243 | 0.19519 | 0.61243
10 | 11 | 2 | 0.22211 | 0.22211 | 0.22211 | 0.63199 | 0.22211 | 0.63199
10 | 11 | 3 | 0.23863 | 0.23863 | 0.23863 | 0.64039 | 0.23863 | 0.64039
10 | 11 | 4 | 0.26065 | 0.26065 | 0.26065 | 0.62394 | 0.26065 | 0.62394
10 | 11 | 5 | 0.28605 | 0.28605 | 0.28605 | 0.54819 | 0.28605 | 0.54819
10 | 11 | 6 | 0.2826 | 0.2826 | 0.2826 | 0.61265 | 0.2826 | 0.61265
10 | 11 | 7 | 0.31992 | 0.31992 | 0.31992 | 0.66241 | 0.31992 | 0.66241
10 | 11 | 8 | 0.27659 | 0.27659 | 0.27659 | 0.61352 | 0.27659 | 0.61352
10 | 11 | 9 | 0.16745 | 0.16745 | 0.16745 | 0.57203 | 0.16745 | 0.57203
10 | 11 | 10 | 0.1162 | 0.1162 | 0.1162 | 0.55926 | 0.1162 | 0.55926
10 | 11 | 11 | 0.096474 | 0.096474 | 0.096474 | 0.58041 | 0.096474 | 0.58041
10 | 11 | 12 | 0.090897 | 0.090897 | 0.090897 | 0.62893 | 0.090897 | 0.62893
10 | 11 | 13 | 0.093983 | 0.093983 | 0.093983 | 0.54635 | 0.093983 | 0.54635
10 | 11 | 14 | 0.080055 | 0.080055 | 0.080055 | 0.50453 | 0.080055 | 0.50453
10 | 11 | 15 | 0.073103 | 0.073103 | 0.073103 | 0.46935 | 0.073103 | 0.46935
10 | 11 | 16 | 0.080917 | 0.080917 | 0.080917 | 0.49665 | 0.080917 | 0.49665
10 | 11 | 17 | 0.11243 | 0.11243 | 0.11243 | 0.52947 | 0.11243 | 0.52947
10 | 11 | 18 | 0.16579 | 0.16579 | 0.16579 | 0.54658 | 0.16579 | 0.54658
10 | 11 | 19 | 0.23843 | 0.23843 | 0.23843 | 0.56934 | 0.23843 | 0.56934
10 | 11 | 20 | 0.29661 | 0.29661 | 0.29661 | 0.63909 | 0.29661 | 0.63909
10 | 11 | 21 | 0.34054 | 0.34054 | 0.34054 | 0.77733 | 0.34054 | 0.77733
10 | 11 | 22 | 0.36274 | 0.36274 | 0.36274 | 0.80925 | 0.36274 | 0.80925
10 | 11 | 23 | 0.36848 | 0.36848 | 0.36848 | 0.84352 | 0.36848 | 0.84352
10 | 11 | 24 | 0.39839 | 0.39839 | 0.39839 | 0.81469 | 0.39839 | 0.81469
10 | 12 | 1 | 0.42142 | 0.42142 | 0.42142 | 0.81504 | 0.42142 | 0.81504
10 | 12 | 2 | 0.4279 | 0.4279 | 0.4279 | 0.77272 | 0.4279 | 0.77272
10 | 12 | 3 | 0.44001 | 0.44001 | 0.44001 | 0.75684 | 0.44001 | 0.75684
10 | 12 | 4 | 0.4201 | 0.4201 | 0.4201 | 0.75649 | 0.4201 | 0.75649
10 | 12 | 5 | 0.42945 | 0.42945 | 0.42945 | 0.79768 | 0.42945 | 0.79768
10 | 12 | 6 | 0.39873 | 0.39873 | 0.39873 | 0.77788 | 0.39873 | 0.77788
10 | 12 | 7 | 0.39114 | 0.39114 | 0.39114 | 0.77697 | 0.39114 | 0.77697
10 | 12 | 8 | 0.37392 | 0.37392 | 0.37392 | 0.7656 | 0.37392 | 0.7656
10 | 12 | 9 | 0.28783 | 0.28783 | 0.28783 | 0.75448 | 0.28783 | 0.75448
10 | 12 | 10 | 0.25634 | 0.25634 | 0.25634 | 0.7657 | 0.25634 | 0.7657
10 | 12 | 11 | 0.25577 | 0.25577 | 0.25577 | 0.77534 | 0.25577 | 0.77534
10 | 12 | 12 | 0.25618 | 0.25618 | 0.25618 | 0.76349 | 0.25618 | 0.76349
10 | 12 | 13 | 0.25919 | 0.25919 | 0.25919 | 0.71116 | 0.25919 | 0.71116
10 | 12 | 14 | 0.28223 | 0.28223 | 0.28223 | 0.65933 | 0.28223 | 0.65933
10 | 12 | 15 | 0.33519 | 0.33519 | 0.33519 | 0.5983 | 0.33519 | 0.5983
10 | 12 | 16 | 0.4058 | 0.4058 | 0.4058 | 0.57672 | 0.4058 | 0.57672
10 | 12 | 17 | 0.48694 | 0.48694 | 0.48694 | 0.50946 | 0.48694 | 0.50946
10 | 12 | 18 | 0.58047 | 0.58047 | 0.58047 | 0.35513 | 0.58047 | 0.35513
10 | 12 | 19 | 0.67986 | 0.67986 | 0.67986 | 0.30225 | 0.67986 | 0.30225
10 | 12 | 20 | 0.71523 | 0.71523 | 0.71523 | 0.38315 | 0.71523 | 0.38315
10 | 12 | 21 | 0.71482 | 0.71482 | 0.71482 | 0.43886 | 0.71482 | 0.43886
10 | 12 | 22 | 0.69938 | 0.69938 | 0.69938 | 0.54916 | 0.69938 | 0.54916
10 | 12 | 23 | 0.73274 | 0.73274 | 0.73274 | 0.5616 | 0.73274 | 0.5616
10 | 12 | 24 | 0.74601 | 0.74601 | 0.74601 | 0.55287 | 0.74601 | 0.55287
10 | 13 | 1 | 0.76265 | 0.76265 | 0.76265 | 0.46706 | 0.76265 | 0.46706
10 | 13 | 2 | 0.77827 | 0.77827 | 0.77827 | 0.50584 | 0.77827 | 0.50584
10 | 13 | 3 | 0.77387 | 0.77387 | 0.77387 | 0.6026 | 0.77387 | 0.6026
10 | 13 | 4 | 0.77304 | 0.77304 | 0.77304 | 0.6094 | 0.77304 | 0.6094
10 | 13 | 5 | 0.73185 | 0.73185 | 0.73185 | 0.5759 | 0.73185 | 0.5759
10 | 13 | 6 | 0.66398 | 0.66398 | 0.66398 | 0.55553 | 0.66398 | 0.55553
10 | 13 | 7 | 0.62288 | 0.62288 | 0.62288 | 0.56105 | 0.62288 | 0.56105
10 | 13 | 8 | 0.62008 | 0.62008 | 0.62008 | 0.53951 | 0.62008 | 0.53951
10 | 13 | 9 | 0.68552 | 0.68552 | 0.68552 | 0.38628 | 0.68552 | 0.38628
10 | 13 | 10 | 0.68334 | 0.68334 | 0.68334 | 0.38872 | 0.68334 | 0.38872
10 | 13 | 11 | 0.63099 | 0.63099 | 0.63099 | 0.47834 | 0.63099 | 0.47834
10 | 13 | 12 | 0.61225 | 0.61225 | 0.61225 | 0.66008 | 0.61225 | 0.66008
10 | 13 | 13 | 0.52544 | 0.52544 | 0.52544 | 0.82643 | 0.52544 | 0.82643
10 | 13 | 14 | 0.49522 | 0.49522 | 0.49522 | 0.87628 | 0.49522 | 0.87628
10 | 13 | 15 | 0.46302 | 0.46302 | 0.46302 | 0.9032 | 0.46302 | 0.9032
10 | 13 | 16 | 0.42847 | 0.42847 | 0.42847 | 0.85226 | 0.42847 | 0.85226
10 | 13 | 17 | 0.38502 | 0.38502 | 0.38502 | 0.7924 | 0.38502 | 0.7924
10 | 13 | 18 | 0.3041 | 0.3041 | 0.3041 | 0.62816 | 0.3041 | 0.62816
10 | 13 | 19 | 0.29995 | 0.29995 | 0.29995 | 0.47991 | 0.29995 | 0.47991
10 | 13 | 20 | 0.30224 | 0.30224 | 0.30224 | 0.42719 | 0.30224 | 0.42719
10 | 13 | 21 | 0.25829 | 0.25829 | 0.25829 | 0.2958 | 0.25829 | 0.2958
10 | 13 | 22 | 0.17993 | 0.17993 | 0.17993 | 0.13971 | 0.17993 | 0.13971
10 | 13 | 23 | 0.19427 | 0.19427 | 0.19427 | 0.099635 | 0.19427 | 0.099635
10 | 13 | 24 | 0.20001 | 0.20001 | 0.20001 | 0.15079 | 0.20001 | 0.15079
10 | 14 | 1 | 0.14607 | 0.14607 | 0.14607 | 0.25119 | 0.14607 | 0.25119
10 | 14 | 2 | 0.14639 | 0.14639 | 0.14639 | 0.32332 | 0.14639 | 0.32332
10 | 14 | 3 | 0.11078 | 0.11078 | 0.11078 | 0.35844 | 0.11078 | 0.35844
10 | 14 | 4 | 0.098058 | 0.098058 | 0.098058 | 0.37834 | 0.098058 | 0.37834
10 | 14 | 5 | 0.098434 | 0.098434 | 0.098434 | 0.41431 | 0.098434 | 0.41431
10 | 14 | 6 | 0.085342 | 0.085342 | 0.085342 | 0.43784 | 0.085342 | 0.43784
10 | 14 | 7 | 0.11105 | 0.11105 | 0.11105 | 0.47597 | 0.11105 | 0.47597
10 | 14 | 8 | 0.14514 | 0.14514 | 0.14514 | 0.48447 | 0.14514 | 0.48447
10 | 14 | 9 | 0.083891 | 0.083891 | 0.083891 | 0.34517 | 0.083891 | 0.34517
10 | 14 | 10 | 0.042623 | 0.042623 | 0.042623 | 0.22561 | 0.042623 | 0.22561
10 | 14 | 11 | 0.077724 | 0.077724 | 0.077724 | 0.30928 | 0.077724 | 0.30928
10 | 14 | 12 | 0.13154 | 0.13154 | 0.13154 | 0.59503 | 0.13154 | 0.59503
10 | 14 | 13 | 0.15642 | 0.15642 | 0.15642 | 0.79663 | 0.15642 | 0.79663
10 | 14 | 14 | 0.13923 | 0.13923 | 0.13923 | 0.87002 | 0.13923 | 0.87002
10 | 14 | 15 | 0.13145 | 0.13145 | 0.13145 | 0.85158 | 0.13145 | 0.85158
10 | 14 | 16 | 0.10798 | 0.10798 | 0.10798 | 0.81178 | 0.10798 | 0.81178
10 | 14 | 17 | 0.083391 | 0.083391 | 0.083391 | 0.71386 | 0.083391 | 0.71386
10 | 14 | 18 | 0.078414 | 0.078414 | 0.078414 | 0.66282 | 0.078414 | 0.66282
10 | 14 | 19 | 0.080637 | 0.080637 | 0.080637 | 0.6649 | 0.080637 | 0.6649
10 | 14 | 20 | 0.068437 | 0.068437 | 0.068437 | 0.63748 | 0.068437 | 0.63748
10 | 14 | 21 | 0.082173 | 0.082173 | 0.082173 | 0.50331 | 0.082173 | 0.50331
10 | 14 | 22 | 0.139 | 0.139 | 0.139 | 0.38782 | 0.139 | 0.38782
10 | 14 | 23 | 0.14859 | 0.14859 | 0.14859 | 0.28618 | 0.14859 | 0.28618
10 | 14 | 24 | 0.1709 | 0.1709 | 0.1709 | 0.34982 | 0.1709 | 0.34982
10 | 15 | 1 | 0.20918 | 0.20918 | 0.20918 | 0.44413 | 0.20918 | 0.44413
10 | 15 | 2 | 0.33176 | 0.33176 | 0.33176 | 0.46163 | 0.33176 | 0.46163
10 | 15 | 3 | 0.45751 | 0.45751 | 0.45751 | 0.47421 | 0.45751 | 0.47421
10 | 15 | 4 | 0.52553 | 0.52553 | 0.52553 | 0.47016 | 0.52553 | 0.47016
10 | 15 | 5 | 0.58104 | 0.58104 | 0.58104 | 0.45694 | 0.58104 | 0.45694
10 | 15 | 6 | 0.64162 | 0.64162 | 0.64162 | 0.42611 | 0.64162 | 0.42611
10 | 15 | 7 | 0.68854 | 0.68854 | 0.68854 | 0.36471 | 0.68854 | 0.36471
10 | 15 | 8 | 0.74061 | 0.74061 | 0.74061 | 0.34426 | 0.74061 | 0.34426
10 | 15 | 9 | 0.66346 | 0.66346 | 0.66346 | 0.27945 | 0.66346 | 0.27945
10 | 15 | 10 | 0.63711 | 0.63711 | 0.63711 | 0.24895 | 0.63711 | 0.24895
10 | 15 | 11 | 0.72531 | 0.72531 | 0.72531 | 0.30852 | 0.72531 | 0.30852
10 | 15 | 12 | 0.7469 | 0.7469 | 0.7469 | 0.4016 | 0.7469 | 0.4016
10 | 15 | 13 | 0.79248 | 0.79248 | 0.79248 | 0.44513 | 0.79248 | 0.44513
10 | 15 | 14 | 0.76035 | 0.76035 | 0.76035 | 0.46652 | 0.76035 | 0.46652
10 | 15 | 15 | 0.71666 | 0.71666 | 0.71666 | 0.49674 | 0.71666 | 0.49674
10 | 15 | 16 | 0.64484 | 0.64484 | 0.64484 | 0.53248 | 0.64484 | 0.53248
10 | 15 | 17 | 0.4372 | 0.4372 | 0.4372 | 0.51644 | 0.4372 | 0.51644
10 | 15 | 18 | 0.29226 | 0.29226 | 0.29226 | 0.38976 | 0.29226 | 0.38976
10 | 15 | 19 | 0.24926 | 0.24926 | 0.24926 | 0.3397 | 0.24926 | 0.3397
10 | 15 | 20 | 0.27326 | 0.27326 | 0.27326 | 0.41203 | 0.27326 | 0.41203
10 | 15 | 21 | 0.25886 | 0.25886 | 0.25886 | 0.46118 | 0.25886 | 0.46118
10 | 15 | 22 | 0.21357 | 0.21357 | 0.21357 | 0.46626 | 0.21357 | 0.46626
10 | 15 | 23 | 0.165 | 0.165 | 0.165 | 0.51401 | 0.165 | 0.51401
10 | 15 | 24 | 0.17329 | 0.17329 | 0.17329 | 0.58896 | 0.17329 | 0.58896
10 | 16 | 1 | 0.17025 | 0.17025 | 0.17025 | 0.6126 | 0.17025 | 0.6126
10 | 16 | 2 | 0.14548 | 0.14548 | 0.14548 | 0.60977 | 0.14548 | 0.60977
10 | 16 | 3 | 0.16412 | 0.16412 | 0.16412 | 0.58877 | 0.16412 | 0.58877
10 | 16 | 4 | 0.16642 | 0.16642 | 0.16642 | 0.48398 | 0.16642 | 0.48398
10 | 16 | 5 | 0.17914 | 0.17914 | 0.17914 | 0.38294 | 0.17914 | 0.38294
10 | 16 | 6 | 0.13519 | 0.13519 | 0.13519 | 0.31239 | 0.13519 | 0.31239
10 | 16 | 7 | 0.12579 | 0.12579 | 0.12579 | 0.27479 | 0.12579 | 0.27479
10 | 16 | 8 | 0.13926 | 0.13926 | 0.13926 | 0.26852 | 0.13926 | 0.26852
10 | 16 | 9 | 0.1103 | 0.1103 | 0.1103 | 0.24012 | 0.1103 | 0.24012
10 | 16 | 10 | 0.10457 | 0.10457 | 0.10457 | 0.19442 | 0.10457 | 0.19442
10 | 16 | 11 | 0.13019 | 0.13019 | 0.13019 | 0.36291 | 0.13019 | 0.36291
10 | 16 | 12 | 0.12376 | 0.12376 | 0.12376 | 0.54824 | 0.12376 | 0.54824
10 | 16 | 13 | 0.11086 | 0.11086 | 0.11086 | 0.69397 | 0.11086 | 0.69397
10 | 16 | 14 | 0.10329 | 0.10329 | 0.10329 | 0.77158 | 0.10329 | 0.77158
10 | 16 | 15 | 0.099988 | 0.099988 | 0.099988 | 0.80296 | 0.099988 | 0.80296
10 | 16 | 16 | 0.10543 | 0.10543 | 0.10543 | 0.78335 | 0.10543 | 0.78335
10 | 16 | 17 | 0.082119 | 0.082119 | 0.082119 | 0.76552 | 0.082119 | 0.76552
10 | 16 | 18 | 0.085793 | 0.085793 | 0.085793 | 0.73053 | 0.085793 | 0.73053
10 | 16 | 19 | 0.11644 | 0.11644 | 0.11644 | 0.60296 | 0.11644 | 0.60296
10 | 16 | 20 | 0.16543 | 0.16543 | 0.16543 | 0.54167 | 0.16543 | 0.54167
10 | 16 | 21 | 0.23182 | 0.23182 | 0.23182 | 0.53374 | 0.23182 | 0.53374
10 | 16 | 22 | 0.33405 | 0.33405 | 0.33405 | 0.51785 | 0.33405 | 0.51785
10 | 16 | 23 | 0.38576 | 0.38576 | 0.38576 | 0.50289 | 0.38576 | 0.50289
10 | 16 | 24 | 0.41062 | 0.41062 | 0.41062 | 0.54042 | 0.41062 | 0.54042
10 | 17 | 1 | 0.39894 | 0.39894 | 0.39894 | 0.61652 | 0.39894 | 0.61652
10 | 17 | 2 | 0.38806 | 0.38806 | 0.38806 | 0.6181 | 0.38806 | 0.6181
10 | 17 | 3 | 0.38204 | 0.38204 | 0.38204 | 0.66339 | 0.38204 | 0.66339
10 | 17 | 4 | 0.39511 | 0.39511 | 0.39511 | 0.70302 | 0.39511 | 0.70302
10 | 17 | 5 | 0.36359 | 0.36359 | 0.36359 | 0.69395 | 0.36359 | 0.69395
10 | 17 | 6 | 0.35675 | 0.35675 | 0.35675 | 0.69439 | 0.35675 | 0.69439
10 | 17 | 7 | 0.3459 | 0.3459 | 0.3459 | 0.73222 | 0.3459 | 0.73222
10 | 17 | 8 | 0.31841 | 0.31841 | 0.31841 | 0.71942 | 0.31841 | 0.71942
10 | 17 | 9 | 0.30196 | 0.30196 | 0.30196 | 0.72898 | 0.30196 | 0.72898
10 | 17 | 10 | 0.34714 | 0.34714 | 0.34714 | 0.79248 | 0.34714 | 0.79248
10 | 17 | 11 | 0.38828 | 0.38828 | 0.38828 | 0.84533 | 0.38828 | 0.84533
10 | 17 | 12 | 0.45681 | 0.45681 | 0.45681 | 0.85184 | 0.45681 | 0.85184
10 | 17 | 13 | 0.50461 | 0.50461 | 0.50461 | 0.85729 | 0.50461 | 0.85729
10 | 17 | 14 | 0.54514 | 0.54514 | 0.54514 | 0.86709 | 0.54514 | 0.86709
10 | 17 | 15 | 0.56935 | 0.56935 | 0.56935 | 0.88883 | 0.56935 | 0.88883
10 | 17 | 16 | 0.54687 | 0.54687 | 0.54687 | 0.89746 | 0.54687 | 0.89746
10 | 17 | 17 | 0.44128 | 0.44128 | 0.44128 | 0.84968 | 0.44128 | 0.84968
10 | 17 | 18 | 0.42695 | 0.42695 | 0.42695 | 0.81518 | 0.42695 | 0.81518
10 | 17 | 19 | 0.47194 | 0.47194 | 0.47194 | 0.82086 | 0.47194 | 0.82086
10 | 17 | 20 | 0.45728 | 0.45728 | 0.45728 | 0.83902 | 0.45728 | 0.83902
10 | 17 | 21 | 0.41801 | 0.41801 | 0.41801 | 0.84032 | 0.41801 | 0.84032
10 | 17 | 22 | 0.38647 | 0.38647 | 0.38647 | 0.84752 | 0.38647 | 0.84752
10 | 17 | 23 | 0.33325 | 0.33325 | 0.33325 | 0.8196 | 0.33325 | 0.8196
10 | 17 | 24 | 0.35243 | 0.35243 | 0.35243 | 0.78547 | 0.35243 | 0.78547
10 | 18 | 1 | 0.41143 | 0.41143 | 0.41143 | 0.77588 | 0.41143 | 0.77588
10 | 18 | 2 | 0.42758 | 0.42758 | 0.42758 | 0.74622 | 0.42758 | 0.74622
10 | 18 | 3 | 0.4741 | 0.4741 | 0.4741 | 0.73656 | 0.4741 | 0.73656
10 | 18 | 4 | 0.54879 | 0.54879 | 0.54879 | 0.73606 | 0.54879 | 0.73606
10 | 18 | 5 | 0.59743 | 0.59743 | 0.59743 | 0.72079 | 0.59743 | 0.72079
10 | 18 | 6 | 0.58307 | 0.58307 | 0.58307 | 0.71081 | 0.58307 | 0.71081
10 | 18 | 7 | 0.56585 | 0.56585 | 0.56585 | 0.72826 | 0.56585 | 0.72826
10 | 18 | 8 | 0.555 | 0.555 | 0.555 | 0.70903 | 0.555 | 0.70903
10 | 18 | 9 | 0.52736 | 0.52736 | 0.52736 | 0.6868 | 0.52736 | 0.6868
10 | 18 | 10 | 0.50969 | 0.50969 | 0.50969 | 0.76878 | 0.50969 | 0.76878
10 | 18 | 11 | 0.49438 | 0.49438 | 0.49438 | 0.79326 | 0.49438 | 0.79326
10 | 18 | 12 | 0.46865 | 0.46865 | 0.46865 | 0.77588 | 0.46865 | 0.77588
10 | 18 | 13 | 0.42862 | 0.42862 | 0.42862 | 0.78325 | 0.42862 | 0.78325
10 | 18 | 14 | 0.39036 | 0.39036 | 0.39036 | 0.81645 | 0.39036 | 0.81645
10 | 18 | 15 | 0.36455 | 0.36455 | 0.36455 | 0.84655 | 0.36455 | 0.84655
10 | 18 | 16 | 0.36922 | 0.36922 | 0.36922 | 0.84543 | 0.36922 | 0.84543
10 | 18 | 17 | 0.33498 | 0.33498 | 0.33498 | 0.83144 | 0.33498 | 0.83144
10 | 18 | 18 | 0.33469 | 0.33469 | 0.33469 | 0.85115 | 0.33469 | 0.85115
10 | 18 | 19 | 0.33792 | 0.33792 | 0.33792 | 0.80114 | 0.33792 | 0.80114
10 | 18 | 20 | 0.37437 | 0.37437 | 0.37437 | 0.82712 | 0.37437 | 0.82712
10 | 18 | 21 | 0.35078 | 0.35078 | 0.35078 | 0.8415 | 0.35078 | 0.8415
10 | 18 | 22 | 0.38745 | 0.38745 | 0.38745 | 0.89402 | 0.38745 | 0.89402
10 | 18 | 23 | 0.45997 | 0.45997 | 0.45997 | 0.90441 | 0.45997 | 0.90441
10 | 18 | 24 | 0.47274 | 0.47274 | 0.47274 | 0.89021 | 0.47274 | 0.89021
10 | 19 | 1 | 0.47392 | 0.47392 | 0.47392 | 0.86832 | 0.47392 | 0.86832
10 | 19 | 2 | 0.46464 | 0.46464 | 0.46464 | 0.80719 | 0.46464 | 0.80719
10 | 19 | 3 | 0.41409 | 0.41409 | 0.41409 | 0.76521 | 0.41409 | 0.76521
10 | 19 | 4 | 0.36711 | 0.36711 | 0.36711 | 0.73473 | 0.36711 | 0.73473
10 | 19 | 5 | 0.34971 | 0.34971 | 0.34971 | 0.71205 | 0.34971 | 0.71205
10 | 19 | 6 | 0.36524 | 0.36524 | 0.36524 | 0.69189 | 0.36524 | 0.69189
10 | 19 | 7 | 0.44756 | 0.44756 | 0.44756 | 0.68357 | 0.44756 | 0.68357
10 | 19 | 8 | 0.51262 | 0.51262 | 0.51262 | 0.65024 | 0.51262 | 0.65024
10 | 19 | 9 | 0.53092 | 0.53092 | 0.53092 | 0.51344 | 0.53092 | 0.51344
10 | 19 | 10 | 0.52388 | 0.52388 | 0.52388 | 0.36747 | 0.52388 | 0.36747
10 | 19 | 11 | 0.5151 | 0.5151 | 0.5151 | 0.37841 | 0.5151 | 0.37841
10 | 19 | 12 | 0.49273 | 0.49273 | 0.49273 | 0.52405 | 0.49273 | 0.52405
10 | 19 | 13 | 0.47017 | 0.47017 | 0.47017 | 0.55254 | 0.47017 | 0.55254
10 | 19 | 14 | 0.49142 | 0.49142 | 0.49142 | 0.60523 | 0.49142 | 0.60523
10 | 19 | 15 | 0.52039 | 0.52039 | 0.52039 | 0.68923 | 0.52039 | 0.68923
10 | 19 | 16 | 0.45897 | 0.45897 | 0.45897 | 0.72157 | 0.45897 | 0.72157
10 | 19 | 17 | 0.46871 | 0.46871 | 0.46871 | 0.72641 | 0.46871 | 0.72641
10 | 19 | 18 | 0.4743 | 0.4743 | 0.4743 | 0.61342 | 0.4743 | 0.61342
10 | 19 | 19 | 0.53619 | 0.53619 | 0.53619 | 0.55639 | 0.53619 | 0.55639
10 | 19 | 20 | 0.62009 | 0.62009 | 0.62009 | 0.61718 | 0.62009 | 0.61718
10 | 19 | 21 | 0.66851 | 0.66851 | 0.66851 | 0.65522 | 0.66851 | 0.65522
10 | 19 | 22 | 0.6274 | 0.6274 | 0.6274 | 0.65115 | 0.6274 | 0.65115
10 | 19 | 23 | 0.49323 | 0.49323 | 0.49323 | 0.64755 | 0.49323 | 0.64755
10 | 19 | 24 | 0.42411 | 0.42411 | 0.42411 | 0.62981 | 0.42411 | 0.62981
10 | 20 | 1 | 0.4815 | 0.4815 | 0.4815 | 0.58812 | 0.4815 | 0.58812
10 | 20 | 2 | 0.49788 | 0.49788 | 0.49788 | 0.54802 | 0.49788 | 0.54802
10 | 20 | 3 | 0.5426 | 0.5426 | 0.5426 | 0.56323 | 0.5426 | 0.56323
10 | 20 | 4 | 0.51734 | 0.51734 | 0.51734 | 0.56032 | 0.51734 | 0.56032
10 | 20 | 5 | 0.51807 | 0.51807 | 0.51807 | 0.54885 | 0.51807 | 0.54885
10 | 20 | 6 | 0.52501 | 0.52501 | 0.52501 | 0.54526 | 0.52501 | 0.54526
10 | 20 | 7 | 0.53408 | 0.53408 | 0.53408 | 0.57985 | 0.53408 | 0.57985
10 | 20 | 8 | 0.50914 | 0.50914 | 0.50914 | 0.55623 | 0.50914 | 0.55623
10 | 20 | 9 | 0.51643 | 0.51643 | 0.51643 | 0.44297 | 0.51643 | 0.44297
10 | 20 | 10 | 0.57432 | 0.57432 | 0.57432 | 0.32655 | 0.57432 | 0.32655
10 | 20 | 11 | 0.63605 | 0.63605 | 0.63605 | 0.38054 | 0.63605 | 0.38054
10 | 20 | 12 | 0.68843 | 0.68843 | 0.68843 | 0.43906 | 0.68843 | 0.43906
10 | 20 | 13 | 0.62157 | 0.62157 | 0.62157 | 0.48829 | 0.62157 | 0.48829
10 | 20 | 14 | 0.55456 | 0.55456 | 0.55456 | 0.49868 | 0.55456 | 0.49868
10 | 20 | 15 | 0.49695 | 0.49695 | 0.49695 | 0.45483 | 0.49695 | 0.45483
10 | 20 | 16 | 0.44687 | 0.44687 | 0.44687 | 0.42588 | 0.44687 | 0.42588
10 | 20 | 17 | 0.33544 | 0.33544 | 0.33544 | 0.39246 | 0.33544 | 0.39246
10 | 20 | 18 | 0.2472 | 0.2472 | 0.2472 | 0.27874 | 0.2472 | 0.27874
10 | 20 | 19 | 0.24451 | 0.24451 | 0.24451 | 0.28775 | 0.24451 | 0.28775
10 | 20 | 20 | 0.24531 | 0.24531 | 0.24531 | 0.38417 | 0.24531 | 0.38417
10 | 20 | 21 | 0.21364 | 0.21364 | 0.21364 | 0.48487 | 0.21364 | 0.48487
10 | 20 | 22 | 0.21656 | 0.21656 | 0.21656 | 0.56598 | 0.21656 | 0.56598
10 | 20 | 23 | 0.20289 | 0.20289 | 0.20289 | 0.62441 | 0.20289 | 0.62441
10 | 20 | 24 | 0.19362 | 0.19362 | 0.19362 | 0.63445 | 0.19362 | 0.63445
10 | 21 | 1 | 0.18109 | 0.18109 | 0.18109 | 0.61015 | 0.18109 | 0.61015
10 | 21 | 2 | 0.23481 | 0.23481 | 0.23481 | 0.61065 | 0.23481 | 0.61065
10 | 21 | 3 | 0.27035 | 0.27035 | 0.27035 | 0.6221 | 0.27035 | 0.6221
10 | 21 | 4 | 0.30131 | 0.30131 | 0.30131 | 0.63443 | 0.30131 | 0.63443
10 | 21 | 5 | 0.30054 | 0.30054 | 0.30054 | 0.6576 | 0.30054 | 0.6576
10 | 21 | 6 | 0.28051 | 0.28051 | 0.28051 | 0.65977 | 0.28051 | 0.65977
10 | 21 | 7 | 0.27029 | 0.27029 | 0.27029 | 0.69407 | 0.27029 | 0.69407
10 | 21 | 8 | 0.25876 | 0.25876 | 0.25876 | 0.70842 | 0.25876 | 0.70842
10 | 21 | 9 | 0.15717 | 0.15717 | 0.15717 | 0.67097 | 0.15717 | 0.67097
10 | 21 | 10 | 0.1026 | 0.1026 | 0.1026 | 0.58286 | 0.1026 | 0.58286
10 | 21 | 11 | 0.094807 | 0.094807 | 0.094807 | 0.53272 | 0.094807 | 0.53272
10 | 21 | 12 | 0.10255 | 0.10255 | 0.10255 | 0.56265 | 0.10255 | 0.56265
10 | 21 | 13 | 0.090288 | 0.090288 | 0.090288 | 0.65992 | 0.090288 | 0.65992
10 | 21 | 14 | 0.10336 | 0.10336 | 0.10336 | 0.76923 | 0.10336 | 0.76923
10 | 21 | 15 | 0.13998 | 0.13998 | 0.13998 | 0.82408 | 0.13998 | 0.82408
10 | 21 | 16 | 0.21737 | 0.21737 | 0.21737 | 0.85854 | 0.21737 | 0.85854
10 | 21 | 17 | 0.26019 | 0.26019 | 0.26019 | 0.83335 | 0.26019 | 0.83335
10 | 21 | 18 | 0.32485 | 0.32485 | 0.32485 | 0.77908 | 0.32485 | 0.77908
10 | 21 | 19 | 0.43049 | 0.43049 | 0.43049 | 0.82762 | 0.43049 | 0.82762
10 | 21 | 20 | 0.49267 | 0.49267 | 0.49267 | 0.84973 | 0.49267 | 0.84973
10 | 21 | 21 | 0.53223 | 0.53223 | 0.53223 | 0.87234 | 0.53223 | 0.87234
10 | 21 | 22 | 0.55735 | 0.55735 | 0.55735 | 0.89421 | 0.55735 | 0.89421
10 | 21 | 23 | 0.59691 | 0.59691 | 0.59691 | 0.90005 | 0.59691 | 0.90005
10 | 21 | 24 | 0.58819 | 0.58819 | 0.58819 | 0.89253 | 0.58819 | 0.89253
10 | 22 | 1 | 0.5352 | 0.5352 | 0.5352 | 0.88145 | 0.5352 | 0.88145
10 | 22 | 2 | 0.49471 | 0.49471 | 0.49471 | 0.83714 | 0.49471 | 0.83714
10 | 22 | 3 | 0.46999 | 0.46999 | 0.46999 | 0.8257 | 0.46999 | 0.8257
10 | 22 | 4 | 0.43475 | 0.43475 | 0.43475 | 0.81314 | 0.43475 | 0.81314
10 | 22 | 5 | 0.40006 | 0.40006 | 0.40006 | 0.8203 | 0.40006 | 0.8203
10 | 22 | 6 | 0.37786 | 0.37786 | 0.37786 | 0.83811 | 0.37786 | 0.83811
10 | 22 | 7 | 0.35143 | 0.35143 | 0.35143 | 0.83256 | 0.35143 | 0.83256
10 | 22 | 8 | 0.28125 | 0.28125 | 0.28125 | 0.82705 | 0.28125 | 0.82705
10 | 22 | 9 | 0.13241 | 0.13241 | 0.13241 | 0.78304 | 0.13241 | 0.78304
10 | 22 | 10 | 0.051242 | 0.051242 | 0.051242 | 0.7051 | 0.051242 | 0.7051
10 | 22 | 11 | 0.039353 | 0.039353 | 0.039353 | 0.66343 | 0.039353 | 0.66343
10 | 22 | 12 | 0.046001 | 0.046001 | 0.046001 | 0.62267 | 0.046001 | 0.62267
10 | 22 | 13 | 0.068147 | 0.068147 | 0.068147 | 0.61363 | 0.068147 | 0.61363
10 | 22 | 14 | 0.075191 | 0.075191 | 0.075191 | 0.67569 | 0.075191 | 0.67569
10 | 22 | 15 | 0.075658 | 0.075658 | 0.075658 | 0.75668 | 0.075658 | 0.75668
10 | 22 | 16 | 0.085515 | 0.085515 | 0.085515 | 0.79311 | 0.085515 | 0.79311
10 | 22 | 17 | 0.17457 | 0.17457 | 0.17457 | 0.78875 | 0.17457 | 0.78875
10 | 22 | 18 | 0.26851 | 0.26851 | 0.26851 | 0.72052 | 0.26851 | 0.72052
10 | 22 | 19 | 0.30698 | 0.30698 | 0.30698 | 0.74326 | 0.30698 | 0.74326
10 | 22 | 20 | 0.34682 | 0.34682 | 0.34682 | 0.81892 | 0.34682 | 0.81892
10 | 22 | 21 | 0.39312 | 0.39312 | 0.39312 | 0.85361 | 0.39312 | 0.85361
10 | 22 | 22 | 0.3774 | 0.3774 | 0.3774 | 0.858 | 0.3774 | 0.858
10 | 22 | 23 | 0.37095 | 0.37095 | 0.37095 | 0.82088 | 0.37095 | 0.82088
10 | 22 | 24 | 0.32418 | 0.32418 | 0.32418 | 0.79034 | 0.32418 | 0.79034
10 | 23 | 1 | 0.26565 | 0.26565 | 0.26565 | 0.73741 | 0.26565 | 0.73741
10 | 23 | 2 | 0.17246 | 0.17246 | 0.17246 | 0.68452 | 0.17246 | 0.68452
10 | 23 | 3 | 0.12646 | 0.12646 | 0.12646 | 0.68173 | 0.12646 | 0.68173
10 | 23 | 4 | 0.13291 | 0.13291 | 0.13291 | 0.69004 | 0.13291 | 0.69004
10 | 23 | 5 | 0.13531 | 0.13531 | 0.13531 | 0.69162 | 0.13531 | 0.69162
10 | 23 | 6 | 0.19245 | 0.19245 | 0.19245 | 0.70983 | 0.19245 | 0.70983
10 | 23 | 7 | 0.13464 | 0.13464 | 0.13464 | 0.68532 | 0.13464 | 0.68532
10 | 23 | 8 | 0.049027 | 0.049027 | 0.049027 | 0.73037 | 0.049027 | 0.73037
10 | 23 | 9 | 0.087036 | 0.087036 | 0.087036 | 0.71392 | 0.087036 | 0.71392
10 | 23 | 10 | 0.07708 | 0.07708 | 0.07708 | 0.72336 | 0.07708 | 0.72336
10 | 23 | 11 | 0.077877 | 0.077877 | 0.077877 | 0.72762 | 0.077877 | 0.72762
10 | 23 | 12 | 0.068933 | 0.068933 | 0.068933 | 0.75737 | 0.068933 | 0.75737
10 | 23 | 13 | 0.050614 | 0.050614 | 0.050614 | 0.78265 | 0.050614 | 0.78265
10 | 23 | 14 | 0.034069 | 0.034069 | 0.034069 | 0.79427 | 0.034069 | 0.79427
10 | 23 | 15 | 0.027708 | 0.027708 | 0.027708 | 0.79197 | 0.027708 | 0.79197
10 | 23 | 16 | 0.036654 | 0.036654 | 0.036654 | 0.79288 | 0.036654 | 0.79288
10 | 23 | 17 | 0.042791 | 0.042791 | 0.042791 | 0.79222 | 0.042791 | 0.79222
10 | 23 | 18 | 0.086661 | 0.086661 | 0.086661 | 0.76764 | 0.086661 | 0.76764
10 | 23 | 19 | 0.12799 | 0.12799 | 0.12799 | 0.78474 | 0.12799 | 0.78474
10 | 23 | 20 | 0.13993 | 0.13993 | 0.13993 | 0.79889 | 0.13993 | 0.79889
10 | 23 | 21 | 0.13773 | 0.13773 | 0.13773 | 0.81027 | 0.13773 | 0.81027
10 | 23 | 22 | 0.13481 | 0.13481 | 0.13481 | 0.83282 | 0.13481 | 0.83282
10 | 23 | 23 | 0.15023 | 0.15023 | 0.15023 | 0.82086 | 0.15023 | 0.82086
10 | 23 | 24 | 0.10084 | 0.10084 | 0.10084 | 0.78399 | 0.10084 | 0.78399
10 | 24 | 1 | 0.065838 | 0.065838 | 0.065838 | 0.71686 | 0.065838 | 0.71686
10 | 24 | 2 | 0.064237 | 0.064237 | 0.064237 | 0.66525 | 0.064237 | 0.66525
10 | 24 | 3 | 0.034642 | 0.034642 | 0.034642 | 0.6088 | 0.034642 | 0.6088
10 | 24 | 4 | 0.018492 | 0.018492 | 0.018492 | 0.57039 | 0.018492 | 0.57039
10 | 24 | 5 | 0.018571 | 0.018571 | 0.018571 | 0.57215 | 0.018571 | 0.57215
10 | 24 | 6 | 0.023655 | 0.023655 | 0.023655 | 0.63244 | 0.023655 | 0.63244
10 | 24 | 7 | 0.028955 | 0.028955 | 0.028955 | 0.66796 | 0.028955 | 0.66796
10 | 24 | 8 | 0.033562 | 0.033562 | 0.033562 | 0.7408 | 0.033562 | 0.7408
10 | 24 | 9 | 0.023225 | 0.023225 | 0.023225 | 0.6977 | 0.023225 | 0.6977
10 | 24 | 10 | 0.011932 | 0.011932 | 0.011932 | 0.63889 | 0.011932 | 0.63889
10 | 24 | 11 | 0.013814 | 0.013814 | 0.013814 | 0.62829 | 0.013814 | 0.62829
10 | 24 | 12 | 0.0091169 | 0.0091169 | 0.0091169 | 0.61518 | 0.0091169 | 0.61518
10 | 24 | 13 | 0.0065036 | 0.0065036 | 0.0065036 | 0.65007 | 0.0065036 | 0.65007
10 | 24 | 14 | 0.0078653 | 0.0078653 | 0.0078653 | 0.67126 | 0.0078653 | 0.67126
10 | 24 | 15 | 0.0039574 | 0.0039574 | 0.0039574 | 0.724 | 0.0039574 | 0.724
10 | 24 | 16 | 0.010538 | 0.010538 | 0.010538 | 0.7592 | 0.010538 | 0.7592
10 | 24 | 17 | 0.018618 | 0.018618 | 0.018618 | 0.77046 | 0.018618 | 0.77046
10 | 24 | 18 | 0.033185 | 0.033185 | 0.033185 | 0.72654 | 0.033185 | 0.72654
10 | 24 | 19 | 0.031542 | 0.031542 | 0.031542 | 0.74372 | 0.031542 | 0.74372
10 | 24 | 20 | 0.037803 | 0.037803 | 0.037803 | 0.76621 | 0.037803 | 0.76621
10 | 24 | 21 | 0.067635 | 0.067635 | 0.067635 | 0.79379 | 0.067635 | 0.79379
10 | 24 | 22 | 0.10227 | 0.10227 | 0.10227 | 0.81254 | 0.10227 | 0.81254
10 | 24 | 23 | 0.14362 | 0.14362 | 0.14362 | 0.77181 | 0.14362 | 0.77181
10 | 24 | 24 | 0.12885 | 0.12885 | 0.12885 | 0.78427 | 0.12885 | 0.78427
10 | 25 | 1 | 0.132 | 0.132 | 0.132 | 0.75253 | 0.132 | 0.75253
10 | 25 | 2 | 0.12318 | 0.12318 | 0.12318 | 0.72231 | 0.12318 | 0.72231
10 | 25 | 3 | 0.12975 | 0.12975 | 0.12975 | 0.69959 | 0.12975 | 0.69959
10 | 25 | 4 | 0.12166 | 0.12166 | 0.12166 | 0.633 | 0.12166 | 0.633
10 | 25 | 5 | 0.13715 | 0.13715 | 0.13715 | 0.55755 | 0.13715 | 0.55755
10 | 25 | 6 | 0.13801 | 0.13801 | 0.13801 | 0.5053 | 0.13801 | 0.5053
10 | 25 | 7 | 0.13735 | 0.13735 | 0.13735 | 0.43032 | 0.13735 | 0.43032
10 | 25 | 8 | 0.14548 | 0.14548 | 0.14548 | 0.35673 | 0.14548 | 0.35673
10 | 25 | 9 | 0.11194 | 0.11194 | 0.11194 | 0.2702 | 0.11194 | 0.2702
10 | 25 | 10 | 0.082689 | 0.082689 | 0.082689 | 0.23885 | 0.082689 | 0.23885
10 | 25 | 11 | 0.080671 | 0.080671 | 0.080671 | 0.29248 | 0.080671 | 0.29248
10 | 25 | 12 | 0.085198 | 0.085198 | 0.085198 | 0.32511 | 0.085198 | 0.32511
10 | 25 | 13 | 0.097198 | 0.097198 | 0.097198 | 0.37623 | 0.097198 | 0.37623
10 | 25 | 14 | 0.13487 | 0.13487 | 0.13487 | 0.4606 | 0.13487 | 0.4606
10 | 25 | 15 | 0.17146 | 0.17146 | 0.17146 | 0.49373 | 0.17146 | 0.49373
10 | 25 | 16 | 0.21689 | 0.21689 | 0.21689 | 0.52831 | 0.21689 | 0.52831
10 | 25 | 17 | 0.30616 | 0.30616 | 0.30616 | 0.51585 | 0.30616 | 0.51585
10 | 25 | 18 | 0.45747 | 0.45747 | 0.45747 | 0.58321 | 0.45747 | 0.58321
10 | 25 | 19 | 0.57866 | 0.57866 | 0.57866 | 0.56257 | 0.57866 | 0.56257
10 | 25 | 20 | 0.67522 | 0.67522 | 0.67522 | 0.51771 | 0.67522 | 0.51771
10 | 25 | 21 | 0.66673 | 0.66673 | 0.66673 | 0.53912 | 0.66673 | 0.53912
10 | 25 | 22 | 0.63086 | 0.63086 | 0.63086 | 0.60548 | 0.63086 | 0.60548
10 | 25 | 23 | 0.62789 | 0.62789 | 0.62789 | 0.69972 | 0.62789 | 0.69972
10 | 25 | 24 | 0.605 | 0.605 | 0.605 | 0.73889 | 0.605 | 0.73889
10 | 26 | 1 | 0.6715 | 0.6715 | 0.6715 | 0.82261 | 0.6715 | 0.82261
10 | 26 | 2 | 0.61245 | 0.61245 | 0.61245 | 0.80615 | 0.61245 | 0.80615
10 | 26 | 3 | 0.48143 | 0.48143 | 0.48143 | 0.78628 | 0.48143 | 0.78628
10 | 26 | 4 | 0.45737 | 0.45737 | 0.45737 | 0.74252 | 0.45737 | 0.74252
10 | 26 | 5 | 0.45346 | 0.45346 | 0.45346 | 0.67608 | 0.45346 | 0.67608
10 | 26 | 6 | 0.46348 | 0.46348 | 0.46348 | 0.67395 | 0.46348 | 0.67395
10 | 26 | 7 | 0.43194 | 0.43194 | 0.43194 | 0.71709 | 0.43194 | 0.71709
10 | 26 | 8 | 0.36698 | 0.36698 | 0.36698 | 0.73648 | 0.36698 | 0.73648
10 | 26 | 9 | 0.32664 | 0.32664 | 0.32664 | 0.71294 | 0.32664 | 0.71294
10 | 26 | 10 | 0.29554 | 0.29554 | 0.29554 | 0.71391 | 0.29554 | 0.71391
10 | 26 | 11 | 0.22025 | 0.22025 | 0.22025 | 0.73125 | 0.22025 | 0.73125
10 | 26 | 12 | 0.20524 | 0.20524 | 0.20524 | 0.71606 | 0.20524 | 0.71606
10 | 26 | 13 | 0.27321 | 0.27321 | 0.27321 | 0.6765 | 0.27321 | 0.6765
10 | 26 | 14 | 0.39124 | 0.39124 | 0.39124 | 0.63124 | 0.39124 | 0.63124
10 | 26 | 15 | 0.43347 | 0.43347 | 0.43347 | 0.56725 | 0.43347 | 0.56725
10 | 26 | 16 | 0.44809 | 0.44809 | 0.44809 | 0.48389 | 0.44809 | 0.48389
10 | 26 | 17 | 0.4155 | 0.4155 | 0.4155 | 0.42981 | 0.4155 | 0.42981
10 | 26 | 18 | 0.43005 | 0.43005 | 0.43005 | 0.36013 | 0.43005 | 0.36013
10 | 26 | 19 | 0.48264 | 0.48264 | 0.48264 | 0.3318 | 0.48264 | 0.3318
10 | 26 | 20 | 0.55848 | 0.55848 | 0.55848 | 0.2835 | 0.55848 | 0.2835
10 | 26 | 21 | 0.53795 | 0.53795 | 0.53795 | 0.2294 | 0.53795 | 0.2294
10 | 26 | 22 | 0.58196 | 0.58196 | 0.58196 | 0.20937 | 0.58196 | 0.20937
10 | 26 | 23 | 0.67569 | 0.67569 | 0.67569 | 0.19654 | 0.67569 | 0.19654
10 | 26 | 24 | 0.70798 | 0.70798 | 0.70798 | 0.18777 | 0.70798 | 0.18777
10 | 27 | 1 | 0.74639 | 0.74639 | 0.74639 | 0.16984 | 0.74639 | 0.16984
10 | 27 | 2 | 0.75017 | 0.75017 | 0.75017 | 0.14389 | 0.75017 | 0.14389
10 | 27 | 3 | 0.7851 | 0.7851 | 0.7851 | 0.15554 | 0.7851 | 0.15554
10 | 27 | 4 | 0.7998 | 0.7998 | 0.7998 | 0.17144 | 0.7998 | 0.17144
10 | 27 | 5 | 0.74703 | 0.74703 | 0.74703 | 0.19726 | 0.74703 | 0.19726
10 | 27 | 6 | 0.65775 | 0.65775 | 0.65775 | 0.20117 | 0.65775 | 0.20117
10 | 27 | 7 | 0.58072 | 0.58072 | 0.58072 | 0.19523 | 0.58072 | 0.19523
10 | 27 | 8 | 0.5377 | 0.5377 | 0.5377 | 0.22073 | 0.5377 | 0.22073
10 | 27 | 9 | 0.47504 | 0.47504 | 0.47504 | 0.24486 | 0.47504 | 0.24486
10 | 27 | 10 | 0.3907 | 0.3907 | 0.3907 | 0.19845 | 0.3907 | 0.19845
10 | 27 | 11 | 0.31536 | 0.31536 | 0.31536 | 0.23236 | 0.31536 | 0.23236
10 | 27 | 12 | 0.29322 | 0.29322 | 0.29322 | 0.24585 | 0.29322 | 0.24585
10 | 27 | 13 | 0.26207 | 0.26207 | 0.26207 | 0.21135 | 0.26207 | 0.21135
10 | 27 | 14 | 0.24662 | 0.24662 | 0.24662 | 0.19771 | 0.24662 | 0.19771
10 | 27 | 15 | 0.23859 | 0.23859 | 0.23859 | 0.21723 | 0.23859 | 0.21723
10 | 27 | 16 | 0.22115 | 0.22115 | 0.22115 | 0.245 | 0.22115 | 0.245
10 | 27 | 17 | 0.20722 | 0.20722 | 0.20722 | 0.25913 | 0.20722 | 0.25913
10 | 27 | 18 | 0.21045 | 0.21045 | 0.21045 | 0.25712 | 0.21045 | 0.25712
10 | 27 | 19 | 0.28492 | 0.28492 | 0.28492 | 0.37149 | 0.28492 | 0.37149
10 | 27 | 20 | 0.31039 | 0.31039 | 0.31039 | 0.42735 | 0.31039 | 0.42735
10 | 27 | 21 | 0.33125 | 0.33125 | 0.33125 | 0.56115 | 0.33125 | 0.56115
10 | 27 | 22 | 0.33952 | 0.33952 | 0.33952 | 0.61014 | 0.33952 | 0.61014
10 | 27 | 23 | 0.36828 | 0.36828 | 0.36828 | 0.68267 | 0.36828 | 0.68267
10 | 27 | 24 | 0.44632 | 0.44632 | 0.44632 | 0.68351 | 0.44632 | 0.68351
10 | 28 | 1 | 0.4987 | 0.4987 | 0.4987 | 0.59261 | 0.4987 | 0.59261
10 | 28 | 2 | 0.5246 | 0.5246 | 0.5246 | 0.50708 | 0.5246 | 0.50708
10 | 28 | 3 | 0.55395 | 0.55395 | 0.55395 | 0.46266 | 0.55395 | 0.46266
10 | 28 | 4 | 0.52167 | 0.52167 | 0.52167 | 0.43238 | 0.52167 | 0.43238
10 | 28 | 5 | 0.52673 | 0.52673 | 0.52673 | 0.40499 | 0.52673 | 0.40499
10 | 28 | 6 | 0.49195 | 0.49195 | 0.49195 | 0.3249 | 0.49195 | 0.3249
10 | 28 | 7 | 0.44566 | 0.44566 | 0.44566 | 0.28245 | 0.44566 | 0.28245
10 | 28 | 8 | 0.44503 | 0.44503 | 0.44503 | 0.26113 | 0.44503 | 0.26113
10 | 28 | 9 | 0.33672 | 0.33672 | 0.33672 | 0.20721 | 0.33672 | 0.20721
10 | 28 | 10 | 0.27522 | 0.27522 | 0.27522 | 0.10678 | 0.27522 | 0.10678
10 | 28 | 11 | 0.2151 | 0.2151 | 0.2151 | 0.051692 | 0.2151 | 0.051692
10 | 28 | 12 | 0.10198 | 0.10198 | 0.10198 | 0.025144 | 0.10198 | 0.025144
10 | 28 | 13 | 0.064579 | 0.064579 | 0.064579 | 0.028363 | 0.064579 | 0.028363
10 | 28 | 14 | 0.044395 | 0.044395 | 0.044395 | 0.05044 | 0.044395 | 0.05044
10 | 28 | 15 | 0.053913 | 0.053913 | 0.053913 | 0.05883 | 0.053913 | 0.05883
10 | 28 | 16 | 0.040413 | 0.040413 | 0.040413 | 0.064929 | 0.040413 | 0.064929
10 | 28 | 17 | 0.044461 | 0.044461 | 0.044461 | 0.060008 | 0.044461 | 0.060008
10 | 28 | 18 | 0.073131 | 0.073131 | 0.073131 | 0.062517 | 0.073131 | 0.062517
10 | 28 | 19 | 0.12103 | 0.12103 | 0.12103 | 0.093973 | 0.12103 | 0.093973
10 | 28 | 20 | 0.12337 | 0.12337 | 0.12337 | 0.11051 | 0.12337 | 0.11051
10 | 28 | 21 | 0.15221 | 0.15221 | 0.15221 | 0.13525 | 0.15221 | 0.13525
10 | 28 | 22 | 0.2079 | 0.2079 | 0.2079 | 0.16815 | 0.2079 | 0.16815
10 | 28 | 23 | 0.25273 | 0.25273 | 0.25273 | 0.20207 | 0.25273 | 0.20207
10 | 28 | 24 | 0.21986 | 0.21986 | 0.21986 | 0.20599 | 0.21986 | 0.20599
10 | 29 | 1 | 0.22105 | 0.22105 | 0.22105 | 0.20136 | 0.22105 | 0.20136
10 | 29 | 2 | 0.18698 | 0.18698 | 0.18698 | 0.19648 | 0.18698 | 0.19648
10 | 29 | 3 | 0.1879 | 0.1879 | 0.1879 | 0.16781 | 0.1879 | 0.16781
10 | 29 | 4 | 0.15844 | 0.15844 | 0.15844 | 0.15024 | 0.15844 | 0.15024
10 | 29 | 5 | 0.16059 | 0.16059 | 0.16059 | 0.13886 | 0.16059 | 0.13886
10 | 29 | 6 | 0.14468 | 0.14468 | 0.14468 | 0.11159 | 0.14468 | 0.11159
10 | 29 | 7 | 0.10536 | 0.10536 | 0.10536 | 0.072504 | 0.10536 | 0.072504
10 | 29 | 8 | 0.14098 | 0.14098 | 0.14098 | 0.053372 | 0.14098 | 0.053372
10 | 29 | 9 | 0.11815 | 0.11815 | 0.11815 | 0.053558 | 0.11815 | 0.053558
10 | 29 | 10 | 0.032081 | 0.032081 | 0.032081 | 0.03402 | 0.032081 | 0.03402
10 | 29 | 11 | 0.019987 | 0.019987 | 0.019987 | 0.01866 | 0.019987 | 0.01866
10 | 29 | 12 | 0.021988 | 0.021988 | 0.021988 | 0.015205 | 0.021988 | 0.015205
10 | 29 | 13 | 0.02268 | 0.02268 | 0.02268 | 0.019355 | 0.02268 | 0.019355
10 | 29 | 14 | 0.02246 | 0.02246 | 0.02246 | 0.037756 | 0.02246 | 0.037756
10 | 29 | 15 | 0.029826 | 0.029826 | 0.029826 | 0.043316 | 0.029826 | 0.043316
10 | 29 | 16 | 0.043938 | 0.043938 | 0.043938 | 0.035027 | 0.043938 | 0.035027
10 | 29 | 17 | 0.051318 | 0.051318 | 0.051318 | 0.038605 | 0.051318 | 0.038605
10 | 29 | 18 | 0.083063 | 0.083063 | 0.083063 | 0.073185 | 0.083063 | 0.073185
10 | 29 | 19 | 0.13811 | 0.13811 | 0.13811 | 0.12665 | 0.13811 | 0.12665
10 | 29 | 20 | 0.15839 | 0.15839 | 0.15839 | 0.18728 | 0.15839 | 0.18728
10 | 29 | 21 | 0.19601 | 0.19601 | 0.19601 | 0.24334 | 0.19601 | 0.24334
10 | 29 | 22 | 0.20373 | 0.20373 | 0.20373 | 0.30745 | 0.20373 | 0.30745
10 | 29 | 23 | 0.2285 | 0.2285 | 0.2285 | 0.32646 | 0.2285 | 0.32646
10 | 29 | 24 | 0.25733 | 0.25733 | 0.25733 | 0.32706 | 0.25733 | 0.32706
10 | 30 | 1 | 0.24224 | 0.24224 | 0.24224 | 0.3043 | 0.24224 | 0.3043
10 | 30 | 2 | 0.24269 | 0.24269 | 0.24269 | 0.23098 | 0.24269 | 0.23098
10 | 30 | 3 | 0.24748 | 0.24748 | 0.24748 | 0.16862 | 0.24748 | 0.16862
10 | 30 | 4 | 0.23969 | 0.23969 | 0.23969 | 0.13905 | 0.23969 | 0.13905
10 | 30 | 5 | 0.27557 | 0.27557 | 0.27557 | 0.15534 | 0.27557 | 0.15534
10 | 30 | 6 | 0.31287 | 0.31287 | 0.31287 | 0.17416 | 0.31287 | 0.17416
10 | 30 | 7 | 0.33481 | 0.33481 | 0.33481 | 0.17582 | 0.33481 | 0.17582
10 | 30 | 8 | 0.35188 | 0.35188 | 0.35188 | 0.18603 | 0.35188 | 0.18603
10 | 30 | 9 | 0.28555 | 0.28555 | 0.28555 | 0.17016 | 0.28555 | 0.17016
10 | 30 | 10 | 0.23523 | 0.23523 | 0.23523 | 0.13092 | 0.23523 | 0.13092
10 | 30 | 11 | 0.21949 | 0.21949 | 0.21949 | 0.064736 | 0.21949 | 0.064736
10 | 30 | 12 | 0.19211 | 0.19211 | 0.19211 | 0.051734 | 0.19211 | 0.051734
10 | 30 | 13 | 0.15809 | 0.15809 | 0.15809 | 0.04774 | 0.15809 | 0.04774
10 | 30 | 14 | 0.13972 | 0.13972 | 0.13972 | 0.067659 | 0.13972 | 0.067659
10 | 30 | 15 | 0.12676 | 0.12676 | 0.12676 | 0.091298 | 0.12676 | 0.091298
10 | 30 | 16 | 0.11913 | 0.11913 | 0.11913 | 0.10273 | 0.11913 | 0.10273
10 | 30 | 17 | 0.16442 | 0.16442 | 0.16442 | 0.11072 | 0.16442 | 0.11072
10 | 30 | 18 | 0.27661 | 0.27661 | 0.27661 | 0.11622 | 0.27661 | 0.11622
10 | 30 | 19 | 0.33754 | 0.33754 | 0.33754 | 0.11821 | 0.33754 | 0.11821
10 | 30 | 20 | 0.355 | 0.355 | 0.355 | 0.11478 | 0.355 | 0.11478
10 | 30 | 21 | 0.41462 | 0.41462 | 0.41462 | 0.11563 | 0.41462 | 0.11563
10 | 30 | 22 | 0.43369 | 0.43369 | 0.43369 | 0.11222 | 0.43369 | 0.11222
10 | 30 | 23 | 0.41749 | 0.41749 | 0.41749 | 0.086693 | 0.41749 | 0.086693
10 | 30 | 24 | 0.38959 | 0.38959 | 0.38959 | 0.087109 | 0.38959 | 0.087109
10 | 31 | 1 | 0.31581 | 0.31581 | 0.31581 | 0.088326 | 0.31581 | 0.088326
10 | 31 | 2 | 0.25337 | 0.25337 | 0.25337 | 0.093838 | 0.25337 | 0.093838
10 | 31 | 3 | 0.21675 | 0.21675 | 0.21675 | 0.086845 | 0.21675 | 0.086845
10 | 31 | 4 | 0.24603 | 0.24603 | 0.24603 | 0.087583 | 0.24603 | 0.087583
10 | 31 | 5 | 0.27622 | 0.27622 | 0.27622 | 0.084557 | 0.27622 | 0.084557
10 | 31 | 6 | 0.31092 | 0.31092 | 0.31092 | 0.066865 | 0.31092 | 0.066865
10 | 31 | 7 | 0.29218 | 0.29218 | 0.29218 | 0.084438 | 0.29218 | 0.084438
10 | 31 | 8 | 0.22735 | 0.22735 | 0.22735 | 0.096804 | 0.22735 | 0.096804
10 | 31 | 9 | 0.25392 | 0.25392 | 0.25392 | 0.1184 | 0.25392 | 0.1184
10 | 31 | 10 | 0.2521 | 0.2521 | 0.2521 | 0.12193 | 0.2521 | 0.12193
10 | 31 | 11 | 0.21723 | 0.21723 | 0.21723 | 0.13675 | 0.21723 | 0.13675
10 | 31 | 12 | 0.12774 | 0.12774 | 0.12774 | 0.15532 | 0.12774 | 0.15532
10 | 31 | 13 | 0.1072 | 0.1072 | 0.1072 | 0.18299 | 0.1072 | 0.18299
10 | 31 | 14 | 0.088961 | 0.088961 | 0.088961 | 0.19854 | 0.088961 | 0.19854
10 | 31 | 15 | 0.086807 | 0.086807 | 0.086807 | 0.19125 | 0.086807 | 0.19125
10 | 31 | 16 | 0.11587 | 0.11587 | 0.11587 | 0.17395 | 0.11587 | 0.17395
10 | 31 | 17 | 0.12327 | 0.12327 | 0.12327 | 0.13374 | 0.12327 | 0.13374
10 | 31 | 18 | 0.10595 | 0.10595 | 0.10595 | 0.11164 | 0.10595 | 0.11164
10 | 31 | 19 | 0.12331 | 0.12331 | 0.12331 | 0.13212 | 0.12331 | 0.13212
10 | 31 | 20 | 0.12008 | 0.12008 | 0.12008 | 0.13869 | 0.12008 | 0.13869
10 | 31 | 21 | 0.12188 | 0.12188 | 0.12188 | 0.15981 | 0.12188 | 0.15981
10 | 31 | 22 | 0.1157 | 0.1157 | 0.1157 | 0.19639 | 0.1157 | 0.19639
10 | 31 | 23 | 0.18312 | 0.18312 | 0.18312 | 0.22823 | 0.18312 | 0.22823
10 | 31 | 24 | 0.20066 | 0.20066 | 0.20066 | 0.25536 | 0.20066 | 0.25536
11 | 1 | 1 | 0.21944 | 0.21944 | 0.21944 | 0.25099 | 0.21944 | 0.25099
11 | 1 | 2 | 0.22301 | 0.22301 | 0.22301 | 0.20887 | 0.22301 | 0.20887
11 | 1 | 3 | 0.20308 | 0.20308 | 0.20308 | 0.20326 | 0.20308 | 0.20326
11 | 1 | 4 | 0.12786 | 0.12786 | 0.12786 | 0.19151 | 0.12786 | 0.19151
11 | 1 | 5 | 0.10684 | 0.10684 | 0.10684 | 0.16934 | 0.10684 | 0.16934
11 | 1 | 6 | 0.13882 | 0.13882 | 0.13882 | 0.14732 | 0.13882 | 0.14732
11 | 1 | 7 | 0.14587 | 0.14587 | 0.14587 | 0.11854 | 0.14587 | 0.11854
11 | 1 | 8 | 0.13873 | 0.13873 | 0.13873 | 0.10033 | 0.13873 | 0.10033
11 | 1 | 9 | 0.14678 | 0.14678 | 0.14678 | 0.093361 | 0.14678 | 0.093361
11 | 1 | 10 | 0.16861 | 0.16861 | 0.16861 | 0.069553 | 0.16861 | 0.069553
11 | 1 | 11 | 0.18243 | 0.18243 | 0.18243 | 0.060646 | 0.18243 | 0.060646
11 | 1 | 12 | 0.2177 | 0.2177 | 0.2177 | 0.059633 | 0.2177 | 0.059633
11 | 1 | 13 | 0.23084 | 0.23084 | 0.23084 | 0.064877 | 0.23084 | 0.064877
11 | 1 | 14 | 0.22851 | 0.22851 | 0.22851 | 0.073836 | 0.22851 | 0.073836
11 | 1 | 15 | 0.19003 | 0.19003 | 0.19003 | 0.081331 | 0.19003 | 0.081331
11 | 1 | 16 | 0.21242 | 0.21242 | 0.21242 | 0.083358 | 0.21242 | 0.083358
11 | 1 | 17 | 0.22703 | 0.22703 | 0.22703 | 0.079512 | 0.22703 | 0.079512
11 | 1 | 18 | 0.2531 | 0.2531 | 0.2531 | 0.084441 | 0.2531 | 0.084441
11 | 1 | 19 | 0.31292 | 0.31292 | 0.31292 | 0.11173 | 0.31292 | 0.11173
11 | 1 | 20 | 0.34683 | 0.34683 | 0.34683 | 0.13356 | 0.34683 | 0.13356
11 | 1 | 21 | 0.37041 | 0.37041 | 0.37041 | 0.13871 | 0.37041 | 0.13871
11 | 1 | 22 | 0.40778 | 0.40778 | 0.40778 | 0.16181 | 0.40778 | 0.16181
11 | 1 | 23 | 0.39164 | 0.39164 | 0.39164 | 0.22643 | 0.39164 | 0.22643
11 | 1 | 24 | 0.35836 | 0.35836 | 0.35836 | 0.27084 | 0.35836 | 0.27084
11 | 2 | 1 | 0.37432 | 0.37432 | 0.37432 | 0.27495 | 0.37432 | 0.27495
11 | 2 | 2 | 0.3611 | 0.3611 | 0.3611 | 0.25615 | 0.3611 | 0.25615
11 | 2 | 3 | 0.35562 | 0.35562 | 0.35562 | 0.24487 | 0.35562 | 0.24487
11 | 2 | 4 | 0.28844 | 0.28844 | 0.28844 | 0.24791 | 0.28844 | 0.24791
11 | 2 | 5 | 0.21741 | 0.21741 | 0.21741 | 0.22996 | 0.21741 | 0.22996
11 | 2 | 6 | 0.2011 | 0.2011 | 0.2011 | 0.22699 | 0.2011 | 0.22699
11 | 2 | 7 | 0.18725 | 0.18725 | 0.18725 | 0.19563 | 0.18725 | 0.19563
11 | 2 | 8 | 0.13537 | 0.13537 | 0.13537 | 0.19417 | 0.13537 | 0.19417
11 | 2 | 9 | 0.067931 | 0.067931 | 0.067931 | 0.22282 | 0.067931 | 0.22282
11 | 2 | 10 | 0.02646 | 0.02646 | 0.02646 | 0.1809 | 0.02646 | 0.1809
11 | 2 | 11 | 0.0065381 | 0.0065381 | 0.0065381 | 0.1091 | 0.0065381 | 0.1091
11 | 2 | 12 | 0.0046751 | 0.0046751 | 0.0046751 | 0.11732 | 0.0046751 | 0.11732
11 | 2 | 13 | 0.0022727 | 0.0022727 | 0.0022727 | 0.15609 | 0.0022727 | 0.15609
11 | 2 | 14 | 0.0031239 | 0.0031239 | 0.0031239 | 0.1696 | 0.0031239 | 0.1696
11 | 2 | 15 | 0.0055711 | 0.0055711 | 0.0055711 | 0.16723 | 0.0055711 | 0.16723
11 | 2 | 16 | 0.013308 | 0.013308 | 0.013308 | 0.1572 | 0.013308 | 0.1572
11 | 2 | 17 | 0.013849 | 0.013849 | 0.013849 | 0.15535 | 0.013849 | 0.15535
11 | 2 | 18 | 0.01986 | 0.01986 | 0.01986 | 0.17661 | 0.01986 | 0.17661
11 | 2 | 19 | 0.019554 | 0.019554 | 0.019554 | 0.26468 | 0.019554 | 0.26468
11 | 2 | 20 | 0.017722 | 0.017722 | 0.017722 | 0.39531 | 0.017722 | 0.39531
11 | 2 | 21 | 0.02159 | 0.02159 | 0.02159 | 0.53088 | 0.02159 | 0.53088
11 | 2 | 22 | 0.047551 | 0.047551 | 0.047551 | 0.62016 | 0.047551 | 0.62016
11 | 2 | 23 | 0.099834 | 0.099834 | 0.099834 | 0.62416 | 0.099834 | 0.62416
11 | 2 | 24 | 0.14378 | 0.14378 | 0.14378 | 0.61656 | 0.14378 | 0.61656
11 | 3 | 1 | 0.1424 | 0.1424 | 0.1424 | 0.59682 | 0.1424 | 0.59682
11 | 3 | 2 | 0.17062 | 0.17062 | 0.17062 | 0.58596 | 0.17062 | 0.58596
11 | 3 | 3 | 0.17776 | 0.17776 | 0.17776 | 0.58711 | 0.17776 | 0.58711
11 | 3 | 4 | 0.19268 | 0.19268 | 0.19268 | 0.57594 | 0.19268 | 0.57594
11 | 3 | 5 | 0.23722 | 0.23722 | 0.23722 | 0.56828 | 0.23722 | 0.56828
11 | 3 | 6 | 0.30135 | 0.30135 | 0.30135 | 0.53239 | 0.30135 | 0.53239
11 | 3 | 7 | 0.28817 | 0.28817 | 0.28817 | 0.55645 | 0.28817 | 0.55645
11 | 3 | 8 | 0.31107 | 0.31107 | 0.31107 | 0.56743 | 0.31107 | 0.56743
11 | 3 | 9 | 0.25672 | 0.25672 | 0.25672 | 0.53656 | 0.25672 | 0.53656
11 | 3 | 10 | 0.22171 | 0.22171 | 0.22171 | 0.40882 | 0.22171 | 0.40882
11 | 3 | 11 | 0.28117 | 0.28117 | 0.28117 | 0.36692 | 0.28117 | 0.36692
11 | 3 | 12 | 0.27977 | 0.27977 | 0.27977 | 0.47125 | 0.27977 | 0.47125
11 | 3 | 13 | 0.1957 | 0.1957 | 0.1957 | 0.56838 | 0.1957 | 0.56838
11 | 3 | 14 | 0.13892 | 0.13892 | 0.13892 | 0.60229 | 0.13892 | 0.60229
11 | 3 | 15 | 0.093528 | 0.093528 | 0.093528 | 0.6376 | 0.093528 | 0.6376
11 | 3 | 16 | 0.078164 | 0.078164 | 0.078164 | 0.66102 | 0.078164 | 0.66102
11 | 3 | 17 | 0.10158 | 0.10158 | 0.10158 | 0.67798 | 0.10158 | 0.67798
11 | 3 | 18 | 0.16242 | 0.16242 | 0.16242 | 0.68196 | 0.16242 | 0.68196
11 | 3 | 19 | 0.31615 | 0.31615 | 0.31615 | 0.73993 | 0.31615 | 0.73993
11 | 3 | 20 | 0.36965 | 0.36965 | 0.36965 | 0.82171 | 0.36965 | 0.82171
11 | 3 | 21 | 0.42951 | 0.42951 | 0.42951 | 0.87002 | 0.42951 | 0.87002
11 | 3 | 22 | 0.46466 | 0.46466 | 0.46466 | 0.90233 | 0.46466 | 0.90233
11 | 3 | 23 | 0.49738 | 0.49738 | 0.49738 | 0.90499 | 0.49738 | 0.90499
11 | 3 | 24 | 0.50486 | 0.50486 | 0.50486 | 0.91752 | 0.50486 | 0.91752
11 | 4 | 1 | 0.52702 | 0.52702 | 0.52702 | 0.92603 | 0.52702 | 0.92603
11 | 4 | 2 | 0.51651 | 0.51651 | 0.51651 | 0.918 | 0.51651 | 0.918
11 | 4 | 3 | 0.53062 | 0.53062 | 0.53062 | 0.90574 | 0.53062 | 0.90574
11 | 4 | 4 | 0.51903 | 0.51903 | 0.51903 | 0.89001 | 0.51903 | 0.89001
11 | 4 | 5 | 0.50404 | 0.50404 | 0.50404 | 0.89881 | 0.50404 | 0.89881
11 | 4 | 6 | 0.44623 | 0.44623 | 0.44623 | 0.8989 | 0.44623 | 0.8989
11 | 4 | 7 | 0.41466 | 0.41466 | 0.41466 | 0.89824 | 0.41466 | 0.89824
11 | 4 | 8 | 0.37054 | 0.37054 | 0.37054 | 0.90089 | 0.37054 | 0.90089
11 | 4 | 9 | 0.27894 | 0.27894 | 0.27894 | 0.86053 | 0.27894 | 0.86053
11 | 4 | 10 | 0.21084 | 0.21084 | 0.21084 | 0.84353 | 0.21084 | 0.84353
11 | 4 | 11 | 0.17928 | 0.17928 | 0.17928 | 0.85147 | 0.17928 | 0.85147
11 | 4 | 12 | 0.19107 | 0.19107 | 0.19107 | 0.86161 | 0.19107 | 0.86161
11 | 4 | 13 | 0.22046 | 0.22046 | 0.22046 | 0.862 | 0.22046 | 0.862
11 | 4 | 14 | 0.23218 | 0.23218 | 0.23218 | 0.89664 | 0.23218 | 0.89664
11 | 4 | 15 | 0.26846 | 0.26846 | 0.26846 | 0.88688 | 0.26846 | 0.88688
11 | 4 | 16 | 0.29727 | 0.29727 | 0.29727 | 0.85643 | 0.29727 | 0.85643
11 | 4 | 17 | 0.30804 | 0.30804 | 0.30804 | 0.88715 | 0.30804 | 0.88715
11 | 4 | 18 | 0.41116 | 0.41116 | 0.41116 | 0.90903 | 0.41116 | 0.90903
11 | 4 | 19 | 0.54011 | 0.54011 | 0.54011 | 0.85741 | 0.54011 | 0.85741
11 | 4 | 20 | 0.62066 | 0.62066 | 0.62066 | 0.84117 | 0.62066 | 0.84117
11 | 4 | 21 | 0.66016 | 0.66016 | 0.66016 | 0.85954 | 0.66016 | 0.85954
11 | 4 | 22 | 0.70441 | 0.70441 | 0.70441 | 0.91003 | 0.70441 | 0.91003
11 | 4 | 23 | 0.70368 | 0.70368 | 0.70368 | 0.92714 | 0.70368 | 0.92714
11 | 4 | 24 | 0.6968 | 0.6968 | 0.6968 | 0.92082 | 0.6968 | 0.92082
11 | 5 | 1 | 0.66725 | 0.66725 | 0.66725 | 0.89607 | 0.66725 | 0.89607
11 | 5 | 2 | 0.61746 | 0.61746 | 0.61746 | 0.78339 | 0.61746 | 0.78339
11 | 5 | 3 | 0.51982 | 0.51982 | 0.51982 | 0.84544 | 0.51982 | 0.84544
11 | 5 | 4 | 0.47122 | 0.47122 | 0.47122 | 0.923 | 0.47122 | 0.923
11 | 5 | 5 | 0.5451 | 0.5451 | 0.5451 | 0.9746 | 0.5451 | 0.9746
11 | 5 | 6 | 0.55205 | 0.55205 | 0.55205 | 0.99435 | 0.55205 | 0.99435
11 | 5 | 7 | 0.5287 | 0.5287 | 0.5287 | 0.96991 | 0.5287 | 0.96991
11 | 5 | 8 | 0.51521 | 0.51521 | 0.51521 | 0.89297 | 0.51521 | 0.89297
11 | 5 | 9 | 0.50603 | 0.50603 | 0.50603 | 0.89119 | 0.50603 | 0.89119
11 | 5 | 10 | 0.46741 | 0.46741 | 0.46741 | 0.91669 | 0.46741 | 0.91669
11 | 5 | 11 | 0.47194 | 0.47194 | 0.47194 | 0.89513 | 0.47194 | 0.89513
11 | 5 | 12 | 0.49339 | 0.49339 | 0.49339 | 0.89058 | 0.49339 | 0.89058
11 | 5 | 13 | 0.56027 | 0.56027 | 0.56027 | 0.8636 | 0.56027 | 0.8636
11 | 5 | 14 | 0.60117 | 0.60117 | 0.60117 | 0.81994 | 0.60117 | 0.81994
11 | 5 | 15 | 0.67483 | 0.67483 | 0.67483 | 0.78445 | 0.67483 | 0.78445
11 | 5 | 16 | 0.7037 | 0.7037 | 0.7037 | 0.83269 | 0.7037 | 0.83269
11 | 5 | 17 | 0.74292 | 0.74292 | 0.74292 | 0.88062 | 0.74292 | 0.88062
11 | 5 | 18 | 0.79459 | 0.79459 | 0.79459 | 0.93864 | 0.79459 | 0.93864
11 | 5 | 19 | 0.83418 | 0.83418 | 0.83418 | 0.96026 | 0.83418 | 0.96026
11 | 5 | 20 | 0.84006 | 0.84006 | 0.84006 | 0.8986 | 0.84006 | 0.8986
11 | 5 | 21 | 0.78737 | 0.78737 | 0.78737 | 0.85515 | 0.78737 | 0.85515
11 | 5 | 22 | 0.78167 | 0.78167 | 0.78167 | 0.83057 | 0.78167 | 0.83057
11 | 5 | 23 | 0.80353 | 0.80353 | 0.80353 | 0.77476 | 0.80353 | 0.77476
11 | 5 | 24 | 0.84955 | 0.84955 | 0.84955 | 0.72012 | 0.84955 | 0.72012
11 | 6 | 1 | 0.74248 | 0.74248 | 0.74248 | 0.64539 | 0.74248 | 0.64539
11 | 6 | 2 | 0.8742 | 0.8742 | 0.8742 | 0.70486 | 0.8742 | 0.70486
11 | 6 | 3 | 0.63001 | 0.63001 | 0.63001 | 0.62088 | 0.63001 | 0.62088
11 | 6 | 4 | 0.58584 | 0.58584 | 0.58584 | 0.60157 | 0.58584 | 0.60157
11 | 6 | 5 | 0.51605 | 0.51605 | 0.51605 | 0.60406 | 0.51605 | 0.60406
11 | 6 | 6 | 0.44379 | 0.44379 | 0.44379 | 0.63491 | 0.44379 | 0.63491
11 | 6 | 7 | 0.39626 | 0.39626 | 0.39626 | 0.6886 | 0.39626 | 0.6886
11 | 6 | 8 | 0.38842 | 0.38842 | 0.38842 | 0.69383 | 0.38842 | 0.69383
11 | 6 | 9 | 0.35092 | 0.35092 | 0.35092 | 0.67774 | 0.35092 | 0.67774
11 | 6 | 10 | 0.31516 | 0.31516 | 0.31516 | 0.64164 | 0.31516 | 0.64164
11 | 6 | 11 | 0.25345 | 0.25345 | 0.25345 | 0.71059 | 0.25345 | 0.71059
11 | 6 | 12 | 0.26891 | 0.26891 | 0.26891 | 0.71985 | 0.26891 | 0.71985
11 | 6 | 13 | 0.21845 | 0.21845 | 0.21845 | 0.6982 | 0.21845 | 0.6982
11 | 6 | 14 | 0.25453 | 0.25453 | 0.25453 | 0.61052 | 0.25453 | 0.61052
11 | 6 | 15 | 0.27699 | 0.27699 | 0.27699 | 0.49908 | 0.27699 | 0.49908
11 | 6 | 16 | 0.3185 | 0.3185 | 0.3185 | 0.49638 | 0.3185 | 0.49638
11 | 6 | 17 | 0.38315 | 0.38315 | 0.38315 | 0.39979 | 0.38315 | 0.39979
11 | 6 | 18 | 0.41965 | 0.41965 | 0.41965 | 0.29889 | 0.41965 | 0.29889
11 | 6 | 19 | 0.44869 | 0.44869 | 0.44869 | 0.29877 | 0.44869 | 0.29877
11 | 6 | 20 | 0.47106 | 0.47106 | 0.47106 | 0.33692 | 0.47106 | 0.33692
11 | 6 | 21 | 0.47132 | 0.47132 | 0.47132 | 0.3922 | 0.47132 | 0.3922
11 | 6 | 22 | 0.47371 | 0.47371 | 0.47371 | 0.47934 | 0.47371 | 0.47934
11 | 6 | 23 | 0.46001 | 0.46001 | 0.46001 | 0.50194 | 0.46001 | 0.50194
11 | 6 | 24 | 0.47071 | 0.47071 | 0.47071 | 0.47703 | 0.47071 | 0.47703
11 | 7 | 1 | 0.43944 | 0.43944 | 0.43944 | 0.48954 | 0.43944 | 0.48954
11 | 7 | 2 | 0.38261 | 0.38261 | 0.38261 | 0.57985 | 0.38261 | 0.57985
11 | 7 | 3 | 0.38895 | 0.38895 | 0.38895 | 0.66004 | 0.38895 | 0.66004
11 | 7 | 4 | 0.4665 | 0.4665 | 0.4665 | 0.69205 | 0.4665 | 0.69205
11 | 7 | 5 | 0.52047 | 0.52047 | 0.52047 | 0.66547 | 0.52047 | 0.66547
11 | 7 | 6 | 0.48093 | 0.48093 | 0.48093 | 0.60694 | 0.48093 | 0.60694
11 | 7 | 7 | 0.43495 | 0.43495 | 0.43495 | 0.52107 | 0.43495 | 0.52107
11 | 7 | 8 | 0.34167 | 0.34167 | 0.34167 | 0.46391 | 0.34167 | 0.46391
11 | 7 | 9 | 0.3611 | 0.3611 | 0.3611 | 0.40074 | 0.3611 | 0.40074
11 | 7 | 10 | 0.44403 | 0.44403 | 0.44403 | 0.3156 | 0.44403 | 0.3156
11 | 7 | 11 | 0.4635 | 0.4635 | 0.4635 | 0.29196 | 0.4635 | 0.29196
11 | 7 | 12 | 0.4755 | 0.4755 | 0.4755 | 0.23725 | 0.4755 | 0.23725
11 | 7 | 13 | 0.52117 | 0.52117 | 0.52117 | 0.18089 | 0.52117 | 0.18089
11 | 7 | 14 | 0.54639 | 0.54639 | 0.54639 | 0.13751 | 0.54639 | 0.13751
11 | 7 | 15 | 0.52242 | 0.52242 | 0.52242 | 0.11404 | 0.52242 | 0.11404
11 | 7 | 16 | 0.49694 | 0.49694 | 0.49694 | 0.105 | 0.49694 | 0.105
11 | 7 | 17 | 0.4655 | 0.4655 | 0.4655 | 0.12476 | 0.4655 | 0.12476
11 | 7 | 18 | 0.57717 | 0.57717 | 0.57717 | 0.15694 | 0.57717 | 0.15694
11 | 7 | 19 | 0.62612 | 0.62612 | 0.62612 | 0.24633 | 0.62612 | 0.24633
11 | 7 | 20 | 0.65564 | 0.65564 | 0.65564 | 0.42662 | 0.65564 | 0.42662
11 | 7 | 21 | 0.62166 | 0.62166 | 0.62166 | 0.61345 | 0.62166 | 0.61345
11 | 7 | 22 | 0.59114 | 0.59114 | 0.59114 | 0.72338 | 0.59114 | 0.72338
11 | 7 | 23 | 0.57127 | 0.57127 | 0.57127 | 0.6932 | 0.57127 | 0.6932
11 | 7 | 24 | 0.50173 | 0.50173 | 0.50173 | 0.66375 | 0.50173 | 0.66375
11 | 8 | 1 | 0.48787 | 0.48787 | 0.48787 | 0.68222 | 0.48787 | 0.68222
11 | 8 | 2 | 0.49364 | 0.49364 | 0.49364 | 0.69694 | 0.49364 | 0.69694
11 | 8 | 3 | 0.48742 | 0.48742 | 0.48742 | 0.69764 | 0.48742 | 0.69764
11 | 8 | 4 | 0.46594 | 0.46594 | 0.46594 | 0.7264 | 0.46594 | 0.7264
11 | 8 | 5 | 0.4131 | 0.4131 | 0.4131 | 0.73349 | 0.4131 | 0.73349
11 | 8 | 6 | 0.35445 | 0.35445 | 0.35445 | 0.74657 | 0.35445 | 0.74657
11 | 8 | 7 | 0.35585 | 0.35585 | 0.35585 | 0.74315 | 0.35585 | 0.74315
11 | 8 | 8 | 0.39138 | 0.39138 | 0.39138 | 0.74033 | 0.39138 | 0.74033
11 | 8 | 9 | 0.42014 | 0.42014 | 0.42014 | 0.74683 | 0.42014 | 0.74683
11 | 8 | 10 | 0.35234 | 0.35234 | 0.35234 | 0.71327 | 0.35234 | 0.71327
11 | 8 | 11 | 0.23471 | 0.23471 | 0.23471 | 0.72519 | 0.23471 | 0.72519
11 | 8 | 12 | 0.18975 | 0.18975 | 0.18975 | 0.6518 | 0.18975 | 0.6518
11 | 8 | 13 | 0.17625 | 0.17625 | 0.17625 | 0.56211 | 0.17625 | 0.56211
11 | 8 | 14 | 0.16424 | 0.16424 | 0.16424 | 0.4665 | 0.16424 | 0.4665
11 | 8 | 15 | 0.16375 | 0.16375 | 0.16375 | 0.43164 | 0.16375 | 0.43164
11 | 8 | 16 | 0.16547 | 0.16547 | 0.16547 | 0.45481 | 0.16547 | 0.45481
11 | 8 | 17 | 0.16086 | 0.16086 | 0.16086 | 0.47494 | 0.16086 | 0.47494
11 | 8 | 18 | 0.19178 | 0.19178 | 0.19178 | 0.54014 | 0.19178 | 0.54014
11 | 8 | 19 | 0.2499 | 0.2499 | 0.2499 | 0.6801 | 0.2499 | 0.6801
11 | 8 | 20 | 0.27538 | 0.27538 | 0.27538 | 0.79005 | 0.27538 | 0.79005
11 | 8 | 21 | 0.28806 | 0.28806 | 0.28806 | 0.84169 | 0.28806 | 0.84169
11 | 8 | 22 | 0.34872 | 0.34872 | 0.34872 | 0.84216 | 0.34872 | 0.84216
11 | 8 | 23 | 0.38 | 0.38 | 0.38 | 0.85123 | 0.38 | 0.85123
11 | 8 | 24 | 0.37694 | 0.37694 | 0.37694 | 0.82016 | 0.37694 | 0.82016
11 | 9 | 1 | 0.35631 | 0.35631 | 0.35631 | 0.77557 | 0.35631 | 0.77557
11 | 9 | 2 | 0.35266 | 0.35266 | 0.35266 | 0.71153 | 0.35266 | 0.71153
11 | 9 | 3 | 0.34393 | 0.34393 | 0.34393 | 0.6543 | 0.34393 | 0.6543
11 | 9 | 4 | 0.30094 | 0.30094 | 0.30094 | 0.60949 | 0.30094 | 0.60949
11 | 9 | 5 | 0.35707 | 0.35707 | 0.35707 | 0.59942 | 0.35707 | 0.59942
11 | 9 | 6 | 0.44537 | 0.44537 | 0.44537 | 0.57758 | 0.44537 | 0.57758
11 | 9 | 7 | 0.48248 | 0.48248 | 0.48248 | 0.57665 | 0.48248 | 0.57665
11 | 9 | 8 | 0.55325 | 0.55325 | 0.55325 | 0.59861 | 0.55325 | 0.59861
11 | 9 | 9 | 0.48274 | 0.48274 | 0.48274 | 0.55114 | 0.48274 | 0.55114
11 | 9 | 10 | 0.39415 | 0.39415 | 0.39415 | 0.46646 | 0.39415 | 0.46646
11 | 9 | 11 | 0.34085 | 0.34085 | 0.34085 | 0.35349 | 0.34085 | 0.35349
11 | 9 | 12 | 0.23422 | 0.23422 | 0.23422 | 0.2785 | 0.23422 | 0.2785
11 | 9 | 13 | 0.16942 | 0.16942 | 0.16942 | 0.24364 | 0.16942 | 0.24364
11 | 9 | 14 | 0.16694 | 0.16694 | 0.16694 | 0.24376 | 0.16694 | 0.24376
11 | 9 | 15 | 0.16987 | 0.16987 | 0.16987 | 0.26838 | 0.16987 | 0.26838
11 | 9 | 16 | 0.20264 | 0.20264 | 0.20264 | 0.30025 | 0.20264 | 0.30025
11 | 9 | 17 | 0.30381 | 0.30381 | 0.30381 | 0.31117 | 0.30381 | 0.31117
11 | 9 | 18 | 0.45704 | 0.45704 | 0.45704 | 0.39378 | 0.45704 | 0.39378
11 | 9 | 19 | 0.57232 | 0.57232 | 0.57232 | 0.56987 | 0.57232 | 0.56987
11 | 9 | 20 | 0.63308 | 0.63308 | 0.63308 | 0.69768 | 0.63308 | 0.69768
11 | 9 | 21 | 0.59094 | 0.59094 | 0.59094 | 0.77338 | 0.59094 | 0.77338
11 | 9 | 22 | 0.64458 | 0.64458 | 0.64458 | 0.79082 | 0.64458 | 0.79082
11 | 9 | 23 | 0.65447 | 0.65447 | 0.65447 | 0.84645 | 0.65447 | 0.84645
11 | 9 | 24 | 0.66617 | 0.66617 | 0.66617 | 0.89026 | 0.66617 | 0.89026
11 | 10 | 1 | 0.64586 | 0.64586 | 0.64586 | 0.89827 | 0.64586 | 0.89827
11 | 10 | 2 | 0.63762 | 0.63762 | 0.63762 | 0.89696 | 0.63762 | 0.89696
11 | 10 | 3 | 0.66123 | 0.66123 | 0.66123 | 0.87687 | 0.66123 | 0.87687
11 | 10 | 4 | 0.65975 | 0.65975 | 0.65975 | 0.85927 | 0.65975 | 0.85927
11 | 10 | 5 | 0.66674 | 0.66674 | 0.66674 | 0.8432 | 0.66674 | 0.8432
11 | 10 | 6 | 0.68392 | 0.68392 | 0.68392 | 0.83899 | 0.68392 | 0.83899
11 | 10 | 7 | 0.68263 | 0.68263 | 0.68263 | 0.85421 | 0.68263 | 0.85421
11 | 10 | 8 | 0.6691 | 0.6691 | 0.6691 | 0.88566 | 0.6691 | 0.88566
11 | 10 | 9 | 0.5267 | 0.5267 | 0.5267 | 0.85257 | 0.5267 | 0.85257
11 | 10 | 10 | 0.37727 | 0.37727 | 0.37727 | 0.75917 | 0.37727 | 0.75917
11 | 10 | 11 | 0.31623 | 0.31623 | 0.31623 | 0.74257 | 0.31623 | 0.74257
11 | 10 | 12 | 0.31649 | 0.31649 | 0.31649 | 0.72362 | 0.31649 | 0.72362
11 | 10 | 13 | 0.29285 | 0.29285 | 0.29285 | 0.70355 | 0.29285 | 0.70355
11 | 10 | 14 | 0.31958 | 0.31958 | 0.31958 | 0.71543 | 0.31958 | 0.71543
11 | 10 | 15 | 0.37744 | 0.37744 | 0.37744 | 0.69735 | 0.37744 | 0.69735
11 | 10 | 16 | 0.36967 | 0.36967 | 0.36967 | 0.7015 | 0.36967 | 0.7015
11 | 10 | 17 | 0.32745 | 0.32745 | 0.32745 | 0.65488 | 0.32745 | 0.65488
11 | 10 | 18 | 0.37119 | 0.37119 | 0.37119 | 0.62694 | 0.37119 | 0.62694
11 | 10 | 19 | 0.4577 | 0.4577 | 0.4577 | 0.73053 | 0.4577 | 0.73053
11 | 10 | 20 | 0.50782 | 0.50782 | 0.50782 | 0.81761 | 0.50782 | 0.81761
11 | 10 | 21 | 0.53165 | 0.53165 | 0.53165 | 0.81485 | 0.53165 | 0.81485
11 | 10 | 22 | 0.5653 | 0.5653 | 0.5653 | 0.74466 | 0.5653 | 0.74466
11 | 10 | 23 | 0.64089 | 0.64089 | 0.64089 | 0.74926 | 0.64089 | 0.74926
11 | 10 | 24 | 0.66029 | 0.66029 | 0.66029 | 0.73073 | 0.66029 | 0.73073
11 | 11 | 1 | 0.61388 | 0.61388 | 0.61388 | 0.63779 | 0.61388 | 0.63779
11 | 11 | 2 | 0.58565 | 0.58565 | 0.58565 | 0.5026 | 0.58565 | 0.5026
11 | 11 | 3 | 0.57494 | 0.57494 | 0.57494 | 0.47545 | 0.57494 | 0.47545
11 | 11 | 4 | 0.57622 | 0.57622 | 0.57622 | 0.52145 | 0.57622 | 0.52145
11 | 11 | 5 | 0.62799 | 0.62799 | 0.62799 | 0.43263 | 0.62799 | 0.43263
11 | 11 | 6 | 0.60174 | 0.60174 | 0.60174 | 0.44081 | 0.60174 | 0.44081
11 | 11 | 7 | 0.577 | 0.577 | 0.577 | 0.52325 | 0.577 | 0.52325
11 | 11 | 8 | 0.56676 | 0.56676 | 0.56676 | 0.54013 | 0.56676 | 0.54013
11 | 11 | 9 | 0.53481 | 0.53481 | 0.53481 | 0.51313 | 0.53481 | 0.51313
11 | 11 | 10 | 0.54574 | 0.54574 | 0.54574 | 0.52777 | 0.54574 | 0.52777
11 | 11 | 11 | 0.57429 | 0.57429 | 0.57429 | 0.5855 | 0.57429 | 0.5855
11 | 11 | 12 | 0.54606 | 0.54606 | 0.54606 | 0.63153 | 0.54606 | 0.63153
11 | 11 | 13 | 0.56378 | 0.56378 | 0.56378 | 0.68909 | 0.56378 | 0.68909
11 | 11 | 14 | 0.53667 | 0.53667 | 0.53667 | 0.70387 | 0.53667 | 0.70387
11 | 11 | 15 | 0.55139 | 0.55139 | 0.55139 | 0.721 | 0.55139 | 0.721
11 | 11 | 16 | 0.52246 | 0.52246 | 0.52246 | 0.8002 | 0.52246 | 0.8002
11 | 11 | 17 | 0.50442 | 0.50442 | 0.50442 | 0.83805 | 0.50442 | 0.83805
11 | 11 | 18 | 0.55128 | 0.55128 | 0.55128 | 0.84924 | 0.55128 | 0.84924
11 | 11 | 19 | 0.61325 | 0.61325 | 0.61325 | 0.85873 | 0.61325 | 0.85873
11 | 11 | 20 | 0.6141 | 0.6141 | 0.6141 | 0.84565 | 0.6141 | 0.84565
11 | 11 | 21 | 0.5875 | 0.5875 | 0.5875 | 0.84617 | 0.5875 | 0.84617
11 | 11 | 22 | 0.56494 | 0.56494 | 0.56494 | 0.83634 | 0.56494 | 0.83634
11 | 11 | 23 | 0.68454 | 0.68454 | 0.68454 | 0.82213 | 0.68454 | 0.82213
11 | 11 | 24 | 0.73287 | 0.73287 | 0.73287 | 0.76695 | 0.73287 | 0.76695
11 | 12 | 1 | 0.76982 | 0.76982 | 0.76982 | 0.68942 | 0.76982 | 0.68942
11 | 12 | 2 | 0.82984 | 0.82984 | 0.82984 | 0.51846 | 0.82984 | 0.51846
11 | 12 | 3 | 0.78142 | 0.78142 | 0.78142 | 0.48279 | 0.78142 | 0.48279
11 | 12 | 4 | 0.81622 | 0.81622 | 0.81622 | 0.44372 | 0.81622 | 0.44372
11 | 12 | 5 | 0.87438 | 0.87438 | 0.87438 | 0.40531 | 0.87438 | 0.40531
11 | 12 | 6 | 0.74682 | 0.74682 | 0.74682 | 0.35733 | 0.74682 | 0.35733
11 | 12 | 7 | 0.73154 | 0.73154 | 0.73154 | 0.3288 | 0.73154 | 0.3288
11 | 12 | 8 | 0.60901 | 0.60901 | 0.60901 | 0.33338 | 0.60901 | 0.33338
11 | 12 | 9 | 0.45408 | 0.45408 | 0.45408 | 0.37845 | 0.45408 | 0.37845
11 | 12 | 10 | 0.28225 | 0.28225 | 0.28225 | 0.43293 | 0.28225 | 0.43293
11 | 12 | 11 | 0.17945 | 0.17945 | 0.17945 | 0.45999 | 0.17945 | 0.45999
11 | 12 | 12 | 0.090119 | 0.090119 | 0.090119 | 0.46003 | 0.090119 | 0.46003
11 | 12 | 13 | 0.08139 | 0.08139 | 0.08139 | 0.48745 | 0.08139 | 0.48745
11 | 12 | 14 | 0.056642 | 0.056642 | 0.056642 | 0.52082 | 0.056642 | 0.52082
11 | 12 | 15 | 0.046954 | 0.046954 | 0.046954 | 0.50707 | 0.046954 | 0.50707
11 | 12 | 16 | 0.058183 | 0.058183 | 0.058183 | 0.54188 | 0.058183 | 0.54188
11 | 12 | 17 | 0.094346 | 0.094346 | 0.094346 | 0.5558 | 0.094346 | 0.5558
11 | 12 | 18 | 0.29989 | 0.29989 | 0.29989 | 0.56634 | 0.29989 | 0.56634
11 | 12 | 19 | 0.30104 | 0.30104 | 0.30104 | 0.51304 | 0.30104 | 0.51304
11 | 12 | 20 | 0.40425 | 0.40425 | 0.40425 | 0.48209 | 0.40425 | 0.48209
11 | 12 | 21 | 0.36573 | 0.36573 | 0.36573 | 0.48087 | 0.36573 | 0.48087
11 | 12 | 22 | 0.42166 | 0.42166 | 0.42166 | 0.5103 | 0.42166 | 0.5103
11 | 12 | 23 | 0.43762 | 0.43762 | 0.43762 | 0.48093 | 0.43762 | 0.48093
11 | 12 | 24 | 0.41175 | 0.41175 | 0.41175 | 0.44465 | 0.41175 | 0.44465
11 | 13 | 1 | 0.37124 | 0.37124 | 0.37124 | 0.45028 | 0.37124 | 0.45028
11 | 13 | 2 | 0.32201 | 0.32201 | 0.32201 | 0.46029 | 0.32201 | 0.46029
11 | 13 | 3 | 0.36928 | 0.36928 | 0.36928 | 0.45168 | 0.36928 | 0.45168
11 | 13 | 4 | 0.39573 | 0.39573 | 0.39573 | 0.44486 | 0.39573 | 0.44486
11 | 13 | 5 | 0.40706 | 0.40706 | 0.40706 | 0.4194 | 0.40706 | 0.4194
11 | 13 | 6 | 0.41046 | 0.41046 | 0.41046 | 0.39522 | 0.41046 | 0.39522
11 | 13 | 7 | 0.41654 | 0.41654 | 0.41654 | 0.40345 | 0.41654 | 0.40345
11 | 13 | 8 | 0.40671 | 0.40671 | 0.40671 | 0.37402 | 0.40671 | 0.37402
11 | 13 | 9 | 0.47249 | 0.47249 | 0.47249 | 0.31077 | 0.47249 | 0.31077
11 | 13 | 10 | 0.47454 | 0.47454 | 0.47454 | 0.2198 | 0.47454 | 0.2198
11 | 13 | 11 | 0.48068 | 0.48068 | 0.48068 | 0.18358 | 0.48068 | 0.18358
11 | 13 | 12 | 0.49928 | 0.49928 | 0.49928 | 0.16766 | 0.49928 | 0.16766
11 | 13 | 13 | 0.52959 | 0.52959 | 0.52959 | 0.17818 | 0.52959 | 0.17818
11 | 13 | 14 | 0.5709 | 0.5709 | 0.5709 | 0.16508 | 0.5709 | 0.16508
11 | 13 | 15 | 0.60607 | 0.60607 | 0.60607 | 0.14426 | 0.60607 | 0.14426
11 | 13 | 16 | 0.55788 | 0.55788 | 0.55788 | 0.12415 | 0.55788 | 0.12415
11 | 13 | 17 | 0.59485 | 0.59485 | 0.59485 | 0.10326 | 0.59485 | 0.10326
11 | 13 | 18 | 0.61067 | 0.61067 | 0.61067 | 0.094689 | 0.61067 | 0.094689
11 | 13 | 19 | 0.63249 | 0.63249 | 0.63249 | 0.088265 | 0.63249 | 0.088265
11 | 13 | 20 | 0.57652 | 0.57652 | 0.57652 | 0.079446 | 0.57652 | 0.079446
11 | 13 | 21 | 0.55042 | 0.55042 | 0.55042 | 0.067732 | 0.55042 | 0.067732
11 | 13 | 22 | 0.5232 | 0.5232 | 0.5232 | 0.060751 | 0.5232 | 0.060751
11 | 13 | 23 | 0.50384 | 0.50384 | 0.50384 | 0.056864 | 0.50384 | 0.056864
11 | 13 | 24 | 0.43962 | 0.43962 | 0.43962 | 0.052522 | 0.43962 | 0.052522
11 | 14 | 1 | 0.39028 | 0.39028 | 0.39028 | 0.04547 | 0.39028 | 0.04547
11 | 14 | 2 | 0.36395 | 0.36395 | 0.36395 | 0.043365 | 0.36395 | 0.043365
11 | 14 | 3 | 0.37324 | 0.37324 | 0.37324 | 0.040771 | 0.37324 | 0.040771
11 | 14 | 4 | 0.33296 | 0.33296 | 0.33296 | 0.035613 | 0.33296 | 0.035613
11 | 14 | 5 | 0.32264 | 0.32264 | 0.32264 | 0.033966 | 0.32264 | 0.033966
11 | 14 | 6 | 0.30981 | 0.30981 | 0.30981 | 0.045459 | 0.30981 | 0.045459
11 | 14 | 7 | 0.30349 | 0.30349 | 0.30349 | 0.063533 | 0.30349 | 0.063533
11 | 14 | 8 | 0.30216 | 0.30216 | 0.30216 | 0.081708 | 0.30216 | 0.081708
11 | 14 | 9 | 0.31523 | 0.31523 | 0.31523 | 0.090674 | 0.31523 | 0.090674
11 | 14 | 10 | 0.30655 | 0.30655 | 0.30655 | 0.058648 | 0.30655 | 0.058648
11 | 14 | 11 | 0.22633 | 0.22633 | 0.22633 | 0.048174 | 0.22633 | 0.048174
11 | 14 | 12 | 0.14251 | 0.14251 | 0.14251 | 0.10406 | 0.14251 | 0.10406
11 | 14 | 13 | 0.085984 | 0.085984 | 0.085984 | 0.095625 | 0.085984 | 0.095625
11 | 14 | 14 | 0.054421 | 0.054421 | 0.054421 | 0.098456 | 0.054421 | 0.098456
11 | 14 | 15 | 0.042245 | 0.042245 | 0.042245 | 0.10313 | 0.042245 | 0.10313
11 | 14 | 16 | 0.031409 | 0.031409 | 0.031409 | 0.096089 | 0.031409 | 0.096089
11 | 14 | 17 | 0.022531 | 0.022531 | 0.022531 | 0.11181 | 0.022531 | 0.11181
11 | 14 | 18 | 0.027013 | 0.027013 | 0.027013 | 0.15223 | 0.027013 | 0.15223
11 | 14 | 19 | 0.050886 | 0.050886 | 0.050886 | 0.3016 | 0.050886 | 0.3016
11 | 14 | 20 | 0.077033 | 0.077033 | 0.077033 | 0.47965 | 0.077033 | 0.47965
11 | 14 | 21 | 0.093895 | 0.093895 | 0.093895 | 0.5323 | 0.093895 | 0.5323
11 | 14 | 22 | 0.1516 | 0.1516 | 0.1516 | 0.49776 | 0.1516 | 0.49776
11 | 14 | 23 | 0.19157 | 0.19157 | 0.19157 | 0.44202 | 0.19157 | 0.44202
11 | 14 | 24 | 0.24471 | 0.24471 | 0.24471 | 0.40732 | 0.24471 | 0.40732
11 | 15 | 1 | 0.26994 | 0.26994 | 0.26994 | 0.36996 | 0.26994 | 0.36996
11 | 15 | 2 | 0.26124 | 0.26124 | 0.26124 | 0.41492 | 0.26124 | 0.41492
11 | 15 | 3 | 0.28751 | 0.28751 | 0.28751 | 0.39615 | 0.28751 | 0.39615
11 | 15 | 4 | 0.34488 | 0.34488 | 0.34488 | 0.37425 | 0.34488 | 0.37425
11 | 15 | 5 | 0.36793 | 0.36793 | 0.36793 | 0.36096 | 0.36793 | 0.36096
11 | 15 | 6 | 0.37583 | 0.37583 | 0.37583 | 0.32934 | 0.37583 | 0.32934
11 | 15 | 7 | 0.3563 | 0.3563 | 0.3563 | 0.3336 | 0.3563 | 0.3336
11 | 15 | 8 | 0.37013 | 0.37013 | 0.37013 | 0.31086 | 0.37013 | 0.31086
11 | 15 | 9 | 0.31055 | 0.31055 | 0.31055 | 0.23247 | 0.31055 | 0.23247
11 | 15 | 10 | 0.29128 | 0.29128 | 0.29128 | 0.1545 | 0.29128 | 0.1545
11 | 15 | 11 | 0.28911 | 0.28911 | 0.28911 | 0.11679 | 0.28911 | 0.11679
11 | 15 | 12 | 0.28074 | 0.28074 | 0.28074 | 0.096585 | 0.28074 | 0.096585
11 | 15 | 13 | 0.29856 | 0.29856 | 0.29856 | 0.051997 | 0.29856 | 0.051997
11 | 15 | 14 | 0.32179 | 0.32179 | 0.32179 | 0.026309 | 0.32179 | 0.026309
11 | 15 | 15 | 0.30818 | 0.30818 | 0.30818 | 0.013865 | 0.30818 | 0.013865
11 | 15 | 16 | 0.35609 | 0.35609 | 0.35609 | 0.030483 | 0.35609 | 0.030483
11 | 15 | 17 | 0.36512 | 0.36512 | 0.36512 | 0.041635 | 0.36512 | 0.041635
11 | 15 | 18 | 0.37393 | 0.37393 | 0.37393 | 0.046384 | 0.37393 | 0.046384
11 | 15 | 19 | 0.39153 | 0.39153 | 0.39153 | 0.067038 | 0.39153 | 0.067038
11 | 15 | 20 | 0.33308 | 0.33308 | 0.33308 | 0.097763 | 0.33308 | 0.097763
11 | 15 | 21 | 0.34991 | 0.34991 | 0.34991 | 0.14313 | 0.34991 | 0.14313
11 | 15 | 22 | 0.26842 | 0.26842 | 0.26842 | 0.22531 | 0.26842 | 0.22531
11 | 15 | 23 | 0.23471 | 0.23471 | 0.23471 | 0.33098 | 0.23471 | 0.33098
11 | 15 | 24 | 0.22493 | 0.22493 | 0.22493 | 0.40531 | 0.22493 | 0.40531
11 | 16 | 1 | 0.18678 | 0.18678 | 0.18678 | 0.41198 | 0.18678 | 0.41198
11 | 16 | 2 | 0.20932 | 0.20932 | 0.20932 | 0.42206 | 0.20932 | 0.42206
11 | 16 | 3 | 0.2598 | 0.2598 | 0.2598 | 0.45618 | 0.2598 | 0.45618
11 | 16 | 4 | 0.2375 | 0.2375 | 0.2375 | 0.44386 | 0.2375 | 0.44386
11 | 16 | 5 | 0.25212 | 0.25212 | 0.25212 | 0.42078 | 0.25212 | 0.42078
11 | 16 | 6 | 0.32631 | 0.32631 | 0.32631 | 0.43285 | 0.32631 | 0.43285
11 | 16 | 7 | 0.3832 | 0.3832 | 0.3832 | 0.42779 | 0.3832 | 0.42779
11 | 16 | 8 | 0.48392 | 0.48392 | 0.48392 | 0.44336 | 0.48392 | 0.44336
11 | 16 | 9 | 0.60131 | 0.60131 | 0.60131 | 0.45361 | 0.60131 | 0.45361
11 | 16 | 10 | 0.63085 | 0.63085 | 0.63085 | 0.48895 | 0.63085 | 0.48895
11 | 16 | 11 | 0.63479 | 0.63479 | 0.63479 | 0.51779 | 0.63479 | 0.51779
11 | 16 | 12 | 0.60417 | 0.60417 | 0.60417 | 0.55108 | 0.60417 | 0.55108
11 | 16 | 13 | 0.60999 | 0.60999 | 0.60999 | 0.59691 | 0.60999 | 0.59691
11 | 16 | 14 | 0.51567 | 0.51567 | 0.51567 | 0.63234 | 0.51567 | 0.63234
11 | 16 | 15 | 0.48265 | 0.48265 | 0.48265 | 0.67926 | 0.48265 | 0.67926
11 | 16 | 16 | 0.49742 | 0.49742 | 0.49742 | 0.72763 | 0.49742 | 0.72763
11 | 16 | 17 | 0.50165 | 0.50165 | 0.50165 | 0.74853 | 0.50165 | 0.74853
11 | 16 | 18 | 0.54067 | 0.54067 | 0.54067 | 0.7742 | 0.54067 | 0.7742
11 | 16 | 19 | 0.50479 | 0.50479 | 0.50479 | 0.80797 | 0.50479 | 0.80797
11 | 16 | 20 | 0.43447 | 0.43447 | 0.43447 | 0.84517 | 0.43447 | 0.84517
11 | 16 | 21 | 0.44592 | 0.44592 | 0.44592 | 0.83343 | 0.44592 | 0.83343
11 | 16 | 22 | 0.44596 | 0.44596 | 0.44596 | 0.81917 | 0.44596 | 0.81917
11 | 16 | 23 | 0.44501 | 0.44501 | 0.44501 | 0.81808 | 0.44501 | 0.81808
11 | 16 | 24 | 0.43268 | 0.43268 | 0.43268 | 0.78894 | 0.43268 | 0.78894
11 | 17 | 1 | 0.44128 | 0.44128 | 0.44128 | 0.72354 | 0.44128 | 0.72354
11 | 17 | 2 | 0.46314 | 0.46314 | 0.46314 | 0.68929 | 0.46314 | 0.68929
11 | 17 | 3 | 0.49221 | 0.49221 | 0.49221 | 0.65716 | 0.49221 | 0.65716
11 | 17 | 4 | 0.54625 | 0.54625 | 0.54625 | 0.64177 | 0.54625 | 0.64177
11 | 17 | 5 | 0.61136 | 0.61136 | 0.61136 | 0.65005 | 0.61136 | 0.65005
11 | 17 | 6 | 0.65003 | 0.65003 | 0.65003 | 0.6324 | 0.65003 | 0.6324
11 | 17 | 7 | 0.71011 | 0.71011 | 0.71011 | 0.61687 | 0.71011 | 0.61687
11 | 17 | 8 | 0.72266 | 0.72266 | 0.72266 | 0.63135 | 0.72266 | 0.63135
11 | 17 | 9 | 0.72812 | 0.72812 | 0.72812 | 0.63393 | 0.72812 | 0.63393
11 | 17 | 10 | 0.67933 | 0.67933 | 0.67933 | 0.66919 | 0.67933 | 0.66919
11 | 17 | 11 | 0.67609 | 0.67609 | 0.67609 | 0.73194 | 0.67609 | 0.73194
11 | 17 | 12 | 0.74488 | 0.74488 | 0.74488 | 0.75196 | 0.74488 | 0.75196
11 | 17 | 13 | 0.78515 | 0.78515 | 0.78515 | 0.75464 | 0.78515 | 0.75464
11 | 17 | 14 | 0.73652 | 0.73652 | 0.73652 | 0.77921 | 0.73652 | 0.77921
11 | 17 | 15 | 0.62835 | 0.62835 | 0.62835 | 0.78029 | 0.62835 | 0.78029
11 | 17 | 16 | 0.53848 | 0.53848 | 0.53848 | 0.77151 | 0.53848 | 0.77151
11 | 17 | 17 | 0.45297 | 0.45297 | 0.45297 | 0.75394 | 0.45297 | 0.75394
11 | 17 | 18 | 0.38825 | 0.38825 | 0.38825 | 0.71591 | 0.38825 | 0.71591
11 | 17 | 19 | 0.37673 | 0.37673 | 0.37673 | 0.65361 | 0.37673 | 0.65361
11 | 17 | 20 | 0.38936 | 0.38936 | 0.38936 | 0.65943 | 0.38936 | 0.65943
11 | 17 | 21 | 0.40943 | 0.40943 | 0.40943 | 0.69304 | 0.40943 | 0.69304
11 | 17 | 22 | 0.46565 | 0.46565 | 0.46565 | 0.77508 | 0.46565 | 0.77508
11 | 17 | 23 | 0.52711 | 0.52711 | 0.52711 | 0.84003 | 0.52711 | 0.84003
11 | 17 | 24 | 0.57501 | 0.57501 | 0.57501 | 0.84054 | 0.57501 | 0.84054
11 | 18 | 1 | 0.55702 | 0.55702 | 0.55702 | 0.78612 | 0.55702 | 0.78612
11 | 18 | 2 | 0.54561 | 0.54561 | 0.54561 | 0.80859 | 0.54561 | 0.80859
11 | 18 | 3 | 0.61369 | 0.61369 | 0.61369 | 0.8343 | 0.61369 | 0.8343
11 | 18 | 4 | 0.56171 | 0.56171 | 0.56171 | 0.80443 | 0.56171 | 0.80443
11 | 18 | 5 | 0.52945 | 0.52945 | 0.52945 | 0.76799 | 0.52945 | 0.76799
11 | 18 | 6 | 0.53367 | 0.53367 | 0.53367 | 0.76093 | 0.53367 | 0.76093
11 | 18 | 7 | 0.54613 | 0.54613 | 0.54613 | 0.75671 | 0.54613 | 0.75671
11 | 18 | 8 | 0.51283 | 0.51283 | 0.51283 | 0.81078 | 0.51283 | 0.81078
11 | 18 | 9 | 0.49326 | 0.49326 | 0.49326 | 0.84702 | 0.49326 | 0.84702
11 | 18 | 10 | 0.50986 | 0.50986 | 0.50986 | 0.89482 | 0.50986 | 0.89482
11 | 18 | 11 | 0.46615 | 0.46615 | 0.46615 | 0.89162 | 0.46615 | 0.89162
11 | 18 | 12 | 0.48005 | 0.48005 | 0.48005 | 0.88528 | 0.48005 | 0.88528
11 | 18 | 13 | 0.48986 | 0.48986 | 0.48986 | 0.89364 | 0.48986 | 0.89364
11 | 18 | 14 | 0.48971 | 0.48971 | 0.48971 | 0.88547 | 0.48971 | 0.88547
11 | 18 | 15 | 0.50825 | 0.50825 | 0.50825 | 0.88339 | 0.50825 | 0.88339
11 | 18 | 16 | 0.51572 | 0.51572 | 0.51572 | 0.89812 | 0.51572 | 0.89812
11 | 18 | 17 | 0.53728 | 0.53728 | 0.53728 | 0.87748 | 0.53728 | 0.87748
11 | 18 | 18 | 0.48476 | 0.48476 | 0.48476 | 0.78831 | 0.48476 | 0.78831
11 | 18 | 19 | 0.56568 | 0.56568 | 0.56568 | 0.67075 | 0.56568 | 0.67075
11 | 18 | 20 | 0.67685 | 0.67685 | 0.67685 | 0.62648 | 0.67685 | 0.62648
11 | 18 | 21 | 0.62208 | 0.62208 | 0.62208 | 0.61638 | 0.62208 | 0.61638
11 | 18 | 22 | 0.53714 | 0.53714 | 0.53714 | 0.59571 | 0.53714 | 0.59571
11 | 18 | 23 | 0.53672 | 0.53672 | 0.53672 | 0.58367 | 0.53672 | 0.58367
11 | 18 | 24 | 0.54447 | 0.54447 | 0.54447 | 0.60858 | 0.54447 | 0.60858
11 | 19 | 1 | 0.5089 | 0.5089 | 0.5089 | 0.65312 | 0.5089 | 0.65312
11 | 19 | 2 | 0.50713 | 0.50713 | 0.50713 | 0.68763 | 0.50713 | 0.68763
11 | 19 | 3 | 0.47357 | 0.47357 | 0.47357 | 0.6728 | 0.47357 | 0.6728
11 | 19 | 4 | 0.42498 | 0.42498 | 0.42498 | 0.68439 | 0.42498 | 0.68439
11 | 19 | 5 | 0.37133 | 0.37133 | 0.37133 | 0.73547 | 0.37133 | 0.73547
11 | 19 | 6 | 0.38592 | 0.38592 | 0.38592 | 0.81447 | 0.38592 | 0.81447
11 | 19 | 7 | 0.42855 | 0.42855 | 0.42855 | 0.84557 | 0.42855 | 0.84557
11 | 19 | 8 | 0.45737 | 0.45737 | 0.45737 | 0.86003 | 0.45737 | 0.86003
11 | 19 | 9 | 0.42842 | 0.42842 | 0.42842 | 0.88096 | 0.42842 | 0.88096
11 | 19 | 10 | 0.49581 | 0.49581 | 0.49581 | 0.93337 | 0.49581 | 0.93337
11 | 19 | 11 | 0.52729 | 0.52729 | 0.52729 | 0.94268 | 0.52729 | 0.94268
11 | 19 | 12 | 0.43926 | 0.43926 | 0.43926 | 0.93875 | 0.43926 | 0.93875
11 | 19 | 13 | 0.35086 | 0.35086 | 0.35086 | 0.94694 | 0.35086 | 0.94694
11 | 19 | 14 | 0.34352 | 0.34352 | 0.34352 | 0.94294 | 0.34352 | 0.94294
11 | 19 | 15 | 0.33735 | 0.33735 | 0.33735 | 0.94467 | 0.33735 | 0.94467
11 | 19 | 16 | 0.33402 | 0.33402 | 0.33402 | 0.93315 | 0.33402 | 0.93315
11 | 19 | 17 | 0.29297 | 0.29297 | 0.29297 | 0.91183 | 0.29297 | 0.91183
11 | 19 | 18 | 0.2514 | 0.2514 | 0.2514 | 0.88649 | 0.2514 | 0.88649
11 | 19 | 19 | 0.30251 | 0.30251 | 0.30251 | 0.8853 | 0.30251 | 0.8853
11 | 19 | 20 | 0.37048 | 0.37048 | 0.37048 | 0.88991 | 0.37048 | 0.88991
11 | 19 | 21 | 0.46178 | 0.46178 | 0.46178 | 0.91479 | 0.46178 | 0.91479
11 | 19 | 22 | 0.5625 | 0.5625 | 0.5625 | 0.93289 | 0.5625 | 0.93289
11 | 19 | 23 | 0.67496 | 0.67496 | 0.67496 | 0.90621 | 0.67496 | 0.90621
11 | 19 | 24 | 0.67091 | 0.67091 | 0.67091 | 0.87747 | 0.67091 | 0.87747
11 | 20 | 1 | 0.70233 | 0.70233 | 0.70233 | 0.83149 | 0.70233 | 0.83149
11 | 20 | 2 | 0.74764 | 0.74764 | 0.74764 | 0.72919 | 0.74764 | 0.72919
11 | 20 | 3 | 0.81096 | 0.81096 | 0.81096 | 0.63458 | 0.81096 | 0.63458
11 | 20 | 4 | 0.80683 | 0.80683 | 0.80683 | 0.55014 | 0.80683 | 0.55014
11 | 20 | 5 | 0.8205 | 0.8205 | 0.8205 | 0.50002 | 0.8205 | 0.50002
11 | 20 | 6 | 0.83825 | 0.83825 | 0.83825 | 0.46946 | 0.83825 | 0.46946
11 | 20 | 7 | 0.81273 | 0.81273 | 0.81273 | 0.46583 | 0.81273 | 0.46583
11 | 20 | 8 | 0.80927 | 0.80927 | 0.80927 | 0.42014 | 0.80927 | 0.42014
11 | 20 | 9 | 0.85799 | 0.85799 | 0.85799 | 0.37459 | 0.85799 | 0.37459
11 | 20 | 10 | 0.89245 | 0.89245 | 0.89245 | 0.2923 | 0.89245 | 0.2923
11 | 20 | 11 | 0.89285 | 0.89285 | 0.89285 | 0.29293 | 0.89285 | 0.29293
11 | 20 | 12 | 0.88667 | 0.88667 | 0.88667 | 0.33639 | 0.88667 | 0.33639
11 | 20 | 13 | 0.86824 | 0.86824 | 0.86824 | 0.40418 | 0.86824 | 0.40418
11 | 20 | 14 | 0.87243 | 0.87243 | 0.87243 | 0.487 | 0.87243 | 0.487
11 | 20 | 15 | 0.85261 | 0.85261 | 0.85261 | 0.49403 | 0.85261 | 0.49403
11 | 20 | 16 | 0.81607 | 0.81607 | 0.81607 | 0.53054 | 0.81607 | 0.53054
11 | 20 | 17 | 0.77905 | 0.77905 | 0.77905 | 0.63164 | 0.77905 | 0.63164
11 | 20 | 18 | 0.67044 | 0.67044 | 0.67044 | 0.66933 | 0.67044 | 0.66933
11 | 20 | 19 | 0.57725 | 0.57725 | 0.57725 | 0.72364 | 0.57725 | 0.72364
11 | 20 | 20 | 0.4823 | 0.4823 | 0.4823 | 0.78797 | 0.4823 | 0.78797
11 | 20 | 21 | 0.47508 | 0.47508 | 0.47508 | 0.83235 | 0.47508 | 0.83235
11 | 20 | 22 | 0.44835 | 0.44835 | 0.44835 | 0.90708 | 0.44835 | 0.90708
11 | 20 | 23 | 0.42307 | 0.42307 | 0.42307 | 0.9308 | 0.42307 | 0.9308
11 | 20 | 24 | 0.41081 | 0.41081 | 0.41081 | 0.94144 | 0.41081 | 0.94144
11 | 21 | 1 | 0.40062 | 0.40062 | 0.40062 | 0.91846 | 0.40062 | 0.91846
11 | 21 | 2 | 0.40331 | 0.40331 | 0.40331 | 0.91321 | 0.40331 | 0.91321
11 | 21 | 3 | 0.41645 | 0.41645 | 0.41645 | 0.9065 | 0.41645 | 0.9065
11 | 21 | 4 | 0.41013 | 0.41013 | 0.41013 | 0.91105 | 0.41013 | 0.91105
11 | 21 | 5 | 0.4084 | 0.4084 | 0.4084 | 0.89094 | 0.4084 | 0.89094
11 | 21 | 6 | 0.42503 | 0.42503 | 0.42503 | 0.86602 | 0.42503 | 0.86602
11 | 21 | 7 | 0.43563 | 0.43563 | 0.43563 | 0.83566 | 0.43563 | 0.83566
11 | 21 | 8 | 0.44269 | 0.44269 | 0.44269 | 0.8725 | 0.44269 | 0.8725
11 | 21 | 9 | 0.42547 | 0.42547 | 0.42547 | 0.82854 | 0.42547 | 0.82854
11 | 21 | 10 | 0.37949 | 0.37949 | 0.37949 | 0.80445 | 0.37949 | 0.80445
11 | 21 | 11 | 0.35776 | 0.35776 | 0.35776 | 0.78282 | 0.35776 | 0.78282
11 | 21 | 12 | 0.41407 | 0.41407 | 0.41407 | 0.75829 | 0.41407 | 0.75829
11 | 21 | 13 | 0.52575 | 0.52575 | 0.52575 | 0.73113 | 0.52575 | 0.73113
11 | 21 | 14 | 0.56469 | 0.56469 | 0.56469 | 0.69765 | 0.56469 | 0.69765
11 | 21 | 15 | 0.58621 | 0.58621 | 0.58621 | 0.71349 | 0.58621 | 0.71349
11 | 21 | 16 | 0.58455 | 0.58455 | 0.58455 | 0.69341 | 0.58455 | 0.69341
11 | 21 | 17 | 0.59785 | 0.59785 | 0.59785 | 0.57448 | 0.59785 | 0.57448
11 | 21 | 18 | 0.66492 | 0.66492 | 0.66492 | 0.48826 | 0.66492 | 0.48826
11 | 21 | 19 | 0.77071 | 0.77071 | 0.77071 | 0.45228 | 0.77071 | 0.45228
11 | 21 | 20 | 0.82935 | 0.82935 | 0.82935 | 0.42771 | 0.82935 | 0.42771
11 | 21 | 21 | 0.83625 | 0.83625 | 0.83625 | 0.37528 | 0.83625 | 0.37528
11 | 21 | 22 | 0.80267 | 0.80267 | 0.80267 | 0.33561 | 0.80267 | 0.33561
11 | 21 | 23 | 0.72971 | 0.72971 | 0.72971 | 0.27924 | 0.72971 | 0.27924
11 | 21 | 24 | 0.72415 | 0.72415 | 0.72415 | 0.23985 | 0.72415 | 0.23985
11 | 22 | 1 | 0.66564 | 0.66564 | 0.66564 | 0.20612 | 0.66564 | 0.20612
11 | 22 | 2 | 0.54297 | 0.54297 | 0.54297 | 0.2071 | 0.54297 | 0.2071
11 | 22 | 3 | 0.43039 | 0.43039 | 0.43039 | 0.20509 | 0.43039 | 0.20509
11 | 22 | 4 | 0.41332 | 0.41332 | 0.41332 | 0.22893 | 0.41332 | 0.22893
11 | 22 | 5 | 0.3728 | 0.3728 | 0.3728 | 0.27012 | 0.3728 | 0.27012
11 | 22 | 6 | 0.32654 | 0.32654 | 0.32654 | 0.2965 | 0.32654 | 0.2965
11 | 22 | 7 | 0.23968 | 0.23968 | 0.23968 | 0.32217 | 0.23968 | 0.32217
11 | 22 | 8 | 0.18795 | 0.18795 | 0.18795 | 0.33652 | 0.18795 | 0.33652
11 | 22 | 9 | 0.13244 | 0.13244 | 0.13244 | 0.35424 | 0.13244 | 0.35424
11 | 22 | 10 | 0.081009 | 0.081009 | 0.081009 | 0.29985 | 0.081009 | 0.29985
11 | 22 | 11 | 0.11669 | 0.11669 | 0.11669 | 0.16986 | 0.11669 | 0.16986
11 | 22 | 12 | 0.15297 | 0.15297 | 0.15297 | 0.17638 | 0.15297 | 0.17638
11 | 22 | 13 | 0.18954 | 0.18954 | 0.18954 | 0.2654 | 0.18954 | 0.2654
11 | 22 | 14 | 0.22853 | 0.22853 | 0.22853 | 0.35781 | 0.22853 | 0.35781
11 | 22 | 15 | 0.21407 | 0.21407 | 0.21407 | 0.44606 | 0.21407 | 0.44606
11 | 22 | 16 | 0.1859 | 0.1859 | 0.1859 | 0.44582 | 0.1859 | 0.44582
11 | 22 | 17 | 0.19878 | 0.19878 | 0.19878 | 0.33222 | 0.19878 | 0.33222
11 | 22 | 18 | 0.34107 | 0.34107 | 0.34107 | 0.29099 | 0.34107 | 0.29099
11 | 22 | 19 | 0.52256 | 0.52256 | 0.52256 | 0.31392 | 0.52256 | 0.31392
11 | 22 | 20 | 0.58493 | 0.58493 | 0.58493 | 0.3627 | 0.58493 | 0.3627
11 | 22 | 21 | 0.6269 | 0.6269 | 0.6269 | 0.44879 | 0.6269 | 0.44879
11 | 22 | 22 | 0.68891 | 0.68891 | 0.68891 | 0.52896 | 0.68891 | 0.52896
11 | 22 | 23 | 0.71875 | 0.71875 | 0.71875 | 0.59978 | 0.71875 | 0.59978
11 | 22 | 24 | 0.72671 | 0.72671 | 0.72671 | 0.67257 | 0.72671 | 0.67257
11 | 23 | 1 | 0.74311 | 0.74311 | 0.74311 | 0.69146 | 0.74311 | 0.69146
11 | 23 | 2 | 0.72391 | 0.72391 | 0.72391 | 0.70432 | 0.72391 | 0.70432
11 | 23 | 3 | 0.67631 | 0.67631 | 0.67631 | 0.67986 | 0.67631 | 0.67986
11 | 23 | 4 | 0.59571 | 0.59571 | 0.59571 | 0.64388 | 0.59571 | 0.64388
11 | 23 | 5 | 0.51188 | 0.51188 | 0.51188 | 0.58996 | 0.51188 | 0.58996
11 | 23 | 6 | 0.50187 | 0.50187 | 0.50187 | 0.52112 | 0.50187 | 0.52112
11 | 23 | 7 | 0.4727 | 0.4727 | 0.4727 | 0.42014 | 0.4727 | 0.42014
11 | 23 | 8 | 0.43207 | 0.43207 | 0.43207 | 0.33079 | 0.43207 | 0.33079
11 | 23 | 9 | 0.29122 | 0.29122 | 0.29122 | 0.26798 | 0.29122 | 0.26798
11 | 23 | 10 | 0.16499 | 0.16499 | 0.16499 | 0.20548 | 0.16499 | 0.20548
11 | 23 | 11 | 0.11522 | 0.11522 | 0.11522 | 0.082025 | 0.11522 | 0.082025
11 | 23 | 12 | 0.10675 | 0.10675 | 0.10675 | 0.053982 | 0.10675 | 0.053982
11 | 23 | 13 | 0.093717 | 0.093717 | 0.093717 | 0.098443 | 0.093717 | 0.098443
11 | 23 | 14 | 0.077606 | 0.077606 | 0.077606 | 0.18998 | 0.077606 | 0.18998
11 | 23 | 15 | 0.065168 | 0.065168 | 0.065168 | 0.21478 | 0.065168 | 0.21478
11 | 23 | 16 | 0.051107 | 0.051107 | 0.051107 | 0.2104 | 0.051107 | 0.2104
11 | 23 | 17 | 0.034427 | 0.034427 | 0.034427 | 0.18651 | 0.034427 | 0.18651
11 | 23 | 18 | 0.053964 | 0.053964 | 0.053964 | 0.22105 | 0.053964 | 0.22105
11 | 23 | 19 | 0.084877 | 0.084877 | 0.084877 | 0.31277 | 0.084877 | 0.31277
11 | 23 | 20 | 0.069124 | 0.069124 | 0.069124 | 0.44749 | 0.069124 | 0.44749
11 | 23 | 21 | 0.06422 | 0.06422 | 0.06422 | 0.54967 | 0.06422 | 0.54967
11 | 23 | 22 | 0.04829 | 0.04829 | 0.04829 | 0.60802 | 0.04829 | 0.60802
11 | 23 | 23 | 0.037274 | 0.037274 | 0.037274 | 0.62012 | 0.037274 | 0.62012
11 | 23 | 24 | 0.026183 | 0.026183 | 0.026183 | 0.61278 | 0.026183 | 0.61278
11 | 24 | 1 | 0.032689 | 0.032689 | 0.032689 | 0.57177 | 0.032689 | 0.57177
11 | 24 | 2 | 0.045097 | 0.045097 | 0.045097 | 0.52339 | 0.045097 | 0.52339
11 | 24 | 3 | 0.079991 | 0.079991 | 0.079991 | 0.48793 | 0.079991 | 0.48793
11 | 24 | 4 | 0.12125 | 0.12125 | 0.12125 | 0.44578 | 0.12125 | 0.44578
11 | 24 | 5 | 0.15447 | 0.15447 | 0.15447 | 0.39177 | 0.15447 | 0.39177
11 | 24 | 6 | 0.19979 | 0.19979 | 0.19979 | 0.35574 | 0.19979 | 0.35574
11 | 24 | 7 | 0.20541 | 0.20541 | 0.20541 | 0.31911 | 0.20541 | 0.31911
11 | 24 | 8 | 0.22121 | 0.22121 | 0.22121 | 0.33408 | 0.22121 | 0.33408
11 | 24 | 9 | 0.22383 | 0.22383 | 0.22383 | 0.35031 | 0.22383 | 0.35031
11 | 24 | 10 | 0.1757 | 0.1757 | 0.1757 | 0.30535 | 0.1757 | 0.30535
11 | 24 | 11 | 0.17267 | 0.17267 | 0.17267 | 0.19936 | 0.17267 | 0.19936
11 | 24 | 12 | 0.17738 | 0.17738 | 0.17738 | 0.15198 | 0.17738 | 0.15198
11 | 24 | 13 | 0.14107 | 0.14107 | 0.14107 | 0.17834 | 0.14107 | 0.17834
11 | 24 | 14 | 0.12887 | 0.12887 | 0.12887 | 0.17428 | 0.12887 | 0.17428
11 | 24 | 15 | 0.13248 | 0.13248 | 0.13248 | 0.172 | 0.13248 | 0.172
11 | 24 | 16 | 0.18534 | 0.18534 | 0.18534 | 0.17263 | 0.18534 | 0.17263
11 | 24 | 17 | 0.28062 | 0.28062 | 0.28062 | 0.19213 | 0.28062 | 0.19213
11 | 24 | 18 | 0.41865 | 0.41865 | 0.41865 | 0.21211 | 0.41865 | 0.21211
11 | 24 | 19 | 0.54941 | 0.54941 | 0.54941 | 0.25053 | 0.54941 | 0.25053
11 | 24 | 20 | 0.60734 | 0.60734 | 0.60734 | 0.32161 | 0.60734 | 0.32161
11 | 24 | 21 | 0.58491 | 0.58491 | 0.58491 | 0.37138 | 0.58491 | 0.37138
11 | 24 | 22 | 0.59798 | 0.59798 | 0.59798 | 0.43219 | 0.59798 | 0.43219
11 | 24 | 23 | 0.60899 | 0.60899 | 0.60899 | 0.47185 | 0.60899 | 0.47185
11 | 24 | 24 | 0.59981 | 0.59981 | 0.59981 | 0.45899 | 0.59981 | 0.45899
11 | 25 | 1 | 0.55965 | 0.55965 | 0.55965 | 0.43886 | 0.55965 | 0.43886
11 | 25 | 2 | 0.56285 | 0.56285 | 0.56285 | 0.4837 | 0.56285 | 0.4837
11 | 25 | 3 | 0.60011 | 0.60011 | 0.60011 | 0.52574 | 0.60011 | 0.52574
11 | 25 | 4 | 0.6604 | 0.6604 | 0.6604 | 0.55794 | 0.6604 | 0.55794
11 | 25 | 5 | 0.641 | 0.641 | 0.641 | 0.55815 | 0.641 | 0.55815
11 | 25 | 6 | 0.65961 | 0.65961 | 0.65961 | 0.55652 | 0.65961 | 0.55652
11 | 25 | 7 | 0.6675 | 0.6675 | 0.6675 | 0.5417 | 0.6675 | 0.5417
11 | 25 | 8 | 0.69515 | 0.69515 | 0.69515 | 0.48702 | 0.69515 | 0.48702
11 | 25 | 9 | 0.72184 | 0.72184 | 0.72184 | 0.39138 | 0.72184 | 0.39138
11 | 25 | 10 | 0.73937 | 0.73937 | 0.73937 | 0.29862 | 0.73937 | 0.29862
11 | 25 | 11 | 0.7436 | 0.7436 | 0.7436 | 0.22616 | 0.7436 | 0.22616
11 | 25 | 12 | 0.74668 | 0.74668 | 0.74668 | 0.20571 | 0.74668 | 0.20571
11 | 25 | 13 | 0.79946 | 0.79946 | 0.79946 | 0.2218 | 0.79946 | 0.2218
11 | 25 | 14 | 0.85028 | 0.85028 | 0.85028 | 0.23517 | 0.85028 | 0.23517
11 | 25 | 15 | 0.8746 | 0.8746 | 0.8746 | 0.23981 | 0.8746 | 0.23981
11 | 25 | 16 | 0.87821 | 0.87821 | 0.87821 | 0.23961 | 0.87821 | 0.23961
11 | 25 | 17 | 0.83385 | 0.83385 | 0.83385 | 0.22512 | 0.83385 | 0.22512
11 | 25 | 18 | 0.81292 | 0.81292 | 0.81292 | 0.22803 | 0.81292 | 0.22803
11 | 25 | 19 | 0.7995 | 0.7995 | 0.7995 | 0.25888 | 0.7995 | 0.25888
11 | 25 | 20 | 0.84606 | 0.84606 | 0.84606 | 0.31207 | 0.84606 | 0.31207
11 | 25 | 21 | 0.90306 | 0.90306 | 0.90306 | 0.38043 | 0.90306 | 0.38043
11 | 25 | 22 | 0.86773 | 0.86773 | 0.86773 | 0.43367 | 0.86773 | 0.43367
11 | 25 | 23 | 0.79449 | 0.79449 | 0.79449 | 0.42324 | 0.79449 | 0.42324
11 | 25 | 24 | 0.82951 | 0.82951 | 0.82951 | 0.38506 | 0.82951 | 0.38506
11 | 26 | 1 | 0.76077 | 0.76077 | 0.76077 | 0.33658 | 0.76077 | 0.33658
11 | 26 | 2 | 0.75906 | 0.75906 | 0.75906 | 0.32799 | 0.75906 | 0.32799
11 | 26 | 3 | 0.74713 | 0.74713 | 0.74713 | 0.33292 | 0.74713 | 0.33292
11 | 26 | 4 | 0.67248 | 0.67248 | 0.67248 | 0.39235 | 0.67248 | 0.39235
11 | 26 | 5 | 0.61594 | 0.61594 | 0.61594 | 0.51454 | 0.61594 | 0.51454
11 | 26 | 6 | 0.60646 | 0.60646 | 0.60646 | 0.53527 | 0.60646 | 0.53527
11 | 26 | 7 | 0.65463 | 0.65463 | 0.65463 | 0.47598 | 0.65463 | 0.47598
11 | 26 | 8 | 0.62282 | 0.62282 | 0.62282 | 0.38984 | 0.62282 | 0.38984
11 | 26 | 9 | 0.60342 | 0.60342 | 0.60342 | 0.38611 | 0.60342 | 0.38611
11 | 26 | 10 | 0.51305 | 0.51305 | 0.51305 | 0.37065 | 0.51305 | 0.37065
11 | 26 | 11 | 0.37027 | 0.37027 | 0.37027 | 0.27771 | 0.37027 | 0.27771
11 | 26 | 12 | 0.38555 | 0.38555 | 0.38555 | 0.37057 | 0.38555 | 0.37057
11 | 26 | 13 | 0.34451 | 0.34451 | 0.34451 | 0.42653 | 0.34451 | 0.42653
11 | 26 | 14 | 0.263 | 0.263 | 0.263 | 0.35187 | 0.263 | 0.35187
11 | 26 | 15 | 0.19709 | 0.19709 | 0.19709 | 0.28832 | 0.19709 | 0.28832
11 | 26 | 16 | 0.14532 | 0.14532 | 0.14532 | 0.23967 | 0.14532 | 0.23967
11 | 26 | 17 | 0.16321 | 0.16321 | 0.16321 | 0.21308 | 0.16321 | 0.21308
11 | 26 | 18 | 0.31847 | 0.31847 | 0.31847 | 0.28386 | 0.31847 | 0.28386
11 | 26 | 19 | 0.39109 | 0.39109 | 0.39109 | 0.38234 | 0.39109 | 0.38234
11 | 26 | 20 | 0.45195 | 0.45195 | 0.45195 | 0.40639 | 0.45195 | 0.40639
11 | 26 | 21 | 0.42894 | 0.42894 | 0.42894 | 0.43376 | 0.42894 | 0.43376
11 | 26 | 22 | 0.40986 | 0.40986 | 0.40986 | 0.41422 | 0.40986 | 0.41422
11 | 26 | 23 | 0.37924 | 0.37924 | 0.37924 | 0.42603 | 0.37924 | 0.42603
11 | 26 | 24 | 0.36685 | 0.36685 | 0.36685 | 0.40868 | 0.36685 | 0.40868
11 | 27 | 1 | 0.41355 | 0.41355 | 0.41355 | 0.34882 | 0.41355 | 0.34882
11 | 27 | 2 | 0.44395 | 0.44395 | 0.44395 | 0.31114 | 0.44395 | 0.31114
11 | 27 | 3 | 0.40018 | 0.40018 | 0.40018 | 0.24902 | 0.40018 | 0.24902
11 | 27 | 4 | 0.40727 | 0.40727 | 0.40727 | 0.27701 | 0.40727 | 0.27701
11 | 27 | 5 | 0.38386 | 0.38386 | 0.38386 | 0.34979 | 0.38386 | 0.34979
11 | 27 | 6 | 0.33043 | 0.33043 | 0.33043 | 0.48478 | 0.33043 | 0.48478
11 | 27 | 7 | 0.31935 | 0.31935 | 0.31935 | 0.62601 | 0.31935 | 0.62601
11 | 27 | 8 | 0.44434 | 0.44434 | 0.44434 | 0.64736 | 0.44434 | 0.64736
11 | 27 | 9 | 0.5851 | 0.5851 | 0.5851 | 0.66375 | 0.5851 | 0.66375
11 | 27 | 10 | 0.60169 | 0.60169 | 0.60169 | 0.61511 | 0.60169 | 0.61511
11 | 27 | 11 | 0.62477 | 0.62477 | 0.62477 | 0.62288 | 0.62477 | 0.62288
11 | 27 | 12 | 0.67885 | 0.67885 | 0.67885 | 0.70152 | 0.67885 | 0.70152
11 | 27 | 13 | 0.61353 | 0.61353 | 0.61353 | 0.80942 | 0.61353 | 0.80942
11 | 27 | 14 | 0.62033 | 0.62033 | 0.62033 | 0.8995 | 0.62033 | 0.8995
11 | 27 | 15 | 0.64375 | 0.64375 | 0.64375 | 0.88425 | 0.64375 | 0.88425
11 | 27 | 16 | 0.62796 | 0.62796 | 0.62796 | 0.84098 | 0.62796 | 0.84098
11 | 27 | 17 | 0.59556 | 0.59556 | 0.59556 | 0.84207 | 0.59556 | 0.84207
11 | 27 | 18 | 0.7333 | 0.7333 | 0.7333 | 0.7654 | 0.7333 | 0.7654
11 | 27 | 19 | 0.73746 | 0.73746 | 0.73746 | 0.63233 | 0.73746 | 0.63233
11 | 27 | 20 | 0.80103 | 0.80103 | 0.80103 | 0.49946 | 0.80103 | 0.49946
11 | 27 | 21 | 0.86546 | 0.86546 | 0.86546 | 0.42429 | 0.86546 | 0.42429
11 | 27 | 22 | 0.90957 | 0.90957 | 0.90957 | 0.33662 | 0.90957 | 0.33662
11 | 27 | 23 | 0.88671 | 0.88671 | 0.88671 | 0.25476 | 0.88671 | 0.25476
11 | 27 | 24 | 0.82917 | 0.82917 | 0.82917 | 0.20297 | 0.82917 | 0.20297
11 | 28 | 1 | 0.79533 | 0.79533 | 0.79533 | 0.16704 | 0.79533 | 0.16704
11 | 28 | 2 | 0.79805 | 0.79805 | 0.79805 | 0.15249 | 0.79805 | 0.15249
11 | 28 | 3 | 0.79444 | 0.79444 | 0.79444 | 0.15329 | 0.79444 | 0.15329
11 | 28 | 4 | 0.75124 | 0.75124 | 0.75124 | 0.15189 | 0.75124 | 0.15189
11 | 28 | 5 | 0.76669 | 0.76669 | 0.76669 | 0.14048 | 0.76669 | 0.14048
11 | 28 | 6 | 0.77898 | 0.77898 | 0.77898 | 0.13212 | 0.77898 | 0.13212
11 | 28 | 7 | 0.6979 | 0.6979 | 0.6979 | 0.1316 | 0.6979 | 0.1316
11 | 28 | 8 | 0.6202 | 0.6202 | 0.6202 | 0.13446 | 0.6202 | 0.13446
11 | 28 | 9 | 0.59843 | 0.59843 | 0.59843 | 0.13514 | 0.59843 | 0.13514
11 | 28 | 10 | 0.55053 | 0.55053 | 0.55053 | 0.13206 | 0.55053 | 0.13206
11 | 28 | 11 | 0.52009 | 0.52009 | 0.52009 | 0.12255 | 0.52009 | 0.12255
11 | 28 | 12 | 0.50003 | 0.50003 | 0.50003 | 0.1308 | 0.50003 | 0.1308
11 | 28 | 13 | 0.51681 | 0.51681 | 0.51681 | 0.15583 | 0.51681 | 0.15583
11 | 28 | 14 | 0.45921 | 0.45921 | 0.45921 | 0.16507 | 0.45921 | 0.16507
11 | 28 | 15 | 0.42043 | 0.42043 | 0.42043 | 0.19328 | 0.42043 | 0.19328
11 | 28 | 16 | 0.38675 | 0.38675 | 0.38675 | 0.20905 | 0.38675 | 0.20905
11 | 28 | 17 | 0.27818 | 0.27818 | 0.27818 | 0.24186 | 0.27818 | 0.24186
11 | 28 | 18 | 0.24517 | 0.24517 | 0.24517 | 0.2876 | 0.24517 | 0.2876
11 | 28 | 19 | 0.22442 | 0.22442 | 0.22442 | 0.35217 | 0.22442 | 0.35217
11 | 28 | 20 | 0.17803 | 0.17803 | 0.17803 | 0.43758 | 0.17803 | 0.43758
11 | 28 | 21 | 0.16911 | 0.16911 | 0.16911 | 0.51208 | 0.16911 | 0.51208
11 | 28 | 22 | 0.15136 | 0.15136 | 0.15136 | 0.53374 | 0.15136 | 0.53374
11 | 28 | 23 | 0.091187 | 0.091187 | 0.091187 | 0.52658 | 0.091187 | 0.52658
11 | 28 | 24 | 0.083107 | 0.083107 | 0.083107 | 0.51781 | 0.083107 | 0.51781
11 | 29 | 1 | 0.1311 | 0.1311 | 0.1311 | 0.51027 | 0.1311 | 0.51027
11 | 29 | 2 | 0.12244 | 0.12244 | 0.12244 | 0.53021 | 0.12244 | 0.53021
11 | 29 | 3 | 0.08434 | 0.08434 | 0.08434 | 0.481 | 0.08434 | 0.481
11 | 29 | 4 | 0.07181 | 0.07181 | 0.07181 | 0.5139 | 0.07181 | 0.5139
11 | 29 | 5 | 0.065005 | 0.065005 | 0.065005 | 0.57727 | 0.065005 | 0.57727
11 | 29 | 6 | 0.05375 | 0.05375 | 0.05375 | 0.62459 | 0.05375 | 0.62459
11 | 29 | 7 | 0.043133 | 0.043133 | 0.043133 | 0.6929 | 0.043133 | 0.6929
11 | 29 | 8 | 0.033122 | 0.033122 | 0.033122 | 0.75832 | 0.033122 | 0.75832
11 | 29 | 9 | 0.025488 | 0.025488 | 0.025488 | 0.82014 | 0.025488 | 0.82014
11 | 29 | 10 | 0.034206 | 0.034206 | 0.034206 | 0.84007 | 0.034206 | 0.84007
11 | 29 | 11 | 0.055459 | 0.055459 | 0.055459 | 0.85905 | 0.055459 | 0.85905
11 | 29 | 12 | 0.092374 | 0.092374 | 0.092374 | 0.88864 | 0.092374 | 0.88864
11 | 29 | 13 | 0.11951 | 0.11951 | 0.11951 | 0.8979 | 0.11951 | 0.8979
11 | 29 | 14 | 0.15367 | 0.15367 | 0.15367 | 0.90511 | 0.15367 | 0.90511
11 | 29 | 15 | 0.21265 | 0.21265 | 0.21265 | 0.92025 | 0.21265 | 0.92025
11 | 29 | 16 | 0.27503 | 0.27503 | 0.27503 | 0.92264 | 0.27503 | 0.92264
11 | 29 | 17 | 0.39195 | 0.39195 | 0.39195 | 0.9404 | 0.39195 | 0.9404
11 | 29 | 18 | 0.51094 | 0.51094 | 0.51094 | 0.96122 | 0.51094 | 0.96122
11 | 29 | 19 | 0.67202 | 0.67202 | 0.67202 | 0.97689 | 0.67202 | 0.97689
11 | 29 | 20 | 0.74961 | 0.74961 | 0.74961 | 0.97855 | 0.74961 | 0.97855
11 | 29 | 21 | 0.80907 | 0.80907 | 0.80907 | 0.96256 | 0.80907 | 0.96256
11 | 29 | 22 | 0.82022 | 0.82022 | 0.82022 | 0.96532 | 0.82022 | 0.96532
11 | 29 | 23 | 0.83267 | 0.83267 | 0.83267 | 0.97522 | 0.83267 | 0.97522
11 | 29 | 24 | 0.86015 | 0.86015 | 0.86015 | 0.98986 | 0.86015 | 0.98986
11 | 30 | 1 | 0.90288 | 0.90288 | 0.90288 | 0.98411 | 0.90288 | 0.98411
11 | 30 | 2 | 0.88721 | 0.88721 | 0.88721 | 0.98353 | 0.88721 | 0.98353
11 | 30 | 3 | 0.89061 | 0.89061 | 0.89061 | 0.97214 | 0.89061 | 0.97214
11 | 30 | 4 | 0.91371 | 0.91371 | 0.91371 | 0.96432 | 0.91371 | 0.96432
11 | 30 | 5 | 0.87052 | 0.87052 | 0.87052 | 0.96245 | 0.87052 | 0.96245
11 | 30 | 6 | 0.83671 | 0.83671 | 0.83671 | 0.94723 | 0.83671 | 0.94723
11 | 30 | 7 | 0.87229 | 0.87229 | 0.87229 | 0.96569 | 0.87229 | 0.96569
11 | 30 | 8 | 0.92119 | 0.92119 | 0.92119 | 0.97936 | 0.92119 | 0.97936
11 | 30 | 9 | 0.89638 | 0.89638 | 0.89638 | 0.96913 | 0.89638 | 0.96913
11 | 30 | 10 | 0.89503 | 0.89503 | 0.89503 | 0.97557 | 0.89503 | 0.97557
11 | 30 | 11 | 0.87096 | 0.87096 | 0.87096 | 0.96405 | 0.87096 | 0.96405
11 | 30 | 12 | 0.78757 | 0.78757 | 0.78757 | 0.96542 | 0.78757 | 0.96542
11 | 30 | 13 | 0.88622 | 0.88622 | 0.88622 | 0.98134 | 0.88622 | 0.98134
11 | 30 | 14 | 0.92123 | 0.92123 | 0.92123 | 0.98625 | 0.92123 | 0.98625
11 | 30 | 15 | 0.88296 | 0.88296 | 0.88296 | 0.99309 | 0.88296 | 0.99309
11 | 30 | 16 | 0.933 | 0.933 | 0.933 | 0.99996 | 0.933 | 0.99996
11 | 30 | 17 | 0.90657 | 0.90657 | 0.90657 | 0.99493 | 0.90657 | 0.99493
11 | 30 | 18 | 0.89249 | 0.89249 | 0.89249 | 0.96432 | 0.89249 | 0.96432
11 | 30 | 19 | 0.91912 | 0.91912 | 0.91912 | 0.91447 | 0.91912 | 0.91447
11 | 30 | 20 | 0.89294 | 0.89294 | 0.89294 | 0.91279 | 0.89294 | 0.91279
11 | 30 | 21 | 0.90791 | 0.90791 | 0.90791 | 0.92167 | 0.90791 | 0.92167
11 | 30 | 22 | 0.93164 | 0.93164 | 0.93164 | 0.91399 | 0.93164 | 0.91399
11 | 30 | 23 | 0.88343 | 0.88343 | 0.88343 | 0.8783 | 0.88343 | 0.8783
11 | 30 | 24 | 0.86087 | 0.86087 | 0.86087 | 0.84194 | 0.86087 | 0.84194
12 | 1 | 1 | 0.86335 | 0.86335 | 0.86335 | 0.7755 | 0.86335 | 0.7755
12 | 1 | 2 | 0.87995 | 0.87995 | 0.87995 | 0.71071 | 0.87995 | 0.71071
12 | 1 | 3 | 0.87334 | 0.87334 | 0.87334 | 0.68563 | 0.87334 | 0.68563
12 | 1 | 4 | 0.86376 | 0.86376 | 0.86376 | 0.59021 | 0.86376 | 0.59021
12 | 1 | 5 | 0.8832 | 0.8832 | 0.8832 | 0.49676 | 0.8832 | 0.49676
12 | 1 | 6 | 0.89717 | 0.89717 | 0.89717 | 0.39498 | 0.89717 | 0.39498
12 | 1 | 7 | 0.90047 | 0.90047 | 0.90047 | 0.3295 | 0.90047 | 0.3295
12 | 1 | 8 | 0.88654 | 0.88654 | 0.88654 | 0.27596 | 0.88654 | 0.27596
12 | 1 | 9 | 0.89979 | 0.89979 | 0.89979 | 0.19636 | 0.89979 | 0.19636
12 | 1 | 10 | 0.88539 | 0.88539 | 0.88539 | 0.13809 | 0.88539 | 0.13809
12 | 1 | 11 | 0.89751 | 0.89751 | 0.89751 | 0.12483 | 0.89751 | 0.12483
12 | 1 | 12 | 0.86387 | 0.86387 | 0.86387 | 0.13778 | 0.86387 | 0.13778
12 | 1 | 13 | 0.82494 | 0.82494 | 0.82494 | 0.16566 | 0.82494 | 0.16566
12 | 1 | 14 | 0.72545 | 0.72545 | 0.72545 | 0.20994 | 0.72545 | 0.20994
12 | 1 | 15 | 0.5571 | 0.5571 | 0.5571 | 0.27199 | 0.5571 | 0.27199
12 | 1 | 16 | 0.4973 | 0.4973 | 0.4973 | 0.39093 | 0.4973 | 0.39093
12 | 1 | 17 | 0.38918 | 0.38918 | 0.38918 | 0.43952 | 0.38918 | 0.43952
12 | 1 | 18 | 0.31894 | 0.31894 | 0.31894 | 0.49898 | 0.31894 | 0.49898
12 | 1 | 19 | 0.27898 | 0.27898 | 0.27898 | 0.60305 | 0.27898 | 0.60305
12 | 1 | 20 | 0.29482 | 0.29482 | 0.29482 | 0.71358 | 0.29482 | 0.71358
12 | 1 | 21 | 0.32235 | 0.32235 | 0.32235 | 0.7596 | 0.32235 | 0.7596
12 | 1 | 22 | 0.2781 | 0.2781 | 0.2781 | 0.8082 | 0.2781 | 0.8082
12 | 1 | 23 | 0.23019 | 0.23019 | 0.23019 | 0.80802 | 0.23019 | 0.80802
12 | 1 | 24 | 0.16083 | 0.16083 | 0.16083 | 0.8034 | 0.16083 | 0.8034
12 | 2 | 1 | 0.092617 | 0.092617 | 0.092617 | 0.77788 | 0.092617 | 0.77788
12 | 2 | 2 | 0.072931 | 0.072931 | 0.072931 | 0.7676 | 0.072931 | 0.7676
12 | 2 | 3 | 0.07338 | 0.07338 | 0.07338 | 0.72013 | 0.07338 | 0.72013
12 | 2 | 4 | 0.14237 | 0.14237 | 0.14237 | 0.71235 | 0.14237 | 0.71235
12 | 2 | 5 | 0.23241 | 0.23241 | 0.23241 | 0.73495 | 0.23241 | 0.73495
12 | 2 | 6 | 0.24896 | 0.24896 | 0.24896 | 0.79318 | 0.24896 | 0.79318
12 | 2 | 7 | 0.29599 | 0.29599 | 0.29599 | 0.82748 | 0.29599 | 0.82748
12 | 2 | 8 | 0.36968 | 0.36968 | 0.36968 | 0.85588 | 0.36968 | 0.85588
12 | 2 | 9 | 0.37438 | 0.37438 | 0.37438 | 0.86312 | 0.37438 | 0.86312
12 | 2 | 10 | 0.35885 | 0.35885 | 0.35885 | 0.86446 | 0.35885 | 0.86446
12 | 2 | 11 | 0.31973 | 0.31973 | 0.31973 | 0.8844 | 0.31973 | 0.8844
12 | 2 | 12 | 0.26411 | 0.26411 | 0.26411 | 0.87194 | 0.26411 | 0.87194
12 | 2 | 13 | 0.28131 | 0.28131 | 0.28131 | 0.87772 | 0.28131 | 0.87772
12 | 2 | 14 | 0.27465 | 0.27465 | 0.27465 | 0.89657 | 0.27465 | 0.89657
12 | 2 | 15 | 0.33267 | 0.33267 | 0.33267 | 0.90832 | 0.33267 | 0.90832
12 | 2 | 16 | 0.42626 | 0.42626 | 0.42626 | 0.92749 | 0.42626 | 0.92749
12 | 2 | 17 | 0.63305 | 0.63305 | 0.63305 | 0.93994 | 0.63305 | 0.93994
12 | 2 | 18 | 0.75147 | 0.75147 | 0.75147 | 0.95091 | 0.75147 | 0.95091
12 | 2 | 19 | 0.82291 | 0.82291 | 0.82291 | 0.93919 | 0.82291 | 0.93919
12 | 2 | 20 | 0.84615 | 0.84615 | 0.84615 | 0.9177 | 0.84615 | 0.9177
12 | 2 | 21 | 0.82946 | 0.82946 | 0.82946 | 0.93948 | 0.82946 | 0.93948
12 | 2 | 22 | 0.81725 | 0.81725 | 0.81725 | 0.92132 | 0.81725 | 0.92132
12 | 2 | 23 | 0.82923 | 0.82923 | 0.82923 | 0.9489 | 0.82923 | 0.9489
12 | 2 | 24 | 0.82858 | 0.82858 | 0.82858 | 0.95421 | 0.82858 | 0.95421
12 | 3 | 1 | 0.82862 | 0.82862 | 0.82862 | 0.95152 | 0.82862 | 0.95152
12 | 3 | 2 | 0.82991 | 0.82991 | 0.82991 | 0.94659 | 0.82991 | 0.94659
12 | 3 | 3 | 0.85392 | 0.85392 | 0.85392 | 0.95869 | 0.85392 | 0.95869
12 | 3 | 4 | 0.83456 | 0.83456 | 0.83456 | 0.9547 | 0.83456 | 0.9547
12 | 3 | 5 | 0.72631 | 0.72631 | 0.72631 | 0.95104 | 0.72631 | 0.95104
12 | 3 | 6 | 0.78671 | 0.78671 | 0.78671 | 0.9354 | 0.78671 | 0.9354
12 | 3 | 7 | 0.79608 | 0.79608 | 0.79608 | 0.95994 | 0.79608 | 0.95994
12 | 3 | 8 | 0.79082 | 0.79082 | 0.79082 | 0.95993 | 0.79082 | 0.95993
12 | 3 | 9 | 0.85892 | 0.85892 | 0.85892 | 0.96461 | 0.85892 | 0.96461
12 | 3 | 10 | 0.90751 | 0.90751 | 0.90751 | 0.99784 | 0.90751 | 0.99784
12 | 3 | 11 | 0.91353 | 0.91353 | 0.91353 | 0.96328 | 0.91353 | 0.96328
12 | 3 | 12 | 0.93303 | 0.93303 | 0.93303 | 0.85858 | 0.93303 | 0.85858
12 | 3 | 13 | 0.92008 | 0.92008 | 0.92008 | 0.75834 | 0.92008 | 0.75834
12 | 3 | 14 | 0.8704 | 0.8704 | 0.8704 | 0.68549 | 0.8704 | 0.68549
12 | 3 | 15 | 0.85342 | 0.85342 | 0.85342 | 0.64132 | 0.85342 | 0.64132
12 | 3 | 16 | 0.87966 | 0.87966 | 0.87966 | 0.55707 | 0.87966 | 0.55707
12 | 3 | 17 | 0.88592 | 0.88592 | 0.88592 | 0.44081 | 0.88592 | 0.44081
12 | 3 | 18 | 0.83064 | 0.83064 | 0.83064 | 0.3555 | 0.83064 | 0.3555
12 | 3 | 19 | 0.78574 | 0.78574 | 0.78574 | 0.39511 | 0.78574 | 0.39511
12 | 3 | 20 | 0.79117 | 0.79117 | 0.79117 | 0.47844 | 0.79117 | 0.47844
12 | 3 | 21 | 0.78885 | 0.78885 | 0.78885 | 0.50009 | 0.78885 | 0.50009
12 | 3 | 22 | 0.77397 | 0.77397 | 0.77397 | 0.47475 | 0.77397 | 0.47475
12 | 3 | 23 | 0.70932 | 0.70932 | 0.70932 | 0.39351 | 0.70932 | 0.39351
12 | 3 | 24 | 0.74422 | 0.74422 | 0.74422 | 0.29113 | 0.74422 | 0.29113
12 | 4 | 1 | 0.79287 | 0.79287 | 0.79287 | 0.25225 | 0.79287 | 0.25225
12 | 4 | 2 | 0.75817 | 0.75817 | 0.75817 | 0.23259 | 0.75817 | 0.23259
12 | 4 | 3 | 0.78509 | 0.78509 | 0.78509 | 0.21606 | 0.78509 | 0.21606
12 | 4 | 4 | 0.73341 | 0.73341 | 0.73341 | 0.21626 | 0.73341 | 0.21626
12 | 4 | 5 | 0.59163 | 0.59163 | 0.59163 | 0.27141 | 0.59163 | 0.27141
12 | 4 | 6 | 0.45481 | 0.45481 | 0.45481 | 0.29286 | 0.45481 | 0.29286
12 | 4 | 7 | 0.36276 | 0.36276 | 0.36276 | 0.3545 | 0.36276 | 0.3545
12 | 4 | 8 | 0.26638 | 0.26638 | 0.26638 | 0.43741 | 0.26638 | 0.43741
12 | 4 | 9 | 0.1945 | 0.1945 | 0.1945 | 0.50469 | 0.1945 | 0.50469
12 | 4 | 10 | 0.11494 | 0.11494 | 0.11494 | 0.43708 | 0.11494 | 0.43708
12 | 4 | 11 | 0.060648 | 0.060648 | 0.060648 | 0.36797 | 0.060648 | 0.36797
12 | 4 | 12 | 0.068344 | 0.068344 | 0.068344 | 0.39591 | 0.068344 | 0.39591
12 | 4 | 13 | 0.11037 | 0.11037 | 0.11037 | 0.37408 | 0.11037 | 0.37408
12 | 4 | 14 | 0.19861 | 0.19861 | 0.19861 | 0.39646 | 0.19861 | 0.39646
12 | 4 | 15 | 0.17946 | 0.17946 | 0.17946 | 0.42806 | 0.17946 | 0.42806
12 | 4 | 16 | 0.12332 | 0.12332 | 0.12332 | 0.4125 | 0.12332 | 0.4125
12 | 4 | 17 | 0.12154 | 0.12154 | 0.12154 | 0.31777 | 0.12154 | 0.31777
12 | 4 | 18 | 0.15514 | 0.15514 | 0.15514 | 0.36067 | 0.15514 | 0.36067
12 | 4 | 19 | 0.22997 | 0.22997 | 0.22997 | 0.53635 | 0.22997 | 0.53635
12 | 4 | 20 | 0.31499 | 0.31499 | 0.31499 | 0.68758 | 0.31499 | 0.68758
12 | 4 | 21 | 0.42078 | 0.42078 | 0.42078 | 0.79391 | 0.42078 | 0.79391
12 | 4 | 22 | 0.44983 | 0.44983 | 0.44983 | 0.82815 | 0.44983 | 0.82815
12 | 4 | 23 | 0.45346 | 0.45346 | 0.45346 | 0.8221 | 0.45346 | 0.8221
12 | 4 | 24 | 0.44221 | 0.44221 | 0.44221 | 0.81932 | 0.44221 | 0.81932
12 | 5 | 1 | 0.42214 | 0.42214 | 0.42214 | 0.79384 | 0.42214 | 0.79384
12 | 5 | 2 | 0.39284 | 0.39284 | 0.39284 | 0.75221 | 0.39284 | 0.75221
12 | 5 | 3 | 0.38137 | 0.38137 | 0.38137 | 0.70324 | 0.38137 | 0.70324
12 | 5 | 4 | 0.41761 | 0.41761 | 0.41761 | 0.69985 | 0.41761 | 0.69985
12 | 5 | 5 | 0.45512 | 0.45512 | 0.45512 | 0.64802 | 0.45512 | 0.64802
12 | 5 | 6 | 0.39844 | 0.39844 | 0.39844 | 0.53821 | 0.39844 | 0.53821
12 | 5 | 7 | 0.36421 | 0.36421 | 0.36421 | 0.48502 | 0.36421 | 0.48502
12 | 5 | 8 | 0.34941 | 0.34941 | 0.34941 | 0.42931 | 0.34941 | 0.42931
12 | 5 | 9 | 0.32233 | 0.32233 | 0.32233 | 0.46407 | 0.32233 | 0.46407
12 | 5 | 10 | 0.26525 | 0.26525 | 0.26525 | 0.40149 | 0.26525 | 0.40149
12 | 5 | 11 | 0.27256 | 0.27256 | 0.27256 | 0.27341 | 0.27256 | 0.27341
12 | 5 | 12 | 0.31566 | 0.31566 | 0.31566 | 0.2201 | 0.31566 | 0.2201
12 | 5 | 13 | 0.30832 | 0.30832 | 0.30832 | 0.18532 | 0.30832 | 0.18532
12 | 5 | 14 | 0.33303 | 0.33303 | 0.33303 | 0.18214 | 0.33303 | 0.18214
12 | 5 | 15 | 0.28076 | 0.28076 | 0.28076 | 0.21207 | 0.28076 | 0.21207
12 | 5 | 16 | 0.34098 | 0.34098 | 0.34098 | 0.19605 | 0.34098 | 0.19605
12 | 5 | 17 | 0.52279 | 0.52279 | 0.52279 | 0.15589 | 0.52279 | 0.15589
12 | 5 | 18 | 0.62404 | 0.62404 | 0.62404 | 0.17277 | 0.62404 | 0.17277
12 | 5 | 19 | 0.6617 | 0.6617 | 0.6617 | 0.20405 | 0.6617 | 0.20405
12 | 5 | 20 | 0.71258 | 0.71258 | 0.71258 | 0.2262 | 0.71258 | 0.2262
12 | 5 | 21 | 0.73327 | 0.73327 | 0.73327 | 0.2044 | 0.73327 | 0.2044
12 | 5 | 22 | 0.76127 | 0.76127 | 0.76127 | 0.18299 | 0.76127 | 0.18299
12 | 5 | 23 | 0.7133 | 0.7133 | 0.7133 | 0.13983 | 0.7133 | 0.13983
12 | 5 | 24 | 0.70481 | 0.70481 | 0.70481 | 0.1146 | 0.70481 | 0.1146
12 | 6 | 1 | 0.68862 | 0.68862 | 0.68862 | 0.10961 | 0.68862 | 0.10961
12 | 6 | 2 | 0.68238 | 0.68238 | 0.68238 | 0.1119 | 0.68238 | 0.1119
12 | 6 | 3 | 0.61669 | 0.61669 | 0.61669 | 0.10185 | 0.61669 | 0.10185
12 | 6 | 4 | 0.61412 | 0.61412 | 0.61412 | 0.095142 | 0.61412 | 0.095142
12 | 6 | 5 | 0.64674 | 0.64674 | 0.64674 | 0.10195 | 0.64674 | 0.10195
12 | 6 | 6 | 0.64849 | 0.64849 | 0.64849 | 0.11152 | 0.64849 | 0.11152
12 | 6 | 7 | 0.64752 | 0.64752 | 0.64752 | 0.12185 | 0.64752 | 0.12185
12 | 6 | 8 | 0.62672 | 0.62672 | 0.62672 | 0.16752 | 0.62672 | 0.16752
12 | 6 | 9 | 0.63051 | 0.63051 | 0.63051 | 0.13205 | 0.63051 | 0.13205
12 | 6 | 10 | 0.58083 | 0.58083 | 0.58083 | 0.1157 | 0.58083 | 0.1157
12 | 6 | 11 | 0.54315 | 0.54315 | 0.54315 | 0.12997 | 0.54315 | 0.12997
12 | 6 | 12 | 0.46981 | 0.46981 | 0.46981 | 0.10387 | 0.46981 | 0.10387
12 | 6 | 13 | 0.41836 | 0.41836 | 0.41836 | 0.066854 | 0.41836 | 0.066854
12 | 6 | 14 | 0.39773 | 0.39773 | 0.39773 | 0.054946 | 0.39773 | 0.054946
12 | 6 | 15 | 0.36843 | 0.36843 | 0.36843 | 0.044022 | 0.36843 | 0.044022
12 | 6 | 16 | 0.39627 | 0.39627 | 0.39627 | 0.049188 | 0.39627 | 0.049188
12 | 6 | 17 | 0.43582 | 0.43582 | 0.43582 | 0.05145 | 0.43582 | 0.05145
12 | 6 | 18 | 0.44702 | 0.44702 | 0.44702 | 0.054494 | 0.44702 | 0.054494
12 | 6 | 19 | 0.45003 | 0.45003 | 0.45003 | 0.056711 | 0.45003 | 0.056711
12 | 6 | 20 | 0.49621 | 0.49621 | 0.49621 | 0.054666 | 0.49621 | 0.054666
12 | 6 | 21 | 0.49777 | 0.49777 | 0.49777 | 0.065296 | 0.49777 | 0.065296
12 | 6 | 22 | 0.47906 | 0.47906 | 0.47906 | 0.05673 | 0.47906 | 0.05673
12 | 6 | 23 | 0.46807 | 0.46807 | 0.46807 | 0.049614 | 0.46807 | 0.049614
12 | 6 | 24 | 0.40095 | 0.40095 | 0.40095 | 0.044059 | 0.40095 | 0.044059
12 | 7 | 1 | 0.34595 | 0.34595 | 0.34595 | 0.047695 | 0.34595 | 0.047695
12 | 7 | 2 | 0.30978 | 0.30978 | 0.30978 | 0.064094 | 0.30978 | 0.064094
12 | 7 | 3 | 0.34921 | 0.34921 | 0.34921 | 0.070311 | 0.34921 | 0.070311
12 | 7 | 4 | 0.35921 | 0.35921 | 0.35921 | 0.081064 | 0.35921 | 0.081064
12 | 7 | 5 | 0.28272 | 0.28272 | 0.28272 | 0.071267 | 0.28272 | 0.071267
12 | 7 | 6 | 0.2747 | 0.2747 | 0.2747 | 0.056499 | 0.2747 | 0.056499
12 | 7 | 7 | 0.26387 | 0.26387 | 0.26387 | 0.03684 | 0.26387 | 0.03684
12 | 7 | 8 | 0.32216 | 0.32216 | 0.32216 | 0.036713 | 0.32216 | 0.036713
12 | 7 | 9 | 0.28738 | 0.28738 | 0.28738 | 0.035904 | 0.28738 | 0.035904
12 | 7 | 10 | 0.24953 | 0.24953 | 0.24953 | 0.03915 | 0.24953 | 0.03915
12 | 7 | 11 | 0.24582 | 0.24582 | 0.24582 | 0.038566 | 0.24582 | 0.038566
12 | 7 | 12 | 0.29655 | 0.29655 | 0.29655 | 0.037153 | 0.29655 | 0.037153
12 | 7 | 13 | 0.31588 | 0.31588 | 0.31588 | 0.039304 | 0.31588 | 0.039304
12 | 7 | 14 | 0.31933 | 0.31933 | 0.31933 | 0.048887 | 0.31933 | 0.048887
12 | 7 | 15 | 0.31386 | 0.31386 | 0.31386 | 0.066653 | 0.31386 | 0.066653
12 | 7 | 16 | 0.37275 | 0.37275 | 0.37275 | 0.081208 | 0.37275 | 0.081208
12 | 7 | 17 | 0.39549 | 0.39549 | 0.39549 | 0.081795 | 0.39549 | 0.081795
12 | 7 | 18 | 0.43656 | 0.43656 | 0.43656 | 0.088532 | 0.43656 | 0.088532
12 | 7 | 19 | 0.45166 | 0.45166 | 0.45166 | 0.098616 | 0.45166 | 0.098616
12 | 7 | 20 | 0.41635 | 0.41635 | 0.41635 | 0.10817 | 0.41635 | 0.10817
12 | 7 | 21 | 0.4251 | 0.4251 | 0.4251 | 0.12409 | 0.4251 | 0.12409
12 | 7 | 22 | 0.48235 | 0.48235 | 0.48235 | 0.16061 | 0.48235 | 0.16061
12 | 7 | 23 | 0.42351 | 0.42351 | 0.42351 | 0.19952 | 0.42351 | 0.19952
12 | 7 | 24 | 0.38063 | 0.38063 | 0.38063 | 0.19048 | 0.38063 | 0.19048
12 | 8 | 1 | 0.33372 | 0.33372 | 0.33372 | 0.17365 | 0.33372 | 0.17365
12 | 8 | 2 | 0.34826 | 0.34826 | 0.34826 | 0.16091 | 0.34826 | 0.16091
12 | 8 | 3 | 0.34799 | 0.34799 | 0.34799 | 0.16964 | 0.34799 | 0.16964
12 | 8 | 4 | 0.32439 | 0.32439 | 0.32439 | 0.19949 | 0.32439 | 0.19949
12 | 8 | 5 | 0.28825 | 0.28825 | 0.28825 | 0.22231 | 0.28825 | 0.22231
12 | 8 | 6 | 0.22713 | 0.22713 | 0.22713 | 0.22779 | 0.22713 | 0.22779
12 | 8 | 7 | 0.24432 | 0.24432 | 0.24432 | 0.22863 | 0.24432 | 0.22863
12 | 8 | 8 | 0.22589 | 0.22589 | 0.22589 | 0.25709 | 0.22589 | 0.25709
12 | 8 | 9 | 0.22483 | 0.22483 | 0.22483 | 0.29968 | 0.22483 | 0.29968
12 | 8 | 10 | 0.18758 | 0.18758 | 0.18758 | 0.29205 | 0.18758 | 0.29205
12 | 8 | 11 | 0.15439 | 0.15439 | 0.15439 | 0.29068 | 0.15439 | 0.29068
12 | 8 | 12 | 0.11457 | 0.11457 | 0.11457 | 0.29003 | 0.11457 | 0.29003
12 | 8 | 13 | 0.096285 | 0.096285 | 0.096285 | 0.24235 | 0.096285 | 0.24235
12 | 8 | 14 | 0.08416 | 0.08416 | 0.08416 | 0.17624 | 0.08416 | 0.17624
12 | 8 | 15 | 0.075009 | 0.075009 | 0.075009 | 0.1678 | 0.075009 | 0.1678
12 | 8 | 16 | 0.060067 | 0.060067 | 0.060067 | 0.19582 | 0.060067 | 0.19582
12 | 8 | 17 | 0.080551 | 0.080551 | 0.080551 | 0.24696 | 0.080551 | 0.24696
12 | 8 | 18 | 0.098248 | 0.098248 | 0.098248 | 0.30223 | 0.098248 | 0.30223
12 | 8 | 19 | 0.10857 | 0.10857 | 0.10857 | 0.40306 | 0.10857 | 0.40306
12 | 8 | 20 | 0.11596 | 0.11596 | 0.11596 | 0.46424 | 0.11596 | 0.46424
12 | 8 | 21 | 0.15421 | 0.15421 | 0.15421 | 0.49239 | 0.15421 | 0.49239
12 | 8 | 22 | 0.1654 | 0.1654 | 0.1654 | 0.48996 | 0.1654 | 0.48996
12 | 8 | 23 | 0.16978 | 0.16978 | 0.16978 | 0.54282 | 0.16978 | 0.54282
12 | 8 | 24 | 0.14451 | 0.14451 | 0.14451 | 0.52168 | 0.14451 | 0.52168
12 | 9 | 1 | 0.17808 | 0.17808 | 0.17808 | 0.47519 | 0.17808 | 0.47519
12 | 9 | 2 | 0.18932 | 0.18932 | 0.18932 | 0.51242 | 0.18932 | 0.51242
12 | 9 | 3 | 0.1861 | 0.1861 | 0.1861 | 0.54307 | 0.1861 | 0.54307
12 | 9 | 4 | 0.19462 | 0.19462 | 0.19462 | 0.59809 | 0.19462 | 0.59809
12 | 9 | 5 | 0.19854 | 0.19854 | 0.19854 | 0.6324 | 0.19854 | 0.6324
12 | 9 | 6 | 0.1928 | 0.1928 | 0.1928 | 0.62064 | 0.1928 | 0.62064
12 | 9 | 7 | 0.20328 | 0.20328 | 0.20328 | 0.61886 | 0.20328 | 0.61886
12 | 9 | 8 | 0.21342 | 0.21342 | 0.21342 | 0.70486 | 0.21342 | 0.70486
12 | 9 | 9 | 0.20389 | 0.20389 | 0.20389 | 0.65927 | 0.20389 | 0.65927
12 | 9 | 10 | 0.18294 | 0.18294 | 0.18294 | 0.61319 | 0.18294 | 0.61319
12 | 9 | 11 | 0.12865 | 0.12865 | 0.12865 | 0.593 | 0.12865 | 0.593
12 | 9 | 12 | 0.074529 | 0.074529 | 0.074529 | 0.46212 | 0.074529 | 0.46212
12 | 9 | 13 | 0.05955 | 0.05955 | 0.05955 | 0.38286 | 0.05955 | 0.38286
12 | 9 | 14 | 0.069357 | 0.069357 | 0.069357 | 0.32619 | 0.069357 | 0.32619
12 | 9 | 15 | 0.096258 | 0.096258 | 0.096258 | 0.27261 | 0.096258 | 0.27261
12 | 9 | 16 | 0.12185 | 0.12185 | 0.12185 | 0.27168 | 0.12185 | 0.27168
12 | 9 | 17 | 0.13963 | 0.13963 | 0.13963 | 0.28122 | 0.13963 | 0.28122
12 | 9 | 18 | 0.21064 | 0.21064 | 0.21064 | 0.33255 | 0.21064 | 0.33255
12 | 9 | 19 | 0.285 | 0.285 | 0.285 | 0.34625 | 0.285 | 0.34625
12 | 9 | 20 | 0.36129 | 0.36129 | 0.36129 | 0.31647 | 0.36129 | 0.31647
12 | 9 | 21 | 0.43197 | 0.43197 | 0.43197 | 0.28533 | 0.43197 | 0.28533
12 | 9 | 22 | 0.47506 | 0.47506 | 0.47506 | 0.2534 | 0.47506 | 0.2534
12 | 9 | 23 | 0.47425 | 0.47425 | 0.47425 | 0.2549 | 0.47425 | 0.2549
12 | 9 | 24 | 0.44892 | 0.44892 | 0.44892 | 0.24393 | 0.44892 | 0.24393
12 | 10 | 1 | 0.44774 | 0.44774 | 0.44774 | 0.23259 | 0.44774 | 0.23259
12 | 10 | 2 | 0.3939 | 0.3939 | 0.3939 | 0.19987 | 0.3939 | 0.19987
12 | 10 | 3 | 0.38992 | 0.38992 | 0.38992 | 0.17706 | 0.38992 | 0.17706
12 | 10 | 4 | 0.36344 | 0.36344 | 0.36344 | 0.16083 | 0.36344 | 0.16083
12 | 10 | 5 | 0.31688 | 0.31688 | 0.31688 | 0.14671 | 0.31688 | 0.14671
12 | 10 | 6 | 0.33566 | 0.33566 | 0.33566 | 0.10123 | 0.33566 | 0.10123
12 | 10 | 7 | 0.34427 | 0.34427 | 0.34427 | 0.091133 | 0.34427 | 0.091133
12 | 10 | 8 | 0.33091 | 0.33091 | 0.33091 | 0.090028 | 0.33091 | 0.090028
12 | 10 | 9 | 0.34584 | 0.34584 | 0.34584 | 0.11538 | 0.34584 | 0.11538
12 | 10 | 10 | 0.37287 | 0.37287 | 0.37287 | 0.085691 | 0.37287 | 0.085691
12 | 10 | 11 | 0.34003 | 0.34003 | 0.34003 | 0.064002 | 0.34003 | 0.064002
12 | 10 | 12 | 0.2777 | 0.2777 | 0.2777 | 0.043459 | 0.2777 | 0.043459
12 | 10 | 13 | 0.18563 | 0.18563 | 0.18563 | 0.029279 | 0.18563 | 0.029279
12 | 10 | 14 | 0.16147 | 0.16147 | 0.16147 | 0.019999 | 0.16147 | 0.019999
12 | 10 | 15 | 0.15848 | 0.15848 | 0.15848 | 0.015917 | 0.15848 | 0.015917
12 | 10 | 16 | 0.15877 | 0.15877 | 0.15877 | 0.016205 | 0.15877 | 0.016205
12 | 10 | 17 | 0.21128 | 0.21128 | 0.21128 | 0.022773 | 0.21128 | 0.022773
12 | 10 | 18 | 0.29325 | 0.29325 | 0.29325 | 0.016319 | 0.29325 | 0.016319
12 | 10 | 19 | 0.35844 | 0.35844 | 0.35844 | 0.01614 | 0.35844 | 0.01614
12 | 10 | 20 | 0.36758 | 0.36758 | 0.36758 | 0.015624 | 0.36758 | 0.015624
12 | 10 | 21 | 0.40874 | 0.40874 | 0.40874 | 0.015376 | 0.40874 | 0.015376
12 | 10 | 22 | 0.49664 | 0.49664 | 0.49664 | 0.020914 | 0.49664 | 0.020914
12 | 10 | 23 | 0.49457 | 0.49457 | 0.49457 | 0.039364 | 0.49457 | 0.039364
12 | 10 | 24 | 0.44887 | 0.44887 | 0.44887 | 0.057242 | 0.44887 | 0.057242
12 | 11 | 1 | 0.42791 | 0.42791 | 0.42791 | 0.084479 | 0.42791 | 0.084479
12 | 11 | 2 | 0.4541 | 0.4541 | 0.4541 | 0.12297 | 0.4541 | 0.12297
12 | 11 | 3 | 0.38237 | 0.38237 | 0.38237 | 0.13356 | 0.38237 | 0.13356
12 | 11 | 4 | 0.41588 | 0.41588 | 0.41588 | 0.13564 | 0.41588 | 0.13564
12 | 11 | 5 | 0.39958 | 0.39958 | 0.39958 | 0.15031 | 0.39958 | 0.15031
12 | 11 | 6 | 0.4051 | 0.4051 | 0.4051 | 0.16309 | 0.4051 | 0.16309
12 | 11 | 7 | 0.36746 | 0.36746 | 0.36746 | 0.18479 | 0.36746 | 0.18479
12 | 11 | 8 | 0.38965 | 0.38965 | 0.38965 | 0.14864 | 0.38965 | 0.14864
12 | 11 | 9 | 0.37676 | 0.37676 | 0.37676 | 0.10647 | 0.37676 | 0.10647
12 | 11 | 10 | 0.32759 | 0.32759 | 0.32759 | 0.071661 | 0.32759 | 0.071661
12 | 11 | 11 | 0.31942 | 0.31942 | 0.31942 | 0.061313 | 0.31942 | 0.061313
12 | 11 | 12 | 0.27643 | 0.27643 | 0.27643 | 0.06191 | 0.27643 | 0.06191
12 | 11 | 13 | 0.23112 | 0.23112 | 0.23112 | 0.064096 | 0.23112 | 0.064096
12 | 11 | 14 | 0.23708 | 0.23708 | 0.23708 | 0.079393 | 0.23708 | 0.079393
12 | 11 | 15 | 0.24673 | 0.24673 | 0.24673 | 0.097686 | 0.24673 | 0.097686
12 | 11 | 16 | 0.22211 | 0.22211 | 0.22211 | 0.077517 | 0.22211 | 0.077517
12 | 11 | 17 | 0.25029 | 0.25029 | 0.25029 | 0.057594 | 0.25029 | 0.057594
12 | 11 | 18 | 0.25797 | 0.25797 | 0.25797 | 0.052401 | 0.25797 | 0.052401
12 | 11 | 19 | 0.2923 | 0.2923 | 0.2923 | 0.050123 | 0.2923 | 0.050123
12 | 11 | 20 | 0.31136 | 0.31136 | 0.31136 | 0.057102 | 0.31136 | 0.057102
12 | 11 | 21 | 0.29084 | 0.29084 | 0.29084 | 0.055265 | 0.29084 | 0.055265
12 | 11 | 22 | 0.26831 | 0.26831 | 0.26831 | 0.057673 | 0.26831 | 0.057673
12 | 11 | 23 | 0.25701 | 0.25701 | 0.25701 | 0.052318 | 0.25701 | 0.052318
12 | 11 | 24 | 0.31231 | 0.31231 | 0.31231 | 0.049437 | 0.31231 | 0.049437
12 | 12 | 1 | 0.32859 | 0.32859 | 0.32859 | 0.052456 | 0.32859 | 0.052456
12 | 12 | 2 | 0.26292 | 0.26292 | 0.26292 | 0.055106 | 0.26292 | 0.055106
12 | 12 | 3 | 0.25846 | 0.25846 | 0.25846 | 0.055764 | 0.25846 | 0.055764
12 | 12 | 4 | 0.29107 | 0.29107 | 0.29107 | 0.059929 | 0.29107 | 0.059929
12 | 12 | 5 | 0.33073 | 0.33073 | 0.33073 | 0.074494 | 0.33073 | 0.074494
12 | 12 | 6 | 0.32985 | 0.32985 | 0.32985 | 0.080665 | 0.32985 | 0.080665
12 | 12 | 7 | 0.29498 | 0.29498 | 0.29498 | 0.083157 | 0.29498 | 0.083157
12 | 12 | 8 | 0.28776 | 0.28776 | 0.28776 | 0.091822 | 0.28776 | 0.091822
12 | 12 | 9 | 0.23385 | 0.23385 | 0.23385 | 0.10269 | 0.23385 | 0.10269
12 | 12 | 10 | 0.1733 | 0.1733 | 0.1733 | 0.097582 | 0.1733 | 0.097582
12 | 12 | 11 | 0.13344 | 0.13344 | 0.13344 | 0.10906 | 0.13344 | 0.10906
12 | 12 | 12 | 0.096946 | 0.096946 | 0.096946 | 0.17156 | 0.096946 | 0.17156
12 | 12 | 13 | 0.093303 | 0.093303 | 0.093303 | 0.20984 | 0.093303 | 0.20984
12 | 12 | 14 | 0.081441 | 0.081441 | 0.081441 | 0.21119 | 0.081441 | 0.21119
12 | 12 | 15 | 0.08027 | 0.08027 | 0.08027 | 0.21443 | 0.08027 | 0.21443
12 | 12 | 16 | 0.084996 | 0.084996 | 0.084996 | 0.22248 | 0.084996 | 0.22248
12 | 12 | 17 | 0.10022 | 0.10022 | 0.10022 | 0.23848 | 0.10022 | 0.23848
12 | 12 | 18 | 0.11091 | 0.11091 | 0.11091 | 0.23261 | 0.11091 | 0.23261
12 | 12 | 19 | 0.12693 | 0.12693 | 0.12693 | 0.28524 | 0.12693 | 0.28524
12 | 12 | 20 | 0.098767 | 0.098767 | 0.098767 | 0.32243 | 0.098767 | 0.32243
12 | 12 | 21 | 0.089309 | 0.089309 | 0.089309 | 0.36443 | 0.089309 | 0.36443
12 | 12 | 22 | 0.099432 | 0.099432 | 0.099432 | 0.4807 | 0.099432 | 0.4807
12 | 12 | 23 | 0.10162 | 0.10162 | 0.10162 | 0.54623 | 0.10162 | 0.54623
12 | 12 | 24 | 0.12602 | 0.12602 | 0.12602 | 0.58154 | 0.12602 | 0.58154
12 | 13 | 1 | 0.15163 | 0.15163 | 0.15163 | 0.50896 | 0.15163 | 0.50896
12 | 13 | 2 | 0.15538 | 0.15538 | 0.15538 | 0.49714 | 0.15538 | 0.49714
12 | 13 | 3 | 0.1625 | 0.1625 | 0.1625 | 0.54206 | 0.1625 | 0.54206
12 | 13 | 4 | 0.15462 | 0.15462 | 0.15462 | 0.60438 | 0.15462 | 0.60438
12 | 13 | 5 | 0.14524 | 0.14524 | 0.14524 | 0.56473 | 0.14524 | 0.56473
12 | 13 | 6 | 0.13043 | 0.13043 | 0.13043 | 0.5286 | 0.13043 | 0.5286
12 | 13 | 7 | 0.13658 | 0.13658 | 0.13658 | 0.55962 | 0.13658 | 0.55962
12 | 13 | 8 | 0.14543 | 0.14543 | 0.14543 | 0.66168 | 0.14543 | 0.66168
12 | 13 | 9 | 0.13877 | 0.13877 | 0.13877 | 0.7101 | 0.13877 | 0.7101
12 | 13 | 10 | 0.11069 | 0.11069 | 0.11069 | 0.71082 | 0.11069 | 0.71082
12 | 13 | 11 | 0.092084 | 0.092084 | 0.092084 | 0.72113 | 0.092084 | 0.72113
12 | 13 | 12 | 0.04664 | 0.04664 | 0.04664 | 0.67296 | 0.04664 | 0.67296
12 | 13 | 13 | 0.026894 | 0.026894 | 0.026894 | 0.64152 | 0.026894 | 0.64152
12 | 13 | 14 | 0.026034 | 0.026034 | 0.026034 | 0.66206 | 0.026034 | 0.66206
12 | 13 | 15 | 0.025305 | 0.025305 | 0.025305 | 0.71012 | 0.025305 | 0.71012
12 | 13 | 16 | 0.028769 | 0.028769 | 0.028769 | 0.72966 | 0.028769 | 0.72966
12 | 13 | 17 | 0.038503 | 0.038503 | 0.038503 | 0.76716 | 0.038503 | 0.76716
12 | 13 | 18 | 0.06879 | 0.06879 | 0.06879 | 0.80717 | 0.06879 | 0.80717
12 | 13 | 19 | 0.10924 | 0.10924 | 0.10924 | 0.83151 | 0.10924 | 0.83151
12 | 13 | 20 | 0.14295 | 0.14295 | 0.14295 | 0.86832 | 0.14295 | 0.86832
12 | 13 | 21 | 0.15471 | 0.15471 | 0.15471 | 0.86374 | 0.15471 | 0.86374
12 | 13 | 22 | 0.12925 | 0.12925 | 0.12925 | 0.83989 | 0.12925 | 0.83989
12 | 13 | 23 | 0.16051 | 0.16051 | 0.16051 | 0.8067 | 0.16051 | 0.8067
12 | 13 | 24 | 0.22519 | 0.22519 | 0.22519 | 0.74134 | 0.22519 | 0.74134
12 | 14 | 1 | 0.27212 | 0.27212 | 0.27212 | 0.7858 | 0.27212 | 0.7858
12 | 14 | 2 | 0.32229 | 0.32229 | 0.32229 | 0.74531 | 0.32229 | 0.74531
12 | 14 | 3 | 0.373 | 0.373 | 0.373 | 0.76325 | 0.373 | 0.76325
12 | 14 | 4 | 0.34276 | 0.34276 | 0.34276 | 0.75098 | 0.34276 | 0.75098
12 | 14 | 5 | 0.33465 | 0.33465 | 0.33465 | 0.69606 | 0.33465 | 0.69606
12 | 14 | 6 | 0.35237 | 0.35237 | 0.35237 | 0.69587 | 0.35237 | 0.69587
12 | 14 | 7 | 0.3875 | 0.3875 | 0.3875 | 0.71826 | 0.3875 | 0.71826
12 | 14 | 8 | 0.41463 | 0.41463 | 0.41463 | 0.82147 | 0.41463 | 0.82147
12 | 14 | 9 | 0.40885 | 0.40885 | 0.40885 | 0.86132 | 0.40885 | 0.86132
12 | 14 | 10 | 0.28342 | 0.28342 | 0.28342 | 0.85149 | 0.28342 | 0.85149
12 | 14 | 11 | 0.21311 | 0.21311 | 0.21311 | 0.79999 | 0.21311 | 0.79999
12 | 14 | 12 | 0.16413 | 0.16413 | 0.16413 | 0.76315 | 0.16413 | 0.76315
12 | 14 | 13 | 0.14543 | 0.14543 | 0.14543 | 0.73332 | 0.14543 | 0.73332
12 | 14 | 14 | 0.14436 | 0.14436 | 0.14436 | 0.60228 | 0.14436 | 0.60228
12 | 14 | 15 | 0.17583 | 0.17583 | 0.17583 | 0.50817 | 0.17583 | 0.50817
12 | 14 | 16 | 0.20725 | 0.20725 | 0.20725 | 0.44718 | 0.20725 | 0.44718
12 | 14 | 17 | 0.31177 | 0.31177 | 0.31177 | 0.49371 | 0.31177 | 0.49371
12 | 14 | 18 | 0.3989 | 0.3989 | 0.3989 | 0.53376 | 0.3989 | 0.53376
12 | 14 | 19 | 0.46256 | 0.46256 | 0.46256 | 0.58702 | 0.46256 | 0.58702
12 | 14 | 20 | 0.48623 | 0.48623 | 0.48623 | 0.60117 | 0.48623 | 0.60117
12 | 14 | 21 | 0.53428 | 0.53428 | 0.53428 | 0.60142 | 0.53428 | 0.60142
12 | 14 | 22 | 0.55568 | 0.55568 | 0.55568 | 0.64852 | 0.55568 | 0.64852
12 | 14 | 23 | 0.5638 | 0.5638 | 0.5638 | 0.67846 | 0.5638 | 0.67846
12 | 14 | 24 | 0.61696 | 0.61696 | 0.61696 | 0.70215 | 0.61696 | 0.70215
12 | 15 | 1 | 0.6946 | 0.6946 | 0.6946 | 0.71132 | 0.6946 | 0.71132
12 | 15 | 2 | 0.79133 | 0.79133 | 0.79133 | 0.5925 | 0.79133 | 0.5925
12 | 15 | 3 | 0.7949 | 0.7949 | 0.7949 | 0.55465 | 0.7949 | 0.55465
12 | 15 | 4 | 0.73287 | 0.73287 | 0.73287 | 0.56558 | 0.73287 | 0.56558
12 | 15 | 5 | 0.62888 | 0.62888 | 0.62888 | 0.53383 | 0.62888 | 0.53383
12 | 15 | 6 | 0.60103 | 0.60103 | 0.60103 | 0.4571 | 0.60103 | 0.4571
12 | 15 | 7 | 0.61055 | 0.61055 | 0.61055 | 0.46647 | 0.61055 | 0.46647
12 | 15 | 8 | 0.5972 | 0.5972 | 0.5972 | 0.5053 | 0.5972 | 0.5053
12 | 15 | 9 | 0.60291 | 0.60291 | 0.60291 | 0.52583 | 0.60291 | 0.52583
12 | 15 | 10 | 0.58904 | 0.58904 | 0.58904 | 0.52071 | 0.58904 | 0.52071
12 | 15 | 11 | 0.61013 | 0.61013 | 0.61013 | 0.56553 | 0.61013 | 0.56553
12 | 15 | 12 | 0.58089 | 0.58089 | 0.58089 | 0.59507 | 0.58089 | 0.59507
12 | 15 | 13 | 0.54004 | 0.54004 | 0.54004 | 0.63169 | 0.54004 | 0.63169
12 | 15 | 14 | 0.46241 | 0.46241 | 0.46241 | 0.58781 | 0.46241 | 0.58781
12 | 15 | 15 | 0.44114 | 0.44114 | 0.44114 | 0.52571 | 0.44114 | 0.52571
12 | 15 | 16 | 0.47776 | 0.47776 | 0.47776 | 0.50341 | 0.47776 | 0.50341
12 | 15 | 17 | 0.47228 | 0.47228 | 0.47228 | 0.48815 | 0.47228 | 0.48815
12 | 15 | 18 | 0.42954 | 0.42954 | 0.42954 | 0.49423 | 0.42954 | 0.49423
12 | 15 | 19 | 0.41898 | 0.41898 | 0.41898 | 0.50102 | 0.41898 | 0.50102
12 | 15 | 20 | 0.42633 | 0.42633 | 0.42633 | 0.55454 | 0.42633 | 0.55454
12 | 15 | 21 | 0.40938 | 0.40938 | 0.40938 | 0.6075 | 0.40938 | 0.6075
12 | 15 | 22 | 0.3778 | 0.3778 | 0.3778 | 0.67125 | 0.3778 | 0.67125
12 | 15 | 23 | 0.34181 | 0.34181 | 0.34181 | 0.63741 | 0.34181 | 0.63741
12 | 15 | 24 | 0.28751 | 0.28751 | 0.28751 | 0.63915 | 0.28751 | 0.63915
12 | 16 | 1 | 0.22649 | 0.22649 | 0.22649 | 0.67383 | 0.22649 | 0.67383
12 | 16 | 2 | 0.23028 | 0.23028 | 0.23028 | 0.6582 | 0.23028 | 0.6582
12 | 16 | 3 | 0.19875 | 0.19875 | 0.19875 | 0.54124 | 0.19875 | 0.54124
12 | 16 | 4 | 0.18407 | 0.18407 | 0.18407 | 0.57523 | 0.18407 | 0.57523
12 | 16 | 5 | 0.16731 | 0.16731 | 0.16731 | 0.51423 | 0.16731 | 0.51423
12 | 16 | 6 | 0.15824 | 0.15824 | 0.15824 | 0.51099 | 0.15824 | 0.51099
12 | 16 | 7 | 0.14415 | 0.14415 | 0.14415 | 0.55052 | 0.14415 | 0.55052
12 | 16 | 8 | 0.13251 | 0.13251 | 0.13251 | 0.56929 | 0.13251 | 0.56929
12 | 16 | 9 | 0.12566 | 0.12566 | 0.12566 | 0.60546 | 0.12566 | 0.60546
12 | 16 | 10 | 0.14174 | 0.14174 | 0.14174 | 0.65455 | 0.14174 | 0.65455
12 | 16 | 11 | 0.15743 | 0.15743 | 0.15743 | 0.62332 | 0.15743 | 0.62332
12 | 16 | 12 | 0.15842 | 0.15842 | 0.15842 | 0.69371 | 0.15842 | 0.69371
12 | 16 | 13 | 0.16237 | 0.16237 | 0.16237 | 0.73096 | 0.16237 | 0.73096
12 | 16 | 14 | 0.14929 | 0.14929 | 0.14929 | 0.76716 | 0.14929 | 0.76716
12 | 16 | 15 | 0.10949 | 0.10949 | 0.10949 | 0.82425 | 0.10949 | 0.82425
12 | 16 | 16 | 0.10355 | 0.10355 | 0.10355 | 0.84433 | 0.10355 | 0.84433
12 | 16 | 17 | 0.092967 | 0.092967 | 0.092967 | 0.80714 | 0.092967 | 0.80714
12 | 16 | 18 | 0.098352 | 0.098352 | 0.098352 | 0.81484 | 0.098352 | 0.81484
12 | 16 | 19 | 0.094201 | 0.094201 | 0.094201 | 0.81631 | 0.094201 | 0.81631
12 | 16 | 20 | 0.10457 | 0.10457 | 0.10457 | 0.80257 | 0.10457 | 0.80257
12 | 16 | 21 | 0.13367 | 0.13367 | 0.13367 | 0.82114 | 0.13367 | 0.82114
12 | 16 | 22 | 0.14709 | 0.14709 | 0.14709 | 0.80687 | 0.14709 | 0.80687
12 | 16 | 23 | 0.1583 | 0.1583 | 0.1583 | 0.79746 | 0.1583 | 0.79746
12 | 16 | 24 | 0.16488 | 0.16488 | 0.16488 | 0.78161 | 0.16488 | 0.78161
12 | 17 | 1 | 0.17633 | 0.17633 | 0.17633 | 0.74391 | 0.17633 | 0.74391
12 | 17 | 2 | 0.21365 | 0.21365 | 0.21365 | 0.73124 | 0.21365 | 0.73124
12 | 17 | 3 | 0.2975 | 0.2975 | 0.2975 | 0.72341 | 0.2975 | 0.72341
12 | 17 | 4 | 0.26439 | 0.26439 | 0.26439 | 0.71397 | 0.26439 | 0.71397
12 | 17 | 5 | 0.29548 | 0.29548 | 0.29548 | 0.70194 | 0.29548 | 0.70194
12 | 17 | 6 | 0.25436 | 0.25436 | 0.25436 | 0.65512 | 0.25436 | 0.65512
12 | 17 | 7 | 0.25281 | 0.25281 | 0.25281 | 0.60995 | 0.25281 | 0.60995
12 | 17 | 8 | 0.21107 | 0.21107 | 0.21107 | 0.60847 | 0.21107 | 0.60847
12 | 17 | 9 | 0.23512 | 0.23512 | 0.23512 | 0.61828 | 0.23512 | 0.61828
12 | 17 | 10 | 0.30056 | 0.30056 | 0.30056 | 0.68088 | 0.30056 | 0.68088
12 | 17 | 11 | 0.31292 | 0.31292 | 0.31292 | 0.75123 | 0.31292 | 0.75123
12 | 17 | 12 | 0.26676 | 0.26676 | 0.26676 | 0.78046 | 0.26676 | 0.78046
12 | 17 | 13 | 0.24961 | 0.24961 | 0.24961 | 0.72226 | 0.24961 | 0.72226
12 | 17 | 14 | 0.24855 | 0.24855 | 0.24855 | 0.69881 | 0.24855 | 0.69881
12 | 17 | 15 | 0.2069 | 0.2069 | 0.2069 | 0.76529 | 0.2069 | 0.76529
12 | 17 | 16 | 0.17075 | 0.17075 | 0.17075 | 0.78484 | 0.17075 | 0.78484
12 | 17 | 17 | 0.12832 | 0.12832 | 0.12832 | 0.77592 | 0.12832 | 0.77592
12 | 17 | 18 | 0.1001 | 0.1001 | 0.1001 | 0.71945 | 0.1001 | 0.71945
12 | 17 | 19 | 0.098867 | 0.098867 | 0.098867 | 0.67909 | 0.098867 | 0.67909
12 | 17 | 20 | 0.10532 | 0.10532 | 0.10532 | 0.71456 | 0.10532 | 0.71456
12 | 17 | 21 | 0.099992 | 0.099992 | 0.099992 | 0.71677 | 0.099992 | 0.71677
12 | 17 | 22 | 0.13775 | 0.13775 | 0.13775 | 0.71204 | 0.13775 | 0.71204
12 | 17 | 23 | 0.17871 | 0.17871 | 0.17871 | 0.74648 | 0.17871 | 0.74648
12 | 17 | 24 | 0.22577 | 0.22577 | 0.22577 | 0.71429 | 0.22577 | 0.71429
12 | 18 | 1 | 0.25048 | 0.25048 | 0.25048 | 0.71398 | 0.25048 | 0.71398
12 | 18 | 2 | 0.27287 | 0.27287 | 0.27287 | 0.74676 | 0.27287 | 0.74676
12 | 18 | 3 | 0.28267 | 0.28267 | 0.28267 | 0.68725 | 0.28267 | 0.68725
12 | 18 | 4 | 0.28367 | 0.28367 | 0.28367 | 0.64428 | 0.28367 | 0.64428
12 | 18 | 5 | 0.30832 | 0.30832 | 0.30832 | 0.63685 | 0.30832 | 0.63685
12 | 18 | 6 | 0.33439 | 0.33439 | 0.33439 | 0.62826 | 0.33439 | 0.62826
12 | 18 | 7 | 0.3633 | 0.3633 | 0.3633 | 0.6083 | 0.3633 | 0.6083
12 | 18 | 8 | 0.33405 | 0.33405 | 0.33405 | 0.58539 | 0.33405 | 0.58539
12 | 18 | 9 | 0.4197 | 0.4197 | 0.4197 | 0.56853 | 0.4197 | 0.56853
12 | 18 | 10 | 0.45207 | 0.45207 | 0.45207 | 0.64781 | 0.45207 | 0.64781
12 | 18 | 11 | 0.47155 | 0.47155 | 0.47155 | 0.66229 | 0.47155 | 0.66229
12 | 18 | 12 | 0.47637 | 0.47637 | 0.47637 | 0.60778 | 0.47637 | 0.60778
12 | 18 | 13 | 0.42294 | 0.42294 | 0.42294 | 0.59217 | 0.42294 | 0.59217
12 | 18 | 14 | 0.40379 | 0.40379 | 0.40379 | 0.57875 | 0.40379 | 0.57875
12 | 18 | 15 | 0.40774 | 0.40774 | 0.40774 | 0.55158 | 0.40774 | 0.55158
12 | 18 | 16 | 0.40979 | 0.40979 | 0.40979 | 0.48391 | 0.40979 | 0.48391
12 | 18 | 17 | 0.42788 | 0.42788 | 0.42788 | 0.42555 | 0.42788 | 0.42555
12 | 18 | 18 | 0.44416 | 0.44416 | 0.44416 | 0.37894 | 0.44416 | 0.37894
12 | 18 | 19 | 0.50246 | 0.50246 | 0.50246 | 0.37976 | 0.50246 | 0.37976
12 | 18 | 20 | 0.55696 | 0.55696 | 0.55696 | 0.41512 | 0.55696 | 0.41512
12 | 18 | 21 | 0.6127 | 0.6127 | 0.6127 | 0.44265 | 0.6127 | 0.44265
12 | 18 | 22 | 0.66369 | 0.66369 | 0.66369 | 0.44321 | 0.66369 | 0.44321
12 | 18 | 23 | 0.68629 | 0.68629 | 0.68629 | 0.41159 | 0.68629 | 0.41159
12 | 18 | 24 | 0.66613 | 0.66613 | 0.66613 | 0.37356 | 0.66613 | 0.37356
12 | 19 | 1 | 0.60687 | 0.60687 | 0.60687 | 0.34688 | 0.60687 | 0.34688
12 | 19 | 2 | 0.65167 | 0.65167 | 0.65167 | 0.29502 | 0.65167 | 0.29502
12 | 19 | 3 | 0.68007 | 0.68007 | 0.68007 | 0.2279 | 0.68007 | 0.2279
12 | 19 | 4 | 0.65793 | 0.65793 | 0.65793 | 0.19038 | 0.65793 | 0.19038
12 | 19 | 5 | 0.62671 | 0.62671 | 0.62671 | 0.17929 | 0.62671 | 0.17929
12 | 19 | 6 | 0.60005 | 0.60005 | 0.60005 | 0.15234 | 0.60005 | 0.15234
12 | 19 | 7 | 0.60592 | 0.60592 | 0.60592 | 0.13671 | 0.60592 | 0.13671
12 | 19 | 8 | 0.59569 | 0.59569 | 0.59569 | 0.11349 | 0.59569 | 0.11349
12 | 19 | 9 | 0.57688 | 0.57688 | 0.57688 | 0.098364 | 0.57688 | 0.098364
12 | 19 | 10 | 0.58102 | 0.58102 | 0.58102 | 0.098045 | 0.58102 | 0.098045
12 | 19 | 11 | 0.56748 | 0.56748 | 0.56748 | 0.088143 | 0.56748 | 0.088143
12 | 19 | 12 | 0.52497 | 0.52497 | 0.52497 | 0.07209 | 0.52497 | 0.07209
12 | 19 | 13 | 0.45436 | 0.45436 | 0.45436 | 0.063284 | 0.45436 | 0.063284
12 | 19 | 14 | 0.41158 | 0.41158 | 0.41158 | 0.0606 | 0.41158 | 0.0606
12 | 19 | 15 | 0.37345 | 0.37345 | 0.37345 | 0.053801 | 0.37345 | 0.053801
12 | 19 | 16 | 0.34571 | 0.34571 | 0.34571 | 0.05333 | 0.34571 | 0.05333
12 | 19 | 17 | 0.34703 | 0.34703 | 0.34703 | 0.058218 | 0.34703 | 0.058218
12 | 19 | 18 | 0.35589 | 0.35589 | 0.35589 | 0.075171 | 0.35589 | 0.075171
12 | 19 | 19 | 0.35986 | 0.35986 | 0.35986 | 0.12643 | 0.35986 | 0.12643
12 | 19 | 20 | 0.35607 | 0.35607 | 0.35607 | 0.17723 | 0.35607 | 0.17723
12 | 19 | 21 | 0.39 | 0.39 | 0.39 | 0.2403 | 0.39 | 0.2403
12 | 19 | 22 | 0.3964 | 0.3964 | 0.3964 | 0.21715 | 0.3964 | 0.21715
12 | 19 | 23 | 0.38771 | 0.38771 | 0.38771 | 0.19193 | 0.38771 | 0.19193
12 | 19 | 24 | 0.35093 | 0.35093 | 0.35093 | 0.18138 | 0.35093 | 0.18138
12 | 20 | 1 | 0.32026 | 0.32026 | 0.32026 | 0.17768 | 0.32026 | 0.17768
12 | 20 | 2 | 0.28648 | 0.28648 | 0.28648 | 0.15806 | 0.28648 | 0.15806
12 | 20 | 3 | 0.25429 | 0.25429 | 0.25429 | 0.13706 | 0.25429 | 0.13706
12 | 20 | 4 | 0.27132 | 0.27132 | 0.27132 | 0.11375 | 0.27132 | 0.11375
12 | 20 | 5 | 0.25928 | 0.25928 | 0.25928 | 0.078144 | 0.25928 | 0.078144
12 | 20 | 6 | 0.23267 | 0.23267 | 0.23267 | 0.064214 | 0.23267 | 0.064214
12 | 20 | 7 | 0.21251 | 0.21251 | 0.21251 | 0.045236 | 0.21251 | 0.045236
12 | 20 | 8 | 0.18701 | 0.18701 | 0.18701 | 0.027246 | 0.18701 | 0.027246
12 | 20 | 9 | 0.18477 | 0.18477 | 0.18477 | 0.022365 | 0.18477 | 0.022365
12 | 20 | 10 | 0.16089 | 0.16089 | 0.16089 | 0.027541 | 0.16089 | 0.027541
12 | 20 | 11 | 0.11323 | 0.11323 | 0.11323 | 0.060289 | 0.11323 | 0.060289
12 | 20 | 12 | 0.060629 | 0.060629 | 0.060629 | 0.056608 | 0.060629 | 0.056608
12 | 20 | 13 | 0.040644 | 0.040644 | 0.040644 | 0.075857 | 0.040644 | 0.075857
12 | 20 | 14 | 0.033816 | 0.033816 | 0.033816 | 0.09521 | 0.033816 | 0.09521
12 | 20 | 15 | 0.037098 | 0.037098 | 0.037098 | 0.077397 | 0.037098 | 0.077397
12 | 20 | 16 | 0.031851 | 0.031851 | 0.031851 | 0.053202 | 0.031851 | 0.053202
12 | 20 | 17 | 0.031892 | 0.031892 | 0.031892 | 0.057465 | 0.031892 | 0.057465
12 | 20 | 18 | 0.047521 | 0.047521 | 0.047521 | 0.078019 | 0.047521 | 0.078019
12 | 20 | 19 | 0.055688 | 0.055688 | 0.055688 | 0.087764 | 0.055688 | 0.087764
12 | 20 | 20 | 0.058159 | 0.058159 | 0.058159 | 0.10938 | 0.058159 | 0.10938
12 | 20 | 21 | 0.060363 | 0.060363 | 0.060363 | 0.11576 | 0.060363 | 0.11576
12 | 20 | 22 | 0.054631 | 0.054631 | 0.054631 | 0.092458 | 0.054631 | 0.092458
12 | 20 | 23 | 0.046415 | 0.046415 | 0.046415 | 0.10322 | 0.046415 | 0.10322
12 | 20 | 24 | 0.042778 | 0.042778 | 0.042778 | 0.099241 | 0.042778 | 0.099241
12 | 21 | 1 | 0.049139 | 0.049139 | 0.049139 | 0.084839 | 0.049139 | 0.084839
12 | 21 | 2 | 0.051678 | 0.051678 | 0.051678 | 0.08373 | 0.051678 | 0.08373
12 | 21 | 3 | 0.046594 | 0.046594 | 0.046594 | 0.055582 | 0.046594 | 0.055582
12 | 21 | 4 | 0.046067 | 0.046067 | 0.046067 | 0.045803 | 0.046067 | 0.045803
12 | 21 | 5 | 0.052629 | 0.052629 | 0.052629 | 0.043613 | 0.052629 | 0.043613
12 | 21 | 6 | 0.0492 | 0.0492 | 0.0492 | 0.044002 | 0.0492 | 0.044002
12 | 21 | 7 | 0.055511 | 0.055511 | 0.055511 | 0.03564 | 0.055511 | 0.03564
12 | 21 | 8 | 0.063194 | 0.063194 | 0.063194 | 0.037992 | 0.063194 | 0.037992
12 | 21 | 9 | 0.057094 | 0.057094 | 0.057094 | 0.028101 | 0.057094 | 0.028101
12 | 21 | 10 | 0.049649 | 0.049649 | 0.049649 | 0.029247 | 0.049649 | 0.029247
12 | 21 | 11 | 0.026111 | 0.026111 | 0.026111 | 0.030893 | 0.026111 | 0.030893
12 | 21 | 12 | 0.015226 | 0.015226 | 0.015226 | 0.034852 | 0.015226 | 0.034852
12 | 21 | 13 | 0.01226 | 0.01226 | 0.01226 | 0.040319 | 0.01226 | 0.040319
12 | 21 | 14 | 0.0088267 | 0.0088267 | 0.0088267 | 0.051461 | 0.0088267 | 0.051461
12 | 21 | 15 | 0.0087539 | 0.0087539 | 0.0087539 | 0.064372 | 0.0087539 | 0.064372
12 | 21 | 16 | 0.020457 | 0.020457 | 0.020457 | 0.084283 | 0.020457 | 0.084283
12 | 21 | 17 | 0.071031 | 0.071031 | 0.071031 | 0.11027 | 0.071031 | 0.11027
12 | 21 | 18 | 0.11029 | 0.11029 | 0.11029 | 0.16197 | 0.11029 | 0.16197
12 | 21 | 19 | 0.14063 | 0.14063 | 0.14063 | 0.23725 | 0.14063 | 0.23725
12 | 21 | 20 | 0.2552 | 0.2552 | 0.2552 | 0.33447 | 0.2552 | 0.33447
12 | 21 | 21 | 0.29229 | 0.29229 | 0.29229 | 0.38299 | 0.29229 | 0.38299
12 | 21 | 22 | 0.36337 | 0.36337 | 0.36337 | 0.42931 | 0.36337 | 0.42931
12 | 21 | 23 | 0.42409 | 0.42409 | 0.42409 | 0.50224 | 0.42409 | 0.50224
12 | 21 | 24 | 0.52562 | 0.52562 | 0.52562 | 0.54621 | 0.52562 | 0.54621
12 | 22 | 1 | 0.59886 | 0.59886 | 0.59886 | 0.49993 | 0.59886 | 0.49993
12 | 22 | 2 | 0.63852 | 0.63852 | 0.63852 | 0.42297 | 0.63852 | 0.42297
12 | 22 | 3 | 0.67339 | 0.67339 | 0.67339 | 0.3713 | 0.67339 | 0.3713
12 | 22 | 4 | 0.68085 | 0.68085 | 0.68085 | 0.34747 | 0.68085 | 0.34747
12 | 22 | 5 | 0.71105 | 0.71105 | 0.71105 | 0.28633 | 0.71105 | 0.28633
12 | 22 | 6 | 0.74373 | 0.74373 | 0.74373 | 0.22507 | 0.74373 | 0.22507
12 | 22 | 7 | 0.7713 | 0.7713 | 0.7713 | 0.20574 | 0.7713 | 0.20574
12 | 22 | 8 | 0.75224 | 0.75224 | 0.75224 | 0.24389 | 0.75224 | 0.24389
12 | 22 | 9 | 0.72514 | 0.72514 | 0.72514 | 0.32279 | 0.72514 | 0.32279
12 | 22 | 10 | 0.67754 | 0.67754 | 0.67754 | 0.37548 | 0.67754 | 0.37548
12 | 22 | 11 | 0.6352 | 0.6352 | 0.6352 | 0.46555 | 0.6352 | 0.46555
12 | 22 | 12 | 0.69362 | 0.69362 | 0.69362 | 0.61654 | 0.69362 | 0.61654
12 | 22 | 13 | 0.66551 | 0.66551 | 0.66551 | 0.6415 | 0.66551 | 0.6415
12 | 22 | 14 | 0.56994 | 0.56994 | 0.56994 | 0.63171 | 0.56994 | 0.63171
12 | 22 | 15 | 0.51094 | 0.51094 | 0.51094 | 0.7006 | 0.51094 | 0.7006
12 | 22 | 16 | 0.58775 | 0.58775 | 0.58775 | 0.78342 | 0.58775 | 0.78342
12 | 22 | 17 | 0.53927 | 0.53927 | 0.53927 | 0.8043 | 0.53927 | 0.8043
12 | 22 | 18 | 0.49597 | 0.49597 | 0.49597 | 0.8228 | 0.49597 | 0.8228
12 | 22 | 19 | 0.50109 | 0.50109 | 0.50109 | 0.81908 | 0.50109 | 0.81908
12 | 22 | 20 | 0.56424 | 0.56424 | 0.56424 | 0.83852 | 0.56424 | 0.83852
12 | 22 | 21 | 0.60606 | 0.60606 | 0.60606 | 0.87265 | 0.60606 | 0.87265
12 | 22 | 22 | 0.57606 | 0.57606 | 0.57606 | 0.87214 | 0.57606 | 0.87214
12 | 22 | 23 | 0.51688 | 0.51688 | 0.51688 | 0.87097 | 0.51688 | 0.87097
12 | 22 | 24 | 0.51239 | 0.51239 | 0.51239 | 0.8619 | 0.51239 | 0.8619
12 | 23 | 1 | 0.5067 | 0.5067 | 0.5067 | 0.84958 | 0.5067 | 0.84958
12 | 23 | 2 | 0.43329 | 0.43329 | 0.43329 | 0.83826 | 0.43329 | 0.83826
12 | 23 | 3 | 0.49666 | 0.49666 | 0.49666 | 0.82485 | 0.49666 | 0.82485
12 | 23 | 4 | 0.50603 | 0.50603 | 0.50603 | 0.80686 | 0.50603 | 0.80686
12 | 23 | 5 | 0.46398 | 0.46398 | 0.46398 | 0.76176 | 0.46398 | 0.76176
12 | 23 | 6 | 0.49938 | 0.49938 | 0.49938 | 0.75935 | 0.49938 | 0.75935
12 | 23 | 7 | 0.579 | 0.579 | 0.579 | 0.74598 | 0.579 | 0.74598
12 | 23 | 8 | 0.52264 | 0.52264 | 0.52264 | 0.714 | 0.52264 | 0.714
12 | 23 | 9 | 0.52098 | 0.52098 | 0.52098 | 0.71581 | 0.52098 | 0.71581
12 | 23 | 10 | 0.57519 | 0.57519 | 0.57519 | 0.73932 | 0.57519 | 0.73932
12 | 23 | 11 | 0.61353 | 0.61353 | 0.61353 | 0.74789 | 0.61353 | 0.74789
12 | 23 | 12 | 0.6319 | 0.6319 | 0.6319 | 0.74617 | 0.6319 | 0.74617
12 | 23 | 13 | 0.65498 | 0.65498 | 0.65498 | 0.73463 | 0.65498 | 0.73463
12 | 23 | 14 | 0.67836 | 0.67836 | 0.67836 | 0.72448 | 0.67836 | 0.72448
12 | 23 | 15 | 0.62638 | 0.62638 | 0.62638 | 0.72023 | 0.62638 | 0.72023
12 | 23 | 16 | 0.56615 | 0.56615 | 0.56615 | 0.70622 | 0.56615 | 0.70622
12 | 23 | 17 | 0.58138 | 0.58138 | 0.58138 | 0.70991 | 0.58138 | 0.70991
12 | 23 | 18 | 0.56614 | 0.56614 | 0.56614 | 0.71683 | 0.56614 | 0.71683
12 | 23 | 19 | 0.52346 | 0.52346 | 0.52346 | 0.71921 | 0.52346 | 0.71921
12 | 23 | 20 | 0.4921 | 0.4921 | 0.4921 | 0.71648 | 0.4921 | 0.71648
12 | 23 | 21 | 0.47994 | 0.47994 | 0.47994 | 0.71947 | 0.47994 | 0.71947
12 | 23 | 22 | 0.44722 | 0.44722 | 0.44722 | 0.73201 | 0.44722 | 0.73201
12 | 23 | 23 | 0.46977 | 0.46977 | 0.46977 | 0.74044 | 0.46977 | 0.74044
12 | 23 | 24 | 0.47684 | 0.47684 | 0.47684 | 0.74489 | 0.47684 | 0.74489
12 | 24 | 1 | 0.47259 | 0.47259 | 0.47259 | 0.74956 | 0.47259 | 0.74956
12 | 24 | 2 | 0.46592 | 0.46592 | 0.46592 | 0.74422 | 0.46592 | 0.74422
12 | 24 | 3 | 0.45457 | 0.45457 | 0.45457 | 0.75047 | 0.45457 | 0.75047
12 | 24 | 4 | 0.44823 | 0.44823 | 0.44823 | 0.74991 | 0.44823 | 0.74991
12 | 24 | 5 | 0.45012 | 0.45012 | 0.45012 | 0.75095 | 0.45012 | 0.75095
12 | 24 | 6 | 0.45171 | 0.45171 | 0.45171 | 0.75397 | 0.45171 | 0.75397
12 | 24 | 7 | 0.46187 | 0.46187 | 0.46187 | 0.73944 | 0.46187 | 0.73944
12 | 24 | 8 | 0.48689 | 0.48689 | 0.48689 | 0.74683 | 0.48689 | 0.74683
12 | 24 | 9 | 0.5198 | 0.5198 | 0.5198 | 0.74147 | 0.5198 | 0.74147
12 | 24 | 10 | 0.53999 | 0.53999 | 0.53999 | 0.75015 | 0.53999 | 0.75015
12 | 24 | 11 | 0.55182 | 0.55182 | 0.55182 | 0.76188 | 0.55182 | 0.76188
12 | 24 | 12 | 0.53314 | 0.53314 | 0.53314 | 0.77172 | 0.53314 | 0.77172
12 | 24 | 13 | 0.53756 | 0.53756 | 0.53756 | 0.73856 | 0.53756 | 0.73856
12 | 24 | 14 | 0.5209 | 0.5209 | 0.5209 | 0.74268 | 0.5209 | 0.74268
12 | 24 | 15 | 0.53162 | 0.53162 | 0.53162 | 0.73798 | 0.53162 | 0.73798
12 | 24 | 16 | 0.52749 | 0.52749 | 0.52749 | 0.76408 | 0.52749 | 0.76408
12 | 24 | 17 | 0.54652 | 0.54652 | 0.54652 | 0.75335 | 0.54652 | 0.75335
12 | 24 | 18 | 0.54381 | 0.54381 | 0.54381 | 0.75987 | 0.54381 | 0.75987
12 | 24 | 19 | 0.54646 | 0.54646 | 0.54646 | 0.77425 | 0.54646 | 0.77425
12 | 24 | 20 | 0.56973 | 0.56973 | 0.56973 | 0.71924 | 0.56973 | 0.71924
12 | 24 | 21 | 0.60663 | 0.60663 | 0.60663 | 0.66002 | 0.60663 | 0.66002
12 | 24 | 22 | 0.63758 | 0.63758 | 0.63758 | 0.74041 | 0.63758 | 0.74041
12 | 24 | 23 | 0.65999 | 0.65999 | 0.65999 | 0.75697 | 0.65999 | 0.75697
12 | 24 | 24 | 0.66968 | 0.66968 | 0.66968 | 0.77814 | 0.66968 | 0.77814
12 | 25 | 1 | 0.65614 | 0.65614 | 0.65614 | 0.77776 | 0.65614 | 0.77776
12 | 25 | 2 | 0.6478 | 0.6478 | 0.6478 | 0.76679 | 0.6478 | 0.76679
12 | 25 | 3 | 0.63899 | 0.63899 | 0.63899 | 0.74007 | 0.63899 | 0.74007
12 | 25 | 4 | 0.65634 | 0.65634 | 0.65634 | 0.68077 | 0.65634 | 0.68077
12 | 25 | 5 | 0.66971 | 0.66971 | 0.66971 | 0.67482 | 0.66971 | 0.67482
12 | 25 | 6 | 0.64994 | 0.64994 | 0.64994 | 0.59187 | 0.64994 | 0.59187
12 | 25 | 7 | 0.65006 | 0.65006 | 0.65006 | 0.63297 | 0.65006 | 0.63297
12 | 25 | 8 | 0.6583 | 0.6583 | 0.6583 | 0.64728 | 0.6583 | 0.64728
12 | 25 | 9 | 0.64343 | 0.64343 | 0.64343 | 0.62116 | 0.64343 | 0.62116
12 | 25 | 10 | 0.60618 | 0.60618 | 0.60618 | 0.65897 | 0.60618 | 0.65897
12 | 25 | 11 | 0.59749 | 0.59749 | 0.59749 | 0.67854 | 0.59749 | 0.67854
12 | 25 | 12 | 0.55456 | 0.55456 | 0.55456 | 0.6278 | 0.55456 | 0.6278
12 | 25 | 13 | 0.51075 | 0.51075 | 0.51075 | 0.5729 | 0.51075 | 0.5729
12 | 25 | 14 | 0.43786 | 0.43786 | 0.43786 | 0.58984 | 0.43786 | 0.58984
12 | 25 | 15 | 0.40729 | 0.40729 | 0.40729 | 0.6145 | 0.40729 | 0.6145
12 | 25 | 16 | 0.38992 | 0.38992 | 0.38992 | 0.5921 | 0.38992 | 0.5921
12 | 25 | 17 | 0.40443 | 0.40443 | 0.40443 | 0.54363 | 0.40443 | 0.54363
12 | 25 | 18 | 0.42086 | 0.42086 | 0.42086 | 0.50981 | 0.42086 | 0.50981
12 | 25 | 19 | 0.51106 | 0.51106 | 0.51106 | 0.49519 | 0.51106 | 0.49519
12 | 25 | 20 | 0.54303 | 0.54303 | 0.54303 | 0.44003 | 0.54303 | 0.44003
12 | 25 | 21 | 0.56733 | 0.56733 | 0.56733 | 0.39508 | 0.56733 | 0.39508
12 | 25 | 22 | 0.56658 | 0.56658 | 0.56658 | 0.39559 | 0.56658 | 0.39559
12 | 25 | 23 | 0.56631 | 0.56631 | 0.56631 | 0.37998 | 0.56631 | 0.37998
12 | 25 | 24 | 0.55159 | 0.55159 | 0.55159 | 0.3425 | 0.55159 | 0.3425
12 | 26 | 1 | 0.55969 | 0.55969 | 0.55969 | 0.30131 | 0.55969 | 0.30131
12 | 26 | 2 | 0.52964 | 0.52964 | 0.52964 | 0.212 | 0.52964 | 0.212
12 | 26 | 3 | 0.51389 | 0.51389 | 0.51389 | 0.14819 | 0.51389 | 0.14819
12 | 26 | 4 | 0.52479 | 0.52479 | 0.52479 | 0.10547 | 0.52479 | 0.10547
12 | 26 | 5 | 0.5184 | 0.5184 | 0.5184 | 0.09632 | 0.5184 | 0.09632
12 | 26 | 6 | 0.48078 | 0.48078 | 0.48078 | 0.10108 | 0.48078 | 0.10108
12 | 26 | 7 | 0.43502 | 0.43502 | 0.43502 | 0.10174 | 0.43502 | 0.10174
12 | 26 | 8 | 0.39254 | 0.39254 | 0.39254 | 0.098707 | 0.39254 | 0.098707
12 | 26 | 9 | 0.30511 | 0.30511 | 0.30511 | 0.1106 | 0.30511 | 0.1106
12 | 26 | 10 | 0.21952 | 0.21952 | 0.21952 | 0.091185 | 0.21952 | 0.091185
12 | 26 | 11 | 0.16306 | 0.16306 | 0.16306 | 0.058823 | 0.16306 | 0.058823
12 | 26 | 12 | 0.13148 | 0.13148 | 0.13148 | 0.041217 | 0.13148 | 0.041217
12 | 26 | 13 | 0.093151 | 0.093151 | 0.093151 | 0.059415 | 0.093151 | 0.059415
12 | 26 | 14 | 0.07421 | 0.07421 | 0.07421 | 0.067999 | 0.07421 | 0.067999
12 | 26 | 15 | 0.07673 | 0.07673 | 0.07673 | 0.088338 | 0.07673 | 0.088338
12 | 26 | 16 | 0.10272 | 0.10272 | 0.10272 | 0.068777 | 0.10272 | 0.068777
12 | 26 | 17 | 0.10045 | 0.10045 | 0.10045 | 0.057439 | 0.10045 | 0.057439
12 | 26 | 18 | 0.11286 | 0.11286 | 0.11286 | 0.034077 | 0.11286 | 0.034077
12 | 26 | 19 | 0.13939 | 0.13939 | 0.13939 | 0.033652 | 0.13939 | 0.033652
12 | 26 | 20 | 0.18096 | 0.18096 | 0.18096 | 0.056872 | 0.18096 | 0.056872
12 | 26 | 21 | 0.18322 | 0.18322 | 0.18322 | 0.09947 | 0.18322 | 0.09947
12 | 26 | 22 | 0.16769 | 0.16769 | 0.16769 | 0.085045 | 0.16769 | 0.085045
12 | 26 | 23 | 0.17803 | 0.17803 | 0.17803 | 0.063525 | 0.17803 | 0.063525
12 | 26 | 24 | 0.17859 | 0.17859 | 0.17859 | 0.059924 | 0.17859 | 0.059924
12 | 27 | 1 | 0.18894 | 0.18894 | 0.18894 | 0.074772 | 0.18894 | 0.074772
12 | 27 | 2 | 0.17776 | 0.17776 | 0.17776 | 0.072611 | 0.17776 | 0.072611
12 | 27 | 3 | 0.18325 | 0.18325 | 0.18325 | 0.05743 | 0.18325 | 0.05743
12 | 27 | 4 | 0.13427 | 0.13427 | 0.13427 | 0.042715 | 0.13427 | 0.042715
12 | 27 | 5 | 0.14276 | 0.14276 | 0.14276 | 0.053794 | 0.14276 | 0.053794
12 | 27 | 6 | 0.1492 | 0.1492 | 0.1492 | 0.080541 | 0.1492 | 0.080541
12 | 27 | 7 | 0.12451 | 0.12451 | 0.12451 | 0.11755 | 0.12451 | 0.11755
12 | 27 | 8 | 0.13922 | 0.13922 | 0.13922 | 0.16089 | 0.13922 | 0.16089
12 | 27 | 9 | 0.14001 | 0.14001 | 0.14001 | 0.18216 | 0.14001 | 0.18216
12 | 27 | 10 | 0.10838 | 0.10838 | 0.10838 | 0.22959 | 0.10838 | 0.22959
12 | 27 | 11 | 0.09633 | 0.09633 | 0.09633 | 0.27148 | 0.09633 | 0.27148
12 | 27 | 12 | 0.088896 | 0.088896 | 0.088896 | 0.27201 | 0.088896 | 0.27201
12 | 27 | 13 | 0.073014 | 0.073014 | 0.073014 | 0.27076 | 0.073014 | 0.27076
12 | 27 | 14 | 0.056039 | 0.056039 | 0.056039 | 0.31177 | 0.056039 | 0.31177
12 | 27 | 15 | 0.032542 | 0.032542 | 0.032542 | 0.41847 | 0.032542 | 0.41847
12 | 27 | 16 | 0.036321 | 0.036321 | 0.036321 | 0.51836 | 0.036321 | 0.51836
12 | 27 | 17 | 0.032508 | 0.032508 | 0.032508 | 0.56084 | 0.032508 | 0.56084
12 | 27 | 18 | 0.044383 | 0.044383 | 0.044383 | 0.63728 | 0.044383 | 0.63728
12 | 27 | 19 | 0.085097 | 0.085097 | 0.085097 | 0.75994 | 0.085097 | 0.75994
12 | 27 | 20 | 0.11837 | 0.11837 | 0.11837 | 0.83938 | 0.11837 | 0.83938
12 | 27 | 21 | 0.15506 | 0.15506 | 0.15506 | 0.87789 | 0.15506 | 0.87789
12 | 27 | 22 | 0.19281 | 0.19281 | 0.19281 | 0.89009 | 0.19281 | 0.89009
12 | 27 | 23 | 0.18668 | 0.18668 | 0.18668 | 0.9036 | 0.18668 | 0.9036
12 | 27 | 24 | 0.1835 | 0.1835 | 0.1835 | 0.90444 | 0.1835 | 0.90444
12 | 28 | 1 | 0.21707 | 0.21707 | 0.21707 | 0.88953 | 0.21707 | 0.88953
12 | 28 | 2 | 0.29376 | 0.29376 | 0.29376 | 0.86775 | 0.29376 | 0.86775
12 | 28 | 3 | 0.34289 | 0.34289 | 0.34289 | 0.87305 | 0.34289 | 0.87305
12 | 28 | 4 | 0.43178 | 0.43178 | 0.43178 | 0.875 | 0.43178 | 0.875
12 | 28 | 5 | 0.50416 | 0.50416 | 0.50416 | 0.88376 | 0.50416 | 0.88376
12 | 28 | 6 | 0.54877 | 0.54877 | 0.54877 | 0.88292 | 0.54877 | 0.88292
12 | 28 | 7 | 0.56375 | 0.56375 | 0.56375 | 0.87328 | 0.56375 | 0.87328
12 | 28 | 8 | 0.55181 | 0.55181 | 0.55181 | 0.89374 | 0.55181 | 0.89374
12 | 28 | 9 | 0.55342 | 0.55342 | 0.55342 | 0.90733 | 0.55342 | 0.90733
12 | 28 | 10 | 0.55047 | 0.55047 | 0.55047 | 0.90276 | 0.55047 | 0.90276
12 | 28 | 11 | 0.55024 | 0.55024 | 0.55024 | 0.90461 | 0.55024 | 0.90461
12 | 28 | 12 | 0.50249 | 0.50249 | 0.50249 | 0.89624 | 0.50249 | 0.89624
12 | 28 | 13 | 0.43412 | 0.43412 | 0.43412 | 0.90582 | 0.43412 | 0.90582
12 | 28 | 14 | 0.33972 | 0.33972 | 0.33972 | 0.88953 | 0.33972 | 0.88953
12 | 28 | 15 | 0.25729 | 0.25729 | 0.25729 | 0.87798 | 0.25729 | 0.87798
12 | 28 | 16 | 0.2233 | 0.2233 | 0.2233 | 0.87781 | 0.2233 | 0.87781
12 | 28 | 17 | 0.28972 | 0.28972 | 0.28972 | 0.88482 | 0.28972 | 0.88482
12 | 28 | 18 | 0.43917 | 0.43917 | 0.43917 | 0.9213 | 0.43917 | 0.9213
12 | 28 | 19 | 0.51063 | 0.51063 | 0.51063 | 0.93361 | 0.51063 | 0.93361
12 | 28 | 20 | 0.55592 | 0.55592 | 0.55592 | 0.93953 | 0.55592 | 0.93953
12 | 28 | 21 | 0.55407 | 0.55407 | 0.55407 | 0.93895 | 0.55407 | 0.93895
12 | 28 | 22 | 0.54033 | 0.54033 | 0.54033 | 0.93413 | 0.54033 | 0.93413
12 | 28 | 23 | 0.54682 | 0.54682 | 0.54682 | 0.92537 | 0.54682 | 0.92537
12 | 28 | 24 | 0.57085 | 0.57085 | 0.57085 | 0.92737 | 0.57085 | 0.92737
12 | 29 | 1 | 0.57762 | 0.57762 | 0.57762 | 0.94481 | 0.57762 | 0.94481
12 | 29 | 2 | 0.55896 | 0.55896 | 0.55896 | 0.95316 | 0.55896 | 0.95316
12 | 29 | 3 | 0.5995 | 0.5995 | 0.5995 | 0.96187 | 0.5995 | 0.96187
12 | 29 | 4 | 0.6206 | 0.6206 | 0.6206 | 0.96367 | 0.6206 | 0.96367
12 | 29 | 5 | 0.61293 | 0.61293 | 0.61293 | 0.96513 | 0.61293 | 0.96513
12 | 29 | 6 | 0.62015 | 0.62015 | 0.62015 | 0.96916 | 0.62015 | 0.96916
12 | 29 | 7 | 0.67359 | 0.67359 | 0.67359 | 0.9812 | 0.67359 | 0.9812
12 | 29 | 8 | 0.72498 | 0.72498 | 0.72498 | 1 | 0.72498 | 1
12 | 29 | 9 | 0.69974 | 0.69974 | 0.69974 | 0.99959 | 0.69974 | 0.99959
12 | 29 | 10 | 0.61172 | 0.61172 | 0.61172 | 0.98675 | 0.61172 | 0.98675
12 | 29 | 11 | 0.52988 | 0.52988 | 0.52988 | 0.97447 | 0.52988 | 0.97447
12 | 29 | 12 | 0.42376 | 0.42376 | 0.42376 | 0.96013 | 0.42376 | 0.96013
12 | 29 | 13 | 0.30832 | 0.30832 | 0.30832 | 0.93645 | 0.30832 | 0.93645
12 | 29 | 14 | 0.24025 | 0.24025 | 0.24025 | 0.90975 | 0.24025 | 0.90975
12 | 29 | 15 | 0.19709 | 0.19709 | 0.19709 | 0.89652 | 0.19709 | 0.89652
12 | 29 | 16 | 0.18216 | 0.18216 | 0.18216 | 0.88976 | 0.18216 | 0.88976
12 | 29 | 17 | 0.27247 | 0.27247 | 0.27247 | 0.87789 | 0.27247 | 0.87789
12 | 29 | 18 | 0.37282 | 0.37282 | 0.37282 | 0.89644 | 0.37282 | 0.89644
12 | 29 | 19 | 0.44243 | 0.44243 | 0.44243 | 0.90915 | 0.44243 | 0.90915
12 | 29 | 20 | 0.504 | 0.504 | 0.504 | 0.91832 | 0.504 | 0.91832
12 | 29 | 21 | 0.52078 | 0.52078 | 0.52078 | 0.92116 | 0.52078 | 0.92116
12 | 29 | 22 | 0.4987 | 0.4987 | 0.4987 | 0.92764 | 0.4987 | 0.92764
12 | 29 | 23 | 0.49668 | 0.49668 | 0.49668 | 0.93471 | 0.49668 | 0.93471
12 | 29 | 24 | 0.5019 | 0.5019 | 0.5019 | 0.94116 | 0.5019 | 0.94116
12 | 30 | 1 | 0.54685 | 0.54685 | 0.54685 | 0.94245 | 0.54685 | 0.94245
12 | 30 | 2 | 0.52346 | 0.52346 | 0.52346 | 0.91773 | 0.52346 | 0.91773
12 | 30 | 3 | 0.5356 | 0.5356 | 0.5356 | 0.8687 | 0.5356 | 0.8687
12 | 30 | 4 | 0.5228 | 0.5228 | 0.5228 | 0.80417 | 0.5228 | 0.80417
12 | 30 | 5 | 0.47798 | 0.47798 | 0.47798 | 0.71761 | 0.47798 | 0.71761
12 | 30 | 6 | 0.44642 | 0.44642 | 0.44642 | 0.62226 | 0.44642 | 0.62226
12 | 30 | 7 | 0.46777 | 0.46777 | 0.46777 | 0.56337 | 0.46777 | 0.56337
12 | 30 | 8 | 0.46098 | 0.46098 | 0.46098 | 0.4868 | 0.46098 | 0.4868
12 | 30 | 9 | 0.47851 | 0.47851 | 0.47851 | 0.40985 | 0.47851 | 0.40985
12 | 30 | 10 | 0.47047 | 0.47047 | 0.47047 | 0.39505 | 0.47047 | 0.39505
12 | 30 | 11 | 0.4227 | 0.4227 | 0.4227 | 0.3579 | 0.4227 | 0.3579
12 | 30 | 12 | 0.33352 | 0.33352 | 0.33352 | 0.31579 | 0.33352 | 0.31579
12 | 30 | 13 | 0.29046 | 0.29046 | 0.29046 | 0.28352 | 0.29046 | 0.28352
12 | 30 | 14 | 0.2071 | 0.2071 | 0.2071 | 0.24889 | 0.2071 | 0.24889
12 | 30 | 15 | 0.14755 | 0.14755 | 0.14755 | 0.20382 | 0.14755 | 0.20382
12 | 30 | 16 | 0.14237 | 0.14237 | 0.14237 | 0.16899 | 0.14237 | 0.16899
12 | 30 | 17 | 0.22916 | 0.22916 | 0.22916 | 0.13617 | 0.22916 | 0.13617
12 | 30 | 18 | 0.36102 | 0.36102 | 0.36102 | 0.12151 | 0.36102 | 0.12151
12 | 30 | 19 | 0.44131 | 0.44131 | 0.44131 | 0.1055 | 0.44131 | 0.1055
12 | 30 | 20 | 0.50584 | 0.50584 | 0.50584 | 0.09374 | 0.50584 | 0.09374
12 | 30 | 21 | 0.51184 | 0.51184 | 0.51184 | 0.10121 | 0.51184 | 0.10121
12 | 30 | 22 | 0.52151 | 0.52151 | 0.52151 | 0.11053 | 0.52151 | 0.11053
12 | 30 | 23 | 0.55704 | 0.55704 | 0.55704 | 0.098829 | 0.55704 | 0.098829
12 | 30 | 24 | 0.54905 | 0.54905 | 0.54905 | 0.1027 | 0.54905 | 0.1027
12 | 31 | 1 | 0.59726 | 0.59726 | 0.59726 | 0.11156 | 0.59726 | 0.11156
12 | 31 | 2 | 0.64171 | 0.64171 | 0.64171 | 0.12801 | 0.64171 | 0.12801
12 | 31 | 3 | 0.65158 | 0.65158 | 0.65158 | 0.11579 | 0.65158 | 0.11579
12 | 31 | 4 | 0.63773 | 0.63773 | 0.63773 | 0.12052 | 0.63773 | 0.12052
12 | 31 | 5 | 0.54427 | 0.54427 | 0.54427 | 0.12997 | 0.54427 | 0.12997
12 | 31 | 6 | 0.53799 | 0.53799 | 0.53799 | 0.11923 | 0.53799 | 0.11923
12 | 31 | 7 | 0.53199 | 0.53199 | 0.53199 | 0.089891 | 0.53199 | 0.089891
12 | 31 | 8 | 0.48134 | 0.48134 | 0.48134 | 0.073764 | 0.48134 | 0.073764
12 | 31 | 9 | 0.41746 | 0.41746 | 0.41746 | 0.051799 | 0.41746 | 0.051799
12 | 31 | 10 | 0.39576 | 0.39576 | 0.39576 | 0.031607 | 0.39576 | 0.031607
12 | 31 | 11 | 0.31605 | 0.31605 | 0.31605 | 0.032638 | 0.31605 | 0.032638
12 | 31 | 12 | 0.30909 | 0.30909 | 0.30909 | 0.046392 | 0.30909 | 0.046392
12 | 31 | 13 | 0.27349 | 0.27349 | 0.27349 | 0.055291 | 0.27349 | 0.055291
12 | 31 | 14 | 0.29625 | 0.29625 | 0.29625 | 0.053489 | 0.29625 | 0.053489
12 | 31 | 15 | 0.27839 | 0.27839 | 0.27839 | 0.058881 | 0.27839 | 0.058881
12 | 31 | 16 | 0.28198 | 0.28198 | 0.28198 | 0.059846 | 0.28198 | 0.059846
12 | 31 | 17 | 0.30533 | 0.30533 | 0.30533 | 0.093178 | 0.30533 | 0.093178
12 | 31 | 18 | 0.35904 | 0.35904 | 0.35904 | 0.14458 | 0.35904 | 0.14458
12 | 31 | 19 | 0.43127 | 0.43127 | 0.43127 | 0.24215 | 0.43127 | 0.24215
12 | 31 | 20 | 0.41649 | 0.41649 | 0.41649 | 0.42316 | 0.41649 | 0.42316
12 | 31 | 21 | 0.50632 | 0.50632 | 0.50632 | 0.53658 | 0.50632 | 0.53658
12 | 31 | 22 | 0.49336 | 0.49336 | 0.49336 | 0.55496 | 0.49336 | 0.55496
12 | 31 | 23 | 0.54394 | 0.54394 | 0.54394 | 0.57729 | 0.54394 | 0.57729
12 | 31 | 24 | 0.63079 | 0.63079 | 0.63079 | 0.61746 | 0.63079 | 0.61746

## single_parameter
VOLL | planning _reserve_margin | BigM | PT_RPS | PT_emis | Inv_bugt_gen | Inv_bugt_line | Inv_bugt_storage
100000 | 0.02 | 10000000000000 | 10000000000 | 10000000000 | 10000000000000000 | 10000000000000000 | 10000000000000000