## linedata
From_zone | To_zone | Capacity (MW)
BGE | PEPCO | 1500
BGE | PEPCO | 1500
PEPCO | BGE | 1500
PEPCO | APS_MD | 1500
BGE | DPL_MD | 400
PEPCO | APS_MD | 400
PEPCO | APS_MD | 400
APS | APS_MD | 1500
APS | APS_MD | 1500
APS | APS_MD | 1500
APS_MD | APS | 1500
APS | PEPCO | 1500
DPL_MD | DPL | 1500
DPL_MD | DPL | 400
DPL_MD | DPL | 400
DPL | DPL_MD | 400

## zonedata
Zone_id | Demand (MW) | Area | Flag_MD | State
APS_MD | 2631.8612 | 1 | 1 | MD
BGE | 7498 | 1 | 1 | MD
PEPCO | 5807.5 | 1 | 1 | MD
DPL_MD | 2372.0475 | 1 | 1 | MD
APS | 7895.5837 | 1 | 0 | NMD
DPL | 2372.0475 | 1 | 0 | NMD

## carbonpolicies
State | Time Period | Allowance (tons)
MD | 1 | 1000000000
MD | 2 | 1000000000
MD | 3 | 1000000000
MD | 4 | 1000000000
NMD | 1 | 1000000000
NMD | 2 | 1000000000
NMD | 3 | 1000000000
NMD | 4 | 1000000000

## storagedata
Zone | Type | Capacity (MWh) | Max Power (MW) | Charging efficiency | Discharging efficiency | Cost ($/MWh) | EF | CC | Charging Rate | Discharging Rate
APS_MD | Battery | 44 | 11 | 0.9 | 0.9 | 0.15 | 0 | 1 | 1 | 1
DPL_MD | Battery | 400 | 100 | 0.9 | 0.9 | 0.1 | 0 | 1 | 1 | 1
BGE | Battery | 400 | 100 | 0.9 | 0.9 | 0.1 | 0 | 1 | 1 | 1
PEPCO | Battery | 400 | 100 | 0.9 | 0.9 | 0.1 | 0 | 1 | 1 | 1

## gendata
Pmax (MW) | Pmin (MW) | Zone | Type | Cost ($/MWh) | EF | CC | FOR | RM_SPIN | RU | RD
685.1 | 300 | BGE | Coal | 23.57 | 1.01 | 0.95 | 0.07 | 0.06 | 0.36 | 0.36
685.1 | 300 | BGE | Coal | 23.57 | 1.01 | 0.95 | 0.07 | 0.06 | 0.36 | 0.36
132.8 | 0 | BGE | Oil | 40 | 0.82 | 0.98 | 0 | 0 | 1 | 1
359 | 150 | BGE | Coal | 23.57 | 1.01 | 0.95 | 0.07 | 0.06 | 0.36 | 0.36
414.7 | 0 | BGE | Oil | 40 | 0.82 | 0.98 | 0 | 0 | 1 | 1
16 | 0 | BGE | Oil | 40 | 0.82 | 0.98 | 0 | 0 | 1 | 1
53.1 | 0 | BGE | Oil | 40 | 0.82 | 0.98 | 0 | 0 | 1 | 1
53.1 | 0 | BGE | Oil | 40 | 0.82 | 0.98 | 0 | 0 | 1 | 1
53.1 | 0 | BGE | Oil | 40 | 0.82 | 0.98 | 0 | 0 | 1 | 1
192 | 0 | BGE | NGCT | 26.3 | 0.59 | 0.98 | 0.068 | 0.16 | 1 | 1
141 | 0 | BGE | NGCT | 26.3 | 0.59 | 0.98 | 0.068 | 0.16 | 1 | 1
20.7 | 0 | BGE | Oil | 40 | 0.82 | 0.98 | 0 | 0 | 1 | 1
20.7 | 0 | BGE | Oil | 40 | 0.82 | 0.98 | 0 | 0 | 1 | 1
20.7 | 0 | BGE | Oil | 40 | 0.82 | 0.98 | 0 | 0 | 1 | 1
20.7 | 0 | BGE | Oil | 40 | 0.82 | 0.98 | 0 | 0 | 1 | 1
2.9 | 0 | DPL_MD | Oil | 40 | 0.82 | 0.98 | 0 | 0 | 1 | 1
2.9 | 0 | DPL_MD | Oil | 40 | 0.82 | 0.98 | 0 | 0 | 1 | 1
2.9 | 0 | DPL_MD | Oil | 40 | 0.82 | 0.98 | 0 | 0 | 1 | 1
2.9 | 0 | DPL_MD | Oil | 40 | 0.82 | 0.98 | 0 | 0 | 1 | 1
18.6 | 0 | DPL_MD | Oil | 40 | 0.82 | 0.98 | 0 | 0 | 1 | 1
162 | 0 | DPL_MD | Oil | 40 | 0.82 | 0.98 | 0 | 0 | 1 | 1
10 | 0 | APS_MD | Hydro | 0 | 0 | 0.5 | 0.035 | 0 | 1 | 1
10 | 0 | APS_MD | Hydro | 0 | 0 | 0.5 | 0.035 | 0 | 1 | 1
659 | 0 | PEPCO | NGCT | 26.3 | 0.59 | 0.98 | 0.068 | 0.16 | 1 | 1
659 | 0 | PEPCO | NGCT | 26.3 | 0.59 | 0.98 | 0.068 | 0.16 | 1 | 1
35 | 0 | PEPCO | Oil | 40 | 0.82 | 0.98 | 0 | 0 | 1 | 1
103 | 0 | PEPCO | NGCT | 26.3 | 0.59 | 0.98 | 0.068 | 0.16 | 1 | 1
103 | 0 | PEPCO | NGCT | 26.3 | 0.59 | 0.98 | 0.068 | 0.16 | 1 | 1
125 | 0 | PEPCO | NGCT | 26.3 | 0.59 | 0.98 | 0.068 | 0.16 | 1 | 1
125 | 0 | PEPCO | NGCT | 26.3 | 0.59 | 0.98 | 0.068 | 0.16 | 1 | 1
19 | 0 | PEPCO | Oil | 40 | 0.82 | 0.98 | 0 | 0 | 1 | 1
163 | 0 | PEPCO | NGCT | 26.3 | 0.59 | 0.98 | 0.068 | 0.16 | 1 | 1
163 | 0 | PEPCO | NGCT | 26.3 | 0.59 | 0.98 | 0.068 | 0.16 | 1 | 1
65 | 0 | PEPCO | Oil | 40 | 0.82 | 0.98 | 0 | 0 | 1 | 1
65 | 0 | PEPCO | Oil | 40 | 0.82 | 0.98 | 0 | 0 | 1 | 1
65 | 0 | PEPCO | Oil | 40 | 0.82 | 0.98 | 0 | 0 | 1 | 1
65 | 0 | PEPCO | Oil | 40 | 0.82 | 0.98 | 0 | 0 | 1 | 1
18 | 0 | PEPCO | Oil | 40 | 0.82 | 0.98 | 0 | 0 | 1 | 1
18 | 0 | PEPCO | Oil | 40 | 0.82 | 0.98 | 0 | 0 | 1 | 1
626 | 300 | PEPCO | Coal | 23.57 | 1.01 | 0.95 | 0.07 | 0.06 | 0.36 | 0.36
626 | 300 | PEPCO | Coal | 23.57 | 1.01 | 0.95 | 0.07 | 0.06 | 0.36 | 0.36
45 | 0 | BGE | Hydro | 0 | 0 | 0.5 | 0.035 | 0 | 1 | 1
55.6 | 0 | BGE | Hydro | 0 | 0 | 0.5 | 0.035 | 0 | 1 | 1
55.6 | 0 | BGE | Hydro | 0 | 0 | 0.5 | 0.035 | 0 | 1 | 1
36 | 0 | BGE | Hydro | 0 | 0 | 0.5 | 0.035 | 0 | 1 | 1
48 | 0 | BGE | Hydro | 0 | 0 | 0.5 | 0.035 | 0 | 1 | 1
47.7 | 0 | BGE | Hydro | 0 | 0 | 0.5 | 0.035 | 0 | 1 | 1
36 | 0 | BGE | Hydro | 0 | 0 | 0.5 | 0.035 | 0 | 1 | 1
47.7 | 0 | BGE | Hydro | 0 | 0 | 0.5 | 0.035 | 0 | 1 | 1
48 | 0 | BGE | Hydro | 0 | 0 | 0.5 | 0.035 | 0 | 1 | 1
55.6 | 0 | BGE | Hydro | 0 | 0 | 0.5 | 0.035 | 0 | 1 | 1
55.6 | 0 | BGE | Hydro | 0 | 0 | 0.5 | 0.035 | 0 | 1 | 1
3.5 | 0 | DPL_MD | Oil | 40 | 0.82 | 0.98 | 0 | 0 | 1 | 1
1.5 | 0 | DPL_MD | Oil | 40 | 0.82 | 0.98 | 0 | 0 | 1 | 1
1.5 | 0 | DPL_MD | Oil | 40 | 0.82 | 0.98 | 0 | 0 | 1 | 1
3.8 | 0 | DPL_MD | Oil | 40 | 0.82 | 0.98 | 0 | 0 | 1 | 1
4.1 | 0 | DPL_MD | Oil | 40 | 0.82 | 0.98 | 0 | 0 | 1 | 1
5.6 | 0 | DPL_MD | Oil | 40 | 0.82 | 0.98 | 0 | 0 | 1 | 1
5.6 | 0 | DPL_MD | Oil | 40 | 0.82 | 0.98 | 0 | 0 | 1 | 1
2.5 | 0 | DPL_MD | Oil | 40 | 0.82 | 0.98 | 0 | 0 | 1 | 1
2.5 | 0 | DPL_MD | Oil | 40 | 0.82 | 0.98 | 0 | 0 | 1 | 1
3 | 0 | DPL_MD | Oil | 40 | 0.82 | 0.98 | 0 | 0 | 1 | 1
1.5 | 0 | DPL_MD | Oil | 40 | 0.82 | 0.98 | 0 | 0 | 1 | 1
1.5 | 0 | DPL_MD | Oil | 40 | 0.82 | 0.98 | 0 | 0 | 1 | 1
5.4 | 0 | DPL_MD | Oil | 40 | 0.82 | 0.98 | 0 | 0 | 1 | 1
5.4 | 0 | DPL_MD | Oil | 40 | 0.82 | 0.98 | 0 | 0 | 1 | 1
6.2 | 0 | DPL_MD | Oil | 40 | 0.82 | 0.98 | 0 | 0 | 1 | 1
6.2 | 0 | DPL_MD | Oil | 40 | 0.82 | 0.98 | 0 | 0 | 1 | 1
6.3 | 0 | DPL_MD | Oil | 40 | 0.82 | 0.98 | 0 | 0 | 1 | 1
6.3 | 0 | DPL_MD | Oil | 40 | 0.82 | 0.98 | 0 | 0 | 1 | 1
918 | 700 | PEPCO | Nuc | 20 | 0 | 0.99 | 0.018 | 0 | 1 | 1
932.4 | 700 | PEPCO | Nuc | 20 | 0 | 0.99 | 0.018 | 0 | 1 | 1
0.5 | 0 | DPL_MD | Oil | 40 | 0.82 | 0.98 | 0 | 0 | 1 | 1
1 | 0 | DPL_MD | Oil | 40 | 0.82 | 0.98 | 0 | 0 | 1 | 1
1.1 | 0 | DPL_MD | Oil | 40 | 0.82 | 0.98 | 0 | 0 | 1 | 1
2.5 | 0 | DPL_MD | Oil | 40 | 0.82 | 0.98 | 0 | 0 | 1 | 1
2 | 0 | DPL_MD | NGCT | 26.3 | 0.59 | 0.98 | 0.068 | 0.16 | 1 | 1
198.9 | 0 | DPL_MD | NGCT | 26.3 | 0.59 | 0.98 | 0.068 | 0.16 | 1 | 1
175.9 | 0 | DPL_MD | NGCT | 26.3 | 0.59 | 0.98 | 0.068 | 0.16 | 1 | 1
198.9 | 0 | DPL_MD | NGCT | 26.3 | 0.59 | 0.98 | 0.068 | 0.16 | 1 | 1
198.9 | 0 | DPL_MD | NGCT | 26.3 | 0.59 | 0.98 | 0.068 | 0.16 | 1 | 1
60.2 | 0 | BGE | MSW | 15 | 1.49 | 0.43 | 0 | 0 | 1 | 1
4.3 | 0 | BGE | MSW | 15 | 1.49 | 0.43 | 0 | 0 | 1 | 1
229 | 100 | APS_MD | Coal | 23.57 | 1.01 | 0.95 | 0.07 | 0.06 | 0.36 | 0.36
1.9 | 0 | DPL_MD | Bio | 20 | 0.99 | 0.43 | 0 | 0.1 | 1 | 1
1.9 | 0 | DPL_MD | Bio | 20 | 0.99 | 0.43 | 0 | 0.1 | 1 | 1
1 | 0 | DPL_MD | Oil | 40 | 0.82 | 0.98 | 0 | 0 | 1 | 1
1 | 0 | DPL_MD | Oil | 40 | 0.82 | 0.98 | 0 | 0 | 1 | 1
0.9 | 0 | PEPCO | Landfill_NG | 15 | 0.39 | 0.43 | 0.05 | 0.1 | 1 | 1
0.9 | 0 | PEPCO | Landfill_NG | 15 | 0.39 | 0.43 | 0.05 | 0.1 | 1 | 1
0.9 | 0 | PEPCO | Landfill_NG | 15 | 0.39 | 0.43 | 0.05 | 0.1 | 1 | 1
67.8 | 0 | PEPCO | MSW | 15 | 1.49 | 0.43 | 0 | 0 | 1 | 1
5 | 0 | BGE | NGCT | 26.3 | 0.59 | 0.98 | 0.068 | 0.16 | 1 | 1
2.5 | 0 | BGE | NGCT | 26.3 | 0.59 | 0.98 | 0.068 | 0.16 | 1 | 1
10 | 0 | BGE | NGCT | 26.3 | 0.59 | 0.98 | 0.068 | 0.16 | 1 | 1
98.7 | 0 | PEPCO | NGCC | 18.75 | 0.4 | 0.98 | 0.035 | 0.16 | 1 | 1
98.7 | 0 | PEPCO | NGCC | 18.75 | 0.4 | 0.98 | 0.035 | 0.16 | 1 | 1
91.4 | 0 | PEPCO | NGCC | 18.75 | 0.4 | 0.98 | 0.035 | 0.16 | 1 | 1
1 | 0 | PEPCO | Landfill_NG | 15 | 0.39 | 0.43 | 0.05 | 0.1 | 1 | 1
1 | 0 | PEPCO | Landfill_NG | 15 | 0.39 | 0.43 | 0.05 | 0.1 | 1 | 1
1 | 0 | PEPCO | Landfill_NG | 15 | 0.39 | 0.43 | 0.05 | 0.1 | 1 | 1
1 | 0 | PEPCO | Landfill_NG | 15 | 0.39 | 0.43 | 0.05 | 0.1 | 1 | 1
11 | 0 | PEPCO | NGCT | 26.3 | 0.59 | 0.98 | 0.068 | 0.16 | 1 | 1
11 | 0 | PEPCO | NGCT | 26.3 | 0.59 | 0.98 | 0.068 | 0.16 | 1 | 1
5.4 | 0 | PEPCO | NGCT | 26.3 | 0.59 | 0.98 | 0.068 | 0.16 | 1 | 1
2.1 | 0 | BGE | NGCT | 26.3 | 0.59 | 0.98 | 0.068 | 0.16 | 1 | 1
1 | 0 | BGE | Landfill_NG | 15 | 0.39 | 0.43 | 0.05 | 0.1 | 1 | 1
1 | 0 | BGE | Landfill_NG | 15 | 0.39 | 0.43 | 0.05 | 0.1 | 1 | 1
1 | 0 | BGE | Landfill_NG | 15 | 0.39 | 0.43 | 0.05 | 0.1 | 1 | 1
28 | 0 | PEPCO | NGCT | 26.3 | 0.59 | 0.98 | 0.068 | 0.16 | 1 | 1
0.3 | 0 | DPL_MD | Landfill_NG | 15 | 0.39 | 0.43 | 0.05 | 0.1 | 1 | 1
0.3 | 0 | DPL_MD | Landfill_NG | 15 | 0.39 | 0.43 | 0.05 | 0.1 | 1 | 1
0.3 | 0 | DPL_MD | Landfill_NG | 15 | 0.39 | 0.43 | 0.05 | 0.1 | 1 | 1
0.3 | 0 | DPL_MD | Landfill_NG | 15 | 0.39 | 0.43 | 0.05 | 0.1 | 1 | 1
0.3 | 0 | DPL_MD | Landfill_NG | 15 | 0.39 | 0.43 | 0.05 | 0.1 | 1 | 1
0.3 | 0 | DPL_MD | Landfill_NG | 15 | 0.39 | 0.43 | 0.05 | 0.1 | 1 | 1
0.3 | 0 | DPL_MD | Landfill_NG | 15 | 0.39 | 0.43 | 0.05 | 0.1 | 1 | 1
0.3 | 0 | DPL_MD | Landfill_NG | 15 | 0.39 | 0.43 | 0.05 | 0.1 | 1 | 1
0.3 | 0 | DPL_MD | Landfill_NG | 15 | 0.39 | 0.43 | 0.05 | 0.1 | 1 | 1
0.3 | 0 | DPL_MD | Landfill_NG | 15 | 0.39 | 0.43 | 0.05 | 0.1 | 1 | 1
0.3 | 0 | DPL_MD | Landfill_NG | 15 | 0.39 | 0.43 | 0.05 | 0.1 | 1 | 1
0.3 | 0 | DPL_MD | Landfill_NG | 15 | 0.39 | 0.43 | 0.05 | 0.1 | 1 | 1
0.3 | 0 | DPL_MD | Landfill_NG | 15 | 0.39 | 0.43 | 0.05 | 0.1 | 1 | 1
0.3 | 0 | DPL_MD | Landfill_NG | 15 | 0.39 | 0.43 | 0.05 | 0.1 | 1 | 1
0.3 | 0 | DPL_MD | Landfill_NG | 15 | 0.39 | 0.43 | 0.05 | 0.1 | 1 | 1
0.3 | 0 | DPL_MD | Landfill_NG | 15 | 0.39 | 0.43 | 0.05 | 0.1 | 1 | 1
0.3 | 0 | DPL_MD | Landfill_NG | 15 | 0.39 | 0.43 | 0.05 | 0.1 | 1 | 1
0.3 | 0 | DPL_MD | Landfill_NG | 15 | 0.39 | 0.43 | 0.05 | 0.1 | 1 | 1
223.6 | 0 | PEPCO | NGCC | 18.75 | 0.4 | 0.98 | 0.035 | 0.16 | 1 | 1
223.6 | 0 | PEPCO | NGCC | 18.75 | 0.4 | 0.98 | 0.035 | 0.16 | 1 | 1
328.1 | 0 | PEPCO | NGCC | 18.75 | 0.4 | 0.98 | 0.035 | 0.16 | 1 | 1
40 | 0 | APS_MD | WindOn | 0 | 0 | 0.28 | 0 | 0 | 1 | 1
10 | 0 | APS_MD | WindOn | 0 | 0 | 0.28 | 0 | 0 | 1 | 1
70 | 0 | APS_MD | WindOn | 0 | 0 | 0.28 | 0 | 0 | 1 | 1
1.4 | 0 | BGE | SolarPV | 0 | 0 | 0.35 | 0 | 0 | 1 | 1
2 | 0 | PEPCO | SolarPV | 0 | 0 | 0.35 | 0 | 0 | 1 | 1
13.7 | 0 | APS_MD | SolarPV | 0 | 0 | 0.35 | 0 | 0 | 1 | 1
1 | 0 | DPL_MD | SolarPV | 0 | 0 | 0.35 | 0 | 0 | 1 | 1
2.1 | 0 | DPL_MD | SolarPV | 0 | 0 | 0.35 | 0 | 0 | 1 | 1
1 | 0 | PEPCO | SolarPV | 0 | 0 | 0.35 | 0 | 0 | 1 | 1
1 | 0 | PEPCO | SolarPV | 0 | 0 | 0.35 | 0 | 0 | 1 | 1
5.7 | 0 | PEPCO | NGCT | 26.3 | 0.59 | 0.98 | 0.068 | 0.16 | 1 | 1
2.3 | 0 | PEPCO | Oil | 40 | 0.82 | 0.98 | 0 | 0 | 1 | 1
2.3 | 0 | PEPCO | Oil | 40 | 0.82 | 0.98 | 0 | 0 | 1 | 1
5 | 0 | PEPCO | NGCC | 18.75 | 0.4 | 0.98 | 0.035 | 0.16 | 1 | 1
2.3 | 0 | PEPCO | Oil | 40 | 0.82 | 0.98 | 0 | 0 | 1 | 1
4.3 | 0 | PEPCO | NGCT | 26.3 | 0.59 | 0.98 | 0.068 | 0.16 | 1 | 1
4.3 | 0 | PEPCO | NGCT | 26.3 | 0.59 | 0.98 | 0.068 | 0.16 | 1 | 1
4.3 | 0 | PEPCO | NGCT | 26.3 | 0.59 | 0.98 | 0.068 | 0.16 | 1 | 1
4.3 | 0 | PEPCO | NGCT | 26.3 | 0.59 | 0.98 | 0.068 | 0.16 | 1 | 1
7.5 | 0 | PEPCO | NGCC | 18.75 | 0.4 | 0.98 | 0.035 | 0.16 | 1 | 1
7.5 | 0 | PEPCO | NGCC | 18.75 | 0.4 | 0.98 | 0.035 | 0.16 | 1 | 1
4.5 | 0 | PEPCO | NGCC | 18.75 | 0.4 | 0.98 | 0.035 | 0.16 | 1 | 1
1 | 0 | DPL_MD | SolarPV | 0 | 0 | 0.35 | 0 | 0 | 1 | 1
1 | 0 | DPL_MD | SolarPV | 0 | 0 | 0.35 | 0 | 0 | 1 | 1
1 | 0 | DPL_MD | SolarPV | 0 | 0 | 0.35 | 0 | 0 | 1 | 1
1.6 | 0 | BGE | Landfill_NG | 15 | 0.39 | 0.43 | 0.05 | 0.1 | 1 | 1
1.6 | 0 | BGE | Landfill_NG | 15 | 0.39 | 0.43 | 0.05 | 0.1 | 1 | 1
1 | 0 | PEPCO | Landfill_NG | 15 | 0.39 | 0.43 | 0.05 | 0.1 | 1 | 1
2.8 | 0 | DPL_MD | SolarPV | 0 | 0 | 0.35 | 0 | 0 | 1 | 1
27 | 0 | APS_MD | SolarPV | 0 | 0 | 0.35 | 0 | 0 | 1 | 1
5.5 | 0 | PEPCO | SolarPV | 0 | 0 | 0.35 | 0 | 0 | 1 | 1
2 | 0 | DPL_MD | SolarPV | 0 | 0 | 0.35 | 0 | 0 | 1 | 1
40 | 0 | APS_MD | WindOn | 0 | 0 | 0.28 | 0 | 0 | 1 | 1
1.1 | 0 | BGE | Bio | 20 | 0.99 | 0.43 | 0 | 0.1 | 1 | 1
1.1 | 0 | BGE | Bio | 20 | 0.99 | 0.43 | 0 | 0.1 | 1 | 1
0.8 | 0 | BGE | SolarPV | 0 | 0 | 0.35 | 0 | 0 | 1 | 1
30 | 0 | APS_MD | WindOn | 0 | 0 | 0.28 | 0 | 0 | 1 | 1
310.3 | 0 | DPL_MD | NGCC | 18.75 | 0.4 | 0.98 | 0.035 | 0.16 | 1 | 1
310.3 | 0 | DPL_MD | NGCC | 18.75 | 0.4 | 0.98 | 0.035 | 0.16 | 1 | 1
493 | 0 | DPL_MD | NGCC | 18.75 | 0.4 | 0.98 | 0.035 | 0.16 | 1 | 1
1.2 | 0 | PEPCO | SolarPV | 0 | 0 | 0.35 | 0 | 0 | 1 | 1
2 | 0 | DPL_MD | SolarPV | 0 | 0 | 0.35 | 0 | 0 | 1 | 1
10.3 | 0 | PEPCO | SolarPV | 0 | 0 | 0.35 | 0 | 0 | 1 | 1
1 | 0 | BGE | SolarPV | 0 | 0 | 0.35 | 0 | 0 | 1 | 1
3.2 | 0 | DPL_MD | SolarPV | 0 | 0 | 0.35 | 0 | 0 | 1 | 1
75 | 0 | DPL_MD | SolarPV | 0 | 0 | 0.35 | 0 | 0 | 1 | 1
1.1 | 0 | APS_MD | SolarPV | 0 | 0 | 0.35 | 0 | 0 | 1 | 1
1.6 | 0 | PEPCO | SolarPV | 0 | 0 | 0.35 | 0 | 0 | 1 | 1
1.6 | 0 | DPL_MD | SolarPV | 0 | 0 | 0.35 | 0 | 0 | 1 | 1
1 | 0 | DPL_MD | SolarPV | 0 | 0 | 0.35 | 0 | 0 | 1 | 1
359.6 | 0 | PEPCO | NGCC | 18.75 | 0.4 | 0.98 | 0.035 | 0.16 | 1 | 1
235.5 | 0 | PEPCO | NGCC | 18.75 | 0.4 | 0.98 | 0.035 | 0.16 | 1 | 1
235.5 | 0 | PEPCO | NGCC | 18.75 | 0.4 | 0.98 | 0.035 | 0.16 | 1 | 1
2 | 0 | DPL_MD | SolarPV | 0 | 0 | 0.35 | 0 | 0 | 1 | 1
1.2 | 0 | BGE | SolarPV | 0 | 0 | 0.35 | 0 | 0 | 1 | 1
1.6 | 0 | BGE | SolarPV | 0 | 0 | 0.35 | 0 | 0 | 1 | 1
1.5 | 0 | DPL_MD | SolarPV | 0 | 0 | 0.35 | 0 | 0 | 1 | 1
1.5 | 0 | DPL_MD | SolarPV | 0 | 0 | 0.35 | 0 | 0 | 1 | 1
10 | 0 | DPL_MD | SolarPV | 0 | 0 | 0.35 | 0 | 0 | 1 | 1
2 | 0 | BGE | SolarPV | 0 | 0 | 0.35 | 0 | 0 | 1 | 1
2 | 0 | BGE | SolarPV | 0 | 0 | 0.35 | 0 | 0 | 1 | 1
2 | 0 | BGE | SolarPV | 0 | 0 | 0.35 | 0 | 0 | 1 | 1
2 | 0 | BGE | SolarPV | 0 | 0 | 0.35 | 0 | 0 | 1 | 1
2 | 0 | BGE | SolarPV | 0 | 0 | 0.35 | 0 | 0 | 1 | 1
2 | 0 | BGE | SolarPV | 0 | 0 | 0.35 | 0 | 0 | 1 | 1
2 | 0 | BGE | SolarPV | 0 | 0 | 0.35 | 0 | 0 | 1 | 1
2 | 0 | BGE | SolarPV | 0 | 0 | 0.35 | 0 | 0 | 1 | 1
12 | 0 | BGE | SolarPV | 0 | 0 | 0.35 | 0 | 0 | 1 | 1
1.4 | 0 | BGE | SolarPV | 0 | 0 | 0.35 | 0 | 0 | 1 | 1
13.6 | 0 | DPL_MD | SolarPV | 0 | 0 | 0.35 | 0 | 0 | 1 | 1
6 | 0 | DPL_MD | SolarPV | 0 | 0 | 0.35 | 0 | 0 | 1 | 1
1.4 | 0 | PEPCO | SolarPV | 0 | 0 | 0.35 | 0 | 0 | 1 | 1
1.2 | 0 | APS_MD | SolarPV | 0 | 0 | 0.35 | 0 | 0 | 1 | 1
1.7 | 0 | APS_MD | SolarPV | 0 | 0 | 0.35 | 0 | 0 | 1 | 1
1 | 0 | BGE | SolarPV | 0 | 0 | 0.35 | 0 | 0 | 1 | 1
7.9 | 0 | BGE | NGCT | 26.3 | 0.59 | 0.98 | 0.068 | 0.16 | 1 | 1
1.1 | 0 | BGE | SolarPV | 0 | 0 | 0.35 | 0 | 0 | 1 | 1
1.4 | 0 | BGE | SolarPV | 0 | 0 | 0.35 | 0 | 0 | 1 | 1
9 | 0 | APS_MD | SolarPV | 0 | 0 | 0.35 | 0 | 0 | 1 | 1
15.7 | 0 | APS_MD | SolarPV | 0 | 0 | 0.35 | 0 | 0 | 1 | 1
1.9 | 0 | PEPCO | SolarPV | 0 | 0 | 0.35 | 0 | 0 | 1 | 1
1.6 | 0 | PEPCO | SolarPV | 0 | 0 | 0.35 | 0 | 0 | 1 | 1
5 | 0 | DPL_MD | SolarPV | 0 | 0 | 0.35 | 0 | 0 | 1 | 1
2.6 | 0 | DPL_MD | SolarPV | 0 | 0 | 0.35 | 0 | 0 | 1 | 1
94 | 0 | PEPCO | NGCT | 26.3 | 0.59 | 0.98 | 0.068 | 0.16 | 1 | 1
1.3 | 0 | PEPCO | SolarPV | 0 | 0 | 0.35 | 0 | 0 | 1 | 1
1.5 | 0 | PEPCO | SolarPV | 0 | 0 | 0.35 | 0 | 0 | 1 | 1
1.7 | 0 | DPL_MD | SolarPV | 0 | 0 | 0.35 | 0 | 0 | 1 | 1
4 | 0 | PEPCO | SolarPV | 0 | 0 | 0.35 | 0 | 0 | 1 | 1
1.8 | 0 | BGE | SolarPV | 0 | 0 | 0.35 | 0 | 0 | 1 | 1
5 | 0 | PEPCO | SolarPV | 0 | 0 | 0.35 | 0 | 0 | 1 | 1
2.5 | 0 | PEPCO | SolarPV | 0 | 0 | 0.35 | 0 | 0 | 1 | 1
7.5 | 0 | DPL_MD | SolarPV | 0 | 0 | 0.35 | 0 | 0 | 1 | 1
2 | 0 | DPL_MD | SolarPV | 0 | 0 | 0.35 | 0 | 0 | 1 | 1
1 | 0 | BGE | SolarPV | 0 | 0 | 0.35 | 0 | 0 | 1 | 1
1.7 | 0 | BGE | SolarPV | 0 | 0 | 0.35 | 0 | 0 | 1 | 1
2.3 | 0 | BGE | SolarPV | 0 | 0 | 0.35 | 0 | 0 | 1 | 1
2 | 0 | DPL_MD | SolarPV | 0 | 0 | 0.35 | 0 | 0 | 1 | 1
1.3 | 0 | BGE | SolarPV | 0 | 0 | 0.35 | 0 | 0 | 1 | 1
1 | 0 | PEPCO | SolarPV | 0 | 0 | 0.35 | 0 | 0 | 1 | 1
10 | 0 | APS_MD | SolarPV | 0 | 0 | 0.35 | 0 | 0 | 1 | 1
2 | 0 | BGE | SolarPV | 0 | 0 | 0.35 | 0 | 0 | 1 | 1
2 | 0 | PEPCO | SolarPV | 0 | 0 | 0.35 | 0 | 0 | 1 | 1
2 | 0 | BGE | SolarPV | 0 | 0 | 0.35 | 0 | 0 | 1 | 1
2 | 0 | DPL_MD | SolarPV | 0 | 0 | 0.35 | 0 | 0 | 1 | 1
2 | 0 | PEPCO | SolarPV | 0 | 0 | 0.35 | 0 | 0 | 1 | 1
1.6 | 0 | APS_MD | SolarPV | 0 | 0 | 0.35 | 0 | 0 | 1 | 1
1.1 | 0 | BGE | SolarPV | 0 | 0 | 0.35 | 0 | 0 | 1 | 1
2 | 0 | PEPCO | SolarPV | 0 | 0 | 0.35 | 0 | 0 | 1 | 1
2 | 0 | APS_MD | SolarPV | 0 | 0 | 0.35 | 0 | 0 | 1 | 1
2 | 0 | DPL_MD | SolarPV | 0 | 0 | 0.35 | 0 | 0 | 1 | 1
2 | 0 | APS_MD | SolarPV | 0 | 0 | 0.35 | 0 | 0 | 1 | 1
2 | 0 | APS_MD | SolarPV | 0 | 0 | 0.35 | 0 | 0 | 1 | 1
2 | 0 | APS_MD | SolarPV | 0 | 0 | 0.35 | 0 | 0 | 1 | 1
2 | 0 | APS_MD | SolarPV | 0 | 0 | 0.35 | 0 | 0 | 1 | 1
1.1 | 0 | PEPCO | SolarPV | 0 | 0 | 0.35 | 0 | 0 | 1 | 1
4.3 | 0 | APS_MD | SolarPV | 0 | 0 | 0.35 | 0 | 0 | 1 | 1
1.9 | 0 | BGE | SolarPV | 0 | 0 | 0.35 | 0 | 0 | 1 | 1
2 | 0 | APS_MD | SolarPV | 0 | 0 | 0.35 | 0 | 0 | 1 | 1
1 | 0 | PEPCO | SolarPV | 0 | 0 | 0.35 | 0 | 0 | 1 | 1
1.5 | 0 | BGE | SolarPV | 0 | 0 | 0.35 | 0 | 0 | 1 | 1
1.3 | 0 | PEPCO | SolarPV | 0 | 0 | 0.35 | 0 | 0 | 1 | 1
1.4 | 0 | PEPCO | SolarPV | 0 | 0 | 0.35 | 0 | 0 | 1 | 1
2 | 0 | BGE | SolarPV | 0 | 0 | 0.35 | 0 | 0 | 1 | 1
2 | 0 | APS_MD | SolarPV | 0 | 0 | 0.35 | 0 | 0 | 1 | 1
1.9 | 0 | PEPCO | SolarPV | 0 | 0 | 0.35 | 0 | 0 | 1 | 1
1.9 | 0 | PEPCO | SolarPV | 0 | 0 | 0.35 | 0 | 0 | 1 | 1
1.5 | 0 | BGE | SolarPV | 0 | 0 | 0.35 | 0 | 0 | 1 | 1
1 | 0 | DPL_MD | SolarPV | 0 | 0 | 0.35 | 0 | 0 | 1 | 1
2 | 0 | APS_MD | SolarPV | 0 | 0 | 0.35 | 0 | 0 | 1 | 1
2 | 0 | PEPCO | SolarPV | 0 | 0 | 0.35 | 0 | 0 | 1 | 1
20 | 0 | DPL_MD | SolarPV | 0 | 0 | 0.35 | 0 | 0 | 1 | 1
1.5 | 0 | BGE | SolarPV | 0 | 0 | 0.35 | 0 | 0 | 1 | 1
2 | 0 | PEPCO | SolarPV | 0 | 0 | 0.35 | 0 | 0 | 1 | 1
6 | 0 | APS_MD | SolarPV | 0 | 0 | 0.35 | 0 | 0 | 1 | 1
16 | 0 | PEPCO | Oil | 40 | 0.82 | 0.98 | 0 | 0 | 1 | 1
1.5 | 0 | BGE | SolarPV | 0 | 0 | 0.35 | 0 | 0 | 1 | 1
2 | 0 | PEPCO | SolarPV | 0 | 0 | 0.35 | 0 | 0 | 1 | 1
2 | 0 | APS_MD | SolarPV | 0 | 0 | 0.35 | 0 | 0 | 1 | 1
1.9 | 0 | PEPCO | SolarPV | 0 | 0 | 0.35 | 0 | 0 | 1 | 1
500 | 0 | BGE | WindOn | 0 | 0 | 0.28 | 0 | 0 | 1 | 1
500 | 0 | DPL_MD | WindOn | 0 | 0 | 0.28 | 0 | 0 | 1 | 1
500 | 0 | PEPCO | SolarPV | 0 | 0 | 0.35 | 0 | 0 | 1 | 1
800 | 0 | APS_MD | WindOn | 0 | 0 | 0.28 | 0 | 0 | 1 | 1
800 | 0 | APS_MD | SolarPV | 0 | 0 | 0.35 | 0 | 0 | 1 | 1

## load_timeseries_regional
Month | Day | Period | PEPCO | BGE | DPL_MD | APS | DPL | APS_MD | NI
1 | 1 | 1 | 0.11405 | 0.13619 | 0.13728 | 0.13792 | 0.13728 | 0.13792 | -2944.49
1 | 1 | 2 | 0.08193 | 0.11287 | 0.11425 | 0.11294 | 0.11425 | 0.11294 | -2764.49
1 | 1 | 3 | 0.066114 | 0.08952 | 0.095488 | 0.094277 | 0.095488 | 0.094277 | -2556.9
1 | 1 | 4 | 0.045981 | 0.078999 | 0.085843 | 0.085374 | 0.085843 | 0.085374 | -2437
1 | 1 | 5 | 0.04992 | 0.074173 | 0.082384 | 0.085527 | 0.082384 | 0.085527 | -2423.4
1 | 1 | 6 | 0.049313 | 0.081332 | 0.086813 | 0.092875 | 0.086813 | 0.092875 | -2516.7
1 | 1 | 7 | 0.069783 | 0.095455 | 0.10176 | 0.1104 | 0.10176 | 0.1104 | -2203.8
1 | 1 | 8 | 0.085009 | 0.10949 | 0.11633 | 0.12874 | 0.11633 | 0.12874 | -2282.1
1 | 1 | 9 | 0.094275 | 0.12746 | 0.13722 | 0.15747 | 0.13722 | 0.15747 | -2451.1
1 | 1 | 10 | 0.12125 | 0.15584 | 0.16722 | 0.18912 | 0.16722 | 0.18912 | -2725.8
1 | 1 | 11 | 0.15221 | 0.18735 | 0.19381 | 0.21772 | 0.19381 | 0.21772 | -2970.3
1 | 1 | 12 | 0.16649 | 0.20853 | 0.20611 | 0.22945 | 0.20611 | 0.22945 | -3168.5
1 | 1 | 13 | 0.17022 | 0.21415 | 0.20898 | 0.23384 | 0.20898 | 0.23384 | -3252.9
1 | 1 | 14 | 0.17083 | 0.21437 | 0.21129 | 0.22972 | 0.21129 | 0.22972 | -3225.79
1 | 1 | 15 | 0.17126 | 0.21535 | 0.19975 | 0.21337 | 0.19975 | 0.21337 | -3210
1 | 1 | 16 | 0.17138 | 0.2178 | 0.19875 | 0.21837 | 0.19875 | 0.21837 | -3117.4
1 | 1 | 17 | 0.18824 | 0.23795 | 0.21898 | 0.23864 | 0.21898 | 0.23864 | -3227.9
1 | 1 | 18 | 0.22181 | 0.27355 | 0.25503 | 0.26745 | 0.25503 | 0.26745 | -3457.8
1 | 1 | 19 | 0.21322 | 0.27171 | 0.25144 | 0.25707 | 0.25144 | 0.25707 | -3479.49
1 | 1 | 20 | 0.20461 | 0.25191 | 0.23223 | 0.24452 | 0.23223 | 0.24452 | -3376.79
1 | 1 | 21 | 0.19457 | 0.23437 | 0.21071 | 0.21793 | 0.21071 | 0.21793 | -3190.5
1 | 1 | 22 | 0.16619 | 0.20627 | 0.18382 | 0.19215 | 0.18382 | 0.19215 | -3061.6
1 | 1 | 23 | 0.14278 | 0.1702 | 0.14929 | 0.16126 | 0.14929 | 0.16126 | -2721.8
1 | 1 | 24 | 0.11616 | 0.13167 | 0.10859 | 0.1229 | 0.10859 | 0.1229 | -2344.5
1 | 2 | 1 | 0.078233 | 0.098102 | 0.077562 | 0.10036 | 0.077562 | 0.10036 | -2472
1 | 2 | 2 | 0.052853 | 0.074287 | 0.057509 | 0.075377 | 0.057509 | 0.075377 | -2408.7
1 | 2 | 3 | 0.041042 | 0.056598 | 0.045331 | 0.068656 | 0.045331 | 0.068656 | -2258.1
1 | 2 | 4 | 0.036021 | 0.051265 | 0.040176 | 0.062345 | 0.040176 | 0.062345 | -2207.7
1 | 2 | 5 | 0.045141 | 0.047387 | 0.042397 | 0.06578 | 0.042397 | 0.06578 | -2198.3
1 | 2 | 6 | 0.044707 | 0.066369 | 0.051937 | 0.079263 | 0.051937 | 0.079263 | -2172.8
1 | 2 | 7 | 0.055221 | 0.083233 | 0.073467 | 0.10218 | 0.073467 | 0.10218 | -1820.4
1 | 2 | 8 | 0.073425 | 0.10563 | 0.095742 | 0.13695 | 0.095742 | 0.13695 | -1965.5
1 | 2 | 9 | 0.090012 | 0.12434 | 0.12581 | 0.17071 | 0.12581 | 0.17071 | -2166.3
1 | 2 | 10 | 0.1153 | 0.15613 | 0.16178 | 0.20436 | 0.16178 | 0.20436 | -2446.1
1 | 2 | 11 | 0.1331 | 0.18092 | 0.1825 | 0.22248 | 0.1825 | 0.22248 | -2658.1
1 | 2 | 12 | 0.14578 | 0.19098 | 0.1842 | 0.2368 | 0.1842 | 0.2368 | -2801.6
1 | 2 | 13 | 0.13727 | 0.18989 | 0.18709 | 0.24606 | 0.18709 | 0.24606 | -2798.69
1 | 2 | 14 | 0.14909 | 0.18966 | 0.18221 | 0.25416 | 0.18221 | 0.25416 | -2811
1 | 2 | 15 | 0.16314 | 0.19309 | 0.18249 | 0.26223 | 0.18249 | 0.26223 | -2685
1 | 2 | 16 | 0.17002 | 0.19647 | 0.18429 | 0.27374 | 0.18429 | 0.27374 | -2598.4
1 | 2 | 17 | 0.18497 | 0.231 | 0.21777 | 0.30852 | 0.21777 | 0.30852 | -2685.3
1 | 2 | 18 | 0.22527 | 0.28026 | 0.26333 | 0.36519 | 0.26333 | 0.36519 | -2779.4
1 | 2 | 19 | 0.23788 | 0.28668 | 0.25968 | 0.37377 | 0.25968 | 0.37377 | -2912.8
1 | 2 | 20 | 0.2278 | 0.27619 | 0.24427 | 0.37232 | 0.24427 | 0.37232 | -2829.7
1 | 2 | 21 | 0.21908 | 0.26064 | 0.22094 | 0.36215 | 0.22094 | 0.36215 | -2802.9
1 | 2 | 22 | 0.20024 | 0.23709 | 0.19617 | 0.3424 | 0.19617 | 0.3424 | -2726.2
1 | 2 | 23 | 0.1688 | 0.20624 | 0.17383 | 0.31315 | 0.17383 | 0.31315 | -2506.2
1 | 2 | 24 | 0.1474 | 0.17224 | 0.14705 | 0.28107 | 0.14705 | 0.28107 | -2605.3
1 | 3 | 1 | 0.12254 | 0.14644 | 0.13051 | 0.26657 | 0.13051 | 0.26657 | -2661.4
1 | 3 | 2 | 0.10667 | 0.13776 | 0.12898 | 0.25715 | 0.12898 | 0.25715 | -2824.9
1 | 3 | 3 | 0.11334 | 0.14247 | 0.13663 | 0.26395 | 0.13663 | 0.26395 | -2921.9
1 | 3 | 4 | 0.11439 | 0.15651 | 0.16227 | 0.2828 | 0.16227 | 0.2828 | -3023.4
1 | 3 | 5 | 0.16582 | 0.19645 | 0.19529 | 0.3193 | 0.19529 | 0.3193 | -3181.8
1 | 3 | 6 | 0.22487 | 0.26229 | 0.25536 | 0.37625 | 0.25536 | 0.37625 | -3151.1
1 | 3 | 7 | 0.30805 | 0.33989 | 0.33258 | 0.45282 | 0.33258 | 0.45282 | -2669.1
1 | 3 | 8 | 0.37314 | 0.39665 | 0.39025 | 0.51624 | 0.39025 | 0.51624 | -2905.09
1 | 3 | 9 | 0.42607 | 0.4463 | 0.43875 | 0.5497 | 0.43875 | 0.5497 | -3307.49
1 | 3 | 10 | 0.45886 | 0.48556 | 0.48798 | 0.57138 | 0.48798 | 0.57138 | -3551.6
1 | 3 | 11 | 0.48512 | 0.50949 | 0.52577 | 0.59092 | 0.52577 | 0.59092 | -3630.5
1 | 3 | 12 | 0.50426 | 0.53316 | 0.55134 | 0.59405 | 0.55134 | 0.59405 | -3933.4
1 | 3 | 13 | 0.51652 | 0.54079 | 0.56397 | 0.59087 | 0.56397 | 0.59087 | -4539
1 | 3 | 14 | 0.49829 | 0.51908 | 0.56941 | 0.56744 | 0.56941 | 0.56744 | -5036.1
1 | 3 | 15 | 0.48919 | 0.50349 | 0.57199 | 0.5468 | 0.57199 | 0.5468 | -5095.6
1 | 3 | 16 | 0.47566 | 0.5096 | 0.57342 | 0.52393 | 0.57342 | 0.52393 | -5082.8
1 | 3 | 17 | 0.47962 | 0.52008 | 0.59735 | 0.56062 | 0.59735 | 0.56062 | -5238.7
1 | 3 | 18 | 0.54688 | 0.60498 | 0.65013 | 0.63602 | 0.65013 | 0.63602 | -5759.39
1 | 3 | 19 | 0.53922 | 0.61088 | 0.64874 | 0.65061 | 0.64874 | 0.65061 | -6195.7
1 | 3 | 20 | 0.51801 | 0.59203 | 0.63003 | 0.64922 | 0.63003 | 0.64922 | -6222.6
1 | 3 | 21 | 0.49114 | 0.56676 | 0.61046 | 0.63421 | 0.61046 | 0.63421 | -5964.6
1 | 3 | 22 | 0.44775 | 0.53075 | 0.5742 | 0.59614 | 0.5742 | 0.59614 | -5663.19
1 | 3 | 23 | 0.42216 | 0.48153 | 0.53243 | 0.543 | 0.53243 | 0.543 | -5770.1
1 | 3 | 24 | 0.38056 | 0.44453 | 0.49678 | 0.51124 | 0.49678 | 0.51124 | -5714.9
1 | 4 | 1 | 0.35023 | 0.42125 | 0.47982 | 0.48813 | 0.47982 | 0.48813 | -5579.2
1 | 4 | 2 | 0.32989 | 0.41401 | 0.47124 | 0.47826 | 0.47124 | 0.47826 | -5454.2
1 | 4 | 3 | 0.30817 | 0.41186 | 0.47165 | 0.47857 | 0.47165 | 0.47857 | -5142.9
1 | 4 | 4 | 0.27259 | 0.42218 | 0.48328 | 0.49224 | 0.48328 | 0.49224 | -4706.3
1 | 4 | 5 | 0.34037 | 0.45278 | 0.50558 | 0.51962 | 0.50558 | 0.51962 | -4874.6
1 | 4 | 6 | 0.39531 | 0.50869 | 0.5498 | 0.57725 | 0.5498 | 0.57725 | -5273.2
1 | 4 | 7 | 0.4802 | 0.58554 | 0.6193 | 0.64638 | 0.6193 | 0.64638 | -5604.9
1 | 4 | 8 | 0.56326 | 0.6299 | 0.65597 | 0.6948 | 0.65597 | 0.6948 | -5896
1 | 4 | 9 | 0.58319 | 0.62802 | 0.6401 | 0.67813 | 0.6401 | 0.67813 | -5896.6
1 | 4 | 10 | 0.60007 | 0.57217 | 0.58419 | 0.62444 | 0.58419 | 0.62444 | -5870.2
1 | 4 | 11 | 0.52401 | 0.5118 | 0.53571 | 0.57367 | 0.53571 | 0.57367 | -5449
1 | 4 | 12 | 0.49438 | 0.47869 | 0.49528 | 0.53418 | 0.49528 | 0.53418 | -5180.9
1 | 4 | 13 | 0.46767 | 0.44813 | 0.46685 | 0.50828 | 0.46685 | 0.50828 | -5094.6
1 | 4 | 14 | 0.44743 | 0.42769 | 0.43017 | 0.48075 | 0.43017 | 0.48075 | -4824.5
1 | 4 | 15 | 0.4315 | 0.41702 | 0.41162 | 0.46122 | 0.41162 | 0.46122 | -5122.3
1 | 4 | 16 | 0.4273 | 0.42838 | 0.42357 | 0.47506 | 0.42357 | 0.47506 | -5366
1 | 4 | 17 | 0.46912 | 0.48133 | 0.48935 | 0.50792 | 0.48935 | 0.50792 | -5757.4
1 | 4 | 18 | 0.53908 | 0.57284 | 0.59236 | 0.58361 | 0.59236 | 0.58361 | -6075.6
1 | 4 | 19 | 0.53827 | 0.59001 | 0.61923 | 0.60427 | 0.61923 | 0.60427 | -6092.5
1 | 4 | 20 | 0.51569 | 0.58492 | 0.62341 | 0.61533 | 0.62341 | 0.61533 | -5868.8
1 | 4 | 21 | 0.48072 | 0.5648 | 0.61093 | 0.60876 | 0.61093 | 0.60876 | -5937.3
1 | 4 | 22 | 0.44818 | 0.52915 | 0.5765 | 0.57215 | 0.5765 | 0.57215 | -5742.8
1 | 4 | 23 | 0.40666 | 0.47686 | 0.53451 | 0.53266 | 0.53451 | 0.53266 | -5509.4
1 | 4 | 24 | 0.36773 | 0.43398 | 0.4996 | 0.48374 | 0.4996 | 0.48374 | -5420.2
1 | 5 | 1 | 0.34629 | 0.40681 | 0.47869 | 0.46229 | 0.47869 | 0.46229 | -5509.4
1 | 5 | 2 | 0.32417 | 0.39674 | 0.4641 | 0.43856 | 0.4641 | 0.43856 | -5568.5
1 | 5 | 3 | 0.3187 | 0.38893 | 0.43834 | 0.43883 | 0.43834 | 0.43883 | -5376.5
1 | 5 | 4 | 0.32151 | 0.39001 | 0.42306 | 0.44767 | 0.42306 | 0.44767 | -5250
1 | 5 | 5 | 0.34166 | 0.40789 | 0.42515 | 0.47124 | 0.42515 | 0.47124 | -5433.3
1 | 5 | 6 | 0.39264 | 0.4493 | 0.44937 | 0.50575 | 0.44937 | 0.50575 | -5496.5
1 | 5 | 7 | 0.4525 | 0.50659 | 0.50018 | 0.57437 | 0.50018 | 0.57437 | -5305.1
1 | 5 | 8 | 0.50179 | 0.53125 | 0.52064 | 0.61014 | 0.52064 | 0.61014 | -5407.2
1 | 5 | 9 | 0.52193 | 0.53132 | 0.52287 | 0.60864 | 0.52287 | 0.60864 | -5522.99
1 | 5 | 10 | 0.52437 | 0.51624 | 0.51156 | 0.5815 | 0.51156 | 0.5815 | -5449.8
1 | 5 | 11 | 0.5138 | 0.49411 | 0.49025 | 0.57457 | 0.49025 | 0.57457 | -5276.9
1 | 5 | 12 | 0.48945 | 0.46971 | 0.46945 | 0.54002 | 0.46945 | 0.54002 | -5515.2
1 | 5 | 13 | 0.48593 | 0.46147 | 0.44622 | 0.51451 | 0.44622 | 0.51451 | -5462.8
1 | 5 | 14 | 0.4779 | 0.44945 | 0.42903 | 0.48779 | 0.42903 | 0.48779 | -5142.39
1 | 5 | 15 | 0.46426 | 0.43665 | 0.4185 | 0.47065 | 0.4185 | 0.47065 | -5045.8
1 | 5 | 16 | 0.46325 | 0.43939 | 0.41746 | 0.45274 | 0.41746 | 0.45274 | -5227.7
1 | 5 | 17 | 0.46657 | 0.46268 | 0.44615 | 0.47856 | 0.44615 | 0.47856 | -5245.4
1 | 5 | 18 | 0.5056 | 0.51893 | 0.48741 | 0.54045 | 0.48741 | 0.54045 | -5478.29
1 | 5 | 19 | 0.48454 | 0.52168 | 0.48654 | 0.552 | 0.48654 | 0.552 | -5432.3
1 | 5 | 20 | 0.46055 | 0.51021 | 0.47055 | 0.54438 | 0.47055 | 0.54438 | -5338.7
1 | 5 | 21 | 0.42378 | 0.49041 | 0.44414 | 0.53532 | 0.44414 | 0.53532 | -5404.5
1 | 5 | 22 | 0.38115 | 0.45453 | 0.4053 | 0.50429 | 0.4053 | 0.50429 | -5389.1
1 | 5 | 23 | 0.33875 | 0.39683 | 0.35575 | 0.44661 | 0.35575 | 0.44661 | -5036.99
1 | 5 | 24 | 0.27885 | 0.34323 | 0.3135 | 0.39896 | 0.3135 | 0.39896 | -4753
1 | 6 | 1 | 0.25487 | 0.30329 | 0.28339 | 0.3651 | 0.28339 | 0.3651 | -4302.1
1 | 6 | 2 | 0.22371 | 0.28316 | 0.26917 | 0.36082 | 0.26917 | 0.36082 | -4025.2
1 | 6 | 3 | 0.22661 | 0.27884 | 0.26486 | 0.3678 | 0.26486 | 0.3678 | -4002.3
1 | 6 | 4 | 0.22776 | 0.28839 | 0.27385 | 0.37547 | 0.27385 | 0.37547 | -3690
1 | 6 | 5 | 0.26063 | 0.31816 | 0.30166 | 0.4002 | 0.30166 | 0.4002 | -3573.6
1 | 6 | 6 | 0.31386 | 0.37521 | 0.35665 | 0.45414 | 0.35665 | 0.45414 | -3689.8
1 | 6 | 7 | 0.39553 | 0.44709 | 0.43609 | 0.55009 | 0.43609 | 0.55009 | -3670.3
1 | 6 | 8 | 0.45176 | 0.4838 | 0.47334 | 0.59523 | 0.47334 | 0.59523 | -3553.09
1 | 6 | 9 | 0.46389 | 0.47903 | 0.46139 | 0.61038 | 0.46139 | 0.61038 | -3370.29
1 | 6 | 10 | 0.4382 | 0.45408 | 0.4222 | 0.59876 | 0.4222 | 0.59876 | -3439.5
1 | 6 | 11 | 0.42438 | 0.43389 | 0.37816 | 0.58235 | 0.37816 | 0.58235 | -3769.5
1 | 6 | 12 | 0.41139 | 0.40653 | 0.34225 | 0.55382 | 0.34225 | 0.55382 | -3779.9
1 | 6 | 13 | 0.3924 | 0.38085 | 0.32241 | 0.53421 | 0.32241 | 0.53421 | -3678.3
1 | 6 | 14 | 0.38162 | 0.36371 | 0.30308 | 0.52805 | 0.30308 | 0.52805 | -3379.6
1 | 6 | 15 | 0.39177 | 0.36931 | 0.30593 | 0.51794 | 0.30593 | 0.51794 | -3224.7
1 | 6 | 16 | 0.40593 | 0.40051 | 0.34543 | 0.54306 | 0.34543 | 0.54306 | -3260.5
1 | 6 | 17 | 0.43621 | 0.44478 | 0.40538 | 0.57522 | 0.40538 | 0.57522 | -3259.4
1 | 6 | 18 | 0.47768 | 0.50583 | 0.47398 | 0.63127 | 0.47398 | 0.63127 | -3797.8
1 | 6 | 19 | 0.45095 | 0.5041 | 0.4795 | 0.64608 | 0.4795 | 0.64608 | -3794.7
1 | 6 | 20 | 0.44343 | 0.49122 | 0.47369 | 0.63222 | 0.47369 | 0.63222 | -3652.5
1 | 6 | 21 | 0.40312 | 0.46923 | 0.45473 | 0.61238 | 0.45473 | 0.61238 | -3404
1 | 6 | 22 | 0.37403 | 0.4349 | 0.42444 | 0.57498 | 0.42444 | 0.57498 | -3348.59
1 | 6 | 23 | 0.33291 | 0.3858 | 0.37872 | 0.52867 | 0.37872 | 0.52867 | -3306.9
1 | 6 | 24 | 0.28729 | 0.3399 | 0.34119 | 0.48499 | 0.34119 | 0.48499 | -3314.3
1 | 7 | 1 | 0.2655 | 0.31098 | 0.31802 | 0.46227 | 0.31802 | 0.46227 | -3280.7
1 | 7 | 2 | 0.26209 | 0.30132 | 0.31379 | 0.44637 | 0.31379 | 0.44637 | -3170.3
1 | 7 | 3 | 0.26946 | 0.31435 | 0.32443 | 0.44634 | 0.32443 | 0.44634 | -3049.4
1 | 7 | 4 | 0.27858 | 0.33656 | 0.3434 | 0.45535 | 0.3434 | 0.45535 | -2927.2
1 | 7 | 5 | 0.31334 | 0.36351 | 0.38415 | 0.48112 | 0.38415 | 0.48112 | -2891.29
1 | 7 | 6 | 0.37158 | 0.41005 | 0.44032 | 0.52425 | 0.44032 | 0.52425 | -2532.1
1 | 7 | 7 | 0.45239 | 0.47349 | 0.49727 | 0.58799 | 0.49727 | 0.58799 | -2673.6
1 | 7 | 8 | 0.50875 | 0.52277 | 0.53981 | 0.63604 | 0.53981 | 0.63604 | -2856.1
1 | 7 | 9 | 0.53636 | 0.53811 | 0.55514 | 0.66091 | 0.55514 | 0.66091 | -2883.1
1 | 7 | 10 | 0.53339 | 0.52631 | 0.54629 | 0.66864 | 0.54629 | 0.66864 | -3084.3
1 | 7 | 11 | 0.52538 | 0.51969 | 0.52484 | 0.66235 | 0.52484 | 0.66235 | -3898.6
1 | 7 | 12 | 0.51142 | 0.50891 | 0.50895 | 0.65913 | 0.50895 | 0.65913 | -4069
1 | 7 | 13 | 0.50774 | 0.50083 | 0.49482 | 0.64616 | 0.49482 | 0.64616 | -4193.1
1 | 7 | 14 | 0.49579 | 0.48979 | 0.48459 | 0.63303 | 0.48459 | 0.63303 | -4201.9
1 | 7 | 15 | 0.48585 | 0.49086 | 0.47425 | 0.62977 | 0.47425 | 0.62977 | -4405.69
1 | 7 | 16 | 0.49106 | 0.51246 | 0.49528 | 0.6451 | 0.49528 | 0.6451 | -4307.39
1 | 7 | 17 | 0.54102 | 0.56629 | 0.56529 | 0.68011 | 0.56529 | 0.68011 | -4595.7
1 | 7 | 18 | 0.59942 | 0.64841 | 0.64758 | 0.73645 | 0.64758 | 0.73645 | -4452.9
1 | 7 | 19 | 0.59201 | 0.65606 | 0.66012 | 0.7465 | 0.66012 | 0.7465 | -4708.89
1 | 7 | 20 | 0.57572 | 0.64357 | 0.65401 | 0.73041 | 0.65401 | 0.73041 | -4653.99
1 | 7 | 21 | 0.54409 | 0.62286 | 0.6443 | 0.70702 | 0.6443 | 0.70702 | -4831.79
1 | 7 | 22 | 0.51776 | 0.58676 | 0.62224 | 0.67586 | 0.62224 | 0.67586 | -4831.2
1 | 7 | 23 | 0.48174 | 0.53707 | 0.58193 | 0.63449 | 0.58193 | 0.63449 | -4765.7
1 | 7 | 24 | 0.4384 | 0.5003 | 0.54807 | 0.59518 | 0.54807 | 0.59518 | -4650.6
1 | 8 | 1 | 0.41423 | 0.4725 | 0.52272 | 0.56582 | 0.52272 | 0.56582 | -4380.4
1 | 8 | 2 | 0.39574 | 0.46333 | 0.51364 | 0.54953 | 0.51364 | 0.54953 | -4061.79
1 | 8 | 3 | 0.39273 | 0.46216 | 0.50994 | 0.55469 | 0.50994 | 0.55469 | -4130.4
1 | 8 | 4 | 0.39346 | 0.46463 | 0.5148 | 0.56436 | 0.5148 | 0.56436 | -4157.19
1 | 8 | 5 | 0.40574 | 0.47955 | 0.52838 | 0.58621 | 0.52838 | 0.58621 | -4295.19
1 | 8 | 6 | 0.42552 | 0.5088 | 0.55178 | 0.6151 | 0.55178 | 0.6151 | -4340
1 | 8 | 7 | 0.45964 | 0.54922 | 0.58567 | 0.65517 | 0.58567 | 0.65517 | -4438.7
1 | 8 | 8 | 0.49361 | 0.58572 | 0.61452 | 0.70012 | 0.61452 | 0.70012 | -4740.8
1 | 8 | 9 | 0.50513 | 0.59247 | 0.60154 | 0.71656 | 0.60154 | 0.71656 | -4705.3
1 | 8 | 10 | 0.50156 | 0.55122 | 0.55358 | 0.68388 | 0.55358 | 0.68388 | -4420.69
1 | 8 | 11 | 0.46617 | 0.51494 | 0.5099 | 0.63527 | 0.5099 | 0.63527 | -4333.3
1 | 8 | 12 | 0.45244 | 0.48215 | 0.47051 | 0.59399 | 0.47051 | 0.59399 | -4650.69
1 | 8 | 13 | 0.43186 | 0.44646 | 0.43201 | 0.54868 | 0.43201 | 0.54868 | -4542.09
1 | 8 | 14 | 0.39638 | 0.41771 | 0.39935 | 0.50633 | 0.39935 | 0.50633 | -4455.3
1 | 8 | 15 | 0.379 | 0.4014 | 0.38794 | 0.48416 | 0.38794 | 0.48416 | -4454.99
1 | 8 | 16 | 0.37804 | 0.4096 | 0.40298 | 0.48587 | 0.40298 | 0.48587 | -4658.2
1 | 8 | 17 | 0.41087 | 0.45424 | 0.46092 | 0.51627 | 0.46092 | 0.51627 | -4637.8
1 | 8 | 18 | 0.47171 | 0.53766 | 0.55381 | 0.58997 | 0.55381 | 0.58997 | -4804.8
1 | 8 | 19 | 0.5025 | 0.55963 | 0.57984 | 0.61393 | 0.57984 | 0.61393 | -4909.8
1 | 8 | 20 | 0.49524 | 0.55518 | 0.58101 | 0.61294 | 0.58101 | 0.61294 | -4862.5
1 | 8 | 21 | 0.48977 | 0.54008 | 0.57274 | 0.59284 | 0.57274 | 0.59284 | -4855.1
1 | 8 | 22 | 0.46831 | 0.51643 | 0.55026 | 0.56217 | 0.55026 | 0.56217 | -4837.4
1 | 8 | 23 | 0.42353 | 0.47956 | 0.51945 | 0.52037 | 0.51945 | 0.52037 | -5043.9
1 | 8 | 24 | 0.39247 | 0.43719 | 0.48484 | 0.47526 | 0.48484 | 0.47526 | -5181.6
1 | 9 | 1 | 0.35506 | 0.40558 | 0.46021 | 0.44461 | 0.46021 | 0.44461 | -5063.2
1 | 9 | 2 | 0.3354 | 0.3837 | 0.4451 | 0.41227 | 0.4451 | 0.41227 | -4769.6
1 | 9 | 3 | 0.32225 | 0.37285 | 0.43979 | 0.39564 | 0.43979 | 0.39564 | -4640.7
1 | 9 | 4 | 0.30972 | 0.36217 | 0.43719 | 0.39222 | 0.43719 | 0.39222 | -4621.4
1 | 9 | 5 | 0.31745 | 0.36437 | 0.43916 | 0.38419 | 0.43916 | 0.38419 | -4609.49
1 | 9 | 6 | 0.31485 | 0.37604 | 0.44246 | 0.39084 | 0.44246 | 0.39084 | -4628.49
1 | 9 | 7 | 0.33738 | 0.397 | 0.45135 | 0.40842 | 0.45135 | 0.40842 | -4729.8
1 | 9 | 8 | 0.35301 | 0.41005 | 0.45966 | 0.43271 | 0.45966 | 0.43271 | -4764.49
1 | 9 | 9 | 0.36154 | 0.42617 | 0.46081 | 0.45777 | 0.46081 | 0.45777 | -4624.1
1 | 9 | 10 | 0.38614 | 0.44908 | 0.44359 | 0.4772 | 0.44359 | 0.4772 | -4780.9
1 | 9 | 11 | 0.38311 | 0.45421 | 0.44177 | 0.4968 | 0.44177 | 0.4968 | -4639.29
1 | 9 | 12 | 0.40312 | 0.45786 | 0.43601 | 0.50919 | 0.43601 | 0.50919 | -4784.79
1 | 9 | 13 | 0.40482 | 0.46462 | 0.43038 | 0.51134 | 0.43038 | 0.51134 | -4810.8
1 | 9 | 14 | 0.40834 | 0.45508 | 0.41272 | 0.49617 | 0.41272 | 0.49617 | -4737.5
1 | 9 | 15 | 0.40765 | 0.44808 | 0.40209 | 0.47979 | 0.40209 | 0.47979 | -4697.79
1 | 9 | 16 | 0.40412 | 0.43826 | 0.39778 | 0.47886 | 0.39778 | 0.47886 | -4660.69
1 | 9 | 17 | 0.41302 | 0.45566 | 0.42162 | 0.49421 | 0.42162 | 0.49421 | -4413.4
1 | 9 | 18 | 0.4422 | 0.49454 | 0.45739 | 0.53261 | 0.45739 | 0.53261 | -4301.69
1 | 9 | 19 | 0.42745 | 0.47931 | 0.44 | 0.52423 | 0.44 | 0.52423 | -3861.7
1 | 9 | 20 | 0.41428 | 0.45255 | 0.41592 | 0.51569 | 0.41592 | 0.51569 | -3805
1 | 9 | 21 | 0.38973 | 0.42106 | 0.38345 | 0.50416 | 0.38345 | 0.50416 | -3778.99
1 | 9 | 22 | 0.34066 | 0.37822 | 0.33941 | 0.47029 | 0.33941 | 0.47029 | -3717
1 | 9 | 23 | 0.30241 | 0.32198 | 0.29072 | 0.43906 | 0.29072 | 0.43906 | -3684.7
1 | 9 | 24 | 0.2622 | 0.27872 | 0.25276 | 0.40151 | 0.25276 | 0.40151 | -3485.2
1 | 10 | 1 | 0.244 | 0.25659 | 0.23484 | 0.40146 | 0.23484 | 0.40146 | -3360.19
1 | 10 | 2 | 0.22875 | 0.25271 | 0.22939 | 0.4104 | 0.22939 | 0.4104 | -3304.4
1 | 10 | 3 | 0.23296 | 0.25989 | 0.24213 | 0.42736 | 0.24213 | 0.42736 | -3415.4
1 | 10 | 4 | 0.25312 | 0.27774 | 0.26535 | 0.4392 | 0.26535 | 0.4392 | -3569.5
1 | 10 | 5 | 0.29782 | 0.32047 | 0.30725 | 0.47069 | 0.30725 | 0.47069 | -3807.3
1 | 10 | 6 | 0.37183 | 0.38918 | 0.37043 | 0.54313 | 0.37043 | 0.54313 | -3706.4
1 | 10 | 7 | 0.48032 | 0.48404 | 0.4703 | 0.63634 | 0.4703 | 0.63634 | -3784.89
1 | 10 | 8 | 0.54865 | 0.54101 | 0.51883 | 0.6944 | 0.51883 | 0.6944 | -3868.2
1 | 10 | 9 | 0.57113 | 0.53752 | 0.50502 | 0.70029 | 0.50502 | 0.70029 | -3903.4
1 | 10 | 10 | 0.54195 | 0.50418 | 0.466 | 0.67413 | 0.466 | 0.67413 | -3324.89
1 | 10 | 11 | 0.51631 | 0.4757 | 0.43066 | 0.65626 | 0.43066 | 0.65626 | -3324.4
1 | 10 | 12 | 0.49897 | 0.46111 | 0.41542 | 0.63209 | 0.41542 | 0.63209 | -3373.7
1 | 10 | 13 | 0.48786 | 0.45616 | 0.42018 | 0.6295 | 0.42018 | 0.6295 | -3760.7
1 | 10 | 14 | 0.46339 | 0.4351 | 0.42778 | 0.6272 | 0.42778 | 0.6272 | -3925.1
1 | 10 | 15 | 0.43964 | 0.42556 | 0.43444 | 0.62718 | 0.43444 | 0.62718 | -3930.4
1 | 10 | 16 | 0.44935 | 0.45245 | 0.44568 | 0.64703 | 0.44568 | 0.64703 | -3915.1
1 | 10 | 17 | 0.49655 | 0.51 | 0.51258 | 0.68128 | 0.51258 | 0.68128 | -4269.9
1 | 10 | 18 | 0.55802 | 0.58368 | 0.58342 | 0.74617 | 0.58342 | 0.74617 | -4483.2
1 | 10 | 19 | 0.56966 | 0.59222 | 0.60605 | 0.75256 | 0.60605 | 0.75256 | -4431.5
1 | 10 | 20 | 0.55675 | 0.59245 | 0.59743 | 0.74426 | 0.59743 | 0.74426 | -4451.29
1 | 10 | 21 | 0.53627 | 0.57993 | 0.59542 | 0.73806 | 0.59542 | 0.73806 | -4533.49
1 | 10 | 22 | 0.50188 | 0.55325 | 0.57226 | 0.69747 | 0.57226 | 0.69747 | -4347.29
1 | 10 | 23 | 0.4641 | 0.50477 | 0.53375 | 0.65913 | 0.53375 | 0.65913 | -3987.4
1 | 10 | 24 | 0.42084 | 0.45932 | 0.50251 | 0.61382 | 0.50251 | 0.61382 | -3832.2
1 | 11 | 1 | 0.37943 | 0.4355 | 0.48918 | 0.59857 | 0.48918 | 0.59857 | -4102.3
1 | 11 | 2 | 0.37316 | 0.42455 | 0.48271 | 0.57932 | 0.48271 | 0.57932 | -4024.9
1 | 11 | 3 | 0.36795 | 0.42732 | 0.48465 | 0.59064 | 0.48465 | 0.59064 | -3882.7
1 | 11 | 4 | 0.38297 | 0.44181 | 0.49676 | 0.59363 | 0.49676 | 0.59363 | -3949.2
1 | 11 | 5 | 0.44006 | 0.4758 | 0.52582 | 0.62256 | 0.52582 | 0.62256 | -4190.2
1 | 11 | 6 | 0.49563 | 0.54401 | 0.58274 | 0.68897 | 0.58274 | 0.68897 | -4308.8
1 | 11 | 7 | 0.59733 | 0.63654 | 0.67294 | 0.76717 | 0.67294 | 0.76717 | -4596.19
1 | 11 | 8 | 0.66651 | 0.69087 | 0.71255 | 0.82258 | 0.71255 | 0.82258 | -4986.1
1 | 11 | 9 | 0.67712 | 0.67747 | 0.67987 | 0.81199 | 0.67987 | 0.81199 | -4961.2
1 | 11 | 10 | 0.65483 | 0.62606 | 0.61817 | 0.77554 | 0.61817 | 0.77554 | -4563.59
1 | 11 | 11 | 0.60916 | 0.57648 | 0.57561 | 0.73911 | 0.57561 | 0.73911 | -4360.7
1 | 11 | 12 | 0.5778 | 0.5373 | 0.53662 | 0.70257 | 0.53662 | 0.70257 | -4379.99
1 | 11 | 13 | 0.5541 | 0.51236 | 0.50706 | 0.66993 | 0.50706 | 0.66993 | -4576.9
1 | 11 | 14 | 0.53549 | 0.49662 | 0.48529 | 0.62986 | 0.48529 | 0.62986 | -4593.8
1 | 11 | 15 | 0.53021 | 0.49031 | 0.48286 | 0.62099 | 0.48286 | 0.62099 | -4448.29
1 | 11 | 16 | 0.53788 | 0.51218 | 0.5136 | 0.61586 | 0.5136 | 0.61586 | -4156.3
1 | 11 | 17 | 0.58785 | 0.57891 | 0.59864 | 0.66692 | 0.59864 | 0.66692 | -4787.8
1 | 11 | 18 | 0.66129 | 0.66719 | 0.68204 | 0.75238 | 0.68204 | 0.75238 | -5261.2
1 | 11 | 19 | 0.65637 | 0.68705 | 0.70919 | 0.76907 | 0.70919 | 0.76907 | -5199.9
1 | 11 | 20 | 0.63564 | 0.68344 | 0.70774 | 0.77282 | 0.70774 | 0.77282 | -5266.7
1 | 11 | 21 | 0.60973 | 0.67083 | 0.69866 | 0.76761 | 0.69866 | 0.76761 | -5081.4
1 | 11 | 22 | 0.57778 | 0.63454 | 0.67986 | 0.73157 | 0.67986 | 0.73157 | -5059.2
1 | 11 | 23 | 0.52322 | 0.57865 | 0.63445 | 0.69193 | 0.63445 | 0.69193 | -5008.5
1 | 11 | 24 | 0.47513 | 0.53196 | 0.60043 | 0.64536 | 0.60043 | 0.64536 | -4546.9
1 | 12 | 1 | 0.44122 | 0.50394 | 0.57992 | 0.62132 | 0.57992 | 0.62132 | -4774.4
1 | 12 | 2 | 0.4179 | 0.48941 | 0.57448 | 0.60469 | 0.57448 | 0.60469 | -4916.6
1 | 12 | 3 | 0.41667 | 0.48409 | 0.57246 | 0.59551 | 0.57246 | 0.59551 | -4870.5
1 | 12 | 4 | 0.41925 | 0.48328 | 0.57413 | 0.59765 | 0.57413 | 0.59765 | -4840.5
1 | 12 | 5 | 0.43576 | 0.50785 | 0.59341 | 0.61825 | 0.59341 | 0.61825 | -4991.8
1 | 12 | 6 | 0.49328 | 0.56244 | 0.60555 | 0.65207 | 0.60555 | 0.65207 | -5114.3
1 | 12 | 7 | 0.59238 | 0.63908 | 0.6679 | 0.71941 | 0.6679 | 0.71941 | -5387.3
1 | 12 | 8 | 0.64373 | 0.6654 | 0.68793 | 0.75424 | 0.68793 | 0.75424 | -5399.09
1 | 12 | 9 | 0.61999 | 0.62725 | 0.62633 | 0.72503 | 0.62633 | 0.72503 | -5113.2
1 | 12 | 10 | 0.57645 | 0.54986 | 0.54479 | 0.66751 | 0.54479 | 0.66751 | -4850.49
1 | 12 | 11 | 0.51473 | 0.4827 | 0.48358 | 0.60931 | 0.48358 | 0.60931 | -4287.79
1 | 12 | 12 | 0.47305 | 0.43275 | 0.43751 | 0.55314 | 0.43751 | 0.55314 | -3977.49
1 | 12 | 13 | 0.43687 | 0.40686 | 0.39475 | 0.52758 | 0.39475 | 0.52758 | -3745.3
1 | 12 | 14 | 0.41143 | 0.39095 | 0.37406 | 0.50292 | 0.37406 | 0.50292 | -3523.1
1 | 12 | 15 | 0.39734 | 0.38874 | 0.36508 | 0.47731 | 0.36508 | 0.47731 | -3472.1
1 | 12 | 16 | 0.40472 | 0.39312 | 0.36758 | 0.48749 | 0.36758 | 0.48749 | -3995.6
1 | 12 | 17 | 0.43661 | 0.43019 | 0.42693 | 0.5104 | 0.42693 | 0.5104 | -4094.6
1 | 12 | 18 | 0.49112 | 0.50154 | 0.50152 | 0.56381 | 0.50152 | 0.56381 | -4356.4
1 | 12 | 19 | 0.47666 | 0.51547 | 0.53342 | 0.56895 | 0.53342 | 0.56895 | -4333.6
1 | 12 | 20 | 0.46065 | 0.50622 | 0.52663 | 0.56984 | 0.52663 | 0.56984 | -4408.8
1 | 12 | 21 | 0.42274 | 0.48998 | 0.50686 | 0.55903 | 0.50686 | 0.55903 | -4186.3
1 | 12 | 22 | 0.40009 | 0.45261 | 0.47088 | 0.51433 | 0.47088 | 0.51433 | -3982.3
1 | 12 | 23 | 0.34805 | 0.40046 | 0.42565 | 0.45534 | 0.42565 | 0.45534 | -3583.9
1 | 12 | 24 | 0.31049 | 0.35225 | 0.39056 | 0.42127 | 0.39056 | 0.42127 | -3437.7
1 | 13 | 1 | 0.27337 | 0.32315 | 0.37201 | 0.39341 | 0.37201 | 0.39341 | -3120.69
1 | 13 | 2 | 0.24347 | 0.31007 | 0.36766 | 0.38802 | 0.36766 | 0.38802 | -3294.8
1 | 13 | 3 | 0.24388 | 0.30803 | 0.37043 | 0.38245 | 0.37043 | 0.38245 | -3327.09
1 | 13 | 4 | 0.2516 | 0.31272 | 0.37995 | 0.38556 | 0.37995 | 0.38556 | -3399
1 | 13 | 5 | 0.28051 | 0.34601 | 0.40954 | 0.41795 | 0.40954 | 0.41795 | -3650.39
1 | 13 | 6 | 0.34612 | 0.41265 | 0.46577 | 0.48366 | 0.46577 | 0.48366 | -4122.8
1 | 13 | 7 | 0.43961 | 0.50204 | 0.55414 | 0.56566 | 0.55414 | 0.56566 | -4270.3
1 | 13 | 8 | 0.51268 | 0.54974 | 0.59034 | 0.59612 | 0.59034 | 0.59612 | -4590.3
1 | 13 | 9 | 0.50477 | 0.53358 | 0.55623 | 0.59572 | 0.55623 | 0.59572 | -4540.69
1 | 13 | 10 | 0.46616 | 0.46313 | 0.47105 | 0.55886 | 0.47105 | 0.55886 | -4120.4
1 | 13 | 11 | 0.41646 | 0.39775 | 0.40581 | 0.51674 | 0.40581 | 0.51674 | -3633.7
1 | 13 | 12 | 0.39395 | 0.3709 | 0.38224 | 0.49919 | 0.38224 | 0.49919 | -3494
1 | 13 | 13 | 0.38513 | 0.36208 | 0.36157 | 0.5012 | 0.36157 | 0.5012 | -3586.5
1 | 13 | 14 | 0.36784 | 0.35073 | 0.35277 | 0.48472 | 0.35277 | 0.48472 | -3530.6
1 | 13 | 15 | 0.3706 | 0.34432 | 0.3481 | 0.45945 | 0.3481 | 0.45945 | -3534.2
1 | 13 | 16 | 0.37705 | 0.35566 | 0.35385 | 0.45794 | 0.35385 | 0.45794 | -3463
1 | 13 | 17 | 0.40365 | 0.3932 | 0.39374 | 0.47049 | 0.39374 | 0.47049 | -3502.59
1 | 13 | 18 | 0.43922 | 0.44988 | 0.45821 | 0.52333 | 0.45821 | 0.52333 | -3789.2
1 | 13 | 19 | 0.42886 | 0.45522 | 0.47418 | 0.53145 | 0.47418 | 0.53145 | -3789
1 | 13 | 20 | 0.3993 | 0.44469 | 0.47034 | 0.52791 | 0.47034 | 0.52791 | -3786.1
1 | 13 | 21 | 0.3747 | 0.42025 | 0.45374 | 0.50805 | 0.45374 | 0.50805 | -3906.4
1 | 13 | 22 | 0.33662 | 0.38329 | 0.42161 | 0.4724 | 0.42161 | 0.4724 | -3664.7
1 | 13 | 23 | 0.29843 | 0.32796 | 0.37257 | 0.42612 | 0.37257 | 0.42612 | -3452.59
1 | 13 | 24 | 0.2536 | 0.2853 | 0.34327 | 0.38926 | 0.34327 | 0.38926 | -3234.49
1 | 14 | 1 | 0.2199 | 0.25849 | 0.3123 | 0.36837 | 0.3123 | 0.36837 | -2910.1
1 | 14 | 2 | 0.21435 | 0.25124 | 0.29773 | 0.35335 | 0.29773 | 0.35335 | -2629.3
1 | 14 | 3 | 0.20202 | 0.25282 | 0.29849 | 0.35225 | 0.29849 | 0.35225 | -2433.19
1 | 14 | 4 | 0.21006 | 0.25832 | 0.30299 | 0.35531 | 0.30299 | 0.35531 | -2221.29
1 | 14 | 5 | 0.23703 | 0.27834 | 0.32145 | 0.37846 | 0.32145 | 0.37846 | -2202.99
1 | 14 | 6 | 0.28776 | 0.32434 | 0.36711 | 0.42016 | 0.36711 | 0.42016 | -2399.2
1 | 14 | 7 | 0.37221 | 0.39647 | 0.43703 | 0.48928 | 0.43703 | 0.48928 | -2687.19
1 | 14 | 8 | 0.42057 | 0.4373 | 0.47661 | 0.53384 | 0.47661 | 0.53384 | -2899.7
1 | 14 | 9 | 0.43229 | 0.42922 | 0.45911 | 0.54136 | 0.45911 | 0.54136 | -2811.1
1 | 14 | 10 | 0.42175 | 0.39975 | 0.40167 | 0.53827 | 0.40167 | 0.53827 | -2611.6
1 | 14 | 11 | 0.38583 | 0.36626 | 0.3534 | 0.53964 | 0.3534 | 0.53964 | -3438.5
1 | 14 | 12 | 0.35829 | 0.34562 | 0.32597 | 0.54224 | 0.32597 | 0.54224 | -4067.1
1 | 14 | 13 | 0.36406 | 0.34917 | 0.30609 | 0.52614 | 0.30609 | 0.52614 | -3873.5
1 | 14 | 14 | 0.36472 | 0.3158 | 0.29759 | 0.50823 | 0.29759 | 0.50823 | -3675.1
1 | 14 | 15 | 0.33508 | 0.30677 | 0.29671 | 0.50078 | 0.29671 | 0.50078 | -3500.9
1 | 14 | 16 | 0.33649 | 0.33151 | 0.31868 | 0.49853 | 0.31868 | 0.49853 | -3294.5
1 | 14 | 17 | 0.37576 | 0.38707 | 0.37664 | 0.52592 | 0.37664 | 0.52592 | -3670
1 | 14 | 18 | 0.44221 | 0.46445 | 0.46034 | 0.57105 | 0.46034 | 0.57105 | -4358.7
1 | 14 | 19 | 0.44063 | 0.48544 | 0.48769 | 0.57558 | 0.48769 | 0.57558 | -4611.8
1 | 14 | 20 | 0.41619 | 0.48081 | 0.49908 | 0.56927 | 0.49908 | 0.56927 | -4583.6
1 | 14 | 21 | 0.38981 | 0.46758 | 0.51008 | 0.55163 | 0.51008 | 0.55163 | -4499.09
1 | 14 | 22 | 0.37022 | 0.44805 | 0.49786 | 0.52704 | 0.49786 | 0.52704 | -4613.3
1 | 14 | 23 | 0.33578 | 0.41747 | 0.4842 | 0.48716 | 0.4842 | 0.48716 | -4408.5
1 | 14 | 24 | 0.31102 | 0.39174 | 0.47325 | 0.45423 | 0.47325 | 0.45423 | -3965.2
1 | 15 | 1 | 0.28558 | 0.37856 | 0.46978 | 0.43366 | 0.46978 | 0.43366 | -3594.6
1 | 15 | 2 | 0.28822 | 0.37942 | 0.4731 | 0.43038 | 0.4731 | 0.43038 | -3534.1
1 | 15 | 3 | 0.28843 | 0.39239 | 0.47994 | 0.43328 | 0.47994 | 0.43328 | -3653.7
1 | 15 | 4 | 0.29353 | 0.41129 | 0.50708 | 0.44945 | 0.50708 | 0.44945 | -3621.19
1 | 15 | 5 | 0.32547 | 0.4409 | 0.53231 | 0.47746 | 0.53231 | 0.47746 | -3913.9
1 | 15 | 6 | 0.35115 | 0.48605 | 0.57457 | 0.51151 | 0.57457 | 0.51151 | -4325.6
1 | 15 | 7 | 0.41316 | 0.54191 | 0.61131 | 0.5538 | 0.61131 | 0.5538 | -4422.5
1 | 15 | 8 | 0.45523 | 0.59294 | 0.65858 | 0.59889 | 0.65858 | 0.59889 | -4586.6
1 | 15 | 9 | 0.48953 | 0.61694 | 0.66277 | 0.63182 | 0.66277 | 0.63182 | -4758.89
1 | 15 | 10 | 0.5027 | 0.61095 | 0.66512 | 0.64606 | 0.66512 | 0.64606 | -4876
1 | 15 | 11 | 0.51716 | 0.60224 | 0.62051 | 0.65386 | 0.62051 | 0.65386 | -5584.3
1 | 15 | 12 | 0.5399 | 0.62012 | 0.59138 | 0.63728 | 0.59138 | 0.63728 | -5405.89
1 | 15 | 13 | 0.51555 | 0.59853 | 0.58841 | 0.5976 | 0.58841 | 0.5976 | -4931.8
1 | 15 | 14 | 0.47371 | 0.55673 | 0.5728 | 0.57504 | 0.5728 | 0.57504 | -4649.6
1 | 15 | 15 | 0.48223 | 0.54092 | 0.56942 | 0.56603 | 0.56942 | 0.56603 | -4736.4
1 | 15 | 16 | 0.50401 | 0.56663 | 0.59837 | 0.57466 | 0.59837 | 0.57466 | -4719.1
1 | 15 | 17 | 0.53026 | 0.60194 | 0.64102 | 0.60423 | 0.64102 | 0.60423 | -4482.7
1 | 15 | 18 | 0.57165 | 0.65113 | 0.68842 | 0.65486 | 0.68842 | 0.65486 | -4483.1
1 | 15 | 19 | 0.5872 | 0.65932 | 0.68277 | 0.68478 | 0.68277 | 0.68478 | -4768.6
1 | 15 | 20 | 0.58355 | 0.65267 | 0.67106 | 0.68531 | 0.67106 | 0.68531 | -4940.3
1 | 15 | 21 | 0.58446 | 0.65072 | 0.65927 | 0.69255 | 0.65927 | 0.69255 | -4799.6
1 | 15 | 22 | 0.56893 | 0.63426 | 0.63681 | 0.67473 | 0.63681 | 0.67473 | -4766
1 | 15 | 23 | 0.5373 | 0.60442 | 0.60952 | 0.64617 | 0.60952 | 0.64617 | -4726.7
1 | 15 | 24 | 0.5192 | 0.57756 | 0.59223 | 0.62709 | 0.59223 | 0.62709 | -4522.99
1 | 16 | 1 | 0.50374 | 0.56158 | 0.58384 | 0.61245 | 0.58384 | 0.61245 | -4605
1 | 16 | 2 | 0.47991 | 0.5605 | 0.58177 | 0.60021 | 0.58177 | 0.60021 | -4568
1 | 16 | 3 | 0.48796 | 0.56204 | 0.58641 | 0.60514 | 0.58641 | 0.60514 | -4583.29
1 | 16 | 4 | 0.48792 | 0.57184 | 0.58684 | 0.61098 | 0.58684 | 0.61098 | -4594.6
1 | 16 | 5 | 0.49009 | 0.59076 | 0.59198 | 0.62131 | 0.59198 | 0.62131 | -4657.4
1 | 16 | 6 | 0.51524 | 0.62104 | 0.63134 | 0.64486 | 0.63134 | 0.64486 | -4880
1 | 16 | 7 | 0.5444 | 0.65573 | 0.64577 | 0.67015 | 0.64577 | 0.67015 | -5031.2
1 | 16 | 8 | 0.57215 | 0.68252 | 0.69006 | 0.70594 | 0.69006 | 0.70594 | -5154.8
1 | 16 | 9 | 0.57949 | 0.68589 | 0.71089 | 0.73098 | 0.71089 | 0.73098 | -4993.1
1 | 16 | 10 | 0.59394 | 0.6864 | 0.68365 | 0.73159 | 0.68365 | 0.73159 | -4920.5
1 | 16 | 11 | 0.59916 | 0.6701 | 0.65191 | 0.71245 | 0.65191 | 0.71245 | -4727.6
1 | 16 | 12 | 0.59252 | 0.65178 | 0.62343 | 0.69287 | 0.62343 | 0.69287 | -4570.9
1 | 16 | 13 | 0.60352 | 0.64422 | 0.59597 | 0.6931 | 0.59597 | 0.6931 | -4873.4
1 | 16 | 14 | 0.61017 | 0.63999 | 0.57829 | 0.68506 | 0.57829 | 0.68506 | -4812.9
1 | 16 | 15 | 0.61064 | 0.63624 | 0.5651 | 0.68641 | 0.5651 | 0.68641 | -4791.3
1 | 16 | 16 | 0.62964 | 0.63792 | 0.5692 | 0.70668 | 0.5692 | 0.70668 | -4887.2
1 | 16 | 17 | 0.64274 | 0.6656 | 0.52623 | 0.73893 | 0.52623 | 0.73893 | -5165
1 | 16 | 18 | 0.66183 | 0.70831 | 0.61861 | 0.77556 | 0.61861 | 0.77556 | -5502.8
1 | 16 | 19 | 0.6528 | 0.6983 | 0.59818 | 0.76287 | 0.59818 | 0.76287 | -5736.8
1 | 16 | 20 | 0.60128 | 0.65528 | 0.55598 | 0.73075 | 0.55598 | 0.73075 | -5628.8
1 | 16 | 21 | 0.56907 | 0.60317 | 0.51255 | 0.69291 | 0.51255 | 0.69291 | -5328.6
1 | 16 | 22 | 0.50905 | 0.54325 | 0.44243 | 0.64009 | 0.44243 | 0.64009 | -4965.69
1 | 16 | 23 | 0.44693 | 0.46637 | 0.38782 | 0.59277 | 0.38782 | 0.59277 | -4593.6
1 | 16 | 24 | 0.38202 | 0.3936 | 0.32583 | 0.5435 | 0.32583 | 0.5435 | -3980.3
1 | 17 | 1 | 0.31342 | 0.33083 | 0.27412 | 0.5014 | 0.27412 | 0.5014 | -3663.7
1 | 17 | 2 | 0.28721 | 0.283 | 0.25092 | 0.48285 | 0.25092 | 0.48285 | -3560.1
1 | 17 | 3 | 0.28611 | 0.26759 | 0.24179 | 0.47086 | 0.24179 | 0.47086 | -3572
1 | 17 | 4 | 0.2943 | 0.28417 | 0.26303 | 0.46247 | 0.26303 | 0.46247 | -3699.6
1 | 17 | 5 | 0.31738 | 0.31501 | 0.28024 | 0.47092 | 0.28024 | 0.47092 | -3816.2
1 | 17 | 6 | 0.36147 | 0.36759 | 0.32971 | 0.50359 | 0.32971 | 0.50359 | -3905
1 | 17 | 7 | 0.41269 | 0.42451 | 0.40121 | 0.54238 | 0.40121 | 0.54238 | -4049.1
1 | 17 | 8 | 0.43464 | 0.46469 | 0.44912 | 0.58492 | 0.44912 | 0.58492 | -4101.7
1 | 17 | 9 | 0.45042 | 0.48652 | 0.46836 | 0.60353 | 0.46836 | 0.60353 | -4353.6
1 | 17 | 10 | 0.43562 | 0.47028 | 0.45884 | 0.61484 | 0.45884 | 0.61484 | -4277.6
1 | 17 | 11 | 0.43758 | 0.46025 | 0.43759 | 0.62947 | 0.43759 | 0.62947 | -3910.3
1 | 17 | 12 | 0.44293 | 0.47649 | 0.43389 | 0.64034 | 0.43389 | 0.64034 | -3641.9
1 | 17 | 13 | 0.46406 | 0.47062 | 0.44675 | 0.64892 | 0.44675 | 0.64892 | -3777.9
1 | 17 | 14 | 0.45141 | 0.48793 | 0.46869 | 0.64534 | 0.46869 | 0.64534 | -3951.2
1 | 17 | 15 | 0.47145 | 0.50495 | 0.46175 | 0.6389 | 0.46175 | 0.6389 | -4096.8
1 | 17 | 16 | 0.49895 | 0.51903 | 0.47896 | 0.64935 | 0.47896 | 0.64935 | -4247.69
1 | 17 | 17 | 0.52213 | 0.5592 | 0.5285 | 0.67146 | 0.5285 | 0.67146 | -4462.8
1 | 17 | 18 | 0.57689 | 0.61161 | 0.57323 | 0.71744 | 0.57323 | 0.71744 | -4589.3
1 | 17 | 19 | 0.55625 | 0.61052 | 0.58536 | 0.71568 | 0.58536 | 0.71568 | -4358.4
1 | 17 | 20 | 0.54234 | 0.58963 | 0.58018 | 0.69426 | 0.58018 | 0.69426 | -4505.7
1 | 17 | 21 | 0.50742 | 0.56635 | 0.55976 | 0.67564 | 0.55976 | 0.67564 | -4404.7
1 | 17 | 22 | 0.4777 | 0.52516 | 0.50746 | 0.63022 | 0.50746 | 0.63022 | -4343.2
1 | 17 | 23 | 0.43186 | 0.46965 | 0.46159 | 0.57406 | 0.46159 | 0.57406 | -4032.8
1 | 17 | 24 | 0.3813 | 0.4148 | 0.42518 | 0.53679 | 0.42518 | 0.53679 | -3821.8
1 | 18 | 1 | 0.33911 | 0.37713 | 0.4021 | 0.51037 | 0.4021 | 0.51037 | -3682.79
1 | 18 | 2 | 0.31449 | 0.35597 | 0.39052 | 0.49164 | 0.39052 | 0.49164 | -3563.29
1 | 18 | 3 | 0.31197 | 0.34641 | 0.38377 | 0.48643 | 0.38377 | 0.48643 | -3589.7
1 | 18 | 4 | 0.30779 | 0.34842 | 0.39408 | 0.48005 | 0.39408 | 0.48005 | -3612.49
1 | 18 | 5 | 0.33804 | 0.36736 | 0.41456 | 0.49416 | 0.41456 | 0.49416 | -3732.89
1 | 18 | 6 | 0.38979 | 0.41615 | 0.4575 | 0.53593 | 0.4575 | 0.53593 | -4039.1
1 | 18 | 7 | 0.48308 | 0.49061 | 0.52944 | 0.59308 | 0.52944 | 0.59308 | -4374.5
1 | 18 | 8 | 0.54692 | 0.53112 | 0.55569 | 0.63512 | 0.55569 | 0.63512 | -3937.3
1 | 18 | 9 | 0.56105 | 0.51263 | 0.51378 | 0.64704 | 0.51378 | 0.64704 | -3922.7
1 | 18 | 10 | 0.55175 | 0.49593 | 0.4702 | 0.65495 | 0.4702 | 0.65495 | -4001.7
1 | 18 | 11 | 0.56748 | 0.49716 | 0.4587 | 0.64625 | 0.4587 | 0.64625 | -3964.39
1 | 18 | 12 | 0.54739 | 0.47992 | 0.45939 | 0.6297 | 0.45939 | 0.6297 | -4055.5
1 | 18 | 13 | 0.53147 | 0.45956 | 0.46164 | 0.61771 | 0.46164 | 0.61771 | -4100.29
1 | 18 | 14 | 0.47417 | 0.44086 | 0.45637 | 0.6006 | 0.45637 | 0.6006 | -4261.9
1 | 18 | 15 | 0.44857 | 0.42311 | 0.44179 | 0.5767 | 0.44179 | 0.5767 | -4330.8
1 | 18 | 16 | 0.44171 | 0.42399 | 0.44104 | 0.57442 | 0.44104 | 0.57442 | -4382.6
1 | 18 | 17 | 0.46941 | 0.46443 | 0.47773 | 0.59857 | 0.47773 | 0.59857 | -4544.5
1 | 18 | 18 | 0.5316 | 0.5369 | 0.5512 | 0.6651 | 0.5512 | 0.6651 | -4651.5
1 | 18 | 19 | 0.54367 | 0.55916 | 0.5782 | 0.68564 | 0.5782 | 0.68564 | -4340.6
1 | 18 | 20 | 0.52367 | 0.55888 | 0.58289 | 0.68951 | 0.58289 | 0.68951 | -4453.6
1 | 18 | 21 | 0.502 | 0.5426 | 0.57577 | 0.66807 | 0.57577 | 0.66807 | -4240.6
1 | 18 | 22 | 0.46707 | 0.51318 | 0.5494 | 0.63457 | 0.5494 | 0.63457 | -4679.6
1 | 18 | 23 | 0.42752 | 0.4655 | 0.51228 | 0.59906 | 0.51228 | 0.59906 | -4887.8
1 | 18 | 24 | 0.37792 | 0.42446 | 0.48256 | 0.56321 | 0.48256 | 0.56321 | -4834.9
1 | 19 | 1 | 0.34415 | 0.39991 | 0.46531 | 0.5306 | 0.46531 | 0.5306 | -4675.89
1 | 19 | 2 | 0.31772 | 0.38464 | 0.46391 | 0.51871 | 0.46391 | 0.51871 | -4331.7
1 | 19 | 3 | 0.32095 | 0.38196 | 0.46444 | 0.51641 | 0.46444 | 0.51641 | -4179.7
1 | 19 | 4 | 0.3292 | 0.39144 | 0.46711 | 0.51269 | 0.46711 | 0.51269 | -4106.09
1 | 19 | 5 | 0.34436 | 0.40735 | 0.48024 | 0.52403 | 0.48024 | 0.52403 | -4182.3
1 | 19 | 6 | 0.40292 | 0.44278 | 0.51058 | 0.57339 | 0.51058 | 0.57339 | -4456.9
1 | 19 | 7 | 0.49154 | 0.51641 | 0.56953 | 0.6147 | 0.56953 | 0.6147 | -4763
1 | 19 | 8 | 0.54285 | 0.5439 | 0.58092 | 0.65234 | 0.58092 | 0.65234 | -4531.09
1 | 19 | 9 | 0.55263 | 0.522 | 0.54146 | 0.649 | 0.54146 | 0.649 | -4104.4
1 | 19 | 10 | 0.48412 | 0.47009 | 0.48619 | 0.62642 | 0.48619 | 0.62642 | -3967.9
1 | 19 | 11 | 0.43038 | 0.41524 | 0.43134 | 0.58067 | 0.43134 | 0.58067 | -3757.5
1 | 19 | 12 | 0.40206 | 0.35909 | 0.36694 | 0.54357 | 0.36694 | 0.54357 | -2868.3
1 | 19 | 13 | 0.37677 | 0.32564 | 0.3218 | 0.51958 | 0.3218 | 0.51958 | -2479.49
1 | 19 | 14 | 0.35584 | 0.30541 | 0.29383 | 0.48609 | 0.29383 | 0.48609 | -2221.6
1 | 19 | 15 | 0.33843 | 0.28623 | 0.28264 | 0.46038 | 0.28264 | 0.46038 | -2017.6
1 | 19 | 16 | 0.33958 | 0.30235 | 0.29756 | 0.47594 | 0.29756 | 0.47594 | -2083.1
1 | 19 | 17 | 0.37527 | 0.34197 | 0.3451 | 0.49037 | 0.3451 | 0.49037 | -2189.3
1 | 19 | 18 | 0.42233 | 0.41068 | 0.42315 | 0.54454 | 0.42315 | 0.54454 | -2659
1 | 19 | 19 | 0.4169 | 0.42565 | 0.44494 | 0.55822 | 0.44494 | 0.55822 | -2876.4
1 | 19 | 20 | 0.39525 | 0.41104 | 0.43819 | 0.53768 | 0.43819 | 0.53768 | -2886.2
1 | 19 | 21 | 0.35303 | 0.3857 | 0.41246 | 0.52332 | 0.41246 | 0.52332 | -3122.3
1 | 19 | 22 | 0.32191 | 0.34422 | 0.37029 | 0.48927 | 0.37029 | 0.48927 | -2727.5
1 | 19 | 23 | 0.27216 | 0.29042 | 0.32007 | 0.42912 | 0.32007 | 0.42912 | -2573.6
1 | 19 | 24 | 0.22255 | 0.23883 | 0.27568 | 0.39499 | 0.27568 | 0.39499 | -2274.6
1 | 20 | 1 | 0.20047 | 0.2068 | 0.24232 | 0.35458 | 0.24232 | 0.35458 | -2056.4
1 | 20 | 2 | 0.16652 | 0.19069 | 0.23033 | 0.35424 | 0.23033 | 0.35424 | -1916.8
1 | 20 | 3 | 0.15954 | 0.18272 | 0.22845 | 0.35576 | 0.22845 | 0.35576 | -1945.8
1 | 20 | 4 | 0.16419 | 0.18966 | 0.23894 | 0.35876 | 0.23894 | 0.35876 | -2028.7
1 | 20 | 5 | 0.19021 | 0.21114 | 0.26656 | 0.39543 | 0.26656 | 0.39543 | -2034.7
1 | 20 | 6 | 0.24267 | 0.25621 | 0.3154 | 0.43467 | 0.3154 | 0.43467 | -2333.1
1 | 20 | 7 | 0.32268 | 0.31924 | 0.39098 | 0.49968 | 0.39098 | 0.49968 | -2415.3
1 | 20 | 8 | 0.38767 | 0.3729 | 0.42915 | 0.56658 | 0.42915 | 0.56658 | -2213.4
1 | 20 | 9 | 0.42321 | 0.4102 | 0.4339 | 0.60293 | 0.4339 | 0.60293 | -2387.1
1 | 20 | 10 | 0.46242 | 0.44027 | 0.43817 | 0.61959 | 0.43817 | 0.61959 | -2676.69
1 | 20 | 11 | 0.46903 | 0.45434 | 0.45018 | 0.61935 | 0.45018 | 0.61935 | -3081.2
1 | 20 | 12 | 0.48008 | 0.46812 | 0.46141 | 0.62433 | 0.46141 | 0.62433 | -3899
1 | 20 | 13 | 0.4812 | 0.47979 | 0.47475 | 0.61454 | 0.47475 | 0.61454 | -4119.8
1 | 20 | 14 | 0.47596 | 0.47706 | 0.47935 | 0.60466 | 0.47935 | 0.60466 | -4097.4
1 | 20 | 15 | 0.48087 | 0.47427 | 0.49023 | 0.60175 | 0.49023 | 0.60175 | -3708.5
1 | 20 | 16 | 0.48502 | 0.4737 | 0.50496 | 0.60076 | 0.50496 | 0.60076 | -3588.5
1 | 20 | 17 | 0.49647 | 0.50379 | 0.54694 | 0.63729 | 0.54694 | 0.63729 | -3833.2
1 | 20 | 18 | 0.53915 | 0.56014 | 0.6054 | 0.68756 | 0.6054 | 0.68756 | -4031.4
1 | 20 | 19 | 0.52919 | 0.57198 | 0.6193 | 0.7192 | 0.6193 | 0.7192 | -3820
1 | 20 | 20 | 0.52174 | 0.56737 | 0.61122 | 0.71999 | 0.61122 | 0.71999 | -3872
1 | 20 | 21 | 0.4887 | 0.55749 | 0.59073 | 0.71242 | 0.59073 | 0.71242 | -3743.59
1 | 20 | 22 | 0.47074 | 0.52952 | 0.56426 | 0.68299 | 0.56426 | 0.68299 | -3772.7
1 | 20 | 23 | 0.43712 | 0.48974 | 0.52277 | 0.65705 | 0.52277 | 0.65705 | -3635.7
1 | 20 | 24 | 0.40755 | 0.45745 | 0.49864 | 0.61915 | 0.49864 | 0.61915 | -3459.1
1 | 21 | 1 | 0.36925 | 0.4465 | 0.49585 | 0.61342 | 0.49585 | 0.61342 | -3546.7
1 | 21 | 2 | 0.37651 | 0.44953 | 0.502 | 0.61343 | 0.502 | 0.61343 | -3718.6
1 | 21 | 3 | 0.37634 | 0.46437 | 0.5187 | 0.62355 | 0.5187 | 0.62355 | -3438.7
1 | 21 | 4 | 0.41014 | 0.48552 | 0.53468 | 0.63715 | 0.53468 | 0.63715 | -2889.29
1 | 21 | 5 | 0.44161 | 0.53374 | 0.57252 | 0.6622 | 0.57252 | 0.6622 | -2892.7
1 | 21 | 6 | 0.52541 | 0.60692 | 0.6295 | 0.73371 | 0.6295 | 0.73371 | -3352.49
1 | 21 | 7 | 0.63803 | 0.70152 | 0.72017 | 0.80223 | 0.72017 | 0.80223 | -3313.89
1 | 21 | 8 | 0.71687 | 0.75712 | 0.76144 | 0.85145 | 0.76144 | 0.85145 | -3661.4
1 | 21 | 9 | 0.73518 | 0.76535 | 0.75569 | 0.86932 | 0.75569 | 0.86932 | -3971.99
1 | 21 | 10 | 0.737 | 0.72706 | 0.74984 | 0.83307 | 0.74984 | 0.83307 | -3736.8
1 | 21 | 11 | 0.68746 | 0.66527 | 0.71449 | 0.79024 | 0.71449 | 0.79024 | -4057.3
1 | 21 | 12 | 0.63278 | 0.61625 | 0.6718 | 0.75907 | 0.6718 | 0.75907 | -3893.4
1 | 21 | 13 | 0.59184 | 0.59334 | 0.62402 | 0.72454 | 0.62402 | 0.72454 | -3571.1
1 | 21 | 14 | 0.59136 | 0.58352 | 0.61583 | 0.69076 | 0.61583 | 0.69076 | -3448.4
1 | 21 | 15 | 0.60864 | 0.59444 | 0.62901 | 0.67963 | 0.62901 | 0.67963 | -3688.9
1 | 21 | 16 | 0.63156 | 0.61622 | 0.65556 | 0.68748 | 0.65556 | 0.68748 | -3804.5
1 | 21 | 17 | 0.65934 | 0.65039 | 0.67163 | 0.71327 | 0.67163 | 0.71327 | -4061.3
1 | 21 | 18 | 0.68926 | 0.69782 | 0.73531 | 0.7743 | 0.73531 | 0.7743 | -4166.2
1 | 21 | 19 | 0.67538 | 0.69588 | 0.73071 | 0.79764 | 0.73071 | 0.79764 | -4048.2
1 | 21 | 20 | 0.65058 | 0.67266 | 0.71105 | 0.79681 | 0.71105 | 0.79681 | -4327.8
1 | 21 | 21 | 0.60229 | 0.64896 | 0.68686 | 0.78428 | 0.68686 | 0.78428 | -4290.2
1 | 21 | 22 | 0.58746 | 0.61333 | 0.65282 | 0.76942 | 0.65282 | 0.76942 | -4082
1 | 21 | 23 | 0.53471 | 0.56643 | 0.61717 | 0.73466 | 0.61717 | 0.73466 | -3685.1
1 | 21 | 24 | 0.49958 | 0.52974 | 0.58521 | 0.72018 | 0.58521 | 0.72018 | -3701.1
1 | 22 | 1 | 0.47375 | 0.50866 | 0.58143 | 0.70716 | 0.58143 | 0.70716 | -3991.2
1 | 22 | 2 | 0.46539 | 0.50827 | 0.57283 | 0.71546 | 0.57283 | 0.71546 | -4331.5
1 | 22 | 3 | 0.46759 | 0.51723 | 0.57454 | 0.71948 | 0.57454 | 0.71948 | -4397.59
1 | 22 | 4 | 0.47607 | 0.53202 | 0.57664 | 0.73485 | 0.57664 | 0.73485 | -4530.5
1 | 22 | 5 | 0.49046 | 0.55722 | 0.58714 | 0.74925 | 0.58714 | 0.74925 | -4706.89
1 | 22 | 6 | 0.52442 | 0.5972 | 0.62 | 0.78386 | 0.62 | 0.78386 | -5053.99
1 | 22 | 7 | 0.55996 | 0.6468 | 0.63656 | 0.81265 | 0.63656 | 0.81265 | -5216.2
1 | 22 | 8 | 0.59639 | 0.68787 | 0.67362 | 0.85394 | 0.67362 | 0.85394 | -5461.2
1 | 22 | 9 | 0.6112 | 0.67821 | 0.67354 | 0.85665 | 0.67354 | 0.85665 | -5444.9
1 | 22 | 10 | 0.56827 | 0.62347 | 0.63778 | 0.80084 | 0.63778 | 0.80084 | -4994
1 | 22 | 11 | 0.52579 | 0.56388 | 0.58661 | 0.74301 | 0.58661 | 0.74301 | -4672.49
1 | 22 | 12 | 0.48219 | 0.50786 | 0.52639 | 0.68415 | 0.52639 | 0.68415 | -4375.7
1 | 22 | 13 | 0.4399 | 0.45991 | 0.47362 | 0.63199 | 0.47362 | 0.63199 | -4230.9
1 | 22 | 14 | 0.4147 | 0.42411 | 0.43029 | 0.58902 | 0.43029 | 0.58902 | -4280.9
1 | 22 | 15 | 0.398 | 0.40468 | 0.41163 | 0.56178 | 0.41163 | 0.56178 | -4525.9
1 | 22 | 16 | 0.40158 | 0.41488 | 0.42127 | 0.55415 | 0.42127 | 0.55415 | -4537.8
1 | 22 | 17 | 0.4406 | 0.46305 | 0.48073 | 0.59184 | 0.48073 | 0.59184 | -4999.1
1 | 22 | 18 | 0.51711 | 0.54919 | 0.57012 | 0.66043 | 0.57012 | 0.66043 | -5446.6
1 | 22 | 19 | 0.55081 | 0.58836 | 0.6106 | 0.68993 | 0.6106 | 0.68993 | -5240.5
1 | 22 | 20 | 0.55223 | 0.5874 | 0.61937 | 0.69192 | 0.61937 | 0.69192 | -4762.1
1 | 22 | 21 | 0.53814 | 0.5747 | 0.6162 | 0.67717 | 0.6162 | 0.67717 | -4475.7
1 | 22 | 22 | 0.5141 | 0.55014 | 0.59854 | 0.65211 | 0.59854 | 0.65211 | -4284.7
1 | 22 | 23 | 0.48345 | 0.51307 | 0.57533 | 0.60837 | 0.57533 | 0.60837 | -4282.7
1 | 22 | 24 | 0.44857 | 0.47773 | 0.55465 | 0.56995 | 0.55465 | 0.56995 | -4059.2
1 | 23 | 1 | 0.4224 | 0.45998 | 0.53528 | 0.54709 | 0.53528 | 0.54709 | -3902.7
1 | 23 | 2 | 0.41057 | 0.45544 | 0.53039 | 0.53572 | 0.53039 | 0.53572 | -3824.39
1 | 23 | 3 | 0.39194 | 0.45746 | 0.53183 | 0.52922 | 0.53183 | 0.52922 | -3804.6
1 | 23 | 4 | 0.39666 | 0.45929 | 0.52859 | 0.52265 | 0.52859 | 0.52265 | -3813.6
1 | 23 | 5 | 0.39486 | 0.46443 | 0.55367 | 0.53937 | 0.55367 | 0.53937 | -3860.49
1 | 23 | 6 | 0.41903 | 0.48457 | 0.58813 | 0.55619 | 0.58813 | 0.55619 | -4047
1 | 23 | 7 | 0.45014 | 0.5159 | 0.61171 | 0.57065 | 0.61171 | 0.57065 | -4261.9
1 | 23 | 8 | 0.45301 | 0.52462 | 0.6347 | 0.60709 | 0.6347 | 0.60709 | -4398.8
1 | 23 | 9 | 0.44914 | 0.51595 | 0.61372 | 0.62557 | 0.61372 | 0.62557 | -4341.6
1 | 23 | 10 | 0.4454 | 0.47712 | 0.53817 | 0.60228 | 0.53817 | 0.60228 | -4262.8
1 | 23 | 11 | 0.38549 | 0.41455 | 0.4513 | 0.56286 | 0.4513 | 0.56286 | -4209
1 | 23 | 12 | 0.35878 | 0.38846 | 0.40319 | 0.55571 | 0.40319 | 0.55571 | -4096.6
1 | 23 | 13 | 0.36685 | 0.3927 | 0.36696 | 0.54644 | 0.36696 | 0.54644 | -4285.1
1 | 23 | 14 | 0.36643 | 0.38758 | 0.36424 | 0.54434 | 0.36424 | 0.54434 | -4363.49
1 | 23 | 15 | 0.38763 | 0.41077 | 0.37389 | 0.55395 | 0.37389 | 0.55395 | -4578
1 | 23 | 16 | 0.40784 | 0.44053 | 0.39185 | 0.56155 | 0.39185 | 0.56155 | -4776.8
1 | 23 | 17 | 0.43456 | 0.47401 | 0.44878 | 0.58089 | 0.44878 | 0.58089 | -4743.89
1 | 23 | 18 | 0.47252 | 0.52144 | 0.51537 | 0.62075 | 0.51537 | 0.62075 | -4580.3
1 | 23 | 19 | 0.48574 | 0.52847 | 0.53363 | 0.62526 | 0.53363 | 0.62526 | -4337.7
1 | 23 | 20 | 0.47719 | 0.52195 | 0.52921 | 0.61611 | 0.52921 | 0.61611 | -4585.2
1 | 23 | 21 | 0.46701 | 0.5046 | 0.50993 | 0.59933 | 0.50993 | 0.59933 | -4709
1 | 23 | 22 | 0.42702 | 0.4665 | 0.47662 | 0.55451 | 0.47662 | 0.55451 | -4776.09
1 | 23 | 23 | 0.39343 | 0.41894 | 0.44096 | 0.52065 | 0.44096 | 0.52065 | -4707.7
1 | 23 | 24 | 0.33803 | 0.37564 | 0.4131 | 0.48605 | 0.4131 | 0.48605 | -4435.3
1 | 24 | 1 | 0.30797 | 0.34925 | 0.40198 | 0.46308 | 0.40198 | 0.46308 | -4329.5
1 | 24 | 2 | 0.28644 | 0.33672 | 0.3987 | 0.46221 | 0.3987 | 0.46221 | -4265.5
1 | 24 | 3 | 0.27734 | 0.33182 | 0.40205 | 0.46637 | 0.40205 | 0.46637 | -4229.2
1 | 24 | 4 | 0.2749 | 0.33856 | 0.4203 | 0.48491 | 0.4203 | 0.48491 | -4315.09
1 | 24 | 5 | 0.3039 | 0.3679 | 0.44699 | 0.50619 | 0.44699 | 0.50619 | -4518.2
1 | 24 | 6 | 0.37612 | 0.41718 | 0.50055 | 0.57222 | 0.50055 | 0.57222 | -4891.9
1 | 24 | 7 | 0.47129 | 0.50141 | 0.59184 | 0.64296 | 0.59184 | 0.64296 | -5045.69
1 | 24 | 8 | 0.53377 | 0.55475 | 0.6281 | 0.70315 | 0.6281 | 0.70315 | -4951.2
1 | 24 | 9 | 0.53908 | 0.53278 | 0.58137 | 0.6948 | 0.58137 | 0.6948 | -4581.9
1 | 24 | 10 | 0.49768 | 0.47485 | 0.50206 | 0.66161 | 0.50206 | 0.66161 | -4392.5
1 | 24 | 11 | 0.44689 | 0.42027 | 0.44865 | 0.62541 | 0.44865 | 0.62541 | -4457.2
1 | 24 | 12 | 0.41239 | 0.38687 | 0.39803 | 0.59683 | 0.39803 | 0.59683 | -4304.8
1 | 24 | 13 | 0.40155 | 0.3603 | 0.37029 | 0.57322 | 0.37029 | 0.57322 | -4126.3
1 | 24 | 14 | 0.40781 | 0.35533 | 0.3584 | 0.56508 | 0.3584 | 0.56508 | -4135.8
1 | 24 | 15 | 0.41257 | 0.3646 | 0.37406 | 0.5852 | 0.37406 | 0.5852 | -4282.4
1 | 24 | 16 | 0.42941 | 0.40045 | 0.38954 | 0.59884 | 0.38954 | 0.59884 | -4574.8
1 | 24 | 17 | 0.47221 | 0.45383 | 0.43694 | 0.61887 | 0.43694 | 0.61887 | -5004.9
1 | 24 | 18 | 0.50199 | 0.51844 | 0.53965 | 0.67067 | 0.53965 | 0.67067 | -5377.2
1 | 24 | 19 | 0.50466 | 0.53782 | 0.56905 | 0.68026 | 0.56905 | 0.68026 | -5317.1
1 | 24 | 20 | 0.48015 | 0.53246 | 0.55611 | 0.66671 | 0.55611 | 0.66671 | -4982.6
1 | 24 | 21 | 0.4548 | 0.50611 | 0.53315 | 0.64081 | 0.53315 | 0.64081 | -4732.4
1 | 24 | 22 | 0.42185 | 0.46114 | 0.49256 | 0.58231 | 0.49256 | 0.58231 | -4546.4
1 | 24 | 23 | 0.35554 | 0.39651 | 0.43898 | 0.52882 | 0.43898 | 0.52882 | -4225.79
1 | 24 | 24 | 0.30261 | 0.33884 | 0.38886 | 0.47802 | 0.38886 | 0.47802 | -3903.4
1 | 25 | 1 | 0.26209 | 0.30357 | 0.35445 | 0.45091 | 0.35445 | 0.45091 | -3640.29
1 | 25 | 2 | 0.244 | 0.28718 | 0.33897 | 0.43161 | 0.33897 | 0.43161 | -3459.4
1 | 25 | 3 | 0.24477 | 0.28661 | 0.32831 | 0.4275 | 0.32831 | 0.4275 | -3277.3
1 | 25 | 4 | 0.25148 | 0.29919 | 0.33007 | 0.42451 | 0.33007 | 0.42451 | -3044.8
1 | 25 | 5 | 0.27868 | 0.33016 | 0.34553 | 0.46106 | 0.34553 | 0.46106 | -3216.1
1 | 25 | 6 | 0.34268 | 0.38804 | 0.39073 | 0.50031 | 0.39073 | 0.50031 | -3538.4
1 | 25 | 7 | 0.43552 | 0.47291 | 0.46915 | 0.55752 | 0.46915 | 0.55752 | -3853.5
1 | 25 | 8 | 0.49421 | 0.50868 | 0.49593 | 0.61169 | 0.49593 | 0.61169 | -3786.5
1 | 25 | 9 | 0.50378 | 0.50293 | 0.49307 | 0.62378 | 0.49307 | 0.62378 | -3724.2
1 | 25 | 10 | 0.49289 | 0.48139 | 0.48371 | 0.60675 | 0.48371 | 0.60675 | -3338.6
1 | 25 | 11 | 0.45927 | 0.45045 | 0.46625 | 0.60257 | 0.46625 | 0.60257 | -3482.3
1 | 25 | 12 | 0.43225 | 0.41181 | 0.44298 | 0.5891 | 0.44298 | 0.5891 | -3524
1 | 25 | 13 | 0.4073 | 0.36992 | 0.41727 | 0.57556 | 0.41727 | 0.57556 | -3149.7
1 | 25 | 14 | 0.36501 | 0.33962 | 0.39012 | 0.55976 | 0.39012 | 0.55976 | -2884.6
1 | 25 | 15 | 0.3567 | 0.3413 | 0.37491 | 0.5544 | 0.37491 | 0.5544 | -2485.3
1 | 25 | 16 | 0.36459 | 0.36217 | 0.38277 | 0.57245 | 0.38277 | 0.57245 | -2108.7
1 | 25 | 17 | 0.4154 | 0.4107 | 0.41799 | 0.59786 | 0.41799 | 0.59786 | -2455.79
1 | 25 | 18 | 0.48689 | 0.49409 | 0.48698 | 0.66392 | 0.48698 | 0.66392 | -2812.1
1 | 25 | 19 | 0.50971 | 0.53506 | 0.52285 | 0.71064 | 0.52285 | 0.71064 | -3132
1 | 25 | 20 | 0.49933 | 0.5336 | 0.52617 | 0.71802 | 0.52617 | 0.71802 | -3233.49
1 | 25 | 21 | 0.47787 | 0.52394 | 0.51882 | 0.7041 | 0.51882 | 0.7041 | -3388
1 | 25 | 22 | 0.45162 | 0.4944 | 0.49282 | 0.68822 | 0.49282 | 0.68822 | -3300.5
1 | 25 | 23 | 0.41311 | 0.44533 | 0.45433 | 0.63671 | 0.45433 | 0.63671 | -2967.9
1 | 25 | 24 | 0.3684 | 0.40384 | 0.42426 | 0.60202 | 0.42426 | 0.60202 | -2827.2
1 | 26 | 1 | 0.343 | 0.38057 | 0.40799 | 0.58327 | 0.40799 | 0.58327 | -2889.5
1 | 26 | 2 | 0.33325 | 0.37581 | 0.40979 | 0.58771 | 0.40979 | 0.58771 | -2876.7
1 | 26 | 3 | 0.3311 | 0.3875 | 0.42202 | 0.57546 | 0.42202 | 0.57546 | -2868.2
1 | 26 | 4 | 0.35075 | 0.40565 | 0.44032 | 0.59623 | 0.44032 | 0.59623 | -2701.49
1 | 26 | 5 | 0.38602 | 0.44751 | 0.47241 | 0.63258 | 0.47241 | 0.63258 | -2702.6
1 | 26 | 6 | 0.45868 | 0.52794 | 0.54293 | 0.71035 | 0.54293 | 0.71035 | -3034.6
1 | 26 | 7 | 0.56825 | 0.6257 | 0.63266 | 0.78289 | 0.63266 | 0.78289 | -3380.5
1 | 26 | 8 | 0.64606 | 0.67602 | 0.66982 | 0.84195 | 0.66982 | 0.84195 | -3643.9
1 | 26 | 9 | 0.62683 | 0.63194 | 0.62951 | 0.8226 | 0.62951 | 0.8226 | -3247.3
1 | 26 | 10 | 0.57255 | 0.55209 | 0.55684 | 0.77117 | 0.55684 | 0.77117 | -3107.09
1 | 26 | 11 | 0.50418 | 0.49778 | 0.51313 | 0.72179 | 0.51313 | 0.72179 | -3710.4
1 | 26 | 12 | 0.48364 | 0.46326 | 0.47715 | 0.69715 | 0.47715 | 0.69715 | -4208.7
1 | 26 | 13 | 0.46524 | 0.43935 | 0.45121 | 0.6644 | 0.45121 | 0.6644 | -4050.7
1 | 26 | 14 | 0.44239 | 0.4216 | 0.4361 | 0.63983 | 0.4361 | 0.63983 | -3944.9
1 | 26 | 15 | 0.4455 | 0.41953 | 0.43266 | 0.61723 | 0.43266 | 0.61723 | -3904.4
1 | 26 | 16 | 0.46237 | 0.43785 | 0.44326 | 0.6338 | 0.44326 | 0.6338 | -3953
1 | 26 | 17 | 0.513 | 0.50128 | 0.48635 | 0.6709 | 0.48635 | 0.6709 | -3796.2
1 | 26 | 18 | 0.57849 | 0.59744 | 0.56411 | 0.74902 | 0.56411 | 0.74902 | -3625.4
1 | 26 | 19 | 0.59741 | 0.63735 | 0.60306 | 0.80165 | 0.60306 | 0.80165 | -3635.29
1 | 26 | 20 | 0.5998 | 0.64128 | 0.61088 | 0.8157 | 0.61088 | 0.8157 | -3759.1
1 | 26 | 21 | 0.57718 | 0.63546 | 0.58414 | 0.81509 | 0.58414 | 0.81509 | -3611.8
1 | 26 | 22 | 0.54343 | 0.60468 | 0.57233 | 0.79881 | 0.57233 | 0.79881 | -3367.9
1 | 26 | 23 | 0.50772 | 0.55827 | 0.55227 | 0.75327 | 0.55227 | 0.75327 | -3786.89
1 | 26 | 24 | 0.47051 | 0.52243 | 0.54017 | 0.73739 | 0.54017 | 0.73739 | -3736.7
1 | 27 | 1 | 0.44295 | 0.5095 | 0.52412 | 0.72568 | 0.52412 | 0.72568 | -3550.2
1 | 27 | 2 | 0.44214 | 0.51647 | 0.53889 | 0.7275 | 0.53889 | 0.7275 | -3578.4
1 | 27 | 3 | 0.44826 | 0.53296 | 0.54206 | 0.74674 | 0.54206 | 0.74674 | -3581.7
1 | 27 | 4 | 0.46125 | 0.55756 | 0.57496 | 0.76043 | 0.57496 | 0.76043 | -3585.19
1 | 27 | 5 | 0.50038 | 0.60038 | 0.61077 | 0.79278 | 0.61077 | 0.79278 | -3534.3
1 | 27 | 6 | 0.57235 | 0.67012 | 0.67578 | 0.85062 | 0.67578 | 0.85062 | -3501
1 | 27 | 7 | 0.68093 | 0.76743 | 0.76931 | 0.92329 | 0.76931 | 0.92329 | -3703.19
1 | 27 | 8 | 0.74484 | 0.81036 | 0.81314 | 0.97291 | 0.81314 | 0.97291 | -3581.7
1 | 27 | 9 | 0.7205 | 0.75324 | 0.74695 | 0.95186 | 0.74695 | 0.95186 | -3289
1 | 27 | 10 | 0.62834 | 0.63269 | 0.61562 | 0.86867 | 0.61562 | 0.86867 | -3737.3
1 | 27 | 11 | 0.55265 | 0.54141 | 0.52506 | 0.78525 | 0.52506 | 0.78525 | -4311.2
1 | 27 | 12 | 0.51051 | 0.48726 | 0.4674 | 0.71642 | 0.4674 | 0.71642 | -4219.3
1 | 27 | 13 | 0.4829 | 0.45053 | 0.42909 | 0.66683 | 0.42909 | 0.66683 | -4042.59
1 | 27 | 14 | 0.44443 | 0.42323 | 0.39771 | 0.62604 | 0.39771 | 0.62604 | -4088.6
1 | 27 | 15 | 0.43331 | 0.41269 | 0.38684 | 0.58742 | 0.38684 | 0.58742 | -4235.2
1 | 27 | 16 | 0.44493 | 0.42947 | 0.4042 | 0.58876 | 0.4042 | 0.58876 | -4399.5
1 | 27 | 17 | 0.49828 | 0.4925 | 0.47028 | 0.62443 | 0.47028 | 0.62443 | -4591.79
1 | 27 | 18 | 0.55209 | 0.57776 | 0.5689 | 0.6777 | 0.5689 | 0.6777 | -5134.6
1 | 27 | 19 | 0.57341 | 0.61047 | 0.61618 | 0.69459 | 0.61618 | 0.69459 | -5101.39
1 | 27 | 20 | 0.54583 | 0.60097 | 0.6251 | 0.6926 | 0.6251 | 0.6926 | -4798.2
1 | 27 | 21 | 0.51992 | 0.57016 | 0.62075 | 0.66683 | 0.62075 | 0.66683 | -4661.9
1 | 27 | 22 | 0.476 | 0.52094 | 0.58876 | 0.62715 | 0.58876 | 0.62715 | -4415.8
1 | 27 | 23 | 0.42332 | 0.45929 | 0.52974 | 0.5717 | 0.52974 | 0.5717 | -4255
1 | 27 | 24 | 0.37123 | 0.41115 | 0.48489 | 0.52672 | 0.48489 | 0.52672 | -4152.6
1 | 28 | 1 | 0.33856 | 0.37466 | 0.45396 | 0.49303 | 0.45396 | 0.49303 | -4159.5
1 | 28 | 2 | 0.30428 | 0.35255 | 0.43515 | 0.47907 | 0.43515 | 0.47907 | -4133.1
1 | 28 | 3 | 0.29103 | 0.34271 | 0.42532 | 0.47147 | 0.42532 | 0.47147 | -4081.9
1 | 28 | 4 | 0.29704 | 0.34575 | 0.42806 | 0.47747 | 0.42806 | 0.47747 | -4041.7
1 | 28 | 5 | 0.32299 | 0.37148 | 0.44475 | 0.49852 | 0.44475 | 0.49852 | -3998.1
1 | 28 | 6 | 0.38369 | 0.42395 | 0.49112 | 0.54182 | 0.49112 | 0.54182 | -4441.3
1 | 28 | 7 | 0.46873 | 0.50035 | 0.56779 | 0.60682 | 0.56779 | 0.60682 | -4657.49
1 | 28 | 8 | 0.52726 | 0.53625 | 0.59798 | 0.653 | 0.59798 | 0.653 | -4606.1
1 | 28 | 9 | 0.54051 | 0.53558 | 0.57961 | 0.65256 | 0.57961 | 0.65256 | -4610.8
1 | 28 | 10 | 0.54344 | 0.51857 | 0.54103 | 0.64215 | 0.54103 | 0.64215 | -4339.4
1 | 28 | 11 | 0.51752 | 0.47973 | 0.49785 | 0.62754 | 0.49785 | 0.62754 | -3950.19
1 | 28 | 12 | 0.47355 | 0.4532 | 0.47393 | 0.61213 | 0.47393 | 0.61213 | -3965.8
1 | 28 | 13 | 0.45639 | 0.44658 | 0.46002 | 0.6006 | 0.46002 | 0.6006 | -4247.1
1 | 28 | 14 | 0.46414 | 0.44844 | 0.45684 | 0.59862 | 0.45684 | 0.59862 | -4224.69
1 | 28 | 15 | 0.47741 | 0.45338 | 0.45303 | 0.59851 | 0.45303 | 0.59851 | -4110.5
1 | 28 | 16 | 0.48598 | 0.471 | 0.45532 | 0.60631 | 0.45532 | 0.60631 | -4417.5
1 | 28 | 17 | 0.51113 | 0.50758 | 0.4875 | 0.62217 | 0.4875 | 0.62217 | -4546.9
1 | 28 | 18 | 0.54731 | 0.5532 | 0.54324 | 0.6611 | 0.54324 | 0.6611 | -4661.4
1 | 28 | 19 | 0.53578 | 0.55957 | 0.55914 | 0.66895 | 0.55914 | 0.66895 | -4547
1 | 28 | 20 | 0.51273 | 0.54443 | 0.54587 | 0.6606 | 0.54587 | 0.6606 | -4780.6
1 | 28 | 21 | 0.48036 | 0.52043 | 0.53362 | 0.64029 | 0.53362 | 0.64029 | -4869.39
1 | 28 | 22 | 0.44805 | 0.4905 | 0.51071 | 0.59823 | 0.51071 | 0.59823 | -4663.7
1 | 28 | 23 | 0.41284 | 0.44868 | 0.48464 | 0.56553 | 0.48464 | 0.56553 | -4326.4
1 | 28 | 24 | 0.37807 | 0.41156 | 0.45902 | 0.53365 | 0.45902 | 0.53365 | -3906
1 | 29 | 1 | 0.3518 | 0.38505 | 0.44739 | 0.51908 | 0.44739 | 0.51908 | -3695
1 | 29 | 2 | 0.34202 | 0.37735 | 0.44625 | 0.51641 | 0.44625 | 0.51641 | -3715.5
1 | 29 | 3 | 0.34006 | 0.38714 | 0.45663 | 0.52395 | 0.45663 | 0.52395 | -3718.5
1 | 29 | 4 | 0.34242 | 0.41253 | 0.46894 | 0.53811 | 0.46894 | 0.53811 | -3653.7
1 | 29 | 5 | 0.37506 | 0.4455 | 0.495 | 0.55756 | 0.495 | 0.55756 | -3685.79
1 | 29 | 6 | 0.41406 | 0.49306 | 0.53524 | 0.59622 | 0.53524 | 0.59622 | -3704.29
1 | 29 | 7 | 0.44887 | 0.55068 | 0.58084 | 0.64101 | 0.58084 | 0.64101 | -4085.7
1 | 29 | 8 | 0.50521 | 0.59961 | 0.62949 | 0.68957 | 0.62949 | 0.68957 | -4234.4
1 | 29 | 9 | 0.53772 | 0.64671 | 0.67412 | 0.72811 | 0.67412 | 0.72811 | -4420.9
1 | 29 | 10 | 0.56932 | 0.66952 | 0.71743 | 0.73104 | 0.71743 | 0.73104 | -4489.99
1 | 29 | 11 | 0.56179 | 0.64914 | 0.73797 | 0.71087 | 0.73797 | 0.71087 | -5284
1 | 29 | 12 | 0.55493 | 0.61038 | 0.73279 | 0.68466 | 0.73279 | 0.68466 | -5237.3
1 | 29 | 13 | 0.53773 | 0.58288 | 0.70237 | 0.64604 | 0.70237 | 0.64604 | -4704.89
1 | 29 | 14 | 0.50344 | 0.5608 | 0.66788 | 0.62653 | 0.66788 | 0.62653 | -4352.5
1 | 29 | 15 | 0.49188 | 0.5547 | 0.65492 | 0.61494 | 0.65492 | 0.61494 | -4384.1
1 | 29 | 16 | 0.50358 | 0.55584 | 0.67006 | 0.62157 | 0.67006 | 0.62157 | -4651.4
1 | 29 | 17 | 0.5359 | 0.59318 | 0.70668 | 0.65435 | 0.70668 | 0.65435 | -4653.8
1 | 29 | 18 | 0.6016 | 0.6751 | 0.77543 | 0.72695 | 0.77543 | 0.72695 | -4803.09
1 | 29 | 19 | 0.65099 | 0.71551 | 0.79059 | 0.77375 | 0.79059 | 0.77375 | -4899.4
1 | 29 | 20 | 0.64756 | 0.7086 | 0.7659 | 0.78117 | 0.7659 | 0.78117 | -4731.4
1 | 29 | 21 | 0.63358 | 0.6962 | 0.7572 | 0.7707 | 0.7572 | 0.7707 | -4771.3
1 | 29 | 22 | 0.62615 | 0.66687 | 0.72729 | 0.75299 | 0.72729 | 0.75299 | -4767.1
1 | 29 | 23 | 0.58098 | 0.62586 | 0.69523 | 0.72568 | 0.69523 | 0.72568 | -4665.1
1 | 29 | 24 | 0.55804 | 0.59158 | 0.66695 | 0.69615 | 0.66695 | 0.69615 | -4575.69
1 | 30 | 1 | 0.52228 | 0.57592 | 0.65329 | 0.68038 | 0.65329 | 0.68038 | -4447.69
1 | 30 | 2 | 0.51044 | 0.56378 | 0.64964 | 0.67278 | 0.64964 | 0.67278 | -4373.2
1 | 30 | 3 | 0.49614 | 0.55972 | 0.64927 | 0.66377 | 0.64927 | 0.66377 | -4285.39
1 | 30 | 4 | 0.49309 | 0.56554 | 0.65819 | 0.67539 | 0.65819 | 0.67539 | -4283.19
1 | 30 | 5 | 0.49729 | 0.58181 | 0.67493 | 0.68547 | 0.67493 | 0.68547 | -4081.9
1 | 30 | 6 | 0.51629 | 0.6191 | 0.70426 | 0.7069 | 0.70426 | 0.7069 | -4388.3
1 | 30 | 7 | 0.55039 | 0.66425 | 0.74808 | 0.72869 | 0.74808 | 0.72869 | -4702.5
1 | 30 | 8 | 0.56603 | 0.69052 | 0.77212 | 0.76073 | 0.77212 | 0.76073 | -4839.9
1 | 30 | 9 | 0.56271 | 0.67014 | 0.74933 | 0.76841 | 0.74933 | 0.76841 | -4803.9
1 | 30 | 10 | 0.5611 | 0.62564 | 0.69139 | 0.74988 | 0.69139 | 0.74988 | -4868.5
1 | 30 | 11 | 0.54352 | 0.59353 | 0.64462 | 0.73486 | 0.64462 | 0.73486 | -4703.9
1 | 30 | 12 | 0.55211 | 0.55976 | 0.6005 | 0.70238 | 0.6005 | 0.70238 | -4566.8
1 | 30 | 13 | 0.50966 | 0.52204 | 0.56246 | 0.6748 | 0.56246 | 0.6748 | -4267.7
1 | 30 | 14 | 0.47168 | 0.49532 | 0.52714 | 0.6373 | 0.52714 | 0.6373 | -3968.4
1 | 30 | 15 | 0.45443 | 0.4687 | 0.50684 | 0.61012 | 0.50684 | 0.61012 | -3866.3
1 | 30 | 16 | 0.46606 | 0.46948 | 0.50614 | 0.60579 | 0.50614 | 0.60579 | -3873.7
1 | 30 | 17 | 0.50132 | 0.51763 | 0.55265 | 0.6339 | 0.55265 | 0.6339 | -4115
1 | 30 | 18 | 0.55612 | 0.58705 | 0.6462 | 0.67698 | 0.6462 | 0.67698 | -4549.5
1 | 30 | 19 | 0.58366 | 0.61545 | 0.66821 | 0.69034 | 0.66821 | 0.69034 | -4694.9
1 | 30 | 20 | 0.57037 | 0.60996 | 0.66014 | 0.69681 | 0.66014 | 0.69681 | -4664.2
1 | 30 | 21 | 0.56207 | 0.59055 | 0.63796 | 0.67545 | 0.63796 | 0.67545 | -4585.59
1 | 30 | 22 | 0.52842 | 0.55132 | 0.58885 | 0.64073 | 0.58885 | 0.64073 | -4440.7
1 | 30 | 23 | 0.48168 | 0.49947 | 0.55843 | 0.60577 | 0.55843 | 0.60577 | -4101.79
1 | 30 | 24 | 0.43241 | 0.44783 | 0.52087 | 0.57892 | 0.52087 | 0.57892 | -3685.09
1 | 31 | 1 | 0.39477 | 0.41764 | 0.4978 | 0.55901 | 0.4978 | 0.55901 | -3319.8
1 | 31 | 2 | 0.3813 | 0.4061 | 0.49277 | 0.56052 | 0.49277 | 0.56052 | -3101.3
1 | 31 | 3 | 0.38395 | 0.41341 | 0.49712 | 0.57087 | 0.49712 | 0.57087 | -2744.1
1 | 31 | 4 | 0.40936 | 0.43747 | 0.51244 | 0.58844 | 0.51244 | 0.58844 | -2709.7
1 | 31 | 5 | 0.43881 | 0.48323 | 0.54574 | 0.62459 | 0.54574 | 0.62459 | -3099.8
1 | 31 | 6 | 0.51668 | 0.55367 | 0.60567 | 0.68416 | 0.60567 | 0.68416 | -3550.29
1 | 31 | 7 | 0.61147 | 0.63834 | 0.68228 | 0.78261 | 0.68228 | 0.78261 | -3851.7
1 | 31 | 8 | 0.66512 | 0.67304 | 0.69062 | 0.81882 | 0.69062 | 0.81882 | -4120.8
1 | 31 | 9 | 0.67768 | 0.65475 | 0.65523 | 0.81245 | 0.65523 | 0.81245 | -3956.5
1 | 31 | 10 | 0.64806 | 0.6172 | 0.59933 | 0.7931 | 0.59933 | 0.7931 | -4141.5
1 | 31 | 11 | 0.59766 | 0.57514 | 0.54951 | 0.73155 | 0.54951 | 0.73155 | -4285.59
1 | 31 | 12 | 0.54547 | 0.52442 | 0.5025 | 0.66018 | 0.5025 | 0.66018 | -4308.9
1 | 31 | 13 | 0.48965 | 0.46696 | 0.46222 | 0.62545 | 0.46222 | 0.62545 | -4205.6
1 | 31 | 14 | 0.46248 | 0.43665 | 0.4307 | 0.60241 | 0.4307 | 0.60241 | -4089.5
1 | 31 | 15 | 0.45304 | 0.44314 | 0.42042 | 0.5694 | 0.42042 | 0.5694 | -4206.4
1 | 31 | 16 | 0.47368 | 0.46778 | 0.43459 | 0.58198 | 0.43459 | 0.58198 | -4305.19
1 | 31 | 17 | 0.49964 | 0.50824 | 0.48866 | 0.59532 | 0.48866 | 0.59532 | -4730.9
1 | 31 | 18 | 0.56519 | 0.57541 | 0.58055 | 0.6429 | 0.58055 | 0.6429 | -5291.3
1 | 31 | 19 | 0.58306 | 0.61009 | 0.6275 | 0.68327 | 0.6275 | 0.68327 | -5540.1
1 | 31 | 20 | 0.57506 | 0.6067 | 0.62545 | 0.68162 | 0.62545 | 0.68162 | -5634.8
1 | 31 | 21 | 0.54405 | 0.5926 | 0.61539 | 0.68234 | 0.61539 | 0.68234 | -5560.4
1 | 31 | 22 | 0.50038 | 0.56052 | 0.58419 | 0.66459 | 0.58419 | 0.66459 | -5285.7
1 | 31 | 23 | 0.46247 | 0.50591 | 0.54235 | 0.62465 | 0.54235 | 0.62465 | -4754.69
1 | 31 | 24 | 0.41719 | 0.46443 | 0.5121 | 0.60014 | 0.5121 | 0.60014 | -4224.3
2 | 1 | 1 | 0.38752 | 0.44091 | 0.49517 | 0.57712 | 0.49517 | 0.57712 | -3828.7
2 | 1 | 2 | 0.37212 | 0.43743 | 0.49669 | 0.57317 | 0.49669 | 0.57317 | -3813.6
2 | 1 | 3 | 0.37716 | 0.44624 | 0.50391 | 0.58515 | 0.50391 | 0.58515 | -3951.6
2 | 1 | 4 | 0.39051 | 0.46691 | 0.51979 | 0.60781 | 0.51979 | 0.60781 | -4003.9
2 | 1 | 5 | 0.42454 | 0.5063 | 0.54996 | 0.62918 | 0.54996 | 0.62918 | -4270.6
2 | 1 | 6 | 0.49859 | 0.57355 | 0.59709 | 0.69996 | 0.59709 | 0.69996 | -4551.9
2 | 1 | 7 | 0.59865 | 0.66679 | 0.68232 | 0.77194 | 0.68232 | 0.77194 | -5124.9
2 | 1 | 8 | 0.66156 | 0.70612 | 0.70621 | 0.80814 | 0.70621 | 0.80814 | -5487.2
2 | 1 | 9 | 0.64092 | 0.65331 | 0.64425 | 0.77709 | 0.64425 | 0.77709 | -4961.9
2 | 1 | 10 | 0.55733 | 0.55708 | 0.55444 | 0.71161 | 0.55444 | 0.71161 | -4306.9
2 | 1 | 11 | 0.49829 | 0.4751 | 0.47275 | 0.6312 | 0.47275 | 0.6312 | -3789.1
2 | 1 | 12 | 0.44466 | 0.41981 | 0.41954 | 0.56555 | 0.41954 | 0.56555 | -3528.49
2 | 1 | 13 | 0.41312 | 0.38415 | 0.38084 | 0.527 | 0.38084 | 0.527 | -3313.8
2 | 1 | 14 | 0.38922 | 0.35858 | 0.35643 | 0.48863 | 0.35643 | 0.48863 | -3167.2
2 | 1 | 15 | 0.37683 | 0.34877 | 0.34256 | 0.4629 | 0.34256 | 0.4629 | -3343.9
2 | 1 | 16 | 0.37842 | 0.36409 | 0.36021 | 0.45937 | 0.36021 | 0.45937 | -3579.49
2 | 1 | 17 | 0.42445 | 0.41287 | 0.41506 | 0.4851 | 0.41506 | 0.4851 | -3818.9
2 | 1 | 18 | 0.48635 | 0.49564 | 0.50825 | 0.54093 | 0.50825 | 0.54093 | -4297.9
2 | 1 | 19 | 0.50841 | 0.5435 | 0.5536 | 0.59785 | 0.5536 | 0.59785 | -4676.9
2 | 1 | 20 | 0.49262 | 0.55217 | 0.56725 | 0.60196 | 0.56725 | 0.60196 | -4825.79
2 | 1 | 21 | 0.48711 | 0.54358 | 0.55843 | 0.59803 | 0.55843 | 0.59803 | -4856
2 | 1 | 22 | 0.4436 | 0.51605 | 0.53441 | 0.57924 | 0.53441 | 0.57924 | -4723.7
2 | 1 | 23 | 0.40166 | 0.46422 | 0.49643 | 0.53372 | 0.49643 | 0.53372 | -4448.2
2 | 1 | 24 | 0.35787 | 0.42299 | 0.46775 | 0.49634 | 0.46775 | 0.49634 | -4115.2
2 | 2 | 1 | 0.33043 | 0.39738 | 0.45568 | 0.47564 | 0.45568 | 0.47564 | -3978.1
2 | 2 | 2 | 0.30886 | 0.39372 | 0.45867 | 0.47563 | 0.45867 | 0.47563 | -4020.2
2 | 2 | 3 | 0.31331 | 0.39707 | 0.46517 | 0.47398 | 0.46517 | 0.47398 | -4087.7
2 | 2 | 4 | 0.32312 | 0.41229 | 0.47951 | 0.4818 | 0.47951 | 0.4818 | -4204.4
2 | 2 | 5 | 0.36886 | 0.44864 | 0.50728 | 0.51816 | 0.50728 | 0.51816 | -4462.8
2 | 2 | 6 | 0.42519 | 0.51338 | 0.56169 | 0.57167 | 0.56169 | 0.57167 | -4818.5
2 | 2 | 7 | 0.53176 | 0.60361 | 0.64567 | 0.65041 | 0.64567 | 0.65041 | -5282
2 | 2 | 8 | 0.58531 | 0.63715 | 0.66688 | 0.68936 | 0.66688 | 0.68936 | -5505.3
2 | 2 | 9 | 0.58493 | 0.59766 | 0.61948 | 0.67427 | 0.61948 | 0.67427 | -5304.3
2 | 2 | 10 | 0.5604 | 0.5306 | 0.52665 | 0.6169 | 0.52665 | 0.6169 | -4806.2
2 | 2 | 11 | 0.50237 | 0.45215 | 0.46193 | 0.55531 | 0.46193 | 0.55531 | -4341.8
2 | 2 | 12 | 0.4215 | 0.38211 | 0.40625 | 0.503 | 0.40625 | 0.503 | -3965.4
2 | 2 | 13 | 0.38024 | 0.33107 | 0.37452 | 0.46424 | 0.37452 | 0.46424 | -3507.5
2 | 2 | 14 | 0.34088 | 0.30021 | 0.33724 | 0.44231 | 0.33724 | 0.44231 | -3242.19
2 | 2 | 15 | 0.32546 | 0.29142 | 0.32059 | 0.43185 | 0.32059 | 0.43185 | -2970.4
2 | 2 | 16 | 0.35308 | 0.32018 | 0.32116 | 0.44757 | 0.32116 | 0.44757 | -3109.8
2 | 2 | 17 | 0.38518 | 0.36933 | 0.37459 | 0.47931 | 0.37459 | 0.47931 | -3640.2
2 | 2 | 18 | 0.42899 | 0.4372 | 0.44456 | 0.52007 | 0.44456 | 0.52007 | -4244.6
2 | 2 | 19 | 0.43189 | 0.46383 | 0.47524 | 0.54416 | 0.47524 | 0.54416 | -4445.79
2 | 2 | 20 | 0.42354 | 0.45612 | 0.46928 | 0.52685 | 0.46928 | 0.52685 | -4418.5
2 | 2 | 21 | 0.3921 | 0.43696 | 0.45079 | 0.52113 | 0.45079 | 0.52113 | -4266.6
2 | 2 | 22 | 0.34285 | 0.39876 | 0.41608 | 0.48227 | 0.41608 | 0.48227 | -3992.49
2 | 2 | 23 | 0.30426 | 0.34032 | 0.36922 | 0.4216 | 0.36922 | 0.4216 | -3536.9
2 | 2 | 24 | 0.2541 | 0.28521 | 0.33102 | 0.38214 | 0.33102 | 0.38214 | -3571
2 | 3 | 1 | 0.21194 | 0.24831 | 0.30281 | 0.35276 | 0.30281 | 0.35276 | -3508.69
2 | 3 | 2 | 0.18848 | 0.2298 | 0.29784 | 0.32687 | 0.29784 | 0.32687 | -3458.6
2 | 3 | 3 | 0.17619 | 0.22422 | 0.2962 | 0.32176 | 0.2962 | 0.32176 | -3413.8
2 | 3 | 4 | 0.17619 | 0.22722 | 0.30302 | 0.32108 | 0.30302 | 0.32108 | -3260
2 | 3 | 5 | 0.20272 | 0.24661 | 0.32105 | 0.33828 | 0.32105 | 0.33828 | -3406.7
2 | 3 | 6 | 0.25148 | 0.29928 | 0.36561 | 0.38287 | 0.36561 | 0.38287 | -3781.89
2 | 3 | 7 | 0.34417 | 0.37697 | 0.4402 | 0.45815 | 0.4402 | 0.45815 | -4061.7
2 | 3 | 8 | 0.40145 | 0.42311 | 0.46475 | 0.49821 | 0.46475 | 0.49821 | -3944.3
2 | 3 | 9 | 0.41449 | 0.42323 | 0.44784 | 0.5002 | 0.44784 | 0.5002 | -3921.1
2 | 3 | 10 | 0.40851 | 0.39278 | 0.42725 | 0.50127 | 0.42725 | 0.50127 | -3792.8
2 | 3 | 11 | 0.39999 | 0.38887 | 0.39014 | 0.50454 | 0.39014 | 0.50454 | -3613.9
2 | 3 | 12 | 0.40555 | 0.37517 | 0.36122 | 0.50993 | 0.36122 | 0.50993 | -3486.7
2 | 3 | 13 | 0.40756 | 0.37904 | 0.33998 | 0.50616 | 0.33998 | 0.50616 | -3512.5
2 | 3 | 14 | 0.39456 | 0.38138 | 0.34155 | 0.50275 | 0.34155 | 0.50275 | -3454.6
2 | 3 | 15 | 0.38453 | 0.37321 | 0.3342 | 0.49769 | 0.3342 | 0.49769 | -3438.89
2 | 3 | 16 | 0.38384 | 0.36887 | 0.33894 | 0.50114 | 0.33894 | 0.50114 | -3509.69
2 | 3 | 17 | 0.38069 | 0.39409 | 0.35648 | 0.51599 | 0.35648 | 0.51599 | -3559.7
2 | 3 | 18 | 0.40279 | 0.41163 | 0.39779 | 0.54088 | 0.39779 | 0.54088 | -3712.5
2 | 3 | 19 | 0.38409 | 0.42991 | 0.40513 | 0.54088 | 0.40513 | 0.54088 | -3823.39
2 | 3 | 20 | 0.36076 | 0.41059 | 0.38871 | 0.5208 | 0.38871 | 0.5208 | -3772
2 | 3 | 21 | 0.32588 | 0.38126 | 0.3617 | 0.4956 | 0.3617 | 0.4956 | -3687.7
2 | 3 | 22 | 0.28038 | 0.33586 | 0.31854 | 0.45236 | 0.31854 | 0.45236 | -3447.4
2 | 3 | 23 | 0.23194 | 0.27222 | 0.26862 | 0.39788 | 0.26862 | 0.39788 | -3050
2 | 3 | 24 | 0.17834 | 0.21464 | 0.22134 | 0.35391 | 0.22134 | 0.35391 | -3005.2
2 | 4 | 1 | 0.14237 | 0.17246 | 0.18753 | 0.32017 | 0.18753 | 0.32017 | -2916.1
2 | 4 | 2 | 0.10922 | 0.14749 | 0.16818 | 0.29927 | 0.16818 | 0.29927 | -2684.6
2 | 4 | 3 | 0.095019 | 0.13467 | 0.16026 | 0.28847 | 0.16026 | 0.28847 | -2564.7
2 | 4 | 4 | 0.091929 | 0.12859 | 0.15442 | 0.29139 | 0.15442 | 0.29139 | -2524.2
2 | 4 | 5 | 0.10599 | 0.14044 | 0.16058 | 0.30866 | 0.16058 | 0.30866 | -2623
2 | 4 | 6 | 0.15248 | 0.1789 | 0.19529 | 0.34715 | 0.19529 | 0.34715 | -2730.9
2 | 4 | 7 | 0.22524 | 0.2522 | 0.2591 | 0.41015 | 0.2591 | 0.41015 | -2952.3
2 | 4 | 8 | 0.28408 | 0.29971 | 0.28909 | 0.4671 | 0.28909 | 0.4671 | -3137.4
2 | 4 | 9 | 0.32191 | 0.31792 | 0.29514 | 0.4986 | 0.29514 | 0.4986 | -3155.1
2 | 4 | 10 | 0.3411 | 0.33579 | 0.30568 | 0.52044 | 0.30568 | 0.52044 | -3194.9
2 | 4 | 11 | 0.3515 | 0.34786 | 0.3083 | 0.54215 | 0.3083 | 0.54215 | -3343.9
2 | 4 | 12 | 0.37609 | 0.3704 | 0.30246 | 0.56307 | 0.30246 | 0.56307 | -3583.59
2 | 4 | 13 | 0.39392 | 0.39171 | 0.30865 | 0.56193 | 0.30865 | 0.56193 | -3704.39
2 | 4 | 14 | 0.39964 | 0.40233 | 0.3179 | 0.55425 | 0.3179 | 0.55425 | -3734
2 | 4 | 15 | 0.40779 | 0.40683 | 0.32462 | 0.5363 | 0.32462 | 0.5363 | -3752.5
2 | 4 | 16 | 0.40699 | 0.41913 | 0.34876 | 0.52458 | 0.34876 | 0.52458 | -3776.3
2 | 4 | 17 | 0.43755 | 0.44675 | 0.38644 | 0.53812 | 0.38644 | 0.53812 | -3998.8
2 | 4 | 18 | 0.45466 | 0.49019 | 0.43759 | 0.57462 | 0.43759 | 0.57462 | -4450.9
2 | 4 | 19 | 0.44391 | 0.49793 | 0.46009 | 0.59957 | 0.46009 | 0.59957 | -4491.3
2 | 4 | 20 | 0.43194 | 0.48775 | 0.4559 | 0.59489 | 0.4559 | 0.59489 | -4467.5
2 | 4 | 21 | 0.39541 | 0.47314 | 0.45372 | 0.5842 | 0.45372 | 0.5842 | -4490.9
2 | 4 | 22 | 0.37867 | 0.44446 | 0.43984 | 0.5559 | 0.43984 | 0.5559 | -4222.7
2 | 4 | 23 | 0.34443 | 0.40368 | 0.41867 | 0.52202 | 0.41867 | 0.52202 | -4107.8
2 | 4 | 24 | 0.31929 | 0.36806 | 0.39727 | 0.48143 | 0.39727 | 0.48143 | -3893.2
2 | 5 | 1 | 0.29368 | 0.34081 | 0.38497 | 0.45656 | 0.38497 | 0.45656 | -3674
2 | 5 | 2 | 0.28013 | 0.32392 | 0.3822 | 0.44595 | 0.3822 | 0.44595 | -3701
2 | 5 | 3 | 0.26869 | 0.3184 | 0.38648 | 0.4421 | 0.38648 | 0.4421 | -3647.4
2 | 5 | 4 | 0.27473 | 0.32368 | 0.39586 | 0.4496 | 0.39586 | 0.4496 | -3742.1
2 | 5 | 5 | 0.29023 | 0.34057 | 0.41223 | 0.46833 | 0.41223 | 0.46833 | -3904.4
2 | 5 | 6 | 0.30993 | 0.37864 | 0.44096 | 0.49613 | 0.44096 | 0.49613 | -4188.39
2 | 5 | 7 | 0.34711 | 0.42249 | 0.47734 | 0.54113 | 0.47734 | 0.54113 | -4571.3
2 | 5 | 8 | 0.39335 | 0.46826 | 0.51396 | 0.58798 | 0.51396 | 0.58798 | -4873.89
2 | 5 | 9 | 0.42402 | 0.48498 | 0.51747 | 0.61166 | 0.51747 | 0.61166 | -4992.7
2 | 5 | 10 | 0.4169 | 0.47482 | 0.50101 | 0.61634 | 0.50101 | 0.61634 | -4939.5
2 | 5 | 11 | 0.39619 | 0.45459 | 0.48086 | 0.61447 | 0.48086 | 0.61447 | -5165.7
2 | 5 | 12 | 0.38456 | 0.43625 | 0.44576 | 0.59933 | 0.44576 | 0.59933 | -5072.19
2 | 5 | 13 | 0.37044 | 0.41398 | 0.42497 | 0.57056 | 0.42497 | 0.57056 | -4878.8
2 | 5 | 14 | 0.34785 | 0.39142 | 0.39983 | 0.54069 | 0.39983 | 0.54069 | -4679.6
2 | 5 | 15 | 0.34739 | 0.37984 | 0.39757 | 0.52241 | 0.39757 | 0.52241 | -4613.3
2 | 5 | 16 | 0.34752 | 0.39285 | 0.40871 | 0.52371 | 0.40871 | 0.52371 | -4763.3
2 | 5 | 17 | 0.39105 | 0.44039 | 0.4677 | 0.5516 | 0.4677 | 0.5516 | -5222.9
2 | 5 | 18 | 0.45437 | 0.51506 | 0.5604 | 0.61529 | 0.5604 | 0.61529 | -5814.5
2 | 5 | 19 | 0.49665 | 0.56503 | 0.60325 | 0.65934 | 0.60325 | 0.65934 | -6111.2
2 | 5 | 20 | 0.50279 | 0.56346 | 0.60448 | 0.66477 | 0.60448 | 0.66477 | -5945.1
2 | 5 | 21 | 0.49358 | 0.55723 | 0.59722 | 0.6638 | 0.59722 | 0.6638 | -5847.3
2 | 5 | 22 | 0.48012 | 0.54074 | 0.57913 | 0.64849 | 0.57913 | 0.64849 | -5699.59
2 | 5 | 23 | 0.45052 | 0.50975 | 0.55412 | 0.62284 | 0.55412 | 0.62284 | -5467.5
2 | 5 | 24 | 0.42808 | 0.48326 | 0.53241 | 0.60245 | 0.53241 | 0.60245 | -5401.5
2 | 6 | 1 | 0.40363 | 0.46636 | 0.51949 | 0.58803 | 0.51949 | 0.58803 | -5265.7
2 | 6 | 2 | 0.39159 | 0.45862 | 0.51793 | 0.58556 | 0.51793 | 0.58556 | -5035.5
2 | 6 | 3 | 0.38932 | 0.46241 | 0.5225 | 0.5938 | 0.5225 | 0.5938 | -5055.5
2 | 6 | 4 | 0.39552 | 0.47236 | 0.52938 | 0.60363 | 0.52938 | 0.60363 | -5154
2 | 6 | 5 | 0.40448 | 0.49136 | 0.54388 | 0.61414 | 0.54388 | 0.61414 | -5312.9
2 | 6 | 6 | 0.42034 | 0.52476 | 0.57961 | 0.63885 | 0.57961 | 0.63885 | -5587
2 | 6 | 7 | 0.46024 | 0.56514 | 0.61169 | 0.6733 | 0.61169 | 0.6733 | -5920.6
2 | 6 | 8 | 0.47964 | 0.57916 | 0.62738 | 0.70854 | 0.62738 | 0.70854 | -6046.7
2 | 6 | 9 | 0.46555 | 0.55197 | 0.58285 | 0.69353 | 0.58285 | 0.69353 | -5729
2 | 6 | 10 | 0.4166 | 0.49706 | 0.5251 | 0.63988 | 0.5251 | 0.63988 | -5433.49
2 | 6 | 11 | 0.37984 | 0.45224 | 0.46863 | 0.58092 | 0.46863 | 0.58092 | -5332.4
2 | 6 | 12 | 0.35159 | 0.41849 | 0.42206 | 0.53285 | 0.42206 | 0.53285 | -4999.8
2 | 6 | 13 | 0.33335 | 0.38363 | 0.39112 | 0.49374 | 0.39112 | 0.49374 | -4685.1
2 | 6 | 14 | 0.31431 | 0.36232 | 0.36685 | 0.45379 | 0.36685 | 0.45379 | -4487.3
2 | 6 | 15 | 0.30537 | 0.35239 | 0.37001 | 0.42402 | 0.37001 | 0.42402 | -4381
2 | 6 | 16 | 0.30993 | 0.3646 | 0.39118 | 0.41917 | 0.39118 | 0.41917 | -4494.99
2 | 6 | 17 | 0.35713 | 0.41 | 0.43803 | 0.45026 | 0.43803 | 0.45026 | -4908.5
2 | 6 | 18 | 0.43468 | 0.49558 | 0.50267 | 0.51731 | 0.50267 | 0.51731 | -5563.2
2 | 6 | 19 | 0.49245 | 0.55581 | 0.53826 | 0.58259 | 0.53826 | 0.58259 | -5849
2 | 6 | 20 | 0.49115 | 0.55506 | 0.53043 | 0.59888 | 0.53043 | 0.59888 | -5758.5
2 | 6 | 21 | 0.4728 | 0.53656 | 0.51039 | 0.60024 | 0.51039 | 0.60024 | -5546.4
2 | 6 | 22 | 0.45393 | 0.49876 | 0.468 | 0.57708 | 0.468 | 0.57708 | -5529.5
2 | 6 | 23 | 0.40571 | 0.44239 | 0.41949 | 0.53932 | 0.41949 | 0.53932 | -5638.8
2 | 6 | 24 | 0.35507 | 0.39362 | 0.3783 | 0.50973 | 0.3783 | 0.50973 | -5572.4
2 | 7 | 1 | 0.32695 | 0.36195 | 0.35018 | 0.49861 | 0.35018 | 0.49861 | -5473.49
2 | 7 | 2 | 0.30201 | 0.34334 | 0.33743 | 0.496 | 0.33743 | 0.496 | -5269.49
2 | 7 | 3 | 0.2903 | 0.33538 | 0.33384 | 0.50194 | 0.33384 | 0.50194 | -5189.19
2 | 7 | 4 | 0.30321 | 0.33768 | 0.3351 | 0.52015 | 0.3351 | 0.52015 | -5076.4
2 | 7 | 5 | 0.32842 | 0.36111 | 0.35036 | 0.55253 | 0.35036 | 0.55253 | -4971.5
2 | 7 | 6 | 0.38636 | 0.41756 | 0.39741 | 0.60691 | 0.39741 | 0.60691 | -5067.1
2 | 7 | 7 | 0.47601 | 0.49373 | 0.46877 | 0.68469 | 0.46877 | 0.68469 | -5596.4
2 | 7 | 8 | 0.52861 | 0.53918 | 0.50124 | 0.73208 | 0.50124 | 0.73208 | -5583.7
2 | 7 | 9 | 0.53475 | 0.52937 | 0.49667 | 0.6943 | 0.49667 | 0.6943 | -5295.99
2 | 7 | 10 | 0.50663 | 0.49853 | 0.48657 | 0.62399 | 0.48657 | 0.62399 | -4748.7
2 | 7 | 11 | 0.46424 | 0.46263 | 0.47187 | 0.55952 | 0.47187 | 0.55952 | -4162
2 | 7 | 12 | 0.45933 | 0.43951 | 0.45754 | 0.51866 | 0.45754 | 0.51866 | -3917.79
2 | 7 | 13 | 0.44296 | 0.42988 | 0.45128 | 0.49599 | 0.45128 | 0.49599 | -4093.3
2 | 7 | 14 | 0.421 | 0.41229 | 0.44413 | 0.48604 | 0.44413 | 0.48604 | -3878.49
2 | 7 | 15 | 0.4277 | 0.39733 | 0.44483 | 0.47699 | 0.44483 | 0.47699 | -3871.6
2 | 7 | 16 | 0.43453 | 0.41273 | 0.45656 | 0.47572 | 0.45656 | 0.47572 | -4420.4
2 | 7 | 17 | 0.44339 | 0.44198 | 0.48859 | 0.48354 | 0.48859 | 0.48354 | -4782.2
2 | 7 | 18 | 0.4793 | 0.48447 | 0.52549 | 0.52314 | 0.52549 | 0.52314 | -5242.9
2 | 7 | 19 | 0.46773 | 0.50395 | 0.53497 | 0.56333 | 0.53497 | 0.56333 | -5385.2
2 | 7 | 20 | 0.44605 | 0.48718 | 0.51921 | 0.568 | 0.51921 | 0.568 | -5184.5
2 | 7 | 21 | 0.4156 | 0.4639 | 0.49146 | 0.56083 | 0.49146 | 0.56083 | -5037.4
2 | 7 | 22 | 0.38338 | 0.42086 | 0.45012 | 0.53121 | 0.45012 | 0.53121 | -4942.1
2 | 7 | 23 | 0.33048 | 0.36333 | 0.39988 | 0.49111 | 0.39988 | 0.49111 | -4714.3
2 | 7 | 24 | 0.27587 | 0.31333 | 0.35415 | 0.46277 | 0.35415 | 0.46277 | -4609.9
2 | 8 | 1 | 0.25053 | 0.28244 | 0.30344 | 0.45102 | 0.30344 | 0.45102 | -4516.1
2 | 8 | 2 | 0.23737 | 0.27582 | 0.29694 | 0.44909 | 0.29694 | 0.44909 | -4501.6
2 | 8 | 3 | 0.24267 | 0.28746 | 0.31039 | 0.45105 | 0.31039 | 0.45105 | -4745.5
2 | 8 | 4 | 0.26526 | 0.30748 | 0.32553 | 0.46638 | 0.32553 | 0.46638 | -4790.7
2 | 8 | 5 | 0.29533 | 0.34717 | 0.35178 | 0.48993 | 0.35178 | 0.48993 | -4768.59
2 | 8 | 6 | 0.36762 | 0.41181 | 0.40403 | 0.54631 | 0.40403 | 0.54631 | -4866.3
2 | 8 | 7 | 0.47065 | 0.50472 | 0.49517 | 0.6335 | 0.49517 | 0.6335 | -5387.5
2 | 8 | 8 | 0.53449 | 0.54502 | 0.52578 | 0.67304 | 0.52578 | 0.67304 | -5364.5
2 | 8 | 9 | 0.51817 | 0.49845 | 0.49141 | 0.65416 | 0.49141 | 0.65416 | -4789
2 | 8 | 10 | 0.45553 | 0.42353 | 0.42381 | 0.61334 | 0.42381 | 0.61334 | -4264.19
2 | 8 | 11 | 0.40735 | 0.3711 | 0.36835 | 0.57397 | 0.36835 | 0.57397 | -3997.2
2 | 8 | 12 | 0.35063 | 0.33251 | 0.33756 | 0.54197 | 0.33756 | 0.54197 | -4240.8
2 | 8 | 13 | 0.32941 | 0.30777 | 0.31448 | 0.51419 | 0.31448 | 0.51419 | -4046.8
2 | 8 | 14 | 0.31922 | 0.29149 | 0.29938 | 0.4878 | 0.29938 | 0.4878 | -3961.59
2 | 8 | 15 | 0.31166 | 0.28676 | 0.29704 | 0.47351 | 0.29704 | 0.47351 | -4098.5
2 | 8 | 16 | 0.31017 | 0.2972 | 0.30694 | 0.45898 | 0.30694 | 0.45898 | -4120
2 | 8 | 17 | 0.35299 | 0.34298 | 0.35265 | 0.48602 | 0.35265 | 0.48602 | -4505.3
2 | 8 | 18 | 0.40056 | 0.41959 | 0.43277 | 0.55307 | 0.43277 | 0.55307 | -5040.59
2 | 8 | 19 | 0.44039 | 0.47725 | 0.49182 | 0.6133 | 0.49182 | 0.6133 | -5588.8
2 | 8 | 20 | 0.43273 | 0.48637 | 0.50408 | 0.62745 | 0.50408 | 0.62745 | -5707.7
2 | 8 | 21 | 0.41061 | 0.48297 | 0.50488 | 0.62164 | 0.50488 | 0.62164 | -5775.09
2 | 8 | 22 | 0.39772 | 0.45969 | 0.48671 | 0.58487 | 0.48671 | 0.58487 | -5609.3
2 | 8 | 23 | 0.3575 | 0.41454 | 0.45514 | 0.54725 | 0.45514 | 0.54725 | -5377.1
2 | 8 | 24 | 0.31888 | 0.37271 | 0.42747 | 0.51254 | 0.42747 | 0.51254 | -5098.19
2 | 9 | 1 | 0.28566 | 0.35057 | 0.41826 | 0.49104 | 0.41826 | 0.49104 | -4876.4
2 | 9 | 2 | 0.26945 | 0.34805 | 0.42226 | 0.49278 | 0.42226 | 0.49278 | -4999.49
2 | 9 | 3 | 0.28181 | 0.35327 | 0.43566 | 0.49862 | 0.43566 | 0.49862 | -5067.29
2 | 9 | 4 | 0.29007 | 0.3717 | 0.45361 | 0.50596 | 0.45361 | 0.50596 | -5185.4
2 | 9 | 5 | 0.32159 | 0.40616 | 0.4809 | 0.52734 | 0.4809 | 0.52734 | -5466.2
2 | 9 | 6 | 0.39862 | 0.47756 | 0.53985 | 0.59079 | 0.53985 | 0.59079 | -5895.49
2 | 9 | 7 | 0.49682 | 0.56877 | 0.62399 | 0.67818 | 0.62399 | 0.67818 | -6494.09
2 | 9 | 8 | 0.54283 | 0.60192 | 0.63256 | 0.69745 | 0.63256 | 0.69745 | -6692.9
2 | 9 | 9 | 0.50772 | 0.53274 | 0.54035 | 0.64811 | 0.54035 | 0.64811 | -6213.1
2 | 9 | 10 | 0.43156 | 0.4289 | 0.43123 | 0.56703 | 0.43123 | 0.56703 | -5326.7
2 | 9 | 11 | 0.36184 | 0.3546 | 0.35797 | 0.51474 | 0.35797 | 0.51474 | -4911.4
2 | 9 | 12 | 0.32727 | 0.30677 | 0.3074 | 0.45947 | 0.3074 | 0.45947 | -4386.9
2 | 9 | 13 | 0.28838 | 0.27332 | 0.27174 | 0.40958 | 0.27174 | 0.40958 | -4187.2
2 | 9 | 14 | 0.27788 | 0.25154 | 0.244 | 0.39168 | 0.244 | 0.39168 | -3949
2 | 9 | 15 | 0.25949 | 0.24256 | 0.23379 | 0.3697 | 0.23379 | 0.3697 | -3736.99
2 | 9 | 16 | 0.26823 | 0.2479 | 0.24204 | 0.37351 | 0.24204 | 0.37351 | -3838.3
2 | 9 | 17 | 0.2915 | 0.28906 | 0.28407 | 0.39479 | 0.28407 | 0.39479 | -4224.3
2 | 9 | 18 | 0.3454 | 0.35398 | 0.36135 | 0.43516 | 0.36135 | 0.43516 | -4773.99
2 | 9 | 19 | 0.36416 | 0.40578 | 0.41711 | 0.48047 | 0.41711 | 0.48047 | -5204.5
2 | 9 | 20 | 0.35601 | 0.4067 | 0.42483 | 0.49009 | 0.42483 | 0.49009 | -5257.69
2 | 9 | 21 | 0.33058 | 0.39872 | 0.41641 | 0.48065 | 0.41641 | 0.48065 | -5247
2 | 9 | 22 | 0.31805 | 0.36849 | 0.38601 | 0.44201 | 0.38601 | 0.44201 | -5139.59
2 | 9 | 23 | 0.26318 | 0.32079 | 0.34945 | 0.40729 | 0.34945 | 0.40729 | -4839.3
2 | 9 | 24 | 0.22659 | 0.27526 | 0.31613 | 0.36405 | 0.31613 | 0.36405 | -4674.6
2 | 10 | 1 | 0.17092 | 0.23638 | 0.29969 | 0.34153 | 0.29969 | 0.34153 | -4530.3
2 | 10 | 2 | 0.16272 | 0.21449 | 0.29179 | 0.32203 | 0.29179 | 0.32203 | -4450.9
2 | 10 | 3 | 0.14629 | 0.20888 | 0.29144 | 0.32117 | 0.29144 | 0.32117 | -4397.5
2 | 10 | 4 | 0.16784 | 0.22423 | 0.29807 | 0.33726 | 0.29807 | 0.33726 | -4322.2
2 | 10 | 5 | 0.19076 | 0.26148 | 0.3238 | 0.3546 | 0.3238 | 0.3546 | -4440.7
2 | 10 | 6 | 0.26089 | 0.32907 | 0.3811 | 0.41086 | 0.3811 | 0.41086 | -4417.99
2 | 10 | 7 | 0.3624 | 0.42104 | 0.46421 | 0.50499 | 0.46421 | 0.50499 | -4769.2
2 | 10 | 8 | 0.41163 | 0.45342 | 0.47908 | 0.54317 | 0.47908 | 0.54317 | -5025.6
2 | 10 | 9 | 0.39098 | 0.40459 | 0.41026 | 0.51661 | 0.41026 | 0.51661 | -4569.5
2 | 10 | 10 | 0.32823 | 0.3289 | 0.33412 | 0.48621 | 0.33412 | 0.48621 | -4090.5
2 | 10 | 11 | 0.29377 | 0.27403 | 0.27826 | 0.47174 | 0.27826 | 0.47174 | -3782.4
2 | 10 | 12 | 0.26613 | 0.25488 | 0.24402 | 0.45512 | 0.24402 | 0.45512 | -3506.7
2 | 10 | 13 | 0.27015 | 0.24789 | 0.22537 | 0.42944 | 0.22537 | 0.42944 | -3433.8
2 | 10 | 14 | 0.25101 | 0.23717 | 0.21395 | 0.40297 | 0.21395 | 0.40297 | -3180.1
2 | 10 | 15 | 0.25148 | 0.22438 | 0.21075 | 0.37252 | 0.21075 | 0.37252 | -3082.7
2 | 10 | 16 | 0.23851 | 0.22442 | 0.21388 | 0.36965 | 0.21388 | 0.36965 | -3057.4
2 | 10 | 17 | 0.27682 | 0.25346 | 0.24726 | 0.39336 | 0.24726 | 0.39336 | -3289.8
2 | 10 | 18 | 0.3123 | 0.30912 | 0.31118 | 0.42473 | 0.31118 | 0.42473 | -3668
2 | 10 | 19 | 0.33029 | 0.35901 | 0.36253 | 0.48049 | 0.36253 | 0.48049 | -4084.4
2 | 10 | 20 | 0.32558 | 0.36741 | 0.3729 | 0.50029 | 0.3729 | 0.50029 | -4084.3
2 | 10 | 21 | 0.30974 | 0.36295 | 0.36723 | 0.48443 | 0.36723 | 0.48443 | -4084.8
2 | 10 | 22 | 0.29153 | 0.34256 | 0.34869 | 0.47202 | 0.34869 | 0.47202 | -4117.9
2 | 10 | 23 | 0.26011 | 0.30267 | 0.31286 | 0.4403 | 0.31286 | 0.4403 | -4199.49
2 | 10 | 24 | 0.21531 | 0.26529 | 0.28168 | 0.40497 | 0.28168 | 0.40497 | -4049.6
2 | 11 | 1 | 0.1889 | 0.23651 | 0.26626 | 0.39225 | 0.26626 | 0.39225 | -3702.4
2 | 11 | 2 | 0.16892 | 0.22842 | 0.26297 | 0.39612 | 0.26297 | 0.39612 | -3496.5
2 | 11 | 3 | 0.17804 | 0.23337 | 0.27329 | 0.4004 | 0.27329 | 0.4004 | -3550.4
2 | 11 | 4 | 0.18338 | 0.25359 | 0.29251 | 0.42061 | 0.29251 | 0.42061 | -3721.1
2 | 11 | 5 | 0.22672 | 0.28993 | 0.32411 | 0.45369 | 0.32411 | 0.45369 | -4067.7
2 | 11 | 6 | 0.28332 | 0.36098 | 0.38791 | 0.50559 | 0.38791 | 0.50559 | -4570.4
2 | 11 | 7 | 0.37914 | 0.45196 | 0.47449 | 0.58908 | 0.47449 | 0.58908 | -5085.6
2 | 11 | 8 | 0.44112 | 0.48487 | 0.49471 | 0.6202 | 0.49471 | 0.6202 | -5239.89
2 | 11 | 9 | 0.40317 | 0.42937 | 0.41941 | 0.5738 | 0.41941 | 0.5738 | -4703.7
2 | 11 | 10 | 0.33579 | 0.34166 | 0.33275 | 0.50662 | 0.33275 | 0.50662 | -4196.29
2 | 11 | 11 | 0.28909 | 0.28371 | 0.27387 | 0.46471 | 0.27387 | 0.46471 | -3617.3
2 | 11 | 12 | 0.26026 | 0.24275 | 0.23475 | 0.41948 | 0.23475 | 0.41948 | -3230.2
2 | 11 | 13 | 0.23702 | 0.2202 | 0.20599 | 0.37923 | 0.20599 | 0.37923 | -3411.6
2 | 11 | 14 | 0.22173 | 0.20485 | 0.18728 | 0.35088 | 0.18728 | 0.35088 | -3626.09
2 | 11 | 15 | 0.22007 | 0.19919 | 0.18212 | 0.32505 | 0.18212 | 0.32505 | -3595.8
2 | 11 | 16 | 0.22743 | 0.20572 | 0.19019 | 0.32016 | 0.19019 | 0.32016 | -3719.7
2 | 11 | 17 | 0.23928 | 0.23609 | 0.22533 | 0.32554 | 0.22533 | 0.32554 | -3958.4
2 | 11 | 18 | 0.27345 | 0.27679 | 0.28124 | 0.35738 | 0.28124 | 0.35738 | -4328.3
2 | 11 | 19 | 0.29238 | 0.31226 | 0.31771 | 0.39201 | 0.31771 | 0.39201 | -4521
2 | 11 | 20 | 0.26593 | 0.30358 | 0.31582 | 0.38263 | 0.31582 | 0.38263 | -4536.2
2 | 11 | 21 | 0.23842 | 0.2904 | 0.30579 | 0.36038 | 0.30579 | 0.36038 | -4547.1
2 | 11 | 22 | 0.22086 | 0.26438 | 0.28386 | 0.34669 | 0.28386 | 0.34669 | -4364
2 | 11 | 23 | 0.18658 | 0.22781 | 0.25209 | 0.30993 | 0.25209 | 0.30993 | -4467.3
2 | 11 | 24 | 0.15011 | 0.19317 | 0.22107 | 0.25755 | 0.22107 | 0.25755 | -4167.4
2 | 12 | 1 | 0.1258 | 0.15705 | 0.19132 | 0.22545 | 0.19132 | 0.22545 | -3910.5
2 | 12 | 2 | 0.10074 | 0.13394 | 0.17389 | 0.20818 | 0.17389 | 0.20818 | -3560.1
2 | 12 | 3 | 0.081467 | 0.12217 | 0.16765 | 0.20447 | 0.16765 | 0.20447 | -3541.9
2 | 12 | 4 | 0.084681 | 0.11814 | 0.16642 | 0.21011 | 0.16642 | 0.21011 | -3474.8
2 | 12 | 5 | 0.083672 | 0.1275 | 0.17568 | 0.21998 | 0.17568 | 0.21998 | -3448
2 | 12 | 6 | 0.092506 | 0.14886 | 0.19623 | 0.24214 | 0.19623 | 0.24214 | -3594.09
2 | 12 | 7 | 0.13217 | 0.17954 | 0.22556 | 0.28051 | 0.22556 | 0.28051 | -3642.9
2 | 12 | 8 | 0.14097 | 0.20272 | 0.24509 | 0.31761 | 0.24509 | 0.31761 | -3753
2 | 12 | 9 | 0.17035 | 0.21559 | 0.24036 | 0.3504 | 0.24036 | 0.3504 | -3802
2 | 12 | 10 | 0.17774 | 0.21411 | 0.21197 | 0.37848 | 0.21197 | 0.37848 | -3865.8
2 | 12 | 11 | 0.16014 | 0.20593 | 0.19077 | 0.37678 | 0.19077 | 0.37678 | -3836.7
2 | 12 | 12 | 0.16567 | 0.20852 | 0.17033 | 0.36872 | 0.17033 | 0.36872 | -3750.6
2 | 12 | 13 | 0.16423 | 0.18906 | 0.14916 | 0.35336 | 0.14916 | 0.35336 | -3641.9
2 | 12 | 14 | 0.14603 | 0.16705 | 0.1323 | 0.33719 | 0.1323 | 0.33719 | -3497.3
2 | 12 | 15 | 0.14219 | 0.15817 | 0.12758 | 0.3258 | 0.12758 | 0.3258 | -3341.2
2 | 12 | 16 | 0.16124 | 0.17377 | 0.14267 | 0.33022 | 0.14267 | 0.33022 | -3500
2 | 12 | 17 | 0.17785 | 0.20095 | 0.1779 | 0.35292 | 0.1779 | 0.35292 | -3694.3
2 | 12 | 18 | 0.21347 | 0.25144 | 0.22849 | 0.39092 | 0.22849 | 0.39092 | -4173.1
2 | 12 | 19 | 0.24395 | 0.2814 | 0.26053 | 0.4271 | 0.26053 | 0.4271 | -4406
2 | 12 | 20 | 0.24951 | 0.27869 | 0.25984 | 0.42043 | 0.25984 | 0.42043 | -4282.09
2 | 12 | 21 | 0.23354 | 0.2724 | 0.25279 | 0.41598 | 0.25279 | 0.41598 | -4328.59
2 | 12 | 22 | 0.22498 | 0.25302 | 0.23929 | 0.3989 | 0.23929 | 0.3989 | -4295.3
2 | 12 | 23 | 0.19309 | 0.22965 | 0.2207 | 0.37923 | 0.2207 | 0.37923 | -4443.9
2 | 12 | 24 | 0.17535 | 0.20172 | 0.19745 | 0.34639 | 0.19745 | 0.34639 | -4263.59
2 | 13 | 1 | 0.16058 | 0.18637 | 0.18472 | 0.32366 | 0.18472 | 0.32366 | -4090.2
2 | 13 | 2 | 0.14198 | 0.18417 | 0.18456 | 0.32179 | 0.18456 | 0.32179 | -4035.1
2 | 13 | 3 | 0.14083 | 0.18585 | 0.19054 | 0.32168 | 0.19054 | 0.32168 | -4093
2 | 13 | 4 | 0.14856 | 0.19303 | 0.20283 | 0.33016 | 0.20283 | 0.33016 | -4185.9
2 | 13 | 5 | 0.16244 | 0.21373 | 0.22503 | 0.34588 | 0.22503 | 0.34588 | -4315.6
2 | 13 | 6 | 0.17892 | 0.24411 | 0.25299 | 0.3728 | 0.25299 | 0.3728 | -4586.9
2 | 13 | 7 | 0.209 | 0.2889 | 0.29156 | 0.40846 | 0.29156 | 0.40846 | -4675.1
2 | 13 | 8 | 0.24457 | 0.32902 | 0.33597 | 0.44961 | 0.33597 | 0.44961 | -4973.1
2 | 13 | 9 | 0.29585 | 0.37411 | 0.37956 | 0.49653 | 0.37956 | 0.49653 | -5293.6
2 | 13 | 10 | 0.34283 | 0.41844 | 0.41523 | 0.51629 | 0.41523 | 0.51629 | -5849.9
2 | 13 | 11 | 0.36678 | 0.44518 | 0.42945 | 0.52134 | 0.42945 | 0.52134 | -6019.2
2 | 13 | 12 | 0.38822 | 0.45722 | 0.43486 | 0.52136 | 0.43486 | 0.52136 | -5961
2 | 13 | 13 | 0.39141 | 0.45545 | 0.44122 | 0.50998 | 0.44122 | 0.50998 | -5975.3
2 | 13 | 14 | 0.38785 | 0.45529 | 0.44664 | 0.50374 | 0.44664 | 0.50374 | -6063.09
2 | 13 | 15 | 0.38384 | 0.44394 | 0.45351 | 0.48997 | 0.45351 | 0.48997 | -5911.9
2 | 13 | 16 | 0.38706 | 0.44616 | 0.44314 | 0.49652 | 0.44314 | 0.49652 | -5801
2 | 13 | 17 | 0.40382 | 0.46746 | 0.5118 | 0.52627 | 0.5118 | 0.52627 | -5706.8
2 | 13 | 18 | 0.42281 | 0.49607 | 0.52588 | 0.57603 | 0.52588 | 0.57603 | -5866.9
2 | 13 | 19 | 0.46372 | 0.52183 | 0.52801 | 0.59427 | 0.52801 | 0.59427 | -5917.59
2 | 13 | 20 | 0.44499 | 0.49928 | 0.5074 | 0.57667 | 0.5074 | 0.57667 | -5836.6
2 | 13 | 21 | 0.43738 | 0.49077 | 0.49225 | 0.56736 | 0.49225 | 0.56736 | -5753.7
2 | 13 | 22 | 0.43011 | 0.48119 | 0.47563 | 0.55372 | 0.47563 | 0.55372 | -5680.3
2 | 13 | 23 | 0.40547 | 0.45559 | 0.44939 | 0.53456 | 0.44939 | 0.53456 | -5574.5
2 | 13 | 24 | 0.36977 | 0.42404 | 0.4216 | 0.49783 | 0.4216 | 0.49783 | -5366.29
2 | 14 | 1 | 0.33135 | 0.39134 | 0.40496 | 0.49077 | 0.40496 | 0.49077 | -5208
2 | 14 | 2 | 0.30867 | 0.36863 | 0.40495 | 0.48819 | 0.40495 | 0.48819 | -5072.1
2 | 14 | 3 | 0.30277 | 0.36471 | 0.41739 | 0.50644 | 0.41739 | 0.50644 | -5006
2 | 14 | 4 | 0.31997 | 0.37798 | 0.43761 | 0.53102 | 0.43761 | 0.53102 | -5045.49
2 | 14 | 5 | 0.35332 | 0.41773 | 0.47553 | 0.56287 | 0.47553 | 0.56287 | -5288.4
2 | 14 | 6 | 0.41359 | 0.48051 | 0.53771 | 0.63039 | 0.53771 | 0.63039 | -5736.4
2 | 14 | 7 | 0.5356 | 0.57572 | 0.63127 | 0.71643 | 0.63127 | 0.71643 | -6086.7
2 | 14 | 8 | 0.59836 | 0.6342 | 0.6626 | 0.75624 | 0.6626 | 0.75624 | -6178.49
2 | 14 | 9 | 0.5903 | 0.62902 | 0.64577 | 0.76537 | 0.64577 | 0.76537 | -6203.89
2 | 14 | 10 | 0.58076 | 0.58113 | 0.60748 | 0.72371 | 0.60748 | 0.72371 | -5806.69
2 | 14 | 11 | 0.55771 | 0.54115 | 0.55595 | 0.70603 | 0.55595 | 0.70603 | -5526.2
2 | 14 | 12 | 0.5633 | 0.52344 | 0.51316 | 0.69611 | 0.51316 | 0.69611 | -5433.6
2 | 14 | 13 | 0.51683 | 0.50353 | 0.49303 | 0.66981 | 0.49303 | 0.66981 | -5176.2
2 | 14 | 14 | 0.48298 | 0.47825 | 0.47205 | 0.64713 | 0.47205 | 0.64713 | -4858.6
2 | 14 | 15 | 0.46781 | 0.45977 | 0.45384 | 0.6224 | 0.45384 | 0.6224 | -4635
2 | 14 | 16 | 0.4794 | 0.46543 | 0.4659 | 0.61993 | 0.4659 | 0.61993 | -4486.9
2 | 14 | 17 | 0.51511 | 0.50767 | 0.52015 | 0.63312 | 0.52015 | 0.63312 | -4861.6
2 | 14 | 18 | 0.57341 | 0.5765 | 0.61168 | 0.69801 | 0.61168 | 0.69801 | -5595.9
2 | 14 | 19 | 0.59471 | 0.63259 | 0.66593 | 0.74892 | 0.66593 | 0.74892 | -6087
2 | 14 | 20 | 0.5802 | 0.63163 | 0.66039 | 0.74938 | 0.66039 | 0.74938 | -6087.8
2 | 14 | 21 | 0.56171 | 0.61727 | 0.65858 | 0.74408 | 0.65858 | 0.74408 | -5899.7
2 | 14 | 22 | 0.52291 | 0.58531 | 0.62923 | 0.72219 | 0.62923 | 0.72219 | -5755.19
2 | 14 | 23 | 0.4886 | 0.53592 | 0.59098 | 0.67849 | 0.59098 | 0.67849 | -5716.2
2 | 14 | 24 | 0.44266 | 0.4994 | 0.56642 | 0.64499 | 0.56642 | 0.64499 | -5542.2
2 | 15 | 1 | 0.41776 | 0.48256 | 0.55063 | 0.63931 | 0.55063 | 0.63931 | -5356.5
2 | 15 | 2 | 0.40923 | 0.48348 | 0.54911 | 0.65063 | 0.54911 | 0.65063 | -5229
2 | 15 | 3 | 0.41155 | 0.49749 | 0.55979 | 0.65609 | 0.55979 | 0.65609 | -5074.2
2 | 15 | 4 | 0.4261 | 0.51659 | 0.57015 | 0.67234 | 0.57015 | 0.67234 | -4880.7
2 | 15 | 5 | 0.46491 | 0.55667 | 0.61327 | 0.70639 | 0.61327 | 0.70639 | -4636.3
2 | 15 | 6 | 0.52097 | 0.62642 | 0.66132 | 0.75739 | 0.66132 | 0.75739 | -4844.3
2 | 15 | 7 | 0.62839 | 0.71674 | 0.74318 | 0.84761 | 0.74318 | 0.84761 | -5549.09
2 | 15 | 8 | 0.67541 | 0.74427 | 0.75424 | 0.88714 | 0.75424 | 0.88714 | -5419.59
2 | 15 | 9 | 0.63731 | 0.66173 | 0.64752 | 0.83167 | 0.64752 | 0.83167 | -4648.1
2 | 15 | 10 | 0.56256 | 0.56612 | 0.557 | 0.75515 | 0.557 | 0.75515 | -4180.99
2 | 15 | 11 | 0.50921 | 0.49441 | 0.5053 | 0.67254 | 0.5053 | 0.67254 | -4085.2
2 | 15 | 12 | 0.45509 | 0.44499 | 0.44892 | 0.61284 | 0.44892 | 0.61284 | -4032.09
2 | 15 | 13 | 0.42761 | 0.40513 | 0.4038 | 0.573 | 0.4038 | 0.573 | -3983.9
2 | 15 | 14 | 0.39767 | 0.37544 | 0.37001 | 0.53564 | 0.37001 | 0.53564 | -3847.8
2 | 15 | 15 | 0.37764 | 0.35972 | 0.36813 | 0.5131 | 0.36813 | 0.5131 | -3880
2 | 15 | 16 | 0.3843 | 0.36662 | 0.3772 | 0.49624 | 0.3772 | 0.49624 | -4127.5
2 | 15 | 17 | 0.41698 | 0.41159 | 0.42897 | 0.50833 | 0.42897 | 0.50833 | -4497.5
2 | 15 | 18 | 0.47287 | 0.49547 | 0.53084 | 0.57176 | 0.53084 | 0.57176 | -4962.8
2 | 15 | 19 | 0.51805 | 0.56041 | 0.60003 | 0.64762 | 0.60003 | 0.64762 | -5021.39
2 | 15 | 20 | 0.50864 | 0.56327 | 0.61102 | 0.66084 | 0.61102 | 0.66084 | -4887.5
2 | 15 | 21 | 0.48512 | 0.55257 | 0.60295 | 0.64984 | 0.60295 | 0.64984 | -5026.8
2 | 15 | 22 | 0.45945 | 0.51629 | 0.57235 | 0.63417 | 0.57235 | 0.63417 | -5082.9
2 | 15 | 23 | 0.40451 | 0.46264 | 0.52746 | 0.57941 | 0.52746 | 0.57941 | -5347.1
2 | 15 | 24 | 0.35199 | 0.41556 | 0.49858 | 0.53006 | 0.49858 | 0.53006 | -5169.2
2 | 16 | 1 | 0.32559 | 0.38772 | 0.47892 | 0.51234 | 0.47892 | 0.51234 | -4639.5
2 | 16 | 2 | 0.30065 | 0.34359 | 0.47012 | 0.51035 | 0.47012 | 0.51035 | -4505.3
2 | 16 | 3 | 0.30257 | 0.37541 | 0.46888 | 0.49579 | 0.46888 | 0.49579 | -4712.3
2 | 16 | 4 | 0.30679 | 0.38885 | 0.47685 | 0.50988 | 0.47685 | 0.50988 | -4789.59
2 | 16 | 5 | 0.34726 | 0.4219 | 0.49391 | 0.53562 | 0.49391 | 0.53562 | -4994
2 | 16 | 6 | 0.41909 | 0.4884 | 0.54438 | 0.58668 | 0.54438 | 0.58668 | -5088.7
2 | 16 | 7 | 0.52339 | 0.57459 | 0.62025 | 0.66234 | 0.62025 | 0.66234 | -5240.2
2 | 16 | 8 | 0.56532 | 0.60732 | 0.62427 | 0.68031 | 0.62427 | 0.68031 | -5339.2
2 | 16 | 9 | 0.54339 | 0.55265 | 0.53905 | 0.63621 | 0.53905 | 0.63621 | -5226.6
2 | 16 | 10 | 0.47281 | 0.45993 | 0.45034 | 0.58075 | 0.45034 | 0.58075 | -5040.4
2 | 16 | 11 | 0.4025 | 0.3804 | 0.37387 | 0.52908 | 0.37387 | 0.52908 | -4543.9
2 | 16 | 12 | 0.35631 | 0.33113 | 0.31694 | 0.47004 | 0.31694 | 0.47004 | -4231.09
2 | 16 | 13 | 0.33775 | 0.31827 | 0.28816 | 0.43891 | 0.28816 | 0.43891 | -4140.8
2 | 16 | 14 | 0.33174 | 0.31038 | 0.2766 | 0.40798 | 0.2766 | 0.40798 | -4064.8
2 | 16 | 15 | 0.30557 | 0.30226 | 0.27152 | 0.38557 | 0.27152 | 0.38557 | -4011.2
2 | 16 | 16 | 0.32173 | 0.3148 | 0.27388 | 0.37698 | 0.27388 | 0.37698 | -4119.9
2 | 16 | 17 | 0.31763 | 0.32228 | 0.30688 | 0.39566 | 0.30688 | 0.39566 | -4054.9
2 | 16 | 18 | 0.37284 | 0.38721 | 0.36959 | 0.44094 | 0.36959 | 0.44094 | -4574.8
2 | 16 | 19 | 0.38924 | 0.43484 | 0.42203 | 0.48429 | 0.42203 | 0.48429 | -5091.4
2 | 16 | 20 | 0.36926 | 0.42935 | 0.4244 | 0.4857 | 0.4244 | 0.4857 | -5115.8
2 | 16 | 21 | 0.33806 | 0.40791 | 0.40739 | 0.46047 | 0.40739 | 0.46047 | -5016.1
2 | 16 | 22 | 0.30701 | 0.36694 | 0.36574 | 0.42201 | 0.36574 | 0.42201 | -4723.6
2 | 16 | 23 | 0.25856 | 0.31314 | 0.31554 | 0.38119 | 0.31554 | 0.38119 | -4655.4
2 | 16 | 24 | 0.21179 | 0.26275 | 0.27067 | 0.3382 | 0.27067 | 0.3382 | -4962.6
2 | 17 | 1 | 0.19418 | 0.22799 | 0.24025 | 0.29862 | 0.24025 | 0.29862 | -4844.5
2 | 17 | 2 | 0.16351 | 0.20748 | 0.2205 | 0.27659 | 0.2205 | 0.27659 | -4588.5
2 | 17 | 3 | 0.15957 | 0.19488 | 0.20585 | 0.2646 | 0.20585 | 0.2646 | -4447.1
2 | 17 | 4 | 0.15056 | 0.19635 | 0.19913 | 0.25733 | 0.19913 | 0.25733 | -4427.1
2 | 17 | 5 | 0.17193 | 0.213 | 0.20596 | 0.25995 | 0.20596 | 0.25995 | -4560.8
2 | 17 | 6 | 0.22111 | 0.26119 | 0.2419 | 0.3143 | 0.2419 | 0.3143 | -4946.29
2 | 17 | 7 | 0.31375 | 0.33697 | 0.30631 | 0.37258 | 0.30631 | 0.37258 | -4991.8
2 | 17 | 8 | 0.34827 | 0.36032 | 0.31546 | 0.41598 | 0.31546 | 0.41598 | -5066.8
2 | 17 | 9 | 0.35713 | 0.34332 | 0.29503 | 0.39683 | 0.29503 | 0.39683 | -4971.9
2 | 17 | 10 | 0.34527 | 0.32175 | 0.26921 | 0.39064 | 0.26921 | 0.39064 | -4738
2 | 17 | 11 | 0.32048 | 0.29853 | 0.24977 | 0.36738 | 0.24977 | 0.36738 | -4675.8
2 | 17 | 12 | 0.28386 | 0.26724 | 0.23492 | 0.36136 | 0.23492 | 0.36136 | -4552.9
2 | 17 | 13 | 0.27706 | 0.23579 | 0.2163 | 0.36354 | 0.2163 | 0.36354 | -4267.9
2 | 17 | 14 | 0.27067 | 0.23764 | 0.18783 | 0.34771 | 0.18783 | 0.34771 | -4196.9
2 | 17 | 15 | 0.27547 | 0.24341 | 0.18384 | 0.34543 | 0.18384 | 0.34543 | -4166.5
2 | 17 | 16 | 0.284 | 0.24805 | 0.19367 | 0.35786 | 0.19367 | 0.35786 | -4114.1
2 | 17 | 17 | 0.29132 | 0.27191 | 0.22216 | 0.37041 | 0.22216 | 0.37041 | -4140.3
2 | 17 | 18 | 0.31026 | 0.30454 | 0.26593 | 0.4001 | 0.26593 | 0.4001 | -4390.8
2 | 17 | 19 | 0.31455 | 0.32996 | 0.29807 | 0.41408 | 0.29807 | 0.41408 | -4632.2
2 | 17 | 20 | 0.30026 | 0.31464 | 0.28873 | 0.38691 | 0.28873 | 0.38691 | -4571.4
2 | 17 | 21 | 0.27158 | 0.29246 | 0.26837 | 0.35714 | 0.26837 | 0.35714 | -4427.1
2 | 17 | 22 | 0.23278 | 0.25497 | 0.23441 | 0.32634 | 0.23441 | 0.32634 | -4263.3
2 | 17 | 23 | 0.19901 | 0.20135 | 0.19007 | 0.26958 | 0.19007 | 0.26958 | -3959.8
2 | 17 | 24 | 0.14856 | 0.15232 | 0.15119 | 0.2108 | 0.15119 | 0.2108 | -3890.69
2 | 18 | 1 | 0.094636 | 0.11455 | 0.12097 | 0.1845 | 0.12097 | 0.1845 | -3644.9
2 | 18 | 2 | 0.061848 | 0.094283 | 0.10426 | 0.17423 | 0.10426 | 0.17423 | -3411.6
2 | 18 | 3 | 0.05979 | 0.081886 | 0.095629 | 0.17487 | 0.095629 | 0.17487 | -3337.2
2 | 18 | 4 | 0.047293 | 0.076728 | 0.092981 | 0.18739 | 0.092981 | 0.18739 | -3324.99
2 | 18 | 5 | 0.067543 | 0.08357 | 0.09888 | 0.21548 | 0.09888 | 0.21548 | -3128.7
2 | 18 | 6 | 0.10459 | 0.12033 | 0.13139 | 0.27173 | 0.13139 | 0.27173 | -2839.6
2 | 18 | 7 | 0.1823 | 0.19635 | 0.18867 | 0.35583 | 0.18867 | 0.35583 | -3073.9
2 | 18 | 8 | 0.23654 | 0.25028 | 0.21836 | 0.4376 | 0.21836 | 0.4376 | -3492.1
2 | 18 | 9 | 0.28087 | 0.27856 | 0.23642 | 0.47346 | 0.23642 | 0.47346 | -3619.7
2 | 18 | 10 | 0.27568 | 0.27599 | 0.24248 | 0.5026 | 0.24248 | 0.5026 | -3515.2
2 | 18 | 11 | 0.27013 | 0.26296 | 0.23408 | 0.51622 | 0.23408 | 0.51622 | -3441.8
2 | 18 | 12 | 0.26388 | 0.2666 | 0.24017 | 0.51009 | 0.24017 | 0.51009 | -3436.7
2 | 18 | 13 | 0.26293 | 0.26138 | 0.23856 | 0.51212 | 0.23856 | 0.51212 | -3443
2 | 18 | 14 | 0.25821 | 0.26458 | 0.23925 | 0.50148 | 0.23925 | 0.50148 | -3459.9
2 | 18 | 15 | 0.26025 | 0.25737 | 0.23866 | 0.47274 | 0.23866 | 0.47274 | -3348.1
2 | 18 | 16 | 0.27103 | 0.26936 | 0.2468 | 0.46385 | 0.2468 | 0.46385 | -3455.1
2 | 18 | 17 | 0.29731 | 0.31261 | 0.28772 | 0.48171 | 0.28772 | 0.48171 | -3993.1
2 | 18 | 18 | 0.36948 | 0.38123 | 0.36783 | 0.5181 | 0.36783 | 0.5181 | -4366.8
2 | 18 | 19 | 0.39104 | 0.43624 | 0.42776 | 0.57005 | 0.42776 | 0.57005 | -4989.6
2 | 18 | 20 | 0.38506 | 0.4378 | 0.43477 | 0.57742 | 0.43477 | 0.57742 | -5076.59
2 | 18 | 21 | 0.36573 | 0.43112 | 0.43241 | 0.56675 | 0.43241 | 0.56675 | -4879.8
2 | 18 | 22 | 0.3518 | 0.41249 | 0.41985 | 0.55142 | 0.41985 | 0.55142 | -4887
2 | 18 | 23 | 0.32364 | 0.38347 | 0.39797 | 0.51383 | 0.39797 | 0.51383 | -4667.8
2 | 18 | 24 | 0.29459 | 0.35279 | 0.38064 | 0.48529 | 0.38064 | 0.48529 | -4462.89
2 | 19 | 1 | 0.26976 | 0.33268 | 0.36382 | 0.4674 | 0.36382 | 0.4674 | -4340.2
2 | 19 | 2 | 0.25712 | 0.32749 | 0.36471 | 0.46008 | 0.36471 | 0.46008 | -4309.09
2 | 19 | 3 | 0.25385 | 0.33478 | 0.37404 | 0.46401 | 0.37404 | 0.46401 | -4413.4
2 | 19 | 4 | 0.27264 | 0.34827 | 0.38882 | 0.46629 | 0.38882 | 0.46629 | -4512.9
2 | 19 | 5 | 0.27758 | 0.37286 | 0.41569 | 0.47604 | 0.41569 | 0.47604 | -4709.4
2 | 19 | 6 | 0.31335 | 0.41068 | 0.45503 | 0.49856 | 0.45503 | 0.49856 | -4937.8
2 | 19 | 7 | 0.34415 | 0.45284 | 0.50012 | 0.53465 | 0.50012 | 0.53465 | -5000.3
2 | 19 | 8 | 0.36284 | 0.46249 | 0.51173 | 0.55409 | 0.51173 | 0.55409 | -5057.4
2 | 19 | 9 | 0.34477 | 0.42776 | 0.45939 | 0.55649 | 0.45939 | 0.55649 | -4816
2 | 19 | 10 | 0.3196 | 0.3758 | 0.40203 | 0.55572 | 0.40203 | 0.55572 | -4772.9
2 | 19 | 11 | 0.27125 | 0.33938 | 0.36404 | 0.54814 | 0.36404 | 0.54814 | -4887.8
2 | 19 | 12 | 0.27865 | 0.33097 | 0.33973 | 0.52266 | 0.33973 | 0.52266 | -4838.3
2 | 19 | 13 | 0.23941 | 0.28317 | 0.29172 | 0.50177 | 0.29172 | 0.50177 | -4379.9
2 | 19 | 14 | 0.2288 | 0.28514 | 0.26572 | 0.49175 | 0.26572 | 0.49175 | -4293.2
2 | 19 | 15 | 0.22895 | 0.29132 | 0.27313 | 0.47661 | 0.27313 | 0.47661 | -4299.4
2 | 19 | 16 | 0.24345 | 0.29742 | 0.29521 | 0.47866 | 0.29521 | 0.47866 | -4399.9
2 | 19 | 17 | 0.28566 | 0.34746 | 0.33991 | 0.50157 | 0.33991 | 0.50157 | -4799.8
2 | 19 | 18 | 0.35635 | 0.43012 | 0.42778 | 0.55935 | 0.42778 | 0.55935 | -5372.7
2 | 19 | 19 | 0.42746 | 0.51076 | 0.50497 | 0.61956 | 0.50497 | 0.61956 | -6056.5
2 | 19 | 20 | 0.4422 | 0.5262 | 0.52859 | 0.63179 | 0.52859 | 0.63179 | -6246.1
2 | 19 | 21 | 0.45056 | 0.52809 | 0.53768 | 0.62678 | 0.53768 | 0.62678 | -6351.99
2 | 19 | 22 | 0.44711 | 0.51792 | 0.53517 | 0.60953 | 0.53517 | 0.60953 | -6321.8
2 | 19 | 23 | 0.42779 | 0.49029 | 0.51226 | 0.58133 | 0.51226 | 0.58133 | -6127
2 | 19 | 24 | 0.39247 | 0.46156 | 0.49314 | 0.55667 | 0.49314 | 0.55667 | -5847.6
2 | 20 | 1 | 0.37377 | 0.43846 | 0.47568 | 0.53542 | 0.47568 | 0.53542 | -5522.4
2 | 20 | 2 | 0.35523 | 0.42703 | 0.46959 | 0.53561 | 0.46959 | 0.53561 | -5378.7
2 | 20 | 3 | 0.35982 | 0.42976 | 0.47095 | 0.54 | 0.47095 | 0.54 | -5371.3
2 | 20 | 4 | 0.3594 | 0.44399 | 0.48205 | 0.55527 | 0.48205 | 0.55527 | -5470.4
2 | 20 | 5 | 0.37293 | 0.46773 | 0.49758 | 0.56787 | 0.49758 | 0.56787 | -5639.7
2 | 20 | 6 | 0.39697 | 0.50233 | 0.53066 | 0.59187 | 0.53066 | 0.59187 | -5935.3
2 | 20 | 7 | 0.4295 | 0.54302 | 0.57064 | 0.63269 | 0.57064 | 0.63269 | -6292.9
2 | 20 | 8 | 0.43535 | 0.55399 | 0.57836 | 0.65199 | 0.57836 | 0.65199 | -6383.3
2 | 20 | 9 | 0.40742 | 0.4998 | 0.52037 | 0.61552 | 0.52037 | 0.61552 | -5837.1
2 | 20 | 10 | 0.35393 | 0.43706 | 0.46453 | 0.56446 | 0.46453 | 0.56446 | -5736.79
2 | 20 | 11 | 0.3266 | 0.38694 | 0.40484 | 0.50838 | 0.40484 | 0.50838 | -5324.9
2 | 20 | 12 | 0.28287 | 0.3492 | 0.35876 | 0.47001 | 0.35876 | 0.47001 | -5141.3
2 | 20 | 13 | 0.2624 | 0.32214 | 0.32153 | 0.42626 | 0.32153 | 0.42626 | -4936.9
2 | 20 | 14 | 0.24098 | 0.29628 | 0.29355 | 0.39117 | 0.29355 | 0.39117 | -4763.1
2 | 20 | 15 | 0.23483 | 0.28049 | 0.2777 | 0.35627 | 0.2777 | 0.35627 | -4632.2
2 | 20 | 16 | 0.23575 | 0.2875 | 0.28794 | 0.34527 | 0.28794 | 0.34527 | -4563.1
2 | 20 | 17 | 0.26527 | 0.32593 | 0.33315 | 0.36123 | 0.33315 | 0.36123 | -4737
2 | 20 | 18 | 0.321 | 0.3939 | 0.41469 | 0.40387 | 0.41469 | 0.40387 | -5022.6
2 | 20 | 19 | 0.36659 | 0.46136 | 0.48714 | 0.4693 | 0.48714 | 0.4693 | -5229.8
2 | 20 | 20 | 0.38671 | 0.4676 | 0.49559 | 0.49406 | 0.49559 | 0.49406 | -5268.2
2 | 20 | 21 | 0.3779 | 0.458 | 0.48564 | 0.48593 | 0.48564 | 0.48593 | -5208.5
2 | 20 | 22 | 0.36456 | 0.43227 | 0.46003 | 0.4576 | 0.46003 | 0.4576 | -5122.3
2 | 20 | 23 | 0.32811 | 0.38939 | 0.4224 | 0.4283 | 0.4224 | 0.4283 | -4723.1
2 | 20 | 24 | 0.29787 | 0.35062 | 0.38869 | 0.40447 | 0.38869 | 0.40447 | -4541.59
2 | 21 | 1 | 0.26275 | 0.32535 | 0.36671 | 0.38532 | 0.36671 | 0.38532 | -4632.6
2 | 21 | 2 | 0.24622 | 0.31176 | 0.35434 | 0.38765 | 0.35434 | 0.38765 | -4709.8
2 | 21 | 3 | 0.23773 | 0.31156 | 0.35469 | 0.39254 | 0.35469 | 0.39254 | -4738.7
2 | 21 | 4 | 0.24982 | 0.32492 | 0.36257 | 0.39615 | 0.36257 | 0.39615 | -4838.5
2 | 21 | 5 | 0.26609 | 0.35947 | 0.38888 | 0.4311 | 0.38888 | 0.4311 | -5016.5
2 | 21 | 6 | 0.32138 | 0.41458 | 0.43368 | 0.47232 | 0.43368 | 0.47232 | -5451.6
2 | 21 | 7 | 0.38142 | 0.47567 | 0.49419 | 0.52991 | 0.49419 | 0.52991 | -5893.19
2 | 21 | 8 | 0.39878 | 0.4941 | 0.50128 | 0.56066 | 0.50128 | 0.56066 | -6075
2 | 21 | 9 | 0.35823 | 0.4349 | 0.42951 | 0.52298 | 0.42951 | 0.52298 | -5572.4
2 | 21 | 10 | 0.31676 | 0.3628 | 0.35906 | 0.48049 | 0.35906 | 0.48049 | -4939.2
2 | 21 | 11 | 0.26616 | 0.30598 | 0.30451 | 0.42498 | 0.30451 | 0.42498 | -4458.1
2 | 21 | 12 | 0.23165 | 0.265 | 0.25952 | 0.3828 | 0.25952 | 0.3828 | -4049.1
2 | 21 | 13 | 0.21089 | 0.23614 | 0.22459 | 0.34939 | 0.22459 | 0.34939 | -3744.4
2 | 21 | 14 | 0.19016 | 0.21745 | 0.20329 | 0.32736 | 0.20329 | 0.32736 | -3689.8
2 | 21 | 15 | 0.1811 | 0.20884 | 0.1901 | 0.30468 | 0.1901 | 0.30468 | -3788.7
2 | 21 | 16 | 0.18581 | 0.2132 | 0.19426 | 0.29997 | 0.19426 | 0.29997 | -3848
2 | 21 | 17 | 0.21468 | 0.23851 | 0.22301 | 0.29766 | 0.22301 | 0.29766 | -4049.8
2 | 21 | 18 | 0.24563 | 0.28827 | 0.28413 | 0.33022 | 0.28413 | 0.33022 | -4483.4
2 | 21 | 19 | 0.28777 | 0.3447 | 0.34376 | 0.38575 | 0.34376 | 0.38575 | -4857.8
2 | 21 | 20 | 0.28495 | 0.34486 | 0.34937 | 0.39789 | 0.34937 | 0.39789 | -4950.4
2 | 21 | 21 | 0.27007 | 0.33132 | 0.33288 | 0.38067 | 0.33288 | 0.38067 | -4900.2
2 | 21 | 22 | 0.23972 | 0.29788 | 0.30251 | 0.34428 | 0.30251 | 0.34428 | -4732.6
2 | 21 | 23 | 0.20308 | 0.25062 | 0.25936 | 0.30742 | 0.25936 | 0.30742 | -4376.2
2 | 21 | 24 | 0.15862 | 0.20503 | 0.22123 | 0.27399 | 0.22123 | 0.27399 | -3947.59
2 | 22 | 1 | 0.13579 | 0.17272 | 0.19352 | 0.24959 | 0.19352 | 0.24959 | -3733.1
2 | 22 | 2 | 0.10632 | 0.16072 | 0.18541 | 0.24752 | 0.18541 | 0.24752 | -3619.2
2 | 22 | 3 | 0.10319 | 0.15507 | 0.18262 | 0.23933 | 0.18262 | 0.23933 | -3560.6
2 | 22 | 4 | 0.10144 | 0.15727 | 0.18195 | 0.24195 | 0.18195 | 0.24195 | -3603.6
2 | 22 | 5 | 0.13238 | 0.1757 | 0.19096 | 0.26865 | 0.19096 | 0.26865 | -3757.2
2 | 22 | 6 | 0.1834 | 0.22954 | 0.22822 | 0.31671 | 0.22822 | 0.31671 | -4032.7
2 | 22 | 7 | 0.26628 | 0.30674 | 0.29498 | 0.40085 | 0.29498 | 0.40085 | -4544.8
2 | 22 | 8 | 0.30336 | 0.33489 | 0.30361 | 0.44557 | 0.30361 | 0.44557 | -4776.8
2 | 22 | 9 | 0.30875 | 0.32219 | 0.27896 | 0.43548 | 0.27896 | 0.43548 | -4642.5
2 | 22 | 10 | 0.31898 | 0.31149 | 0.26893 | 0.41087 | 0.26893 | 0.41087 | -4489.7
2 | 22 | 11 | 0.31915 | 0.31058 | 0.26741 | 0.39359 | 0.26741 | 0.39359 | -4446.6
2 | 22 | 12 | 0.31099 | 0.29779 | 0.26174 | 0.39329 | 0.26174 | 0.39329 | -4291
2 | 22 | 13 | 0.30149 | 0.28622 | 0.24827 | 0.39087 | 0.24827 | 0.39087 | -4163
2 | 22 | 14 | 0.293 | 0.27717 | 0.24331 | 0.39084 | 0.24331 | 0.39084 | -4099.7
2 | 22 | 15 | 0.29931 | 0.2791 | 0.24112 | 0.37934 | 0.24112 | 0.37934 | -4177
2 | 22 | 16 | 0.29558 | 0.2808 | 0.24388 | 0.36662 | 0.24388 | 0.36662 | -4211.29
2 | 22 | 17 | 0.29703 | 0.29095 | 0.26799 | 0.36041 | 0.26799 | 0.36041 | -4258.2
2 | 22 | 18 | 0.31438 | 0.32651 | 0.30065 | 0.37606 | 0.30065 | 0.37606 | -4568.5
2 | 22 | 19 | 0.31124 | 0.34183 | 0.31971 | 0.40443 | 0.31971 | 0.40443 | -4733.7
2 | 22 | 20 | 0.28971 | 0.32156 | 0.30642 | 0.38986 | 0.30642 | 0.38986 | -4614.8
2 | 22 | 21 | 0.24483 | 0.28932 | 0.27686 | 0.36155 | 0.27686 | 0.36155 | -4398
2 | 22 | 22 | 0.22282 | 0.24341 | 0.23507 | 0.32044 | 0.23507 | 0.32044 | -4084.6
2 | 22 | 23 | 0.16854 | 0.18863 | 0.18622 | 0.26853 | 0.18622 | 0.26853 | -3643.9
2 | 22 | 24 | 0.12434 | 0.13481 | 0.14216 | 0.22444 | 0.14216 | 0.22444 | -3330.5
2 | 23 | 1 | 0.09236 | 0.099654 | 0.11152 | 0.18603 | 0.11152 | 0.18603 | -2841.2
2 | 23 | 2 | 0.058579 | 0.077159 | 0.093227 | 0.16082 | 0.093227 | 0.16082 | -2574.9
2 | 23 | 3 | 0.050629 | 0.063978 | 0.084945 | 0.15153 | 0.084945 | 0.15153 | -2502.49
2 | 23 | 4 | 0.05497 | 0.062663 | 0.08339 | 0.1501 | 0.08339 | 0.1501 | -2434.7
2 | 23 | 5 | 0.063965 | 0.078792 | 0.094814 | 0.17371 | 0.094814 | 0.17371 | -2675.2
2 | 23 | 6 | 0.10972 | 0.12128 | 0.13246 | 0.21675 | 0.13246 | 0.21675 | -2953
2 | 23 | 7 | 0.18823 | 0.19583 | 0.20234 | 0.29278 | 0.20234 | 0.29278 | -3329.8
2 | 23 | 8 | 0.23324 | 0.23366 | 0.23046 | 0.33024 | 0.23046 | 0.33024 | -3541.69
2 | 23 | 9 | 0.26465 | 0.24324 | 0.23582 | 0.34298 | 0.23582 | 0.34298 | -3578.89
2 | 23 | 10 | 0.26541 | 0.24051 | 0.23036 | 0.34093 | 0.23036 | 0.34093 | -3543.9
2 | 23 | 11 | 0.25728 | 0.22708 | 0.22042 | 0.35117 | 0.22042 | 0.35117 | -3406.6
2 | 23 | 12 | 0.23037 | 0.20422 | 0.20388 | 0.34817 | 0.20388 | 0.34817 | -3251.2
2 | 23 | 13 | 0.22503 | 0.1851 | 0.17064 | 0.34604 | 0.17064 | 0.34604 | -2872.3
2 | 23 | 14 | 0.20209 | 0.18119 | 0.15799 | 0.34331 | 0.15799 | 0.34331 | -2804.4
2 | 23 | 15 | 0.21664 | 0.17517 | 0.15697 | 0.34376 | 0.15697 | 0.34376 | -2853.2
2 | 23 | 16 | 0.21697 | 0.17925 | 0.16333 | 0.34921 | 0.16333 | 0.34921 | -2911.1
2 | 23 | 17 | 0.2433 | 0.20075 | 0.19141 | 0.36461 | 0.19141 | 0.36461 | -3065.1
2 | 23 | 18 | 0.2537 | 0.23204 | 0.22895 | 0.39892 | 0.22895 | 0.39892 | -3460.99
2 | 23 | 19 | 0.26624 | 0.27765 | 0.27238 | 0.44344 | 0.27238 | 0.44344 | -3940.9
2 | 23 | 20 | 0.26002 | 0.28087 | 0.27064 | 0.44669 | 0.27064 | 0.44669 | -4056.6
2 | 23 | 21 | 0.23072 | 0.26946 | 0.25466 | 0.44285 | 0.25466 | 0.44285 | -4021.1
2 | 23 | 22 | 0.21057 | 0.24484 | 0.22629 | 0.41619 | 0.22629 | 0.41619 | -3800.5
2 | 23 | 23 | 0.1762 | 0.21112 | 0.19099 | 0.37276 | 0.19099 | 0.37276 | -3547.2
2 | 23 | 24 | 0.1568 | 0.17668 | 0.16441 | 0.33769 | 0.16441 | 0.33769 | -3329.2
2 | 24 | 1 | 0.12346 | 0.15679 | 0.15189 | 0.32906 | 0.15189 | 0.32906 | -3201.59
2 | 24 | 2 | 0.11186 | 0.14948 | 0.15485 | 0.31939 | 0.15485 | 0.31939 | -2962
2 | 24 | 3 | 0.11214 | 0.15365 | 0.16236 | 0.32406 | 0.16236 | 0.32406 | -2818.4
2 | 24 | 4 | 0.11734 | 0.1711 | 0.17947 | 0.32363 | 0.17947 | 0.32363 | -2782.1
2 | 24 | 5 | 0.15279 | 0.20359 | 0.21157 | 0.36652 | 0.21157 | 0.36652 | -2937.8
2 | 24 | 6 | 0.21837 | 0.26781 | 0.27552 | 0.40457 | 0.27552 | 0.40457 | -3444.9
2 | 24 | 7 | 0.30617 | 0.35628 | 0.3654 | 0.49377 | 0.3654 | 0.49377 | -4163.4
2 | 24 | 8 | 0.36406 | 0.40516 | 0.41585 | 0.53784 | 0.41585 | 0.53784 | -4394.9
2 | 24 | 9 | 0.391 | 0.41778 | 0.41609 | 0.55231 | 0.41609 | 0.55231 | -4273.9
2 | 24 | 10 | 0.4216 | 0.42366 | 0.39926 | 0.55561 | 0.39926 | 0.55561 | -4009.49
2 | 24 | 11 | 0.42757 | 0.42599 | 0.41325 | 0.55398 | 0.41325 | 0.55398 | -4008.8
2 | 24 | 12 | 0.44516 | 0.42956 | 0.41992 | 0.55345 | 0.41992 | 0.55345 | -3898.5
2 | 24 | 13 | 0.4662 | 0.43617 | 0.41561 | 0.54256 | 0.41561 | 0.54256 | -3970.6
2 | 24 | 14 | 0.46083 | 0.43859 | 0.41948 | 0.52764 | 0.41948 | 0.52764 | -3959.29
2 | 24 | 15 | 0.47346 | 0.43851 | 0.42549 | 0.51485 | 0.42549 | 0.51485 | -4059.1
2 | 24 | 16 | 0.47785 | 0.45253 | 0.44029 | 0.50825 | 0.44029 | 0.50825 | -4032.29
2 | 24 | 17 | 0.4879 | 0.47343 | 0.46582 | 0.53001 | 0.46582 | 0.53001 | -4253.6
2 | 24 | 18 | 0.50594 | 0.5144 | 0.50813 | 0.56132 | 0.50813 | 0.56132 | -4705.3
2 | 24 | 19 | 0.50531 | 0.53447 | 0.52126 | 0.58372 | 0.52126 | 0.58372 | -4801.49
2 | 24 | 20 | 0.48117 | 0.52426 | 0.51155 | 0.57642 | 0.51155 | 0.57642 | -4636.3
2 | 24 | 21 | 0.44938 | 0.50606 | 0.48494 | 0.56695 | 0.48494 | 0.56695 | -4548.8
2 | 24 | 22 | 0.419 | 0.47238 | 0.44797 | 0.53772 | 0.44797 | 0.53772 | -4336.3
2 | 24 | 23 | 0.36861 | 0.41825 | 0.40281 | 0.47852 | 0.40281 | 0.47852 | -3955.59
2 | 24 | 24 | 0.32332 | 0.36506 | 0.36721 | 0.43816 | 0.36721 | 0.43816 | -3646.9
2 | 25 | 1 | 0.28145 | 0.33744 | 0.3408 | 0.40648 | 0.3408 | 0.40648 | -3552.99
2 | 25 | 2 | 0.2661 | 0.32147 | 0.32932 | 0.39282 | 0.32932 | 0.39282 | -3465.4
2 | 25 | 3 | 0.25547 | 0.31374 | 0.32218 | 0.38308 | 0.32218 | 0.38308 | -3363.5
2 | 25 | 4 | 0.25719 | 0.31805 | 0.32622 | 0.38061 | 0.32622 | 0.38061 | -3390
2 | 25 | 5 | 0.2792 | 0.33983 | 0.33239 | 0.39288 | 0.33239 | 0.39288 | -3563.1
2 | 25 | 6 | 0.33844 | 0.39014 | 0.36867 | 0.4337 | 0.36867 | 0.4337 | -4029.4
2 | 25 | 7 | 0.43639 | 0.46133 | 0.44809 | 0.494 | 0.44809 | 0.494 | -4409.2
2 | 25 | 8 | 0.48543 | 0.50293 | 0.47 | 0.52927 | 0.47 | 0.52927 | -4585.5
2 | 25 | 9 | 0.50723 | 0.51827 | 0.47508 | 0.54223 | 0.47508 | 0.54223 | -4652.29
2 | 25 | 10 | 0.50648 | 0.49428 | 0.47695 | 0.53453 | 0.47695 | 0.53453 | -4474.1
2 | 25 | 11 | 0.48209 | 0.46721 | 0.46357 | 0.50441 | 0.46357 | 0.50441 | -4196.2
2 | 25 | 12 | 0.4384 | 0.41475 | 0.43297 | 0.47355 | 0.43297 | 0.47355 | -3944.6
2 | 25 | 13 | 0.33295 | 0.31838 | 0.38388 | 0.45601 | 0.38388 | 0.45601 | -3191.3
2 | 25 | 14 | 0.27259 | 0.26605 | 0.30918 | 0.44398 | 0.30918 | 0.44398 | -2731.1
2 | 25 | 15 | 0.26329 | 0.24049 | 0.25688 | 0.4416 | 0.25688 | 0.4416 | -2497.7
2 | 25 | 16 | 0.26485 | 0.24161 | 0.24692 | 0.44903 | 0.24692 | 0.44903 | -2446.19
2 | 25 | 17 | 0.28676 | 0.26777 | 0.26027 | 0.46389 | 0.26027 | 0.46389 | -2717
2 | 25 | 18 | 0.32959 | 0.32509 | 0.31188 | 0.49521 | 0.31188 | 0.49521 | -3173.1
2 | 25 | 19 | 0.37374 | 0.37904 | 0.3684 | 0.5285 | 0.3684 | 0.5285 | -3609
2 | 25 | 20 | 0.36597 | 0.3849 | 0.39377 | 0.52947 | 0.39377 | 0.52947 | -3685.4
2 | 25 | 21 | 0.3483 | 0.3797 | 0.39254 | 0.51743 | 0.39254 | 0.51743 | -3697.99
2 | 25 | 22 | 0.33058 | 0.36928 | 0.3805 | 0.49383 | 0.3805 | 0.49383 | -3589.2
2 | 25 | 23 | 0.30317 | 0.3398 | 0.35617 | 0.4644 | 0.35617 | 0.4644 | -3472.7
2 | 25 | 24 | 0.28268 | 0.31258 | 0.3366 | 0.42562 | 0.3366 | 0.42562 | -3322.8
2 | 26 | 1 | 0.24358 | 0.28931 | 0.32114 | 0.40109 | 0.32114 | 0.40109 | -3259.6
2 | 26 | 2 | 0.24495 | 0.27643 | 0.31737 | 0.38898 | 0.31737 | 0.38898 | -3249.2
2 | 26 | 3 | 0.22361 | 0.27234 | 0.32037 | 0.38618 | 0.32037 | 0.38618 | -3266.1
2 | 26 | 4 | 0.23296 | 0.27606 | 0.32823 | 0.39016 | 0.32823 | 0.39016 | -3309.7
2 | 26 | 5 | 0.23559 | 0.2904 | 0.34393 | 0.40526 | 0.34393 | 0.40526 | -3423.1
2 | 26 | 6 | 0.26125 | 0.31971 | 0.36636 | 0.42901 | 0.36636 | 0.42901 | -3645.1
2 | 26 | 7 | 0.2969 | 0.35666 | 0.4024 | 0.46008 | 0.4024 | 0.46008 | -3919.8
2 | 26 | 8 | 0.32224 | 0.38864 | 0.42999 | 0.49802 | 0.42999 | 0.49802 | -4186
2 | 26 | 9 | 0.35229 | 0.41571 | 0.45462 | 0.52764 | 0.45462 | 0.52764 | -4285.3
2 | 26 | 10 | 0.3732 | 0.39983 | 0.43677 | 0.53069 | 0.43677 | 0.53069 | -4145.7
2 | 26 | 11 | 0.34517 | 0.37165 | 0.3802 | 0.50689 | 0.3802 | 0.50689 | -3647.7
2 | 26 | 12 | 0.31293 | 0.32048 | 0.33513 | 0.47502 | 0.33513 | 0.47502 | -3234.9
2 | 26 | 13 | 0.27576 | 0.28588 | 0.30229 | 0.43658 | 0.30229 | 0.43658 | -3097.9
2 | 26 | 14 | 0.24107 | 0.26084 | 0.28087 | 0.40024 | 0.28087 | 0.40024 | -2945.8
2 | 26 | 15 | 0.22832 | 0.24258 | 0.27035 | 0.37242 | 0.27035 | 0.37242 | -2955.9
2 | 26 | 16 | 0.22595 | 0.24401 | 0.27503 | 0.36405 | 0.27503 | 0.36405 | -2912.7
2 | 26 | 17 | 0.25602 | 0.28686 | 0.31597 | 0.37985 | 0.31597 | 0.37985 | -3187.8
2 | 26 | 18 | 0.30349 | 0.34437 | 0.38274 | 0.41539 | 0.38274 | 0.41539 | -3714.39
2 | 26 | 19 | 0.35239 | 0.3977 | 0.43072 | 0.4729 | 0.43072 | 0.4729 | -4168.6
2 | 26 | 20 | 0.35338 | 0.40432 | 0.43652 | 0.48466 | 0.43652 | 0.48466 | -4188.1
2 | 26 | 21 | 0.34528 | 0.39847 | 0.42858 | 0.48584 | 0.42858 | 0.48584 | -4234.3
2 | 26 | 22 | 0.33369 | 0.38158 | 0.41112 | 0.46288 | 0.41112 | 0.46288 | -4102.1
2 | 26 | 23 | 0.30621 | 0.34835 | 0.38454 | 0.43409 | 0.38454 | 0.43409 | -3842.39
2 | 26 | 24 | 0.27297 | 0.31812 | 0.35822 | 0.40733 | 0.35822 | 0.40733 | -3652.79
2 | 27 | 1 | 0.24826 | 0.29616 | 0.33879 | 0.39316 | 0.33879 | 0.39316 | -4182.49
2 | 27 | 2 | 0.23349 | 0.2894 | 0.33271 | 0.38062 | 0.33271 | 0.38062 | -4177.2
2 | 27 | 3 | 0.21959 | 0.28829 | 0.33461 | 0.37784 | 0.33461 | 0.37784 | -4159.9
2 | 27 | 4 | 0.22484 | 0.28986 | 0.33766 | 0.38029 | 0.33766 | 0.38029 | -4232.49
2 | 27 | 5 | 0.22605 | 0.29787 | 0.34656 | 0.38908 | 0.34656 | 0.38908 | -4249.5
2 | 27 | 6 | 0.2404 | 0.31741 | 0.36811 | 0.40691 | 0.36811 | 0.40691 | -4360
2 | 27 | 7 | 0.25806 | 0.3452 | 0.39374 | 0.43243 | 0.39374 | 0.43243 | -4592.7
2 | 27 | 8 | 0.27825 | 0.3584 | 0.41612 | 0.45388 | 0.41612 | 0.45388 | -4746.9
2 | 27 | 9 | 0.27288 | 0.34591 | 0.41026 | 0.4481 | 0.41026 | 0.4481 | -4675.2
2 | 27 | 10 | 0.23999 | 0.30251 | 0.3699 | 0.41941 | 0.3699 | 0.41941 | -4221.6
2 | 27 | 11 | 0.22361 | 0.26881 | 0.31395 | 0.38775 | 0.31395 | 0.38775 | -3804.3
2 | 27 | 12 | 0.19441 | 0.24486 | 0.26923 | 0.3626 | 0.26923 | 0.3626 | -3541.4
2 | 27 | 13 | 0.18173 | 0.22576 | 0.24012 | 0.33488 | 0.24012 | 0.33488 | -3377.3
2 | 27 | 14 | 0.17295 | 0.20746 | 0.21817 | 0.3076 | 0.21817 | 0.3076 | -3301.4
2 | 27 | 15 | 0.16527 | 0.19648 | 0.19775 | 0.28802 | 0.19775 | 0.28802 | -3289.7
2 | 27 | 16 | 0.17233 | 0.1999 | 0.2018 | 0.28615 | 0.2018 | 0.28615 | -3338.3
2 | 27 | 17 | 0.19557 | 0.23182 | 0.2366 | 0.305 | 0.2366 | 0.305 | -3671.6
2 | 27 | 18 | 0.24092 | 0.28446 | 0.29797 | 0.34744 | 0.29797 | 0.34744 | -4197.1
2 | 27 | 19 | 0.306 | 0.34837 | 0.36288 | 0.41199 | 0.36288 | 0.41199 | -4520.4
2 | 27 | 20 | 0.32009 | 0.36214 | 0.37772 | 0.43707 | 0.37772 | 0.43707 | -4660.4
2 | 27 | 21 | 0.30753 | 0.35547 | 0.3722 | 0.42751 | 0.3722 | 0.42751 | -4614.4
2 | 27 | 22 | 0.29568 | 0.32693 | 0.34804 | 0.39971 | 0.34804 | 0.39971 | -4406.09
2 | 27 | 23 | 0.25475 | 0.2815 | 0.31655 | 0.36359 | 0.31655 | 0.36359 | -4095.1
2 | 27 | 24 | 0.21409 | 0.23976 | 0.28819 | 0.33418 | 0.28819 | 0.33418 | -3855
2 | 28 | 1 | 0.18273 | 0.21396 | 0.27236 | 0.32361 | 0.27236 | 0.32361 | -3643.2
2 | 28 | 2 | 0.17094 | 0.19898 | 0.267 | 0.32199 | 0.267 | 0.32199 | -3484.1
2 | 28 | 3 | 0.16689 | 0.19698 | 0.2729 | 0.33003 | 0.2729 | 0.33003 | -3298.69
2 | 28 | 4 | 0.18233 | 0.20315 | 0.28556 | 0.33896 | 0.28556 | 0.33896 | -2935.6
2 | 28 | 5 | 0.20865 | 0.23307 | 0.31416 | 0.38096 | 0.31416 | 0.38096 | -2783.6
2 | 28 | 6 | 0.2736 | 0.29341 | 0.37465 | 0.43585 | 0.37465 | 0.43585 | -3141
2 | 28 | 7 | 0.36811 | 0.37893 | 0.46412 | 0.53116 | 0.46412 | 0.53116 | -3638.29
2 | 28 | 8 | 0.41656 | 0.40752 | 0.47113 | 0.55907 | 0.47113 | 0.55907 | -3838.5
2 | 28 | 9 | 0.38444 | 0.36959 | 0.40695 | 0.53423 | 0.40695 | 0.53423 | -3843.3
2 | 28 | 10 | 0.34863 | 0.32172 | 0.35484 | 0.48904 | 0.35484 | 0.48904 | -3646.7
2 | 28 | 11 | 0.31208 | 0.28978 | 0.31704 | 0.45948 | 0.31704 | 0.45948 | -3296
2 | 28 | 12 | 0.28415 | 0.26606 | 0.28983 | 0.43846 | 0.28983 | 0.43846 | -3314.99
2 | 28 | 13 | 0.27674 | 0.24801 | 0.26587 | 0.41042 | 0.26587 | 0.41042 | -3621.4
2 | 28 | 14 | 0.25035 | 0.23343 | 0.24743 | 0.38938 | 0.24743 | 0.38938 | -3447.1
2 | 28 | 15 | 0.25479 | 0.22432 | 0.23989 | 0.36015 | 0.23989 | 0.36015 | -3394
2 | 28 | 16 | 0.25573 | 0.23172 | 0.24857 | 0.35114 | 0.24857 | 0.35114 | -3505.4
2 | 28 | 17 | 0.29113 | 0.26954 | 0.29038 | 0.3652 | 0.29038 | 0.3652 | -3870.2
2 | 28 | 18 | 0.32841 | 0.33564 | 0.36853 | 0.40417 | 0.36853 | 0.40417 | -4511.5
2 | 28 | 19 | 0.38065 | 0.40589 | 0.44399 | 0.47359 | 0.44399 | 0.47359 | -5088.69
2 | 28 | 20 | 0.38047 | 0.42203 | 0.46293 | 0.48907 | 0.46293 | 0.48907 | -4940.6
2 | 28 | 21 | 0.36342 | 0.41473 | 0.46405 | 0.50235 | 0.46405 | 0.50235 | -4921.09
2 | 28 | 22 | 0.33928 | 0.38852 | 0.4393 | 0.47958 | 0.4393 | 0.47958 | -4802.99
2 | 28 | 23 | 0.29282 | 0.34251 | 0.39989 | 0.43222 | 0.39989 | 0.43222 | -4367.7
2 | 28 | 24 | 0.25411 | 0.29744 | 0.36508 | 0.41575 | 0.36508 | 0.41575 | -3880.9
3 | 1 | 1 | 0.22062 | 0.27125 | 0.34642 | 0.39093 | 0.34642 | 0.39093 | -3425.6
3 | 1 | 2 | 0.20943 | 0.26351 | 0.33746 | 0.383 | 0.33746 | 0.383 | -3164.29
3 | 1 | 3 | 0.208 | 0.26269 | 0.34042 | 0.3761 | 0.34042 | 0.3761 | -3361.1
3 | 1 | 4 | 0.22444 | 0.2719 | 0.35059 | 0.38166 | 0.35059 | 0.38166 | -3446.9
3 | 1 | 5 | 0.24621 | 0.30233 | 0.37831 | 0.41737 | 0.37831 | 0.41737 | -3380.9
3 | 1 | 6 | 0.32392 | 0.36663 | 0.42604 | 0.46655 | 0.42604 | 0.46655 | -3829.6
3 | 1 | 7 | 0.41893 | 0.45552 | 0.50722 | 0.54925 | 0.50722 | 0.54925 | -4425.6
3 | 1 | 8 | 0.45968 | 0.4764 | 0.50004 | 0.57002 | 0.50004 | 0.57002 | -4365.6
3 | 1 | 9 | 0.43512 | 0.442 | 0.42142 | 0.53599 | 0.42142 | 0.53599 | -3910.4
3 | 1 | 10 | 0.38819 | 0.38557 | 0.36079 | 0.49178 | 0.36079 | 0.49178 | -3566.7
3 | 1 | 11 | 0.3509 | 0.34699 | 0.31336 | 0.43978 | 0.31336 | 0.43978 | -3173.9
3 | 1 | 12 | 0.33755 | 0.31775 | 0.28246 | 0.41567 | 0.28246 | 0.41567 | -3117.3
3 | 1 | 13 | 0.32519 | 0.30177 | 0.25781 | 0.37976 | 0.25781 | 0.37976 | -3003.19
3 | 1 | 14 | 0.32316 | 0.28561 | 0.24666 | 0.36214 | 0.24666 | 0.36214 | -2783.39
3 | 1 | 15 | 0.28906 | 0.26223 | 0.23747 | 0.33593 | 0.23747 | 0.33593 | -2611.9
3 | 1 | 16 | 0.26872 | 0.25218 | 0.24394 | 0.32918 | 0.24394 | 0.32918 | -2546.8
3 | 1 | 17 | 0.29123 | 0.26479 | 0.25205 | 0.34574 | 0.25205 | 0.34574 | -2706.29
3 | 1 | 18 | 0.31623 | 0.31632 | 0.30332 | 0.37684 | 0.30332 | 0.37684 | -3024.8
3 | 1 | 19 | 0.34889 | 0.37242 | 0.35877 | 0.41636 | 0.35877 | 0.41636 | -3412.1
3 | 1 | 20 | 0.35238 | 0.37509 | 0.36307 | 0.42092 | 0.36307 | 0.42092 | -3536.5
3 | 1 | 21 | 0.31266 | 0.35682 | 0.34906 | 0.39735 | 0.34906 | 0.39735 | -3498.6
3 | 1 | 22 | 0.27809 | 0.31585 | 0.31234 | 0.3558 | 0.31234 | 0.3558 | -3313.7
3 | 1 | 23 | 0.23259 | 0.26488 | 0.26773 | 0.32857 | 0.26773 | 0.32857 | -2977.1
3 | 1 | 24 | 0.19021 | 0.21672 | 0.22794 | 0.2875 | 0.22794 | 0.2875 | -2716.1
3 | 2 | 1 | 0.15007 | 0.18906 | 0.20479 | 0.26324 | 0.20479 | 0.26324 | -2569
3 | 2 | 2 | 0.14066 | 0.17376 | 0.19664 | 0.25673 | 0.19664 | 0.25673 | -2454.79
3 | 2 | 3 | 0.13203 | 0.17481 | 0.19872 | 0.25637 | 0.19872 | 0.25637 | -2403
3 | 2 | 4 | 0.1427 | 0.1838 | 0.20556 | 0.26867 | 0.20556 | 0.26867 | -2518.5
3 | 2 | 5 | 0.1754 | 0.21519 | 0.2342 | 0.3009 | 0.2342 | 0.3009 | -2766.9
3 | 2 | 6 | 0.23086 | 0.28047 | 0.29229 | 0.36485 | 0.29229 | 0.36485 | -3126.3
3 | 2 | 7 | 0.3328 | 0.36637 | 0.38043 | 0.46411 | 0.38043 | 0.46411 | -3630.6
3 | 2 | 8 | 0.37024 | 0.38159 | 0.38135 | 0.49679 | 0.38135 | 0.49679 | -3694.4
3 | 2 | 9 | 0.33198 | 0.31608 | 0.30845 | 0.4434 | 0.30845 | 0.4434 | -3189.59
3 | 2 | 10 | 0.27722 | 0.25294 | 0.25706 | 0.38756 | 0.25706 | 0.38756 | -2692.1
3 | 2 | 11 | 0.24723 | 0.22201 | 0.23103 | 0.35976 | 0.23103 | 0.35976 | -2366.2
3 | 2 | 12 | 0.22005 | 0.20037 | 0.20872 | 0.33595 | 0.20872 | 0.33595 | -2209.4
3 | 2 | 13 | 0.21642 | 0.18366 | 0.18734 | 0.31178 | 0.18734 | 0.31178 | -2017.19
3 | 2 | 14 | 0.22043 | 0.16557 | 0.16441 | 0.29669 | 0.16441 | 0.29669 | -1835.6
3 | 2 | 15 | 0.20916 | 0.1655 | 0.15741 | 0.28086 | 0.15741 | 0.28086 | -1831.4
3 | 2 | 16 | 0.21509 | 0.175 | 0.16563 | 0.27996 | 0.16563 | 0.27996 | -1931.9
3 | 2 | 17 | 0.23972 | 0.20147 | 0.19974 | 0.29005 | 0.19974 | 0.29005 | -2267.2
3 | 2 | 18 | 0.25962 | 0.24034 | 0.25549 | 0.31984 | 0.25549 | 0.31984 | -2455.49
3 | 2 | 19 | 0.28773 | 0.29284 | 0.3129 | 0.36316 | 0.3129 | 0.36316 | -2618.7
3 | 2 | 20 | 0.29079 | 0.30342 | 0.32348 | 0.37017 | 0.32348 | 0.37017 | -2786.8
3 | 2 | 21 | 0.26021 | 0.29202 | 0.31908 | 0.3548 | 0.31908 | 0.3548 | -2959.1
3 | 2 | 22 | 0.22841 | 0.26231 | 0.29286 | 0.32804 | 0.29286 | 0.32804 | -3035.69
3 | 2 | 23 | 0.19072 | 0.21549 | 0.25215 | 0.30144 | 0.25215 | 0.30144 | -2845
3 | 2 | 24 | 0.15482 | 0.17201 | 0.21942 | 0.25647 | 0.21942 | 0.25647 | -2649.2
3 | 3 | 1 | 0.11604 | 0.14153 | 0.19499 | 0.23783 | 0.19499 | 0.23783 | -2312.7
3 | 3 | 2 | 0.11201 | 0.12431 | 0.18535 | 0.22417 | 0.18535 | 0.22417 | -2116.3
3 | 3 | 3 | 0.091803 | 0.12052 | 0.18175 | 0.22469 | 0.18175 | 0.22469 | -2032.1
3 | 3 | 4 | 0.10645 | 0.11937 | 0.18216 | 0.22177 | 0.18216 | 0.22177 | -2018.2
3 | 3 | 5 | 0.11784 | 0.13713 | 0.1976 | 0.24267 | 0.1976 | 0.24267 | -2150.3
3 | 3 | 6 | 0.15785 | 0.18288 | 0.2383 | 0.29345 | 0.2383 | 0.29345 | -2442.9
3 | 3 | 7 | 0.24466 | 0.2567 | 0.31059 | 0.39 | 0.31059 | 0.39 | -2888.69
3 | 3 | 8 | 0.28825 | 0.29125 | 0.32714 | 0.43018 | 0.32714 | 0.43018 | -3092.2
3 | 3 | 9 | 0.31008 | 0.28392 | 0.31031 | 0.43606 | 0.31031 | 0.43606 | -3250.8
3 | 3 | 10 | 0.29982 | 0.23938 | 0.29088 | 0.42497 | 0.29088 | 0.42497 | -2916.1
3 | 3 | 11 | 0.24477 | 0.20832 | 0.26443 | 0.41466 | 0.26443 | 0.41466 | -2609.59
3 | 3 | 12 | 0.216 | 0.18767 | 0.22596 | 0.40224 | 0.22596 | 0.40224 | -2324.1
3 | 3 | 13 | 0.2053 | 0.17748 | 0.20412 | 0.37164 | 0.20412 | 0.37164 | -2078.2
3 | 3 | 14 | 0.21372 | 0.16907 | 0.19967 | 0.36615 | 0.19967 | 0.36615 | -1979.4
3 | 3 | 15 | 0.20791 | 0.16978 | 0.2011 | 0.34805 | 0.2011 | 0.34805 | -1961.1
3 | 3 | 16 | 0.22401 | 0.17962 | 0.21352 | 0.33752 | 0.21352 | 0.33752 | -2056.2
3 | 3 | 17 | 0.25 | 0.21571 | 0.24991 | 0.37835 | 0.24991 | 0.37835 | -2317.3
3 | 3 | 18 | 0.29817 | 0.28152 | 0.31118 | 0.41374 | 0.31118 | 0.41374 | -2662.6
3 | 3 | 19 | 0.33744 | 0.34638 | 0.37399 | 0.48809 | 0.37399 | 0.48809 | -3111.2
3 | 3 | 20 | 0.33573 | 0.36506 | 0.38902 | 0.50214 | 0.38902 | 0.50214 | -3173.49
3 | 3 | 21 | 0.32771 | 0.36707 | 0.3866 | 0.51484 | 0.3866 | 0.51484 | -3205.9
3 | 3 | 22 | 0.30698 | 0.34899 | 0.36893 | 0.49167 | 0.36893 | 0.49167 | -3006.1
3 | 3 | 23 | 0.28292 | 0.31093 | 0.34012 | 0.45734 | 0.34012 | 0.45734 | -2735.9
3 | 3 | 24 | 0.23785 | 0.27896 | 0.3188 | 0.43602 | 0.3188 | 0.43602 | -2738.99
3 | 4 | 1 | 0.22113 | 0.26227 | 0.31131 | 0.42005 | 0.31131 | 0.42005 | -2892.2
3 | 4 | 2 | 0.21171 | 0.26144 | 0.32144 | 0.41982 | 0.32144 | 0.41982 | -2734.8
3 | 4 | 3 | 0.20791 | 0.27132 | 0.34068 | 0.4352 | 0.34068 | 0.4352 | -2840
3 | 4 | 4 | 0.22972 | 0.29217 | 0.37156 | 0.45702 | 0.37156 | 0.45702 | -2936.4
3 | 4 | 5 | 0.26377 | 0.33233 | 0.43268 | 0.4933 | 0.43268 | 0.4933 | -3364.6
3 | 4 | 6 | 0.33896 | 0.40575 | 0.5181 | 0.55072 | 0.5181 | 0.55072 | -3878.5
3 | 4 | 7 | 0.43812 | 0.4968 | 0.5952 | 0.64829 | 0.5952 | 0.64829 | -4472.7
3 | 4 | 8 | 0.48413 | 0.50873 | 0.58389 | 0.66963 | 0.58389 | 0.66963 | -4312.1
3 | 4 | 9 | 0.43864 | 0.44889 | 0.53185 | 0.61405 | 0.53185 | 0.61405 | -3731.1
3 | 4 | 10 | 0.39114 | 0.38773 | 0.47771 | 0.56019 | 0.47771 | 0.56019 | -3188.9
3 | 4 | 11 | 0.35849 | 0.34028 | 0.43329 | 0.51312 | 0.43329 | 0.51312 | -2700.2
3 | 4 | 12 | 0.31913 | 0.30798 | 0.38409 | 0.465 | 0.38409 | 0.465 | -2397.8
3 | 4 | 13 | 0.29662 | 0.28147 | 0.35558 | 0.42423 | 0.35558 | 0.42423 | -2359.9
3 | 4 | 14 | 0.2813 | 0.26116 | 0.33096 | 0.39022 | 0.33096 | 0.39022 | -2255.5
3 | 4 | 15 | 0.26897 | 0.24857 | 0.33043 | 0.35014 | 0.33043 | 0.35014 | -2215
3 | 4 | 16 | 0.26683 | 0.2567 | 0.33715 | 0.33352 | 0.33715 | 0.33352 | -2514.1
3 | 4 | 17 | 0.29174 | 0.2834 | 0.37436 | 0.34173 | 0.37436 | 0.34173 | -2855.4
3 | 4 | 18 | 0.32595 | 0.33601 | 0.46301 | 0.37598 | 0.46301 | 0.37598 | -3102.79
3 | 4 | 19 | 0.37144 | 0.39579 | 0.53913 | 0.43327 | 0.53913 | 0.43327 | -3581.7
3 | 4 | 20 | 0.362 | 0.40396 | 0.54636 | 0.45392 | 0.54636 | 0.45392 | -3619.8
3 | 4 | 21 | 0.33819 | 0.3991 | 0.52167 | 0.44775 | 0.52167 | 0.44775 | -3601.2
3 | 4 | 22 | 0.31436 | 0.37663 | 0.44738 | 0.43031 | 0.44738 | 0.43031 | -3573.69
3 | 4 | 23 | 0.29009 | 0.34191 | 0.36668 | 0.39287 | 0.36668 | 0.39287 | -3455
3 | 4 | 24 | 0.25695 | 0.3075 | 0.33285 | 0.36106 | 0.33285 | 0.36106 | -3317.5
3 | 5 | 1 | 0.22401 | 0.28106 | 0.40467 | 0.33398 | 0.40467 | 0.33398 | -3069.8
3 | 5 | 2 | 0.20084 | 0.26758 | 0.39738 | 0.32083 | 0.39738 | 0.32083 | -2902.5
3 | 5 | 3 | 0.19515 | 0.26202 | 0.38945 | 0.32217 | 0.38945 | 0.32217 | -2844.3
3 | 5 | 4 | 0.19182 | 0.26681 | 0.38397 | 0.32757 | 0.38397 | 0.32757 | -2926.6
3 | 5 | 5 | 0.19865 | 0.2805 | 0.39818 | 0.34215 | 0.39818 | 0.34215 | -2979.59
3 | 5 | 6 | 0.21356 | 0.30112 | 0.4281 | 0.363 | 0.4281 | 0.363 | -3144.5
3 | 5 | 7 | 0.23751 | 0.33331 | 0.44792 | 0.39419 | 0.44792 | 0.39419 | -3441.7
3 | 5 | 8 | 0.26279 | 0.34736 | 0.451 | 0.41859 | 0.451 | 0.41859 | -3480.09
3 | 5 | 9 | 0.25872 | 0.34127 | 0.43695 | 0.42729 | 0.43695 | 0.42729 | -3288.4
3 | 5 | 10 | 0.22859 | 0.29092 | 0.39333 | 0.40049 | 0.39333 | 0.40049 | -2801.3
3 | 5 | 11 | 0.19249 | 0.24005 | 0.33382 | 0.3585 | 0.33382 | 0.3585 | -2398.8
3 | 5 | 12 | 0.16884 | 0.20815 | 0.31153 | 0.32125 | 0.31153 | 0.32125 | -2154.2
3 | 5 | 13 | 0.1448 | 0.18201 | 0.26923 | 0.27968 | 0.26923 | 0.27968 | -1904.6
3 | 5 | 14 | 0.13327 | 0.15952 | 0.24812 | 0.24181 | 0.24812 | 0.24181 | -1712.2
3 | 5 | 15 | 0.12476 | 0.15152 | 0.2221 | 0.21685 | 0.2221 | 0.21685 | -1628.1
3 | 5 | 16 | 0.14325 | 0.15948 | 0.22609 | 0.21389 | 0.22609 | 0.21389 | -1744.6
3 | 5 | 17 | 0.15828 | 0.18468 | 0.2572 | 0.21414 | 0.2572 | 0.21414 | -1935.3
3 | 5 | 18 | 0.17957 | 0.22114 | 0.29744 | 0.23256 | 0.29744 | 0.23256 | -2197.69
3 | 5 | 19 | 0.22952 | 0.26854 | 0.33371 | 0.27217 | 0.33371 | 0.27217 | -2555.6
3 | 5 | 20 | 0.23223 | 0.27788 | 0.33096 | 0.27647 | 0.33096 | 0.27647 | -2665.4
3 | 5 | 21 | 0.22243 | 0.26581 | 0.31024 | 0.26584 | 0.31024 | 0.26584 | -3418.6
3 | 5 | 22 | 0.21035 | 0.2428 | 0.2921 | 0.24662 | 0.2921 | 0.24662 | -3638.4
3 | 5 | 23 | 0.18447 | 0.20996 | 0.28753 | 0.22136 | 0.28753 | 0.22136 | -3500.19
3 | 5 | 24 | 0.14834 | 0.17953 | 0.25707 | 0.19407 | 0.25707 | 0.19407 | -3206.6
3 | 6 | 1 | 0.12828 | 0.15404 | 0.20999 | 0.1687 | 0.20999 | 0.1687 | -3000.5
3 | 6 | 2 | 0.1067 | 0.13805 | 0.19141 | 0.15807 | 0.19141 | 0.15807 | -2851.8
3 | 6 | 3 | 0.091884 | 0.12838 | 0.18438 | 0.14871 | 0.18438 | 0.14871 | -2745.2
3 | 6 | 4 | 0.083068 | 0.11868 | 0.17785 | 0.14014 | 0.17785 | 0.14014 | -2721.2
3 | 6 | 5 | 0.069223 | 0.12118 | 0.17822 | 0.13728 | 0.17822 | 0.13728 | -2740
3 | 6 | 6 | 0.079206 | 0.13161 | 0.18383 | 0.14821 | 0.18383 | 0.14821 | -2745.8
3 | 6 | 7 | 0.089209 | 0.14428 | 0.19015 | 0.16853 | 0.19015 | 0.16853 | -2804.5
3 | 6 | 8 | 0.10625 | 0.1535 | 0.19908 | 0.18771 | 0.19908 | 0.18771 | -2862.89
3 | 6 | 9 | 0.13122 | 0.18295 | 0.2292 | 0.21492 | 0.2292 | 0.21492 | -3069.4
3 | 6 | 10 | 0.16629 | 0.20379 | 0.24379 | 0.22817 | 0.24379 | 0.22817 | -3242.1
3 | 6 | 11 | 0.17618 | 0.20267 | 0.24568 | 0.23149 | 0.24568 | 0.23149 | -3236.6
3 | 6 | 12 | 0.16113 | 0.19695 | 0.24814 | 0.21763 | 0.24814 | 0.21763 | -3167.4
3 | 6 | 13 | 0.13382 | 0.16636 | 0.23241 | 0.21326 | 0.23241 | 0.21326 | -2867
3 | 6 | 14 | 0.12838 | 0.15608 | 0.20529 | 0.20007 | 0.20529 | 0.20007 | -2813.4
3 | 6 | 15 | 0.15022 | 0.16019 | 0.19314 | 0.20569 | 0.19314 | 0.20569 | -2866.4
3 | 6 | 16 | 0.17341 | 0.17887 | 0.19954 | 0.21491 | 0.19954 | 0.21491 | -3020.9
3 | 6 | 17 | 0.17546 | 0.19386 | 0.22028 | 0.22685 | 0.22028 | 0.22685 | -2947.4
3 | 6 | 18 | 0.21199 | 0.21608 | 0.25173 | 0.24423 | 0.25173 | 0.24423 | -2849.4
3 | 6 | 19 | 0.23771 | 0.25645 | 0.27666 | 0.27184 | 0.27666 | 0.27184 | -3232.1
3 | 6 | 20 | 0.24024 | 0.25699 | 0.26744 | 0.28041 | 0.26744 | 0.28041 | -3307.4
3 | 6 | 21 | 0.22318 | 0.23551 | 0.26037 | 0.25508 | 0.26037 | 0.25508 | -3074.19
3 | 6 | 22 | 0.19185 | 0.20124 | 0.24304 | 0.22114 | 0.24304 | 0.22114 | -2793.2
3 | 6 | 23 | 0.15849 | 0.15306 | 0.18788 | 0.17603 | 0.18788 | 0.17603 | -2666.6
3 | 6 | 24 | 0.10636 | 0.10538 | 0.15702 | 0.14107 | 0.15702 | 0.14107 | -2653.3
3 | 7 | 1 | 0.069904 | 0.065942 | 0.068277 | 0.12228 | 0.068277 | 0.12228 | -2488.6
3 | 7 | 2 | 0.047168 | 0.04301 | 0.05399 | 0.10653 | 0.05399 | 0.10653 | -2161.1
3 | 7 | 3 | 0.033356 | 0.030305 | 0.048279 | 0.098636 | 0.048279 | 0.098636 | -1855.3
3 | 7 | 4 | 0.034509 | 0.027283 | 0.04774 | 0.10142 | 0.04774 | 0.10142 | -1846.8
3 | 7 | 5 | 0.048917 | 0.042166 | 0.05503 | 0.11901 | 0.05503 | 0.11901 | -1866.7
3 | 7 | 6 | 0.088094 | 0.084747 | 0.085571 | 0.16577 | 0.085571 | 0.16577 | -2112.5
3 | 7 | 7 | 0.16416 | 0.15017 | 0.17086 | 0.23947 | 0.17086 | 0.23947 | -2193
3 | 7 | 8 | 0.19624 | 0.18043 | 0.17065 | 0.27957 | 0.17065 | 0.27957 | -2404.8
3 | 7 | 9 | 0.21465 | 0.1852 | 0.17706 | 0.28589 | 0.17706 | 0.28589 | -2345.4
3 | 7 | 10 | 0.21645 | 0.17673 | 0.1646 | 0.28088 | 0.1646 | 0.28088 | -2215.79
3 | 7 | 11 | 0.218 | 0.17404 | 0.16077 | 0.28394 | 0.16077 | 0.28394 | -2354.8
3 | 7 | 12 | 0.22854 | 0.17954 | 0.16745 | 0.29158 | 0.16745 | 0.29158 | -2397.4
3 | 7 | 13 | 0.2387 | 0.19721 | 0.17452 | 0.30528 | 0.17452 | 0.30528 | -2587.8
3 | 7 | 14 | 0.25072 | 0.20015 | 0.18305 | 0.30321 | 0.18305 | 0.30321 | -2635
3 | 7 | 15 | 0.26934 | 0.21632 | 0.18943 | 0.29028 | 0.18943 | 0.29028 | -2770.3
3 | 7 | 16 | 0.27246 | 0.21984 | 0.20138 | 0.28916 | 0.20138 | 0.28916 | -2862.89
3 | 7 | 17 | 0.28482 | 0.23726 | 0.22749 | 0.29092 | 0.22749 | 0.29092 | -2890.5
3 | 7 | 18 | 0.29754 | 0.25891 | 0.25433 | 0.31166 | 0.25433 | 0.31166 | -2976.8
3 | 7 | 19 | 0.30019 | 0.28717 | 0.28246 | 0.34448 | 0.28246 | 0.34448 | -3201
3 | 7 | 20 | 0.28109 | 0.28336 | 0.27996 | 0.35183 | 0.27996 | 0.35183 | -3188.8
3 | 7 | 21 | 0.24411 | 0.25243 | 0.24982 | 0.34008 | 0.24982 | 0.34008 | -2940.2
3 | 7 | 22 | 0.20375 | 0.20069 | 0.2042 | 0.30301 | 0.2042 | 0.30301 | -2809
3 | 7 | 23 | 0.1467 | 0.14453 | 0.15008 | 0.273 | 0.15008 | 0.273 | -2559.8
3 | 7 | 24 | 0.092899 | 0.094769 | 0.10444 | 0.2353 | 0.10444 | 0.2353 | -2441.4
3 | 8 | 1 | 0.05813 | 0.063049 | 0.077443 | 0.21885 | 0.077443 | 0.21885 | -2363.5
3 | 8 | 2 | 0.034702 | 0.044028 | 0.062376 | 0.20942 | 0.062376 | 0.20942 | -2257.5
3 | 8 | 3 | 0.037486 | 0.040488 | 0.061638 | 0.2166 | 0.061638 | 0.2166 | -2017.7
3 | 8 | 4 | 0.032163 | 0.048788 | 0.067612 | 0.22558 | 0.067612 | 0.22558 | -1865.1
3 | 8 | 5 | 0.054151 | 0.073549 | 0.088316 | 0.26238 | 0.088316 | 0.26238 | -1905
3 | 8 | 6 | 0.11611 | 0.13276 | 0.14675 | 0.30772 | 0.14675 | 0.30772 | -2042.59
3 | 8 | 7 | 0.20639 | 0.21694 | 0.22937 | 0.41017 | 0.22937 | 0.41017 | -2105.8
3 | 8 | 8 | 0.2674 | 0.26586 | 0.25891 | 0.45629 | 0.25891 | 0.45629 | -2443.7
3 | 8 | 9 | 0.26093 | 0.2687 | 0.25012 | 0.47325 | 0.25012 | 0.47325 | -2364.6
3 | 8 | 10 | 0.24125 | 0.22852 | 0.22229 | 0.44351 | 0.22229 | 0.44351 | -2009.2
3 | 8 | 11 | 0.22573 | 0.1989 | 0.19472 | 0.4236 | 0.19472 | 0.4236 | -1591.6
3 | 8 | 12 | 0.20528 | 0.18291 | 0.17805 | 0.41152 | 0.17805 | 0.41152 | -1500.5
3 | 8 | 13 | 0.21382 | 0.17425 | 0.16859 | 0.39134 | 0.16859 | 0.39134 | -1480.7
3 | 8 | 14 | 0.19601 | 0.17176 | 0.16381 | 0.36923 | 0.16381 | 0.36923 | -1345.8
3 | 8 | 15 | 0.19658 | 0.16707 | 0.16016 | 0.34609 | 0.16016 | 0.34609 | -1313.5
3 | 8 | 16 | 0.19143 | 0.17384 | 0.16869 | 0.33867 | 0.16869 | 0.33867 | -1101.89
3 | 8 | 17 | 0.23016 | 0.2012 | 0.20305 | 0.33503 | 0.20305 | 0.33503 | -1078.9
3 | 8 | 18 | 0.25343 | 0.25472 | 0.26519 | 0.3876 | 0.26519 | 0.3876 | -1540.4
3 | 8 | 19 | 0.299 | 0.31699 | 0.33203 | 0.44449 | 0.33203 | 0.44449 | -1802.6
3 | 8 | 20 | 0.29869 | 0.33148 | 0.34578 | 0.4678 | 0.34578 | 0.4678 | -1895.9
3 | 8 | 21 | 0.27156 | 0.31734 | 0.33579 | 0.45097 | 0.33579 | 0.45097 | -2054.1
3 | 8 | 22 | 0.24432 | 0.28379 | 0.30416 | 0.42862 | 0.30416 | 0.42862 | -1843.2
3 | 8 | 23 | 0.20309 | 0.23178 | 0.26101 | 0.37977 | 0.26101 | 0.37977 | -1664
3 | 8 | 24 | 0.15817 | 0.18406 | 0.22567 | 0.34418 | 0.22567 | 0.34418 | -1483.5
3 | 9 | 1 | 0.11605 | 0.15282 | 0.19925 | 0.32036 | 0.19925 | 0.32036 | -1504.9
3 | 9 | 2 | 0.10283 | 0.13461 | 0.18592 | 0.30647 | 0.18592 | 0.30647 | -1484
3 | 9 | 3 | 0.085733 | 0.128 | 0.18553 | 0.29302 | 0.18553 | 0.29302 | -1476.4
3 | 9 | 4 | 0.091933 | 0.12727 | 0.18892 | 0.31121 | 0.18892 | 0.31121 | -1474.79
3 | 9 | 5 | 0.11144 | 0.1514 | 0.20771 | 0.32397 | 0.20771 | 0.32397 | -1609.19
3 | 9 | 6 | 0.16335 | 0.20915 | 0.25895 | 0.36451 | 0.25895 | 0.36451 | -1811.5
3 | 9 | 7 | 0.26366 | 0.29336 | 0.33541 | 0.45426 | 0.33541 | 0.45426 | -2143.4
3 | 9 | 8 | 0.32103 | 0.3444 | 0.37425 | 0.48753 | 0.37425 | 0.48753 | -2388.1
3 | 9 | 9 | 0.35456 | 0.36257 | 0.38198 | 0.5196 | 0.38198 | 0.5196 | -2442.5
3 | 9 | 10 | 0.36203 | 0.36589 | 0.38852 | 0.52545 | 0.38852 | 0.52545 | -2316
3 | 9 | 11 | 0.37865 | 0.37471 | 0.39057 | 0.51318 | 0.39057 | 0.51318 | -2425.2
3 | 9 | 12 | 0.3746 | 0.37564 | 0.38967 | 0.51469 | 0.38967 | 0.51469 | -2547.5
3 | 9 | 13 | 0.36844 | 0.36968 | 0.3892 | 0.50158 | 0.3892 | 0.50158 | -2625.4
3 | 9 | 14 | 0.3596 | 0.35305 | 0.37648 | 0.48955 | 0.37648 | 0.48955 | -2573.7
3 | 9 | 15 | 0.33807 | 0.343 | 0.36768 | 0.47986 | 0.36768 | 0.47986 | -2501.7
3 | 9 | 16 | 0.34171 | 0.33844 | 0.36849 | 0.46983 | 0.36849 | 0.46983 | -2422.3
3 | 9 | 17 | 0.35031 | 0.35472 | 0.38899 | 0.48274 | 0.38899 | 0.48274 | -2619.6
3 | 9 | 18 | 0.3705 | 0.38543 | 0.41508 | 0.49282 | 0.41508 | 0.49282 | -2941.5
3 | 9 | 19 | 0.37414 | 0.41584 | 0.44088 | 0.52542 | 0.44088 | 0.52542 | -3092
3 | 9 | 20 | 0.36503 | 0.41331 | 0.43334 | 0.5266 | 0.43334 | 0.5266 | -3119.3
3 | 9 | 21 | 0.3368 | 0.39773 | 0.40957 | 0.52034 | 0.40957 | 0.52034 | -2968.2
3 | 9 | 22 | 0.3048 | 0.36405 | 0.37277 | 0.47115 | 0.37277 | 0.47115 | -2964.7
3 | 9 | 23 | 0.26355 | 0.31114 | 0.32154 | 0.43604 | 0.32154 | 0.43604 | -2560.4
3 | 9 | 24 | 0.22225 | 0.26818 | 0.28499 | 0.40645 | 0.28499 | 0.40645 | -2099.8
3 | 10 | 1 | 0.19006 | 0.24375 | 0.26238 | 0.38183 | 0.26238 | 0.38183 | -2101.4
3 | 10 | 2 | 0.16709 | 0.23591 | 0.2537 | 0.37649 | 0.2537 | 0.37649 | -2181.1
3 | 10 | 3 | 0.17629 | 0.23935 | 0.25609 | 0.38095 | 0.25609 | 0.38095 | -2147.4
3 | 10 | 4 | 0.18007 | 0.25736 | 0.2662 | 0.39041 | 0.2662 | 0.39041 | -2306.4
3 | 10 | 5 | 0.21838 | 0.296 | 0.28902 | 0.41913 | 0.28902 | 0.41913 | -2566.2
3 | 10 | 6 | 0.27353 | 0.36079 | 0.34787 | 0.48758 | 0.34787 | 0.48758 | -2826.9
3 | 10 | 7 | 0.3745 | 0.44361 | 0.42738 | 0.56634 | 0.42738 | 0.56634 | -3219.5
3 | 10 | 8 | 0.39885 | 0.45717 | 0.43948 | 0.58178 | 0.43948 | 0.58178 | -3228.7
3 | 10 | 9 | 0.37497 | 0.39021 | 0.39599 | 0.52309 | 0.39599 | 0.52309 | -2793.4
3 | 10 | 10 | 0.32763 | 0.32103 | 0.36472 | 0.47741 | 0.36472 | 0.47741 | -2250.2
3 | 10 | 11 | 0.27714 | 0.27655 | 0.3295 | 0.42768 | 0.3295 | 0.42768 | -1858.4
3 | 10 | 12 | 0.26401 | 0.24595 | 0.29389 | 0.39435 | 0.29389 | 0.39435 | -1569.5
3 | 10 | 13 | 0.2614 | 0.24589 | 0.25753 | 0.3785 | 0.25753 | 0.3785 | -1504.5
3 | 10 | 14 | 0.25826 | 0.23688 | 0.23563 | 0.36637 | 0.23563 | 0.36637 | -1385.8
3 | 10 | 15 | 0.2447 | 0.24032 | 0.22875 | 0.34288 | 0.22875 | 0.34288 | -1372.8
3 | 10 | 16 | 0.25461 | 0.24477 | 0.23636 | 0.34247 | 0.23636 | 0.34247 | -1503.5
3 | 10 | 17 | 0.28406 | 0.28225 | 0.26995 | 0.34907 | 0.26995 | 0.34907 | -1937.6
3 | 10 | 18 | 0.31229 | 0.31926 | 0.32688 | 0.36564 | 0.32688 | 0.36564 | -2236.6
3 | 10 | 19 | 0.32927 | 0.36306 | 0.38358 | 0.41691 | 0.38358 | 0.41691 | -2560.6
3 | 10 | 20 | 0.32409 | 0.36472 | 0.39787 | 0.43928 | 0.39787 | 0.43928 | -2536.9
3 | 10 | 21 | 0.29593 | 0.34706 | 0.38255 | 0.427 | 0.38255 | 0.427 | -2521.8
3 | 10 | 22 | 0.26828 | 0.31492 | 0.35288 | 0.39728 | 0.35288 | 0.39728 | -2329.2
3 | 10 | 23 | 0.22886 | 0.27083 | 0.31071 | 0.35924 | 0.31071 | 0.35924 | -2005.09
3 | 10 | 24 | 0.19486 | 0.23126 | 0.28166 | 0.33288 | 0.28166 | 0.33288 | -1793.4
3 | 11 | 1 | 0.16422 | 0.21036 | 0.2676 | 0.30574 | 0.2676 | 0.30574 | -1668.6
3 | 11 | 2 | 0.14946 | 0.20265 | 0.26949 | 0.30411 | 0.26949 | 0.30411 | -1691.9
3 | 11 | 3 | 0.15147 | 0.20891 | 0.28275 | 0.31404 | 0.28275 | 0.31404 | -1731.2
3 | 11 | 4 | 0.16006 | 0.22646 | 0.30179 | 0.33332 | 0.30179 | 0.33332 | -1889.49
3 | 11 | 5 | 0.18858 | 0.26418 | 0.33495 | 0.36436 | 0.33495 | 0.36436 | -2078.7
3 | 11 | 6 | 0.24939 | 0.32864 | 0.39409 | 0.42252 | 0.39409 | 0.42252 | -2555.19
3 | 11 | 7 | 0.33669 | 0.4078 | 0.46987 | 0.50188 | 0.46987 | 0.50188 | -2870.09
3 | 11 | 8 | 0.356 | 0.41119 | 0.45103 | 0.51489 | 0.45103 | 0.51489 | -2921.89
3 | 11 | 9 | 0.31535 | 0.33837 | 0.34579 | 0.46121 | 0.34579 | 0.46121 | -2318.1
3 | 11 | 10 | 0.2601 | 0.26809 | 0.27267 | 0.40017 | 0.27267 | 0.40017 | -1618.6
3 | 11 | 11 | 0.22998 | 0.22267 | 0.22237 | 0.35744 | 0.22237 | 0.35744 | -1179.9
3 | 11 | 12 | 0.21182 | 0.19601 | 0.19593 | 0.32104 | 0.19593 | 0.32104 | -964.5
3 | 11 | 13 | 0.19355 | 0.17868 | 0.17869 | 0.29558 | 0.17869 | 0.29558 | -908.9
3 | 11 | 14 | 0.18357 | 0.17025 | 0.16477 | 0.27394 | 0.16477 | 0.27394 | -846.7
3 | 11 | 15 | 0.17602 | 0.16236 | 0.16445 | 0.2553 | 0.16445 | 0.2553 | -835.9
3 | 11 | 16 | 0.19056 | 0.16674 | 0.16398 | 0.2455 | 0.16398 | 0.2455 | -975.5
3 | 11 | 17 | 0.20068 | 0.19283 | 0.19553 | 0.24638 | 0.19553 | 0.24638 | -1230.8
3 | 11 | 18 | 0.23144 | 0.22646 | 0.23916 | 0.2645 | 0.23916 | 0.2645 | -1523.8
3 | 11 | 19 | 0.25396 | 0.27136 | 0.28813 | 0.29707 | 0.28813 | 0.29707 | -1859.3
3 | 11 | 20 | 0.24779 | 0.2814 | 0.29783 | 0.31471 | 0.29783 | 0.31471 | -2034.6
3 | 11 | 21 | 0.22706 | 0.26698 | 0.2899 | 0.30688 | 0.2899 | 0.30688 | -1957.69
3 | 11 | 22 | 0.2011 | 0.24623 | 0.27405 | 0.29153 | 0.27405 | 0.29153 | -1797.29
3 | 11 | 23 | 0.18166 | 0.21345 | 0.24405 | 0.26394 | 0.24405 | 0.26394 | -1505.2
3 | 11 | 24 | 0.14793 | 0.17622 | 0.21062 | 0.2412 | 0.21062 | 0.2412 | -1267.2
3 | 12 | 1 | 0.11059 | 0.14535 | 0.18311 | 0.23263 | 0.18311 | 0.23263 | -1610.2
3 | 12 | 2 | 0.096162 | 0.12615 | 0.16641 | 0.23843 | 0.16641 | 0.23843 | -1662.9
3 | 12 | 3 | 0.076198 | 0.11198 | 0.15408 | 0.24251 | 0.15408 | 0.24251 | -1534.5
3 | 12 | 4 | 0.077648 | 0.10545 | 0.14896 | 0.24829 | 0.14896 | 0.24829 | -1514.3
3 | 12 | 5 | 0.066082 | 0.11124 | 0.15477 | 0.27023 | 0.15477 | 0.27023 | -1476.49
3 | 12 | 6 | 0.093277 | 0.12749 | 0.16479 | 0.30741 | 0.16479 | 0.30741 | -1500.4
3 | 12 | 7 | 0.1424 | 0.16851 | 0.19539 | 0.35698 | 0.19539 | 0.35698 | -1821.7
3 | 12 | 8 | 0.21165 | 0.24096 | 0.23304 | 0.41178 | 0.23304 | 0.41178 | -2183.1
3 | 12 | 9 | 0.27746 | 0.32026 | 0.28655 | 0.4672 | 0.28655 | 0.4672 | -2451.5
3 | 12 | 10 | 0.34173 | 0.38428 | 0.3388 | 0.51309 | 0.3388 | 0.51309 | -3013.2
3 | 12 | 11 | 0.38072 | 0.43088 | 0.38974 | 0.53504 | 0.38974 | 0.53504 | -3447.7
3 | 12 | 12 | 0.40028 | 0.45604 | 0.41012 | 0.54716 | 0.41012 | 0.54716 | -3786.1
3 | 12 | 13 | 0.41631 | 0.4613 | 0.43605 | 0.56031 | 0.43605 | 0.56031 | -3975.19
3 | 12 | 14 | 0.4121 | 0.47227 | 0.45675 | 0.56384 | 0.45675 | 0.56384 | -4073.9
3 | 12 | 15 | 0.43957 | 0.49962 | 0.49368 | 0.5612 | 0.49368 | 0.5612 | -4368
3 | 12 | 16 | 0.43601 | 0.51338 | 0.52833 | 0.56409 | 0.52833 | 0.56409 | -4465.09
3 | 12 | 17 | 0.42295 | 0.49599 | 0.56268 | 0.57987 | 0.56268 | 0.57987 | -4441.7
3 | 12 | 18 | 0.43978 | 0.51774 | 0.58296 | 0.61539 | 0.58296 | 0.61539 | -4496.4
3 | 12 | 19 | 0.50521 | 0.57725 | 0.61753 | 0.66922 | 0.61753 | 0.66922 | -4772.29
3 | 12 | 20 | 0.52093 | 0.60046 | 0.6151 | 0.68027 | 0.6151 | 0.68027 | -4946.7
3 | 12 | 21 | 0.51506 | 0.59288 | 0.62123 | 0.66099 | 0.62123 | 0.66099 | -4937.39
3 | 12 | 22 | 0.49447 | 0.57346 | 0.61211 | 0.63279 | 0.61211 | 0.63279 | -4803.99
3 | 12 | 23 | 0.45574 | 0.53622 | 0.58346 | 0.59747 | 0.58346 | 0.59747 | -4525.4
3 | 12 | 24 | 0.42851 | 0.49962 | 0.566 | 0.56694 | 0.566 | 0.56694 | -4084.3
3 | 13 | 1 | 0.40683 | 0.47417 | 0.55144 | 0.54683 | 0.55144 | 0.54683 | -4041.3
3 | 13 | 2 | 0.38632 | 0.45982 | 0.54336 | 0.53817 | 0.54336 | 0.53817 | -4096.2
3 | 13 | 3 | 0.38221 | 0.45663 | 0.5362 | 0.54075 | 0.5362 | 0.54075 | -4096.2
3 | 13 | 4 | 0.38203 | 0.46331 | 0.54669 | 0.54401 | 0.54669 | 0.54401 | -4146.8
3 | 13 | 5 | 0.39071 | 0.4813 | 0.54877 | 0.55873 | 0.54877 | 0.55873 | -4150.9
3 | 13 | 6 | 0.41558 | 0.51059 | 0.57074 | 0.58446 | 0.57074 | 0.58446 | -4441.8
3 | 13 | 7 | 0.43048 | 0.53239 | 0.57773 | 0.60961 | 0.57773 | 0.60961 | -4658.6
3 | 13 | 8 | 0.44465 | 0.52403 | 0.55484 | 0.6112 | 0.55484 | 0.6112 | -4707.2
3 | 13 | 9 | 0.41535 | 0.49986 | 0.50777 | 0.58955 | 0.50777 | 0.58955 | -4711
3 | 13 | 10 | 0.39636 | 0.46885 | 0.4658 | 0.55307 | 0.4658 | 0.55307 | -4440.2
3 | 13 | 11 | 0.36888 | 0.43173 | 0.42164 | 0.52611 | 0.42164 | 0.52611 | -4042.6
3 | 13 | 12 | 0.33494 | 0.40611 | 0.38511 | 0.49941 | 0.38511 | 0.49941 | -3691.7
3 | 13 | 13 | 0.30109 | 0.36431 | 0.34285 | 0.46466 | 0.34285 | 0.46466 | -3613.5
3 | 13 | 14 | 0.2661 | 0.34605 | 0.30789 | 0.43681 | 0.30789 | 0.43681 | -3277.6
3 | 13 | 15 | 0.24687 | 0.32348 | 0.29691 | 0.43219 | 0.29691 | 0.43219 | -3031.3
3 | 13 | 16 | 0.25355 | 0.33897 | 0.32165 | 0.43523 | 0.32165 | 0.43523 | -2904.1
3 | 13 | 17 | 0.26967 | 0.36894 | 0.36989 | 0.44015 | 0.36989 | 0.44015 | -2880.4
3 | 13 | 18 | 0.31635 | 0.38468 | 0.4083 | 0.45846 | 0.4083 | 0.45846 | -3216.8
3 | 13 | 19 | 0.36321 | 0.43896 | 0.46795 | 0.50193 | 0.46795 | 0.50193 | -3436.69
3 | 13 | 20 | 0.37261 | 0.44023 | 0.4725 | 0.52239 | 0.4725 | 0.52239 | -3790.1
3 | 13 | 21 | 0.35834 | 0.40971 | 0.44591 | 0.49527 | 0.44591 | 0.49527 | -3911.9
3 | 13 | 22 | 0.33164 | 0.36447 | 0.39911 | 0.45976 | 0.39911 | 0.45976 | -3646.5
3 | 13 | 23 | 0.27884 | 0.32249 | 0.35796 | 0.42826 | 0.35796 | 0.42826 | -3443.9
3 | 13 | 24 | 0.25615 | 0.29621 | 0.33343 | 0.40564 | 0.33343 | 0.40564 | -3484.2
3 | 14 | 1 | 0.24214 | 0.28804 | 0.32378 | 0.4042 | 0.32378 | 0.4042 | -3427
3 | 14 | 2 | 0.2305 | 0.29002 | 0.32543 | 0.4096 | 0.32543 | 0.4096 | -3380.5
3 | 14 | 3 | 0.24445 | 0.30402 | 0.33507 | 0.41887 | 0.33507 | 0.41887 | -3413.3
3 | 14 | 4 | 0.27931 | 0.33661 | 0.35975 | 0.46235 | 0.35975 | 0.46235 | -3535.2
3 | 14 | 5 | 0.34423 | 0.39797 | 0.41264 | 0.50754 | 0.41264 | 0.50754 | -3727.59
3 | 14 | 6 | 0.44656 | 0.48192 | 0.4947 | 0.58991 | 0.4947 | 0.58991 | -3802.2
3 | 14 | 7 | 0.50597 | 0.52334 | 0.53067 | 0.63387 | 0.53067 | 0.63387 | -4365.1
3 | 14 | 8 | 0.47277 | 0.48438 | 0.47571 | 0.61187 | 0.47571 | 0.61187 | -4320.09
3 | 14 | 9 | 0.40732 | 0.39236 | 0.38251 | 0.55699 | 0.38251 | 0.55699 | -4032.2
3 | 14 | 10 | 0.34025 | 0.31601 | 0.31059 | 0.49436 | 0.31059 | 0.49436 | -3421.8
3 | 14 | 11 | 0.27131 | 0.26468 | 0.26023 | 0.44231 | 0.26023 | 0.44231 | -2867.5
3 | 14 | 12 | 0.2619 | 0.23126 | 0.22305 | 0.40213 | 0.22305 | 0.40213 | -2396.6
3 | 14 | 13 | 0.22998 | 0.20623 | 0.19282 | 0.36404 | 0.19282 | 0.36404 | -2038.8
3 | 14 | 14 | 0.21007 | 0.18917 | 0.17176 | 0.34074 | 0.17176 | 0.34074 | -1797.5
3 | 14 | 15 | 0.19899 | 0.18228 | 0.16703 | 0.31497 | 0.16703 | 0.31497 | -1669.5
3 | 14 | 16 | 0.20474 | 0.19278 | 0.18536 | 0.30903 | 0.18536 | 0.30903 | -1660.59
3 | 14 | 17 | 0.23283 | 0.22093 | 0.21423 | 0.30805 | 0.21423 | 0.30805 | -1723.7
3 | 14 | 18 | 0.22971 | 0.25235 | 0.25705 | 0.32325 | 0.25705 | 0.32325 | -2133.1
3 | 14 | 19 | 0.27405 | 0.30045 | 0.30729 | 0.36203 | 0.30729 | 0.36203 | -2341.4
3 | 14 | 20 | 0.26236 | 0.31151 | 0.31852 | 0.38662 | 0.31852 | 0.38662 | -2721.6
3 | 14 | 21 | 0.24497 | 0.28507 | 0.29886 | 0.36326 | 0.29886 | 0.36326 | -2844
3 | 14 | 22 | 0.21241 | 0.24099 | 0.2627 | 0.32484 | 0.2627 | 0.32484 | -2615.29
3 | 14 | 23 | 0.15912 | 0.19625 | 0.22754 | 0.28618 | 0.22754 | 0.28618 | -2410.99
3 | 14 | 24 | 0.13521 | 0.16764 | 0.21 | 0.27482 | 0.21 | 0.27482 | -2202.7
3 | 15 | 1 | 0.10609 | 0.15402 | 0.2069 | 0.26233 | 0.2069 | 0.26233 | -2147.5
3 | 15 | 2 | 0.10642 | 0.15277 | 0.20773 | 0.26571 | 0.20773 | 0.26571 | -2073.7
3 | 15 | 3 | 0.10906 | 0.16073 | 0.2187 | 0.27596 | 0.2187 | 0.27596 | -2078.4
3 | 15 | 4 | 0.13067 | 0.19168 | 0.24173 | 0.30773 | 0.24173 | 0.30773 | -2153.1
3 | 15 | 5 | 0.19998 | 0.25273 | 0.2916 | 0.36352 | 0.2916 | 0.36352 | -2350.6
3 | 15 | 6 | 0.29427 | 0.34157 | 0.37518 | 0.44618 | 0.37518 | 0.44618 | -2446.8
3 | 15 | 7 | 0.35954 | 0.38961 | 0.40745 | 0.48973 | 0.40745 | 0.48973 | -2941.4
3 | 15 | 8 | 0.3427 | 0.36294 | 0.35929 | 0.46819 | 0.35929 | 0.46819 | -3182
3 | 15 | 9 | 0.29855 | 0.29251 | 0.28539 | 0.42541 | 0.28539 | 0.42541 | -2974
3 | 15 | 10 | 0.25365 | 0.2362 | 0.22805 | 0.37227 | 0.22805 | 0.37227 | -2441.89
3 | 15 | 11 | 0.21027 | 0.19902 | 0.19121 | 0.33871 | 0.19121 | 0.33871 | -1813.7
3 | 15 | 12 | 0.20177 | 0.17626 | 0.16427 | 0.31617 | 0.16427 | 0.31617 | -1499.09
3 | 15 | 13 | 0.18311 | 0.16057 | 0.14569 | 0.2958 | 0.14569 | 0.2958 | -1356
3 | 15 | 14 | 0.17829 | 0.15118 | 0.13899 | 0.27871 | 0.13899 | 0.27871 | -1260.9
3 | 15 | 15 | 0.1816 | 0.15218 | 0.1424 | 0.27205 | 0.1424 | 0.27205 | -1189.9
3 | 15 | 16 | 0.19678 | 0.16723 | 0.16102 | 0.27319 | 0.16102 | 0.27319 | -1284.7
3 | 15 | 17 | 0.21391 | 0.1954 | 0.19154 | 0.28434 | 0.19154 | 0.28434 | -1398
3 | 15 | 18 | 0.22314 | 0.22006 | 0.22067 | 0.29611 | 0.22067 | 0.29611 | -1547.7
3 | 15 | 19 | 0.23369 | 0.25415 | 0.25965 | 0.33201 | 0.25965 | 0.33201 | -1742.19
3 | 15 | 20 | 0.23093 | 0.25757 | 0.25805 | 0.32808 | 0.25805 | 0.32808 | -1964.6
3 | 15 | 21 | 0.20275 | 0.22588 | 0.22621 | 0.3027 | 0.22621 | 0.3027 | -1978.09
3 | 15 | 22 | 0.16895 | 0.17816 | 0.18167 | 0.26469 | 0.18167 | 0.26469 | -1867.6
3 | 15 | 23 | 0.1177 | 0.12857 | 0.14103 | 0.22732 | 0.14103 | 0.22732 | -1649.1
3 | 15 | 24 | 0.079313 | 0.098561 | 0.11824 | 0.20206 | 0.11824 | 0.20206 | -1413.9
3 | 16 | 1 | 0.066166 | 0.081499 | 0.1084 | 0.18866 | 0.1084 | 0.18866 | -1391.6
3 | 16 | 2 | 0.053682 | 0.079393 | 0.10857 | 0.19139 | 0.10857 | 0.19139 | -1199.7
3 | 16 | 3 | 0.058183 | 0.087673 | 0.11589 | 0.20107 | 0.11589 | 0.20107 | -1097.2
3 | 16 | 4 | 0.082364 | 0.11386 | 0.14246 | 0.22745 | 0.14246 | 0.22745 | -1177.8
3 | 16 | 5 | 0.13786 | 0.17136 | 0.19564 | 0.29211 | 0.19564 | 0.29211 | -1265.4
3 | 16 | 6 | 0.22397 | 0.25171 | 0.27685 | 0.39051 | 0.27685 | 0.39051 | -1602.7
3 | 16 | 7 | 0.28294 | 0.30672 | 0.31951 | 0.43357 | 0.31951 | 0.43357 | -2169.1
3 | 16 | 8 | 0.28429 | 0.29253 | 0.29645 | 0.42688 | 0.29645 | 0.42688 | -2475.8
3 | 16 | 9 | 0.25843 | 0.24369 | 0.24381 | 0.3868 | 0.24381 | 0.3868 | -2295.5
3 | 16 | 10 | 0.21818 | 0.20238 | 0.19873 | 0.33813 | 0.19873 | 0.33813 | -1804.4
3 | 16 | 11 | 0.19913 | 0.17061 | 0.16343 | 0.3026 | 0.16343 | 0.3026 | -1591.3
3 | 16 | 12 | 0.18589 | 0.15487 | 0.14521 | 0.27227 | 0.14521 | 0.27227 | -1532.9
3 | 16 | 13 | 0.17318 | 0.14582 | 0.13205 | 0.26929 | 0.13205 | 0.26929 | -1380.5
3 | 16 | 14 | 0.17882 | 0.14191 | 0.12657 | 0.25712 | 0.12657 | 0.25712 | -1410.7
3 | 16 | 15 | 0.19814 | 0.15108 | 0.13101 | 0.2458 | 0.13101 | 0.2458 | -1535.6
3 | 16 | 16 | 0.19787 | 0.17327 | 0.15121 | 0.25239 | 0.15121 | 0.25239 | -1584.69
3 | 16 | 17 | 0.21127 | 0.18931 | 0.18015 | 0.25891 | 0.18015 | 0.25891 | -1737.5
3 | 16 | 18 | 0.21484 | 0.20619 | 0.20513 | 0.26252 | 0.20513 | 0.26252 | -1607.69
3 | 16 | 19 | 0.22369 | 0.2416 | 0.24274 | 0.30363 | 0.24274 | 0.30363 | -1753.7
3 | 16 | 20 | 0.22566 | 0.24657 | 0.24824 | 0.30959 | 0.24824 | 0.30959 | -2049.1
3 | 16 | 21 | 0.18787 | 0.21793 | 0.21849 | 0.28035 | 0.21849 | 0.28035 | -2096.3
3 | 16 | 22 | 0.15931 | 0.16749 | 0.17528 | 0.23275 | 0.17528 | 0.23275 | -1816.8
3 | 16 | 23 | 0.11144 | 0.1168 | 0.13535 | 0.17521 | 0.13535 | 0.17521 | -1785.39
3 | 16 | 24 | 0.07445 | 0.083312 | 0.10888 | 0.15076 | 0.10888 | 0.15076 | -1536.29
3 | 17 | 1 | 0.044121 | 0.061689 | 0.093741 | 0.13174 | 0.093741 | 0.13174 | -1421.1
3 | 17 | 2 | 0.030068 | 0.052108 | 0.088895 | 0.10588 | 0.088895 | 0.10588 | -1391.2
3 | 17 | 3 | 0.034859 | 0.051356 | 0.087946 | 0.13058 | 0.087946 | 0.13058 | -1304
3 | 17 | 4 | 0.048301 | 0.068823 | 0.10278 | 0.14751 | 0.10278 | 0.14751 | -1304.2
3 | 17 | 5 | 0.097354 | 0.1152 | 0.14186 | 0.19201 | 0.14186 | 0.19201 | -1413.1
3 | 17 | 6 | 0.1721 | 0.19222 | 0.21153 | 0.26819 | 0.21153 | 0.26819 | -1595.9
3 | 17 | 7 | 0.236 | 0.24205 | 0.24857 | 0.32118 | 0.24857 | 0.32118 | -2090.09
3 | 17 | 8 | 0.25456 | 0.25251 | 0.25087 | 0.32692 | 0.25087 | 0.32692 | -2275.59
3 | 17 | 9 | 0.26106 | 0.2565 | 0.25571 | 0.32502 | 0.25571 | 0.32502 | -2268.7
3 | 17 | 10 | 0.2731 | 0.26209 | 0.25919 | 0.31642 | 0.25919 | 0.31642 | -2272
3 | 17 | 11 | 0.2738 | 0.2604 | 0.24711 | 0.31164 | 0.24711 | 0.31164 | -2371.19
3 | 17 | 12 | 0.28269 | 0.24988 | 0.23507 | 0.29739 | 0.23507 | 0.29739 | -2300.19
3 | 17 | 13 | 0.27356 | 0.24514 | 0.22619 | 0.29186 | 0.22619 | 0.29186 | -2194.1
3 | 17 | 14 | 0.27267 | 0.24274 | 0.21702 | 0.2767 | 0.21702 | 0.2767 | -2141.6
3 | 17 | 15 | 0.25701 | 0.2446 | 0.21394 | 0.26954 | 0.21394 | 0.26954 | -2084.4
3 | 17 | 16 | 0.26106 | 0.24574 | 0.22963 | 0.24918 | 0.22963 | 0.24918 | -2166
3 | 17 | 17 | 0.25223 | 0.25178 | 0.24827 | 0.26109 | 0.24827 | 0.26109 | -2311.4
3 | 17 | 18 | 0.24067 | 0.25048 | 0.25561 | 0.26159 | 0.25561 | 0.26159 | -2329.7
3 | 17 | 19 | 0.24565 | 0.26911 | 0.26775 | 0.29392 | 0.26775 | 0.29392 | -2269.2
3 | 17 | 20 | 0.24033 | 0.26578 | 0.25627 | 0.30652 | 0.25627 | 0.30652 | -2421.9
3 | 17 | 21 | 0.20907 | 0.23449 | 0.22472 | 0.27851 | 0.22472 | 0.27851 | -2398.9
3 | 17 | 22 | 0.17435 | 0.18923 | 0.18197 | 0.22831 | 0.18197 | 0.22831 | -2235.59
3 | 17 | 23 | 0.12896 | 0.14052 | 0.1396 | 0.19135 | 0.1396 | 0.19135 | -1918.69
3 | 17 | 24 | 0.09766 | 0.10658 | 0.11173 | 0.16346 | 0.11173 | 0.16346 | -1736.6
3 | 18 | 1 | 0.068367 | 0.089503 | 0.095729 | 0.14335 | 0.095729 | 0.14335 | -2071.9
3 | 18 | 2 | 0.064649 | 0.079624 | 0.088621 | 0.14138 | 0.088621 | 0.14138 | -2307
3 | 18 | 3 | 0.065035 | 0.080671 | 0.089118 | 0.14969 | 0.089118 | 0.14969 | -2222.3
3 | 18 | 4 | 0.076751 | 0.099773 | 0.10162 | 0.16994 | 0.10162 | 0.16994 | -2253.1
3 | 18 | 5 | 0.12701 | 0.14689 | 0.1389 | 0.2154 | 0.1389 | 0.2154 | -2420.8
3 | 18 | 6 | 0.19952 | 0.2236 | 0.20383 | 0.28748 | 0.20383 | 0.28748 | -2572.2
3 | 18 | 7 | 0.25792 | 0.26037 | 0.23831 | 0.33607 | 0.23831 | 0.33607 | -2938.9
3 | 18 | 8 | 0.25735 | 0.25098 | 0.2465 | 0.32583 | 0.2465 | 0.32583 | -3240.5
3 | 18 | 9 | 0.22794 | 0.21464 | 0.22374 | 0.3044 | 0.22374 | 0.3044 | -3125
3 | 18 | 10 | 0.20295 | 0.19056 | 0.18222 | 0.27984 | 0.18222 | 0.27984 | -2729.1
3 | 18 | 11 | 0.18454 | 0.17247 | 0.15165 | 0.25997 | 0.15165 | 0.25997 | -2539.9
3 | 18 | 12 | 0.18615 | 0.16364 | 0.13984 | 0.24213 | 0.13984 | 0.24213 | -2292.2
3 | 18 | 13 | 0.18817 | 0.16123 | 0.13263 | 0.23395 | 0.13263 | 0.23395 | -2126.9
3 | 18 | 14 | 0.18778 | 0.16744 | 0.13533 | 0.22359 | 0.13533 | 0.22359 | -2141.7
3 | 18 | 15 | 0.20213 | 0.17044 | 0.14104 | 0.21761 | 0.14104 | 0.21761 | -2136.1
3 | 18 | 16 | 0.21677 | 0.18728 | 0.16186 | 0.22039 | 0.16186 | 0.22039 | -2212.5
3 | 18 | 17 | 0.22752 | 0.19738 | 0.18223 | 0.22071 | 0.18223 | 0.22071 | -2398.99
3 | 18 | 18 | 0.21416 | 0.20104 | 0.19548 | 0.22665 | 0.19548 | 0.22665 | -2490.8
3 | 18 | 19 | 0.22515 | 0.21788 | 0.21777 | 0.24642 | 0.21777 | 0.24642 | -2528.3
3 | 18 | 20 | 0.2052 | 0.21503 | 0.21192 | 0.24386 | 0.21192 | 0.24386 | -2637.4
3 | 18 | 21 | 0.17919 | 0.18652 | 0.18704 | 0.21992 | 0.18704 | 0.21992 | -2645.9
3 | 18 | 22 | 0.14435 | 0.14823 | 0.15113 | 0.17645 | 0.15113 | 0.17645 | -2473.1
3 | 18 | 23 | 0.10746 | 0.10854 | 0.11498 | 0.13407 | 0.11498 | 0.13407 | -2431.1
3 | 18 | 24 | 0.071578 | 0.072457 | 0.084717 | 0.10145 | 0.084717 | 0.10145 | -2363.39
3 | 19 | 1 | 0.049639 | 0.048513 | 0.064111 | 0.076678 | 0.064111 | 0.076678 | -2271.89
3 | 19 | 2 | 0.033671 | 0.03291 | 0.053264 | 0.067409 | 0.053264 | 0.067409 | -2115.9
3 | 19 | 3 | 0.02149 | 0.025511 | 0.047988 | 0.063742 | 0.047988 | 0.063742 | -1984.9
3 | 19 | 4 | 0.014482 | 0.02766 | 0.04862 | 0.071324 | 0.04862 | 0.071324 | -1810.8
3 | 19 | 5 | 0.024168 | 0.043245 | 0.063494 | 0.088087 | 0.063494 | 0.088087 | -1797.79
3 | 19 | 6 | 0.04734 | 0.070872 | 0.089523 | 0.11978 | 0.089523 | 0.11978 | -1750.7
3 | 19 | 7 | 0.067146 | 0.093187 | 0.11173 | 0.14705 | 0.11173 | 0.14705 | -1783.7
3 | 19 | 8 | 0.089072 | 0.11891 | 0.12916 | 0.18167 | 0.12916 | 0.18167 | -2011.8
3 | 19 | 9 | 0.11366 | 0.12896 | 0.12603 | 0.19928 | 0.12603 | 0.19928 | -2135.2
3 | 19 | 10 | 0.1087 | 0.13529 | 0.12462 | 0.20307 | 0.12462 | 0.20307 | -2130.39
3 | 19 | 11 | 0.13022 | 0.14375 | 0.11647 | 0.20108 | 0.11647 | 0.20108 | -2083
3 | 19 | 12 | 0.12245 | 0.13779 | 0.11394 | 0.19606 | 0.11394 | 0.19606 | -2220.5
3 | 19 | 13 | 0.1476 | 0.15282 | 0.11743 | 0.18047 | 0.11743 | 0.18047 | -2210.9
3 | 19 | 14 | 0.12857 | 0.15207 | 0.12027 | 0.16827 | 0.12027 | 0.16827 | -2293.8
3 | 19 | 15 | 0.10533 | 0.12712 | 0.12753 | 0.1713 | 0.12753 | 0.1713 | -2223.2
3 | 19 | 16 | 0.12112 | 0.13361 | 0.12538 | 0.17707 | 0.12538 | 0.17707 | -1994.9
3 | 19 | 17 | 0.14507 | 0.1607 | 0.15014 | 0.18589 | 0.15014 | 0.18589 | -2066.4
3 | 19 | 18 | 0.16387 | 0.17857 | 0.1717 | 0.19083 | 0.1717 | 0.19083 | -2135.2
3 | 19 | 19 | 0.18394 | 0.20011 | 0.19298 | 0.21102 | 0.19298 | 0.21102 | -2367.4
3 | 19 | 20 | 0.18748 | 0.20332 | 0.1952 | 0.21705 | 0.1952 | 0.21705 | -2512.9
3 | 19 | 21 | 0.17453 | 0.18045 | 0.16718 | 0.19225 | 0.16718 | 0.19225 | -2603.2
3 | 19 | 22 | 0.13799 | 0.1461 | 0.13296 | 0.16139 | 0.13296 | 0.16139 | -2447.2
3 | 19 | 23 | 0.10202 | 0.10319 | 0.095933 | 0.12542 | 0.095933 | 0.12542 | -2204.2
3 | 19 | 24 | 0.065212 | 0.065988 | 0.064567 | 0.10098 | 0.064567 | 0.10098 | -2024.5
3 | 20 | 1 | 0.047723 | 0.039762 | 0.041181 | 0.081937 | 0.041181 | 0.081937 | -1797.6
3 | 20 | 2 | 0.019508 | 0.023556 | 0.027968 | 0.079429 | 0.027968 | 0.079429 | -1559.9
3 | 20 | 3 | 0.010033 | 0.015769 | 0.018844 | 0.076306 | 0.018844 | 0.076306 | -1483.2
3 | 20 | 4 | 0.011631 | 0.017066 | 0.019472 | 0.08642 | 0.019472 | 0.08642 | -1439.6
3 | 20 | 5 | 0.0097545 | 0.028901 | 0.028759 | 0.10391 | 0.028759 | 0.10391 | -1317.2
3 | 20 | 6 | 0.038731 | 0.051438 | 0.04913 | 0.13357 | 0.04913 | 0.13357 | -1216.5
3 | 20 | 7 | 0.048181 | 0.075644 | 0.077433 | 0.17251 | 0.077433 | 0.17251 | -1442.2
3 | 20 | 8 | 0.066063 | 0.099736 | 0.10275 | 0.2123 | 0.10275 | 0.2123 | -1640.7
3 | 20 | 9 | 0.079431 | 0.12137 | 0.11061 | 0.24346 | 0.11061 | 0.24346 | -1800.9
3 | 20 | 10 | 0.091305 | 0.14454 | 0.11522 | 0.25834 | 0.11522 | 0.25834 | -1819.5
3 | 20 | 11 | 0.091239 | 0.14573 | 0.11596 | 0.26347 | 0.11596 | 0.26347 | -1899.4
3 | 20 | 12 | 0.10191 | 0.14767 | 0.11833 | 0.26242 | 0.11833 | 0.26242 | -1865.69
3 | 20 | 13 | 0.10886 | 0.15775 | 0.12357 | 0.25879 | 0.12357 | 0.25879 | -2014.5
3 | 20 | 14 | 0.11891 | 0.16764 | 0.13386 | 0.2494 | 0.13386 | 0.2494 | -2136.1
3 | 20 | 15 | 0.12372 | 0.1655 | 0.1354 | 0.24378 | 0.1354 | 0.24378 | -2271.8
3 | 20 | 16 | 0.12871 | 0.16922 | 0.15295 | 0.25264 | 0.15295 | 0.25264 | -2339.1
3 | 20 | 17 | 0.14859 | 0.19382 | 0.18544 | 0.26463 | 0.18544 | 0.26463 | -2409.8
3 | 20 | 18 | 0.18575 | 0.22226 | 0.20522 | 0.26925 | 0.20522 | 0.26925 | -2338.7
3 | 20 | 19 | 0.21522 | 0.26317 | 0.23988 | 0.30465 | 0.23988 | 0.30465 | -2517
3 | 20 | 20 | 0.22189 | 0.27647 | 0.2461 | 0.3365 | 0.2461 | 0.3365 | -2772.4
3 | 20 | 21 | 0.20786 | 0.24798 | 0.21835 | 0.31338 | 0.21835 | 0.31338 | -2896.3
3 | 20 | 22 | 0.16499 | 0.20407 | 0.17904 | 0.27674 | 0.17904 | 0.27674 | -2723.2
3 | 20 | 23 | 0.13443 | 0.15438 | 0.14019 | 0.24606 | 0.14019 | 0.24606 | -2464.8
3 | 20 | 24 | 0.093939 | 0.12237 | 0.11709 | 0.23528 | 0.11709 | 0.23528 | -2267.4
3 | 21 | 1 | 0.074591 | 0.10354 | 0.10631 | 0.23074 | 0.10631 | 0.23074 | -2195.2
3 | 21 | 2 | 0.065931 | 0.097647 | 0.10644 | 0.23383 | 0.10644 | 0.23383 | -2230
3 | 21 | 3 | 0.05801 | 0.10187 | 0.11516 | 0.23806 | 0.11516 | 0.23806 | -2171.2
3 | 21 | 4 | 0.084715 | 0.12717 | 0.13486 | 0.27082 | 0.13486 | 0.27082 | -2241.19
3 | 21 | 5 | 0.14493 | 0.18554 | 0.18972 | 0.32337 | 0.18972 | 0.32337 | -2319.7
3 | 21 | 6 | 0.23046 | 0.26864 | 0.27938 | 0.41479 | 0.27938 | 0.41479 | -2397.9
3 | 21 | 7 | 0.27931 | 0.31596 | 0.32029 | 0.45868 | 0.32029 | 0.45868 | -2685.2
3 | 21 | 8 | 0.27595 | 0.28617 | 0.27779 | 0.43538 | 0.27779 | 0.43538 | -3055.9
3 | 21 | 9 | 0.23546 | 0.23459 | 0.22836 | 0.40301 | 0.22836 | 0.40301 | -2907.5
3 | 21 | 10 | 0.20857 | 0.19717 | 0.18962 | 0.36621 | 0.18962 | 0.36621 | -2353.3
3 | 21 | 11 | 0.18841 | 0.17452 | 0.16287 | 0.33716 | 0.16287 | 0.33716 | -1980.4
3 | 21 | 12 | 0.17543 | 0.16049 | 0.14474 | 0.30723 | 0.14474 | 0.30723 | -1891.7
3 | 21 | 13 | 0.16241 | 0.15337 | 0.13229 | 0.29178 | 0.13229 | 0.29178 | -1849.5
3 | 21 | 14 | 0.15868 | 0.14742 | 0.1222 | 0.26212 | 0.1222 | 0.26212 | -1813.8
3 | 21 | 15 | 0.16538 | 0.14564 | 0.12497 | 0.25363 | 0.12497 | 0.25363 | -1777.99
3 | 21 | 16 | 0.17667 | 0.15886 | 0.13901 | 0.24978 | 0.13901 | 0.24978 | -1778.6
3 | 21 | 17 | 0.19962 | 0.1882 | 0.1654 | 0.26306 | 0.1654 | 0.26306 | -1940.99
3 | 21 | 18 | 0.19878 | 0.20897 | 0.19848 | 0.27697 | 0.19848 | 0.27697 | -2173.3
3 | 21 | 19 | 0.21119 | 0.24168 | 0.23744 | 0.30022 | 0.23744 | 0.30022 | -2335.7
3 | 21 | 20 | 0.21407 | 0.25108 | 0.24163 | 0.31848 | 0.24163 | 0.31848 | -2710.1
3 | 21 | 21 | 0.18599 | 0.21696 | 0.20822 | 0.2936 | 0.20822 | 0.2936 | -2799.1
3 | 21 | 22 | 0.14449 | 0.16665 | 0.16578 | 0.23594 | 0.16578 | 0.23594 | -2540.59
3 | 21 | 23 | 0.094771 | 0.11664 | 0.12661 | 0.19528 | 0.12661 | 0.19528 | -2461.1
3 | 21 | 24 | 0.069863 | 0.084088 | 0.10325 | 0.17366 | 0.10325 | 0.17366 | -2246.7
3 | 22 | 1 | 0.03341 | 0.067854 | 0.09501 | 0.16267 | 0.09501 | 0.16267 | -2101.6
3 | 22 | 2 | 0.041298 | 0.062837 | 0.094646 | 0.16661 | 0.094646 | 0.16661 | -2042.3
3 | 22 | 3 | 0.036965 | 0.07017 | 0.10408 | 0.17841 | 0.10408 | 0.17841 | -2018.4
3 | 22 | 4 | 0.06402 | 0.093561 | 0.12338 | 0.20544 | 0.12338 | 0.20544 | -2093.5
3 | 22 | 5 | 0.10936 | 0.14442 | 0.1754 | 0.24505 | 0.1754 | 0.24505 | -2106.1
3 | 22 | 6 | 0.18939 | 0.22502 | 0.25701 | 0.33356 | 0.25701 | 0.33356 | -2160.6
3 | 22 | 7 | 0.2482 | 0.269 | 0.28642 | 0.39161 | 0.28642 | 0.39161 | -2718.7
3 | 22 | 8 | 0.24382 | 0.25693 | 0.25526 | 0.3688 | 0.25526 | 0.3688 | -3031.8
3 | 22 | 9 | 0.22545 | 0.2167 | 0.20938 | 0.37004 | 0.20938 | 0.37004 | -2841
3 | 22 | 10 | 0.1941 | 0.20528 | 0.17537 | 0.35866 | 0.17537 | 0.35866 | -2367.4
3 | 22 | 11 | 0.19017 | 0.19066 | 0.16418 | 0.33028 | 0.16418 | 0.33028 | -2278.7
3 | 22 | 12 | 0.16721 | 0.17135 | 0.15712 | 0.31371 | 0.15712 | 0.31371 | -1981
3 | 22 | 13 | 0.16833 | 0.15326 | 0.1395 | 0.29934 | 0.1395 | 0.29934 | -1888
3 | 22 | 14 | 0.15878 | 0.15109 | 0.12865 | 0.27114 | 0.12865 | 0.27114 | -1755.6
3 | 22 | 15 | 0.17557 | 0.14912 | 0.13372 | 0.26929 | 0.13372 | 0.26929 | -1678.1
3 | 22 | 16 | 0.18845 | 0.166 | 0.14653 | 0.27 | 0.14653 | 0.27 | -1654.4
3 | 22 | 17 | 0.21198 | 0.19057 | 0.1783 | 0.27707 | 0.1783 | 0.27707 | -1726
3 | 22 | 18 | 0.19853 | 0.21016 | 0.20783 | 0.29503 | 0.20783 | 0.29503 | -1906.1
3 | 22 | 19 | 0.22037 | 0.24353 | 0.24232 | 0.3183 | 0.24232 | 0.3183 | -2228.9
3 | 22 | 20 | 0.21664 | 0.25127 | 0.24607 | 0.33766 | 0.24607 | 0.33766 | -2374.4
3 | 22 | 21 | 0.19092 | 0.2191 | 0.21611 | 0.30226 | 0.21611 | 0.30226 | -2361
3 | 22 | 22 | 0.14105 | 0.17059 | 0.17345 | 0.25317 | 0.17345 | 0.25317 | -2103
3 | 22 | 23 | 0.10342 | 0.12133 | 0.13578 | 0.21315 | 0.13578 | 0.21315 | -2067.3
3 | 22 | 24 | 0.066473 | 0.089826 | 0.11625 | 0.17594 | 0.11625 | 0.17594 | -2081.5
3 | 23 | 1 | 0.036282 | 0.075467 | 0.10806 | 0.17897 | 0.10806 | 0.17897 | -2072.7
3 | 23 | 2 | 0.037752 | 0.069454 | 0.10891 | 0.17535 | 0.10891 | 0.17535 | -1971.7
3 | 23 | 3 | 0.030905 | 0.075541 | 0.1174 | 0.18164 | 0.1174 | 0.18164 | -1779.9
3 | 23 | 4 | 0.059439 | 0.099934 | 0.13635 | 0.18998 | 0.13635 | 0.18998 | -1785.4
3 | 23 | 5 | 0.10086 | 0.15432 | 0.18726 | 0.24567 | 0.18726 | 0.24567 | -1850.89
3 | 23 | 6 | 0.187 | 0.23621 | 0.26537 | 0.32011 | 0.26537 | 0.32011 | -1506
3 | 23 | 7 | 0.24316 | 0.28183 | 0.29621 | 0.34972 | 0.29621 | 0.34972 | -1829.9
3 | 23 | 8 | 0.25205 | 0.2812 | 0.27589 | 0.35793 | 0.27589 | 0.35793 | -2024.4
3 | 23 | 9 | 0.25154 | 0.25312 | 0.24609 | 0.35907 | 0.24609 | 0.35907 | -1938.9
3 | 23 | 10 | 0.2594 | 0.24555 | 0.21324 | 0.37273 | 0.21324 | 0.37273 | -1633.8
3 | 23 | 11 | 0.26816 | 0.25112 | 0.21052 | 0.38369 | 0.21052 | 0.38369 | -1580
3 | 23 | 12 | 0.28327 | 0.26911 | 0.21993 | 0.36697 | 0.21993 | 0.36697 | -1633.4
3 | 23 | 13 | 0.27454 | 0.27606 | 0.23823 | 0.37197 | 0.23823 | 0.37197 | -1971.2
3 | 23 | 14 | 0.26775 | 0.26655 | 0.24368 | 0.35348 | 0.24368 | 0.35348 | -2108
3 | 23 | 15 | 0.25537 | 0.25838 | 0.24856 | 0.33687 | 0.24856 | 0.33687 | -1898.99
3 | 23 | 16 | 0.26277 | 0.2772 | 0.26975 | 0.35225 | 0.26975 | 0.35225 | -1973.4
3 | 23 | 17 | 0.28225 | 0.29686 | 0.28982 | 0.36029 | 0.28982 | 0.36029 | -2089.2
3 | 23 | 18 | 0.27043 | 0.31267 | 0.30301 | 0.37101 | 0.30301 | 0.37101 | -2322.29
3 | 23 | 19 | 0.27789 | 0.33046 | 0.3196 | 0.38409 | 0.3196 | 0.38409 | -2477.8
3 | 23 | 20 | 0.2591 | 0.32481 | 0.30809 | 0.37308 | 0.30809 | 0.37308 | -2675
3 | 23 | 21 | 0.2271 | 0.28931 | 0.26903 | 0.33569 | 0.26903 | 0.33569 | -2493.9
3 | 23 | 22 | 0.18422 | 0.22841 | 0.21545 | 0.28572 | 0.21545 | 0.28572 | -2914.1
3 | 23 | 23 | 0.13175 | 0.17057 | 0.16376 | 0.2426 | 0.16376 | 0.2426 | -2740.7
3 | 23 | 24 | 0.090813 | 0.13089 | 0.12598 | 0.19809 | 0.12598 | 0.19809 | -2359.09
3 | 24 | 1 | 0.069527 | 0.10404 | 0.10531 | 0.17493 | 0.10531 | 0.17493 | -2430.4
3 | 24 | 2 | 0.05336 | 0.087751 | 0.094138 | 0.1626 | 0.094138 | 0.1626 | -2335.9
3 | 24 | 3 | 0.048187 | 0.083198 | 0.085464 | 0.17412 | 0.085464 | 0.17412 | -2213
3 | 24 | 4 | 0.055624 | 0.095438 | 0.093508 | 0.1851 | 0.093508 | 0.1851 | -2033
3 | 24 | 5 | 0.11491 | 0.1372 | 0.12533 | 0.22569 | 0.12533 | 0.22569 | -1945.3
3 | 24 | 6 | 0.18478 | 0.21151 | 0.19125 | 0.31451 | 0.19125 | 0.31451 | -1787.1
3 | 24 | 7 | 0.24171 | 0.26161 | 0.22266 | 0.35831 | 0.22266 | 0.35831 | -1778.49
3 | 24 | 8 | 0.2674 | 0.27 | 0.22857 | 0.36171 | 0.22857 | 0.36171 | -2024.89
3 | 24 | 9 | 0.27852 | 0.27263 | 0.23653 | 0.35582 | 0.23653 | 0.35582 | -1933.6
3 | 24 | 10 | 0.28002 | 0.27005 | 0.24267 | 0.33386 | 0.24267 | 0.33386 | -1903.49
3 | 24 | 11 | 0.26947 | 0.2608 | 0.24317 | 0.32337 | 0.24317 | 0.32337 | -1638.9
3 | 24 | 12 | 0.2595 | 0.25367 | 0.24083 | 0.30756 | 0.24083 | 0.30756 | -1533.4
3 | 24 | 13 | 0.24517 | 0.24442 | 0.23066 | 0.29085 | 0.23066 | 0.29085 | -1464.8
3 | 24 | 14 | 0.25155 | 0.24418 | 0.21738 | 0.26826 | 0.21738 | 0.26826 | -1537.8
3 | 24 | 15 | 0.23963 | 0.2412 | 0.2206 | 0.26717 | 0.2206 | 0.26717 | -1580.4
3 | 24 | 16 | 0.24304 | 0.2518 | 0.2381 | 0.27035 | 0.2381 | 0.27035 | -1638.2
3 | 24 | 17 | 0.25969 | 0.27176 | 0.25706 | 0.27896 | 0.25706 | 0.27896 | -1689.2
3 | 24 | 18 | 0.25272 | 0.28533 | 0.2644 | 0.28924 | 0.2644 | 0.28924 | -1957.9
3 | 24 | 19 | 0.25813 | 0.30329 | 0.27863 | 0.31292 | 0.27863 | 0.31292 | -1987.9
3 | 24 | 20 | 0.24695 | 0.29657 | 0.26495 | 0.32664 | 0.26495 | 0.32664 | -2195
3 | 24 | 21 | 0.2091 | 0.26162 | 0.23013 | 0.29376 | 0.23013 | 0.29376 | -1964.1
3 | 24 | 22 | 0.1765 | 0.21175 | 0.18439 | 0.23709 | 0.18439 | 0.23709 | -1679.3
3 | 24 | 23 | 0.12108 | 0.16179 | 0.1412 | 0.2081 | 0.1412 | 0.2081 | -2212.8
3 | 24 | 24 | 0.089788 | 0.12336 | 0.11214 | 0.19011 | 0.11214 | 0.19011 | -2335.3
3 | 25 | 1 | 0.069343 | 0.10165 | 0.091956 | 0.17919 | 0.091956 | 0.17919 | -2202.4
3 | 25 | 2 | 0.062697 | 0.093484 | 0.086155 | 0.17967 | 0.086155 | 0.17967 | -2120.1
3 | 25 | 3 | 0.058078 | 0.096953 | 0.087314 | 0.19248 | 0.087314 | 0.19248 | -2053.1
3 | 25 | 4 | 0.078718 | 0.11949 | 0.10533 | 0.21918 | 0.10533 | 0.21918 | -2032.1
3 | 25 | 5 | 0.12207 | 0.1693 | 0.14639 | 0.25422 | 0.14639 | 0.25422 | -2177.4
3 | 25 | 6 | 0.21084 | 0.24612 | 0.21728 | 0.33811 | 0.21728 | 0.33811 | -2069.2
3 | 25 | 7 | 0.2581 | 0.28734 | 0.25083 | 0.38297 | 0.25083 | 0.38297 | -2324.2
3 | 25 | 8 | 0.26044 | 0.27141 | 0.24982 | 0.37512 | 0.24982 | 0.37512 | -2674.2
3 | 25 | 9 | 0.22391 | 0.2194 | 0.22602 | 0.35463 | 0.22602 | 0.35463 | -2573.3
3 | 25 | 10 | 0.20105 | 0.19018 | 0.19917 | 0.34143 | 0.19917 | 0.34143 | -2136.5
3 | 25 | 11 | 0.17802 | 0.17012 | 0.17528 | 0.34423 | 0.17528 | 0.34423 | -1821.7
3 | 25 | 12 | 0.18156 | 0.17253 | 0.1594 | 0.34425 | 0.1594 | 0.34425 | -1615.9
3 | 25 | 13 | 0.20697 | 0.18337 | 0.14404 | 0.34368 | 0.14404 | 0.34368 | -1611.6
3 | 25 | 14 | 0.20439 | 0.17501 | 0.14153 | 0.32815 | 0.14153 | 0.32815 | -1650.4
3 | 25 | 15 | 0.19169 | 0.1672 | 0.13549 | 0.32149 | 0.13549 | 0.32149 | -1609.7
3 | 25 | 16 | 0.19977 | 0.17402 | 0.14067 | 0.32464 | 0.14067 | 0.32464 | -1617.2
3 | 25 | 17 | 0.19875 | 0.18759 | 0.16765 | 0.33341 | 0.16765 | 0.33341 | -1693.3
3 | 25 | 18 | 0.19455 | 0.19915 | 0.18674 | 0.3396 | 0.18674 | 0.3396 | -1899.5
3 | 25 | 19 | 0.2099 | 0.22656 | 0.21555 | 0.36189 | 0.21555 | 0.36189 | -2102.6
3 | 25 | 20 | 0.20799 | 0.23389 | 0.22147 | 0.3611 | 0.22147 | 0.3611 | -2368.89
3 | 25 | 21 | 0.18648 | 0.21243 | 0.20331 | 0.33089 | 0.20331 | 0.33089 | -2344.8
3 | 25 | 22 | 0.1534 | 0.17957 | 0.17183 | 0.29443 | 0.17183 | 0.29443 | -2208.1
3 | 25 | 23 | 0.12334 | 0.14215 | 0.13904 | 0.25166 | 0.13904 | 0.25166 | -2074.8
3 | 25 | 24 | 0.094662 | 0.11131 | 0.1129 | 0.22205 | 0.1129 | 0.22205 | -2209.6
3 | 26 | 1 | 0.067945 | 0.091039 | 0.10293 | 0.20392 | 0.10293 | 0.20392 | -2374.4
3 | 26 | 2 | 0.062259 | 0.078316 | 0.097743 | 0.19589 | 0.097743 | 0.19589 | -2361.69
3 | 26 | 3 | 0.05296 | 0.076217 | 0.098558 | 0.19824 | 0.098558 | 0.19824 | -2291.5
3 | 26 | 4 | 0.049592 | 0.085015 | 0.10631 | 0.20453 | 0.10631 | 0.20453 | -2303.5
3 | 26 | 5 | 0.066771 | 0.10811 | 0.12345 | 0.23271 | 0.12345 | 0.23271 | -2370.2
3 | 26 | 6 | 0.09627 | 0.14218 | 0.15521 | 0.27268 | 0.15521 | 0.27268 | -1939
3 | 26 | 7 | 0.12122 | 0.16909 | 0.18289 | 0.32031 | 0.18289 | 0.32031 | -1861
3 | 26 | 8 | 0.1624 | 0.1932 | 0.2146 | 0.34865 | 0.2146 | 0.34865 | -1684.6
3 | 26 | 9 | 0.19373 | 0.1996 | 0.22934 | 0.37086 | 0.22934 | 0.37086 | -1817
3 | 26 | 10 | 0.18325 | 0.21588 | 0.22698 | 0.36488 | 0.22698 | 0.36488 | -2096.8
3 | 26 | 11 | 0.1387 | 0.19123 | 0.19989 | 0.35513 | 0.19989 | 0.35513 | -2404.5
3 | 26 | 12 | 0.16251 | 0.16961 | 0.16924 | 0.34466 | 0.16924 | 0.34466 | -1842.1
3 | 26 | 13 | 0.15972 | 0.16691 | 0.15117 | 0.32849 | 0.15117 | 0.32849 | -1728.3
3 | 26 | 14 | 0.13856 | 0.15124 | 0.14076 | 0.30791 | 0.14076 | 0.30791 | -1737.8
3 | 26 | 15 | 0.14533 | 0.15134 | 0.1428 | 0.31584 | 0.1428 | 0.31584 | -1689.6
3 | 26 | 16 | 0.16121 | 0.18283 | 0.16239 | 0.33101 | 0.16239 | 0.33101 | -1809.2
3 | 26 | 17 | 0.17577 | 0.20528 | 0.19264 | 0.35008 | 0.19264 | 0.35008 | -2035
3 | 26 | 18 | 0.2059 | 0.24318 | 0.22135 | 0.36416 | 0.22135 | 0.36416 | -1986.4
3 | 26 | 19 | 0.25453 | 0.28931 | 0.27109 | 0.40057 | 0.27109 | 0.40057 | -2160.1
3 | 26 | 20 | 0.27403 | 0.30463 | 0.29236 | 0.4077 | 0.29236 | 0.4077 | -2224.4
3 | 26 | 21 | 0.26251 | 0.29481 | 0.27977 | 0.39151 | 0.27977 | 0.39151 | -1879
3 | 26 | 22 | 0.24006 | 0.26696 | 0.25336 | 0.35843 | 0.25336 | 0.35843 | -1795.39
3 | 26 | 23 | 0.22043 | 0.23308 | 0.22697 | 0.32421 | 0.22697 | 0.32421 | -1611
3 | 26 | 24 | 0.18402 | 0.20565 | 0.20771 | 0.30172 | 0.20771 | 0.30172 | -1653.49
3 | 27 | 1 | 0.16046 | 0.18866 | 0.19784 | 0.29132 | 0.19784 | 0.29132 | -1585.3
3 | 27 | 2 | 0.15688 | 0.17969 | 0.19367 | 0.28489 | 0.19367 | 0.28489 | -1441.8
3 | 27 | 3 | 0.14865 | 0.17923 | 0.19694 | 0.28723 | 0.19694 | 0.28723 | -1348.9
3 | 27 | 4 | 0.14978 | 0.18732 | 0.20684 | 0.30647 | 0.20684 | 0.30647 | -1301.3
3 | 27 | 5 | 0.16809 | 0.20313 | 0.22461 | 0.31672 | 0.22461 | 0.31672 | -1221.8
3 | 27 | 6 | 0.19139 | 0.23439 | 0.25918 | 0.34789 | 0.25918 | 0.34789 | -1249.6
3 | 27 | 7 | 0.21415 | 0.25264 | 0.28457 | 0.38242 | 0.28457 | 0.38242 | -1324.8
3 | 27 | 8 | 0.20951 | 0.25567 | 0.29476 | 0.41704 | 0.29476 | 0.41704 | -1469.6
3 | 27 | 9 | 0.24052 | 0.26178 | 0.28621 | 0.44665 | 0.28621 | 0.44665 | -1561.8
3 | 27 | 10 | 0.26091 | 0.27995 | 0.2834 | 0.4501 | 0.2834 | 0.4501 | -1556.9
3 | 27 | 11 | 0.28323 | 0.30033 | 0.2872 | 0.44533 | 0.2872 | 0.44533 | -1657.79
3 | 27 | 12 | 0.28669 | 0.31276 | 0.291 | 0.44549 | 0.291 | 0.44549 | -1634.5
3 | 27 | 13 | 0.26265 | 0.31204 | 0.2974 | 0.43039 | 0.2974 | 0.43039 | -1768
3 | 27 | 14 | 0.23611 | 0.3003 | 0.29218 | 0.43096 | 0.29218 | 0.43096 | -1895.4
3 | 27 | 15 | 0.26109 | 0.2841 | 0.28659 | 0.4306 | 0.28659 | 0.4306 | -1803.59
3 | 27 | 16 | 0.28686 | 0.29815 | 0.29879 | 0.44945 | 0.29879 | 0.44945 | -1788.4
3 | 27 | 17 | 0.32471 | 0.33269 | 0.32186 | 0.4707 | 0.32186 | 0.4707 | -1959.59
3 | 27 | 18 | 0.32696 | 0.38059 | 0.35322 | 0.49391 | 0.35322 | 0.49391 | -2237.6
3 | 27 | 19 | 0.39534 | 0.40766 | 0.40518 | 0.53602 | 0.40518 | 0.53602 | -2365.1
3 | 27 | 20 | 0.41472 | 0.43956 | 0.42608 | 0.55487 | 0.42608 | 0.55487 | -2575.09
3 | 27 | 21 | 0.39236 | 0.42424 | 0.40836 | 0.52439 | 0.40836 | 0.52439 | -2595
3 | 27 | 22 | 0.34998 | 0.38623 | 0.37312 | 0.48523 | 0.37312 | 0.48523 | -2501
3 | 27 | 23 | 0.28409 | 0.35006 | 0.34232 | 0.44858 | 0.34232 | 0.44858 | -2120.7
3 | 27 | 24 | 0.26539 | 0.32459 | 0.32677 | 0.42688 | 0.32677 | 0.42688 | -1731.79
3 | 28 | 1 | 0.24601 | 0.31167 | 0.3232 | 0.42231 | 0.3232 | 0.42231 | -1730.4
3 | 28 | 2 | 0.24427 | 0.31478 | 0.33337 | 0.42656 | 0.33337 | 0.42656 | -1806.9
3 | 28 | 3 | 0.25397 | 0.32283 | 0.35241 | 0.43648 | 0.35241 | 0.43648 | -1867.5
3 | 28 | 4 | 0.29598 | 0.35022 | 0.38038 | 0.46105 | 0.38038 | 0.46105 | -1937.3
3 | 28 | 5 | 0.37351 | 0.3969 | 0.434 | 0.51575 | 0.434 | 0.51575 | -2248.09
3 | 28 | 6 | 0.50652 | 0.46176 | 0.51908 | 0.59707 | 0.51908 | 0.59707 | -2476.3
3 | 28 | 7 | 0.55557 | 0.49557 | 0.53714 | 0.63241 | 0.53714 | 0.63241 | -2742.7
3 | 28 | 8 | 0.5012 | 0.49984 | 0.47714 | 0.63423 | 0.47714 | 0.63423 | -3027.59
3 | 28 | 9 | 0.45394 | 0.46766 | 0.42938 | 0.62366 | 0.42938 | 0.62366 | -2801.7
3 | 28 | 10 | 0.42903 | 0.44276 | 0.40613 | 0.59348 | 0.40613 | 0.59348 | -2616.09
3 | 28 | 11 | 0.41799 | 0.43203 | 0.39228 | 0.58519 | 0.39228 | 0.58519 | -2417.1
3 | 28 | 12 | 0.40572 | 0.40983 | 0.39056 | 0.5761 | 0.39056 | 0.5761 | -2308.69
3 | 28 | 13 | 0.38345 | 0.40239 | 0.38135 | 0.56442 | 0.38135 | 0.56442 | -2090.9
3 | 28 | 14 | 0.37792 | 0.39132 | 0.37662 | 0.54272 | 0.37662 | 0.54272 | -1997.6
3 | 28 | 15 | 0.37436 | 0.38585 | 0.38358 | 0.53341 | 0.38358 | 0.53341 | -1704.1
3 | 28 | 16 | 0.40166 | 0.41491 | 0.40764 | 0.53664 | 0.40764 | 0.53664 | -1728.1
3 | 28 | 17 | 0.44404 | 0.45215 | 0.44945 | 0.55792 | 0.44945 | 0.55792 | -2064.7
3 | 28 | 18 | 0.45273 | 0.48558 | 0.50031 | 0.57702 | 0.50031 | 0.57702 | -2376.2
3 | 28 | 19 | 0.49154 | 0.53916 | 0.55613 | 0.63131 | 0.55613 | 0.63131 | -2674.3
3 | 28 | 20 | 0.5068 | 0.56336 | 0.56439 | 0.66845 | 0.56439 | 0.66845 | -3071.9
3 | 28 | 21 | 0.47843 | 0.53405 | 0.53378 | 0.6361 | 0.53378 | 0.6361 | -3266.5
3 | 28 | 22 | 0.43976 | 0.477 | 0.48557 | 0.58521 | 0.48557 | 0.58521 | -3067.7
3 | 28 | 23 | 0.39533 | 0.42488 | 0.45475 | 0.54264 | 0.45475 | 0.54264 | -3023.6
3 | 28 | 24 | 0.3527 | 0.39635 | 0.43599 | 0.52957 | 0.43599 | 0.52957 | -2731.9
3 | 29 | 1 | 0.3426 | 0.38959 | 0.43214 | 0.50876 | 0.43214 | 0.50876 | -2507.8
3 | 29 | 2 | 0.34648 | 0.38698 | 0.43355 | 0.52256 | 0.43355 | 0.52256 | -2374
3 | 29 | 3 | 0.34979 | 0.3965 | 0.44262 | 0.53421 | 0.44262 | 0.53421 | -2310.7
3 | 29 | 4 | 0.37685 | 0.42688 | 0.466 | 0.55204 | 0.466 | 0.55204 | -2478.69
3 | 29 | 5 | 0.44362 | 0.48972 | 0.51189 | 0.61364 | 0.51189 | 0.61364 | -2744.5
3 | 29 | 6 | 0.55322 | 0.57753 | 0.59625 | 0.6982 | 0.59625 | 0.6982 | -3266.09
3 | 29 | 7 | 0.60143 | 0.60507 | 0.60165 | 0.73208 | 0.60165 | 0.73208 | -3638.19
3 | 29 | 8 | 0.56272 | 0.54588 | 0.52227 | 0.68397 | 0.52227 | 0.68397 | -3736.49
3 | 29 | 9 | 0.51139 | 0.47784 | 0.46632 | 0.62637 | 0.46632 | 0.62637 | -3522.8
3 | 29 | 10 | 0.45126 | 0.42118 | 0.41103 | 0.5713 | 0.41103 | 0.5713 | -3179.1
3 | 29 | 11 | 0.41239 | 0.37633 | 0.36738 | 0.53422 | 0.36738 | 0.53422 | -2670.9
3 | 29 | 12 | 0.37469 | 0.3441 | 0.33683 | 0.49491 | 0.33683 | 0.49491 | -2273.7
3 | 29 | 13 | 0.35156 | 0.31178 | 0.30878 | 0.46051 | 0.30878 | 0.46051 | -1984.5
3 | 29 | 14 | 0.31377 | 0.28574 | 0.28661 | 0.41886 | 0.28661 | 0.41886 | -1705.2
3 | 29 | 15 | 0.3117 | 0.26773 | 0.27194 | 0.39172 | 0.27194 | 0.39172 | -1335.9
3 | 29 | 16 | 0.29752 | 0.2753 | 0.28223 | 0.38814 | 0.28223 | 0.38814 | -1163.3
3 | 29 | 17 | 0.31998 | 0.29836 | 0.31245 | 0.38796 | 0.31245 | 0.38796 | -1234.1
3 | 29 | 18 | 0.33218 | 0.33051 | 0.3594 | 0.40354 | 0.3594 | 0.40354 | -1528.99
3 | 29 | 19 | 0.36529 | 0.38591 | 0.42108 | 0.45862 | 0.42108 | 0.45862 | -1774.99
3 | 29 | 20 | 0.38127 | 0.41436 | 0.44777 | 0.49596 | 0.44777 | 0.49596 | -2393.89
3 | 29 | 21 | 0.3628 | 0.39502 | 0.43088 | 0.47427 | 0.43088 | 0.47427 | -2628.4
3 | 29 | 22 | 0.32636 | 0.35258 | 0.39242 | 0.43632 | 0.39242 | 0.43632 | -2566.1
3 | 29 | 23 | 0.27415 | 0.31057 | 0.35943 | 0.39693 | 0.35943 | 0.39693 | -2334.5
3 | 29 | 24 | 0.24625 | 0.28219 | 0.34643 | 0.37805 | 0.34643 | 0.37805 | -2015.6
3 | 30 | 1 | 0.22153 | 0.27122 | 0.34512 | 0.37599 | 0.34512 | 0.37599 | -1953.7
3 | 30 | 2 | 0.22879 | 0.2725 | 0.35132 | 0.36229 | 0.35132 | 0.36229 | -1835.5
3 | 30 | 3 | 0.23792 | 0.28308 | 0.36109 | 0.3811 | 0.36109 | 0.3811 | -1796.5
3 | 30 | 4 | 0.2536 | 0.31479 | 0.38589 | 0.40363 | 0.38589 | 0.40363 | -1861
3 | 30 | 5 | 0.32297 | 0.37422 | 0.43986 | 0.4416 | 0.43986 | 0.4416 | -1897.8
3 | 30 | 6 | 0.40532 | 0.45728 | 0.52262 | 0.50669 | 0.52262 | 0.50669 | -2392.9
3 | 30 | 7 | 0.46529 | 0.48617 | 0.52534 | 0.54339 | 0.52534 | 0.54339 | -2911.5
3 | 30 | 8 | 0.46324 | 0.4639 | 0.46999 | 0.54042 | 0.46999 | 0.54042 | -3001.3
3 | 30 | 9 | 0.41997 | 0.43536 | 0.42525 | 0.52312 | 0.42525 | 0.52312 | -2586.3
3 | 30 | 10 | 0.42103 | 0.42805 | 0.38687 | 0.49751 | 0.38687 | 0.49751 | -2280.4
3 | 30 | 11 | 0.33631 | 0.38974 | 0.3734 | 0.43944 | 0.3734 | 0.43944 | -2248.79
3 | 30 | 12 | 0.3166 | 0.31045 | 0.33888 | 0.40154 | 0.33888 | 0.40154 | -1825
3 | 30 | 13 | 0.2887 | 0.28902 | 0.28445 | 0.35067 | 0.28445 | 0.35067 | -1243.2
3 | 30 | 14 | 0.25012 | 0.24566 | 0.24901 | 0.31633 | 0.24901 | 0.31633 | -991.3
3 | 30 | 15 | 0.24441 | 0.21658 | 0.24211 | 0.30769 | 0.24211 | 0.30769 | -673.6
3 | 30 | 16 | 0.24951 | 0.23093 | 0.24635 | 0.28176 | 0.24635 | 0.28176 | -560.19
3 | 30 | 17 | 0.28094 | 0.25885 | 0.28364 | 0.28623 | 0.28364 | 0.28623 | -476.7
3 | 30 | 18 | 0.27155 | 0.28859 | 0.31555 | 0.30425 | 0.31555 | 0.30425 | -674.9
3 | 30 | 19 | 0.2965 | 0.32518 | 0.34759 | 0.33963 | 0.34759 | 0.33963 | -879.19
3 | 30 | 20 | 0.28168 | 0.33658 | 0.34865 | 0.35876 | 0.34865 | 0.35876 | -1115.2
3 | 30 | 21 | 0.25938 | 0.30258 | 0.30878 | 0.32562 | 0.30878 | 0.32562 | -1008.8
3 | 30 | 22 | 0.21024 | 0.24531 | 0.25075 | 0.27295 | 0.25075 | 0.27295 | -810.7
3 | 30 | 23 | 0.15962 | 0.18694 | 0.19805 | 0.2241 | 0.19805 | 0.2241 | -664.49
3 | 30 | 24 | 0.1162 | 0.14909 | 0.16252 | 0.18734 | 0.16252 | 0.18734 | -656.8
3 | 31 | 1 | 0.092784 | 0.12489 | 0.14261 | 0.1728 | 0.14261 | 0.1728 | -1347.3
3 | 31 | 2 | 0.084895 | 0.11256 | 0.13012 | 0.16198 | 0.13012 | 0.16198 | -1448.8
3 | 31 | 3 | 0.077924 | 0.10975 | 0.1236 | 0.15473 | 0.1236 | 0.15473 | -1376.1
3 | 31 | 4 | 0.091028 | 0.12219 | 0.12974 | 0.17951 | 0.12974 | 0.17951 | -1312.5
3 | 31 | 5 | 0.13792 | 0.1672 | 0.16918 | 0.20926 | 0.16918 | 0.20926 | -1263.7
3 | 31 | 6 | 0.21598 | 0.23237 | 0.23289 | 0.28072 | 0.23289 | 0.28072 | -1109
3 | 31 | 7 | 0.26924 | 0.26086 | 0.24386 | 0.31343 | 0.24386 | 0.31343 | -1254.49
3 | 31 | 8 | 0.2888 | 0.26785 | 0.23575 | 0.30752 | 0.23575 | 0.30752 | -974.59
3 | 31 | 9 | 0.29538 | 0.26465 | 0.23035 | 0.309 | 0.23035 | 0.309 | -1006.7
3 | 31 | 10 | 0.28484 | 0.25926 | 0.21618 | 0.30286 | 0.21618 | 0.30286 | -1096.5
3 | 31 | 11 | 0.28443 | 0.25926 | 0.21317 | 0.30016 | 0.21317 | 0.30016 | -1267.8
3 | 31 | 12 | 0.26798 | 0.24472 | 0.20686 | 0.29348 | 0.20686 | 0.29348 | -1283.8
3 | 31 | 13 | 0.27682 | 0.23227 | 0.20184 | 0.28003 | 0.20184 | 0.28003 | -1152.6
3 | 31 | 14 | 0.27543 | 0.2365 | 0.19862 | 0.27282 | 0.19862 | 0.27282 | -1003.6
3 | 31 | 15 | 0.25228 | 0.22124 | 0.19908 | 0.26472 | 0.19908 | 0.26472 | -979.2
3 | 31 | 16 | 0.2621 | 0.23396 | 0.21173 | 0.26508 | 0.21173 | 0.26508 | -1164.3
3 | 31 | 17 | 0.27194 | 0.24867 | 0.22331 | 0.27173 | 0.22331 | 0.27173 | -1294.6
3 | 31 | 18 | 0.25561 | 0.25578 | 0.23479 | 0.27427 | 0.23479 | 0.27427 | -1247.19
3 | 31 | 19 | 0.26007 | 0.26709 | 0.25192 | 0.28423 | 0.25192 | 0.28423 | -1368.5
3 | 31 | 20 | 0.2458 | 0.26044 | 0.24332 | 0.29406 | 0.24332 | 0.29406 | -1386.3
3 | 31 | 21 | 0.22016 | 0.22514 | 0.20736 | 0.25902 | 0.20736 | 0.25902 | -1278.4
3 | 31 | 22 | 0.17434 | 0.17511 | 0.16061 | 0.20421 | 0.16061 | 0.20421 | -1078
3 | 31 | 23 | 0.12089 | 0.12471 | 0.11456 | 0.16592 | 0.11456 | 0.16592 | -987.39
3 | 31 | 24 | 0.088073 | 0.087109 | 0.083938 | 0.13365 | 0.083938 | 0.13365 | -868.19
4 | 1 | 1 | 0.04167 | 0.069181 | 0.065419 | 0.12121 | 0.065419 | 0.12121 | -648.69
4 | 1 | 2 | 0.038686 | 0.050259 | 0.052743 | 0.11766 | 0.052743 | 0.11766 | -537.59
4 | 1 | 3 | 0.028285 | 0.046356 | 0.047757 | 0.1277 | 0.047757 | 0.1277 | -522.89
4 | 1 | 4 | 0.062791 | 0.047684 | 0.055407 | 0.15072 | 0.055407 | 0.15072 | -497.8
4 | 1 | 5 | 0.12876 | 0.076586 | 0.090357 | 0.20369 | 0.090357 | 0.20369 | -534.79
4 | 1 | 6 | 0.23669 | 0.12769 | 0.15768 | 0.2851 | 0.15768 | 0.2851 | -583.49
4 | 1 | 7 | 0.33309 | 0.15931 | 0.19245 | 0.33503 | 0.19245 | 0.33503 | -480.09
4 | 1 | 8 | 0.37009 | 0.1635 | 0.20808 | 0.35486 | 0.20808 | 0.35486 | -503.2
4 | 1 | 9 | 0.31938 | 0.1882 | 0.20915 | 0.3649 | 0.20915 | 0.3649 | -191.3
4 | 1 | 10 | 0.21136 | 0.19354 | 0.1805 | 0.36554 | 0.1805 | 0.36554 | -10.8
4 | 1 | 11 | 0.24742 | 0.19694 | 0.14546 | 0.36781 | 0.14546 | 0.36781 | 116.49
4 | 1 | 12 | 0.24947 | 0.20804 | 0.16504 | 0.34763 | 0.16504 | 0.34763 | -213.69
4 | 1 | 13 | 0.21463 | 0.1867 | 0.17003 | 0.33906 | 0.17003 | 0.33906 | -679.29
4 | 1 | 14 | 0.20503 | 0.16712 | 0.14498 | 0.33456 | 0.14498 | 0.33456 | -628.79
4 | 1 | 15 | 0.2008 | 0.17664 | 0.13616 | 0.31643 | 0.13616 | 0.31643 | -339.1
4 | 1 | 16 | 0.19488 | 0.17577 | 0.15196 | 0.31801 | 0.15196 | 0.31801 | -320.09
4 | 1 | 17 | 0.21797 | 0.20146 | 0.16213 | 0.33241 | 0.16213 | 0.33241 | -340.9
4 | 1 | 18 | 0.23254 | 0.22807 | 0.19636 | 0.3501 | 0.19636 | 0.3501 | -694.5
4 | 1 | 19 | 0.24975 | 0.26257 | 0.24157 | 0.37611 | 0.24157 | 0.37611 | -919.69
4 | 1 | 20 | 0.25438 | 0.2922 | 0.26621 | 0.39579 | 0.26621 | 0.39579 | -1198.6
4 | 1 | 21 | 0.23824 | 0.27591 | 0.25594 | 0.36686 | 0.25594 | 0.36686 | -1467.3
4 | 1 | 22 | 0.21672 | 0.24245 | 0.22966 | 0.33514 | 0.22966 | 0.33514 | -1478.5
4 | 1 | 23 | 0.18292 | 0.20518 | 0.20155 | 0.29749 | 0.20155 | 0.29749 | -1181.4
4 | 1 | 24 | 0.14727 | 0.17374 | 0.17969 | 0.26802 | 0.17969 | 0.26802 | -992.69
4 | 2 | 1 | 0.12924 | 0.1551 | 0.17019 | 0.25437 | 0.17019 | 0.25437 | -1450
4 | 2 | 2 | 0.11923 | 0.14702 | 0.16655 | 0.25004 | 0.16655 | 0.25004 | -1818
4 | 2 | 3 | 0.10917 | 0.15024 | 0.16929 | 0.2574 | 0.16929 | 0.2574 | -1922.4
4 | 2 | 4 | 0.12486 | 0.16421 | 0.18348 | 0.26753 | 0.18348 | 0.26753 | -1876.7
4 | 2 | 5 | 0.14536 | 0.19554 | 0.21059 | 0.29084 | 0.21059 | 0.29084 | -1981.9
4 | 2 | 6 | 0.17789 | 0.23314 | 0.25188 | 0.32943 | 0.25188 | 0.32943 | -1893.4
4 | 2 | 7 | 0.20618 | 0.25702 | 0.27504 | 0.35983 | 0.27504 | 0.35983 | -1671.1
4 | 2 | 8 | 0.208 | 0.24807 | 0.25797 | 0.36339 | 0.25797 | 0.36339 | -1511
4 | 2 | 9 | 0.19088 | 0.22602 | 0.23148 | 0.34089 | 0.23148 | 0.34089 | -1483.8
4 | 2 | 10 | 0.16712 | 0.1975 | 0.19395 | 0.30579 | 0.19395 | 0.30579 | -1357
4 | 2 | 11 | 0.1416 | 0.16995 | 0.16221 | 0.27452 | 0.16221 | 0.27452 | -1126.3
4 | 2 | 12 | 0.12098 | 0.14425 | 0.13356 | 0.24025 | 0.13356 | 0.24025 | -1160.3
4 | 2 | 13 | 0.10108 | 0.12331 | 0.10745 | 0.21623 | 0.10745 | 0.21623 | -1034.7
4 | 2 | 14 | 0.086545 | 0.10716 | 0.091315 | 0.18858 | 0.091315 | 0.18858 | -1112.69
4 | 2 | 15 | 0.082578 | 0.10095 | 0.086753 | 0.1763 | 0.086753 | 0.1763 | -1023.2
4 | 2 | 16 | 0.10264 | 0.11465 | 0.10018 | 0.17893 | 0.10018 | 0.17893 | -908.59
4 | 2 | 17 | 0.1194 | 0.13875 | 0.1256 | 0.18977 | 0.1256 | 0.18977 | -1005.2
4 | 2 | 18 | 0.14547 | 0.16604 | 0.16071 | 0.20619 | 0.16071 | 0.20619 | -1182.09
4 | 2 | 19 | 0.18879 | 0.20295 | 0.20642 | 0.23256 | 0.20642 | 0.23256 | -1436.7
4 | 2 | 20 | 0.20334 | 0.22847 | 0.23176 | 0.25916 | 0.23176 | 0.25916 | -1748.6
4 | 2 | 21 | 0.19679 | 0.21662 | 0.22316 | 0.24112 | 0.22316 | 0.24112 | -1980.3
4 | 2 | 22 | 0.17431 | 0.19381 | 0.20097 | 0.21255 | 0.20097 | 0.21255 | -1933.9
4 | 2 | 23 | 0.14768 | 0.16396 | 0.1775 | 0.17662 | 0.1775 | 0.17662 | -1797.8
4 | 2 | 24 | 0.12127 | 0.13629 | 0.15759 | 0.15456 | 0.15759 | 0.15456 | -1666.5
4 | 3 | 1 | 0.092789 | 0.11467 | 0.14437 | 0.13974 | 0.14437 | 0.13974 | -1447.7
4 | 3 | 2 | 0.084339 | 0.10148 | 0.13594 | 0.13729 | 0.13594 | 0.13729 | -1337.5
4 | 3 | 3 | 0.073957 | 0.098482 | 0.133 | 0.1393 | 0.133 | 0.1393 | -1219.6
4 | 3 | 4 | 0.076969 | 0.10162 | 0.13923 | 0.14049 | 0.13923 | 0.14049 | -1135.2
4 | 3 | 5 | 0.082051 | 0.11523 | 0.15073 | 0.15695 | 0.15073 | 0.15695 | -1139.6
4 | 3 | 6 | 0.10841 | 0.13665 | 0.17202 | 0.18521 | 0.17202 | 0.18521 | -1027.09
4 | 3 | 7 | 0.11784 | 0.15708 | 0.1957 | 0.22418 | 0.1957 | 0.22418 | -1248.4
4 | 3 | 8 | 0.13583 | 0.18048 | 0.21426 | 0.25397 | 0.21426 | 0.25397 | -1312.7
4 | 3 | 9 | 0.11778 | 0.16873 | 0.21294 | 0.27742 | 0.21294 | 0.27742 | -1496.6
4 | 3 | 10 | 0.10403 | 0.14091 | 0.1724 | 0.2937 | 0.1724 | 0.2937 | -1315.7
4 | 3 | 11 | 0.10942 | 0.16213 | 0.12866 | 0.29482 | 0.12866 | 0.29482 | -1063.3
4 | 3 | 12 | 0.095225 | 0.16087 | 0.12817 | 0.2957 | 0.12817 | 0.2957 | -1046.7
4 | 3 | 13 | 0.098173 | 0.15408 | 0.12903 | 0.28898 | 0.12903 | 0.28898 | -1061.9
4 | 3 | 14 | 0.11242 | 0.15698 | 0.11832 | 0.28136 | 0.11832 | 0.28136 | -819
4 | 3 | 15 | 0.15134 | 0.16301 | 0.12101 | 0.28634 | 0.12101 | 0.28634 | -651.9
4 | 3 | 16 | 0.16274 | 0.17491 | 0.12914 | 0.30068 | 0.12914 | 0.30068 | -961.79
4 | 3 | 17 | 0.17492 | 0.20338 | 0.16571 | 0.31699 | 0.16571 | 0.31699 | -1307.6
4 | 3 | 18 | 0.21276 | 0.23602 | 0.20147 | 0.33419 | 0.20147 | 0.33419 | -1536.59
4 | 3 | 19 | 0.24573 | 0.28154 | 0.23934 | 0.36542 | 0.23934 | 0.36542 | -1639.3
4 | 3 | 20 | 0.26432 | 0.30558 | 0.26603 | 0.37733 | 0.26603 | 0.37733 | -1923.4
4 | 3 | 21 | 0.25505 | 0.28552 | 0.24223 | 0.34664 | 0.24223 | 0.34664 | -2115.2
4 | 3 | 22 | 0.20954 | 0.24582 | 0.21299 | 0.30699 | 0.21299 | 0.30699 | -1976.3
4 | 3 | 23 | 0.17074 | 0.20032 | 0.18018 | 0.27449 | 0.18018 | 0.27449 | -1892
4 | 3 | 24 | 0.14267 | 0.17097 | 0.16489 | 0.25655 | 0.16489 | 0.25655 | -1729.9
4 | 4 | 1 | 0.12248 | 0.15673 | 0.16331 | 0.25099 | 0.16331 | 0.25099 | -1517
4 | 4 | 2 | 0.11601 | 0.15335 | 0.16678 | 0.26572 | 0.16678 | 0.26572 | -1367.1
4 | 4 | 3 | 0.12828 | 0.16287 | 0.17891 | 0.28142 | 0.17891 | 0.28142 | -1338.5
4 | 4 | 4 | 0.16838 | 0.18658 | 0.20572 | 0.31468 | 0.20572 | 0.31468 | -1445.8
4 | 4 | 5 | 0.25169 | 0.23134 | 0.2598 | 0.36918 | 0.2598 | 0.36918 | -1727.6
4 | 4 | 6 | 0.38831 | 0.29215 | 0.34768 | 0.45721 | 0.34768 | 0.45721 | -1897.3
4 | 4 | 7 | 0.44089 | 0.31423 | 0.36513 | 0.49507 | 0.36513 | 0.49507 | -1829.09
4 | 4 | 8 | 0.42446 | 0.2588 | 0.31606 | 0.46412 | 0.31606 | 0.46412 | -1988.9
4 | 4 | 9 | 0.29744 | 0.26069 | 0.25772 | 0.4324 | 0.25772 | 0.4324 | -1806.19
4 | 4 | 10 | 0.25061 | 0.22492 | 0.21716 | 0.41922 | 0.21716 | 0.41922 | -1732.5
4 | 4 | 11 | 0.23153 | 0.20565 | 0.18804 | 0.40027 | 0.18804 | 0.40027 | -1448
4 | 4 | 12 | 0.23826 | 0.19039 | 0.16751 | 0.368 | 0.16751 | 0.368 | -1375.89
4 | 4 | 13 | 0.22902 | 0.18739 | 0.1545 | 0.34486 | 0.1545 | 0.34486 | -1261.4
4 | 4 | 14 | 0.21357 | 0.17975 | 0.14763 | 0.32422 | 0.14763 | 0.32422 | -1230.2
4 | 4 | 15 | 0.21779 | 0.18466 | 0.14975 | 0.32679 | 0.14975 | 0.32679 | -1072.5
4 | 4 | 16 | 0.24422 | 0.21155 | 0.18284 | 0.32388 | 0.18284 | 0.32388 | -672.9
4 | 4 | 17 | 0.26442 | 0.24625 | 0.22537 | 0.33836 | 0.22537 | 0.33836 | -862.19
4 | 4 | 18 | 0.26498 | 0.26448 | 0.25046 | 0.34185 | 0.25046 | 0.34185 | -1208
4 | 4 | 19 | 0.27228 | 0.28434 | 0.27996 | 0.36207 | 0.27996 | 0.36207 | -1475.19
4 | 4 | 20 | 0.27909 | 0.29827 | 0.28032 | 0.38752 | 0.28032 | 0.38752 | -1393.3
4 | 4 | 21 | 0.24605 | 0.27059 | 0.26207 | 0.36014 | 0.26207 | 0.36014 | -1567.59
4 | 4 | 22 | 0.20306 | 0.218 | 0.2221 | 0.30721 | 0.2221 | 0.30721 | -1613.89
4 | 4 | 23 | 0.1574 | 0.16875 | 0.18533 | 0.2735 | 0.18533 | 0.2735 | -1229.9
4 | 4 | 24 | 0.11154 | 0.13563 | 0.16066 | 0.23981 | 0.16066 | 0.23981 | -883.19
4 | 5 | 1 | 0.098419 | 0.11406 | 0.14851 | 0.22558 | 0.14851 | 0.22558 | -640.39
4 | 5 | 2 | 0.081733 | 0.10501 | 0.14197 | 0.22175 | 0.14197 | 0.22175 | -425.49
4 | 5 | 3 | 0.082041 | 0.10549 | 0.14362 | 0.22182 | 0.14362 | 0.22182 | -331.19
4 | 5 | 4 | 0.10691 | 0.12619 | 0.16102 | 0.24323 | 0.16102 | 0.24323 | -327.8
4 | 5 | 5 | 0.15895 | 0.17444 | 0.2041 | 0.29438 | 0.2041 | 0.29438 | -462.09
4 | 5 | 6 | 0.23341 | 0.25277 | 0.27669 | 0.37185 | 0.27669 | 0.37185 | -883.1
4 | 5 | 7 | 0.29333 | 0.28027 | 0.29486 | 0.41364 | 0.29486 | 0.41364 | -1219.69
4 | 5 | 8 | 0.30085 | 0.28121 | 0.28387 | 0.40892 | 0.28387 | 0.40892 | -1592.6
4 | 5 | 9 | 0.3022 | 0.26331 | 0.27211 | 0.38924 | 0.27211 | 0.38924 | -1536.8
4 | 5 | 10 | 0.3086 | 0.25585 | 0.26284 | 0.37349 | 0.26284 | 0.37349 | -1434
4 | 5 | 11 | 0.30554 | 0.24757 | 0.25277 | 0.34264 | 0.25277 | 0.34264 | -1393
4 | 5 | 12 | 0.29379 | 0.23768 | 0.2376 | 0.32765 | 0.2376 | 0.32765 | -1291.5
4 | 5 | 13 | 0.28873 | 0.23361 | 0.22528 | 0.30606 | 0.22528 | 0.30606 | -1208.6
4 | 5 | 14 | 0.27687 | 0.21881 | 0.20891 | 0.28954 | 0.20891 | 0.28954 | -1157.99
4 | 5 | 15 | 0.28053 | 0.22386 | 0.1985 | 0.28724 | 0.1985 | 0.28724 | -981.3
4 | 5 | 16 | 0.28197 | 0.2418 | 0.21565 | 0.30225 | 0.21565 | 0.30225 | -1013.7
4 | 5 | 17 | 0.29623 | 0.26097 | 0.24556 | 0.32032 | 0.24556 | 0.32032 | -1203
4 | 5 | 18 | 0.28343 | 0.27205 | 0.26418 | 0.33062 | 0.26418 | 0.33062 | -1482.5
4 | 5 | 19 | 0.29086 | 0.28939 | 0.28177 | 0.35135 | 0.28177 | 0.35135 | -1414.3
4 | 5 | 20 | 0.27776 | 0.2865 | 0.27258 | 0.34849 | 0.27258 | 0.34849 | -1570.5
4 | 5 | 21 | 0.24498 | 0.25174 | 0.23657 | 0.32056 | 0.23657 | 0.32056 | -1543.7
4 | 5 | 22 | 0.20322 | 0.19648 | 0.1876 | 0.27009 | 0.1876 | 0.27009 | -1296.8
4 | 5 | 23 | 0.14989 | 0.14735 | 0.14351 | 0.22845 | 0.14351 | 0.22845 | -1055.6
4 | 5 | 24 | 0.1211 | 0.11291 | 0.11545 | 0.19057 | 0.11545 | 0.19057 | -939.29
4 | 6 | 1 | 0.094946 | 0.091612 | 0.1021 | 0.17286 | 0.1021 | 0.17286 | -622.49
4 | 6 | 2 | 0.079059 | 0.083855 | 0.095305 | 0.16999 | 0.095305 | 0.16999 | -628.09
4 | 6 | 3 | 0.075398 | 0.084751 | 0.096875 | 0.16981 | 0.096875 | 0.16981 | -852.1
4 | 6 | 4 | 0.093184 | 0.10066 | 0.1089 | 0.18948 | 0.1089 | 0.18948 | -1102.3
4 | 6 | 5 | 0.14188 | 0.14371 | 0.1506 | 0.23105 | 0.1506 | 0.23105 | -1010.6
4 | 6 | 6 | 0.21918 | 0.21547 | 0.21957 | 0.30053 | 0.21957 | 0.30053 | -948.8
4 | 6 | 7 | 0.28192 | 0.25392 | 0.24324 | 0.34065 | 0.24324 | 0.34065 | -1258.6
4 | 6 | 8 | 0.29133 | 0.26351 | 0.24512 | 0.34223 | 0.24512 | 0.34223 | -1536.6
4 | 6 | 9 | 0.29504 | 0.26614 | 0.2417 | 0.33738 | 0.2417 | 0.33738 | -1618.39
4 | 6 | 10 | 0.28639 | 0.25386 | 0.23994 | 0.32467 | 0.23994 | 0.32467 | -1660.59
4 | 6 | 11 | 0.27672 | 0.23757 | 0.23135 | 0.31296 | 0.23135 | 0.31296 | -1583.49
4 | 6 | 12 | 0.27168 | 0.21877 | 0.21557 | 0.30391 | 0.21557 | 0.30391 | -1458.5
4 | 6 | 13 | 0.25165 | 0.1986 | 0.20849 | 0.29246 | 0.20849 | 0.29246 | -1417.5
4 | 6 | 14 | 0.23812 | 0.18843 | 0.20077 | 0.28039 | 0.20077 | 0.28039 | -1680
4 | 6 | 15 | 0.25007 | 0.1981 | 0.20216 | 0.27313 | 0.20216 | 0.27313 | -1713.1
4 | 6 | 16 | 0.23801 | 0.21406 | 0.21509 | 0.27085 | 0.21509 | 0.27085 | -1786.2
4 | 6 | 17 | 0.24223 | 0.22808 | 0.24059 | 0.27463 | 0.24059 | 0.27463 | -1760.2
4 | 6 | 18 | 0.24395 | 0.22587 | 0.25019 | 0.28917 | 0.25019 | 0.28917 | -1861.6
4 | 6 | 19 | 0.24266 | 0.25172 | 0.26801 | 0.29988 | 0.26801 | 0.29988 | -1880.3
4 | 6 | 20 | 0.24364 | 0.25871 | 0.26049 | 0.31637 | 0.26049 | 0.31637 | -2025
4 | 6 | 21 | 0.21672 | 0.22817 | 0.23632 | 0.28764 | 0.23632 | 0.28764 | -2079.4
4 | 6 | 22 | 0.16906 | 0.17937 | 0.191 | 0.23602 | 0.191 | 0.23602 | -1972.4
4 | 6 | 23 | 0.12854 | 0.12975 | 0.15089 | 0.19301 | 0.15089 | 0.19301 | -1644.8
4 | 6 | 24 | 0.086794 | 0.096184 | 0.12752 | 0.15998 | 0.12752 | 0.15998 | -1355.59
4 | 7 | 1 | 0.07028 | 0.077437 | 0.11547 | 0.14288 | 0.11547 | 0.14288 | -1243.29
4 | 7 | 2 | 0.062571 | 0.06955 | 0.11308 | 0.13447 | 0.11308 | 0.13447 | -1067.4
4 | 7 | 3 | 0.059173 | 0.071488 | 0.11654 | 0.13445 | 0.11654 | 0.13445 | -1007
4 | 7 | 4 | 0.072788 | 0.09217 | 0.13304 | 0.14826 | 0.13304 | 0.14826 | -1065.3
4 | 7 | 5 | 0.1316 | 0.13967 | 0.17259 | 0.193 | 0.17259 | 0.193 | -1220.2
4 | 7 | 6 | 0.21109 | 0.21832 | 0.24531 | 0.27042 | 0.24531 | 0.27042 | -1435.5
4 | 7 | 7 | 0.27116 | 0.26616 | 0.27641 | 0.31324 | 0.27641 | 0.31324 | -1486.1
4 | 7 | 8 | 0.29655 | 0.28104 | 0.28575 | 0.32266 | 0.28575 | 0.32266 | -1649.6
4 | 7 | 9 | 0.30214 | 0.28678 | 0.29572 | 0.33349 | 0.29572 | 0.33349 | -1927.6
4 | 7 | 10 | 0.30861 | 0.2853 | 0.29217 | 0.33995 | 0.29217 | 0.33995 | -2273.8
4 | 7 | 11 | 0.30396 | 0.28655 | 0.28568 | 0.33779 | 0.28568 | 0.33779 | -2419.2
4 | 7 | 12 | 0.31164 | 0.28175 | 0.27402 | 0.33045 | 0.27402 | 0.33045 | -2409.1
4 | 7 | 13 | 0.30096 | 0.27944 | 0.262 | 0.32111 | 0.262 | 0.32111 | -2373.4
4 | 7 | 14 | 0.29878 | 0.27183 | 0.24983 | 0.30881 | 0.24983 | 0.30881 | -2364.1
4 | 7 | 15 | 0.27817 | 0.26989 | 0.23695 | 0.30492 | 0.23695 | 0.30492 | -2350.2
4 | 7 | 16 | 0.29381 | 0.28037 | 0.24939 | 0.30895 | 0.24939 | 0.30895 | -2351.6
4 | 7 | 17 | 0.29329 | 0.29493 | 0.26817 | 0.32212 | 0.26817 | 0.32212 | -2475.6
4 | 7 | 18 | 0.28721 | 0.29814 | 0.28046 | 0.32761 | 0.28046 | 0.32761 | -2615.49
4 | 7 | 19 | 0.2873 | 0.30973 | 0.28289 | 0.34708 | 0.28289 | 0.34708 | -2529.9
4 | 7 | 20 | 0.2741 | 0.30312 | 0.27714 | 0.35712 | 0.27714 | 0.35712 | -2555.3
4 | 7 | 21 | 0.24131 | 0.27114 | 0.24654 | 0.3263 | 0.24654 | 0.3263 | -2532.5
4 | 7 | 22 | 0.19782 | 0.22003 | 0.20399 | 0.28317 | 0.20399 | 0.28317 | -2504.3
4 | 7 | 23 | 0.16803 | 0.17257 | 0.15992 | 0.24155 | 0.15992 | 0.24155 | -2172.8
4 | 7 | 24 | 0.1196 | 0.14182 | 0.13557 | 0.21443 | 0.13557 | 0.21443 | -1846.89
4 | 8 | 1 | 0.10156 | 0.12475 | 0.12434 | 0.20843 | 0.12434 | 0.20843 | -1579.1
4 | 8 | 2 | 0.097888 | 0.11658 | 0.1223 | 0.20769 | 0.1223 | 0.20769 | -1241.8
4 | 8 | 3 | 0.093847 | 0.11976 | 0.1278 | 0.21731 | 0.1278 | 0.21731 | -952.79
4 | 8 | 4 | 0.11203 | 0.14075 | 0.14912 | 0.24211 | 0.14912 | 0.24211 | -994
4 | 8 | 5 | 0.17337 | 0.19842 | 0.20012 | 0.29208 | 0.20012 | 0.29208 | -1210.49
4 | 8 | 6 | 0.25599 | 0.27245 | 0.27516 | 0.3819 | 0.27516 | 0.3819 | -1599.9
4 | 8 | 7 | 0.29696 | 0.29318 | 0.28541 | 0.41098 | 0.28541 | 0.41098 | -2121.89
4 | 8 | 8 | 0.27039 | 0.2563 | 0.23996 | 0.37875 | 0.23996 | 0.37875 | -2030.5
4 | 8 | 9 | 0.24253 | 0.21179 | 0.19983 | 0.35162 | 0.19983 | 0.35162 | -1561.5
4 | 8 | 10 | 0.21484 | 0.17894 | 0.16639 | 0.33501 | 0.16639 | 0.33501 | -1099.8
4 | 8 | 11 | 0.19137 | 0.15821 | 0.14221 | 0.31908 | 0.14221 | 0.31908 | -852.9
4 | 8 | 12 | 0.17716 | 0.14495 | 0.12498 | 0.30338 | 0.12498 | 0.30338 | -861.7
4 | 8 | 13 | 0.18541 | 0.14398 | 0.11603 | 0.29147 | 0.11603 | 0.29147 | -836.09
4 | 8 | 14 | 0.2056 | 0.15513 | 0.11229 | 0.27587 | 0.11229 | 0.27587 | -871.7
4 | 8 | 15 | 0.18882 | 0.14837 | 0.19076 | 0.26248 | 0.19076 | 0.26248 | -1016.6
4 | 8 | 16 | 0.20429 | 0.16542 | 0.14512 | 0.27289 | 0.14512 | 0.27289 | -1061.4
4 | 8 | 17 | 0.20797 | 0.18494 | 0.16382 | 0.27957 | 0.16382 | 0.27957 | -1229.3
4 | 8 | 18 | 0.20034 | 0.18539 | 0.18085 | 0.2851 | 0.18085 | 0.2851 | -1520.1
4 | 8 | 19 | 0.21084 | 0.20671 | 0.20736 | 0.30716 | 0.20736 | 0.30716 | -1539.8
4 | 8 | 20 | 0.21354 | 0.22385 | 0.22181 | 0.3321 | 0.22181 | 0.3321 | -1656.2
4 | 8 | 21 | 0.20325 | 0.20531 | 0.20193 | 0.31285 | 0.20193 | 0.31285 | -1693.8
4 | 8 | 22 | 0.16578 | 0.1734 | 0.17111 | 0.27483 | 0.17111 | 0.27483 | -1412.4
4 | 8 | 23 | 0.13924 | 0.13752 | 0.1368 | 0.23549 | 0.1368 | 0.23549 | -1379.5
4 | 8 | 24 | 0.1014 | 0.11005 | 0.11318 | 0.20886 | 0.11318 | 0.20886 | -1346.4
4 | 9 | 1 | 0.090159 | 0.088464 | 0.097631 | 0.19581 | 0.097631 | 0.19581 | -1094.4
4 | 9 | 2 | 0.072299 | 0.080458 | 0.094064 | 0.18962 | 0.094064 | 0.18962 | -948.09
4 | 9 | 3 | 0.067203 | 0.082505 | 0.095109 | 0.19025 | 0.095109 | 0.19025 | -833.6
4 | 9 | 4 | 0.075702 | 0.096029 | 0.1066 | 0.2002 | 0.1066 | 0.2002 | -721.4
4 | 9 | 5 | 0.096851 | 0.11417 | 0.12994 | 0.22294 | 0.12994 | 0.22294 | -878.69
4 | 9 | 6 | 0.12192 | 0.14154 | 0.1605 | 0.25377 | 0.1605 | 0.25377 | -1040.6
4 | 9 | 7 | 0.1432 | 0.16505 | 0.19195 | 0.28555 | 0.19195 | 0.28555 | -1199.2
4 | 9 | 8 | 0.16013 | 0.15867 | 0.20414 | 0.30822 | 0.20414 | 0.30822 | -1525.6
4 | 9 | 9 | 0.16382 | 0.15312 | 0.20494 | 0.31214 | 0.20494 | 0.31214 | -1362.1
4 | 9 | 10 | 0.16864 | 0.14361 | 0.18631 | 0.30729 | 0.18631 | 0.30729 | -1194.09
4 | 9 | 11 | 0.15917 | 0.13966 | 0.16639 | 0.29394 | 0.16639 | 0.29394 | -1120.09
4 | 9 | 12 | 0.1245 | 0.15352 | 0.14352 | 0.28037 | 0.14352 | 0.28037 | -1036.5
4 | 9 | 13 | 0.11692 | 0.1411 | 0.12662 | 0.26954 | 0.12662 | 0.26954 | -1030.5
4 | 9 | 14 | 0.10953 | 0.12797 | 0.11311 | 0.25645 | 0.11311 | 0.25645 | -906.2
4 | 9 | 15 | 0.12503 | 0.12833 | 0.12192 | 0.24845 | 0.12192 | 0.24845 | -751.99
4 | 9 | 16 | 0.12428 | 0.1384 | 0.14039 | 0.25633 | 0.14039 | 0.25633 | -825.1
4 | 9 | 17 | 0.15533 | 0.16069 | 0.17365 | 0.263 | 0.17365 | 0.263 | -911.5
4 | 9 | 18 | 0.17731 | 0.18099 | 0.18212 | 0.27497 | 0.18212 | 0.27497 | -1163.1
4 | 9 | 19 | 0.19155 | 0.20694 | 0.21098 | 0.30175 | 0.21098 | 0.30175 | -1471.5
4 | 9 | 20 | 0.2118 | 0.22446 | 0.21223 | 0.33247 | 0.21223 | 0.33247 | -1629.59
4 | 9 | 21 | 0.2029 | 0.2155 | 0.20689 | 0.31834 | 0.20689 | 0.31834 | -1795.1
4 | 9 | 22 | 0.18507 | 0.18933 | 0.18038 | 0.28756 | 0.18038 | 0.28756 | -1642
4 | 9 | 23 | 0.15096 | 0.16016 | 0.15153 | 0.25858 | 0.15153 | 0.25858 | -1464.2
4 | 9 | 24 | 0.13211 | 0.13631 | 0.13111 | 0.23192 | 0.13111 | 0.23192 | -1276.1
4 | 10 | 1 | 0.11001 | 0.123 | 0.12093 | 0.22016 | 0.12093 | 0.22016 | -1146.5
4 | 10 | 2 | 0.10525 | 0.11822 | 0.11829 | 0.21872 | 0.11829 | 0.21872 | -1125.5
4 | 10 | 3 | 0.1033 | 0.12166 | 0.12443 | 0.21598 | 0.12443 | 0.21598 | -989.69
4 | 10 | 4 | 0.11053 | 0.13126 | 0.13535 | 0.22464 | 0.13535 | 0.22464 | -968.9
4 | 10 | 5 | 0.12436 | 0.15615 | 0.16081 | 0.24262 | 0.16081 | 0.24262 | -1116.2
4 | 10 | 6 | 0.1371 | 0.18385 | 0.19146 | 0.27001 | 0.19146 | 0.27001 | -1190.1
4 | 10 | 7 | 0.15841 | 0.20388 | 0.20663 | 0.29897 | 0.20663 | 0.29897 | -1444.9
4 | 10 | 8 | 0.17984 | 0.23459 | 0.20498 | 0.32997 | 0.20498 | 0.32997 | -1595.09
4 | 10 | 9 | 0.19241 | 0.23612 | 0.2033 | 0.34618 | 0.2033 | 0.34618 | -1839.89
4 | 10 | 10 | 0.20375 | 0.24496 | 0.21386 | 0.33665 | 0.21386 | 0.33665 | -1841.4
4 | 10 | 11 | 0.18952 | 0.23778 | 0.22145 | 0.32504 | 0.22145 | 0.32504 | -1852.8
4 | 10 | 12 | 0.1947 | 0.23335 | 0.22333 | 0.31055 | 0.22333 | 0.31055 | -1928.3
4 | 10 | 13 | 0.18147 | 0.22386 | 0.22241 | 0.29079 | 0.22241 | 0.29079 | -1820.4
4 | 10 | 14 | 0.16304 | 0.22589 | 0.20986 | 0.27124 | 0.20986 | 0.27124 | -1770.3
4 | 10 | 15 | 0.13067 | 0.21761 | 0.21569 | 0.24752 | 0.21569 | 0.24752 | -1942.8
4 | 10 | 16 | 0.1179 | 0.19925 | 0.22245 | 0.23971 | 0.22245 | 0.23971 | -1836.4
4 | 10 | 17 | 0.14931 | 0.2063 | 0.22214 | 0.24143 | 0.22214 | 0.24143 | -1821.8
4 | 10 | 18 | 0.17264 | 0.22357 | 0.23661 | 0.24965 | 0.23661 | 0.24965 | -1783.6
4 | 10 | 19 | 0.20434 | 0.25965 | 0.2803 | 0.27647 | 0.2803 | 0.27647 | -1828.7
4 | 10 | 20 | 0.24568 | 0.29147 | 0.30449 | 0.32375 | 0.30449 | 0.32375 | -2103.5
4 | 10 | 21 | 0.22827 | 0.27798 | 0.28386 | 0.30931 | 0.28386 | 0.30931 | -2352
4 | 10 | 22 | 0.21028 | 0.2443 | 0.24621 | 0.27863 | 0.24621 | 0.27863 | -2238
4 | 10 | 23 | 0.17347 | 0.20878 | 0.21423 | 0.25472 | 0.21423 | 0.25472 | -2141
4 | 10 | 24 | 0.13809 | 0.18718 | 0.19705 | 0.24088 | 0.19705 | 0.24088 | -1900.4
4 | 11 | 1 | 0.12798 | 0.1779 | 0.19398 | 0.24811 | 0.19398 | 0.24811 | -1862.6
4 | 11 | 2 | 0.12528 | 0.17926 | 0.20169 | 0.26287 | 0.20169 | 0.26287 | -1946.5
4 | 11 | 3 | 0.1326 | 0.19325 | 0.21721 | 0.2808 | 0.21721 | 0.2808 | -1988.6
4 | 11 | 4 | 0.16018 | 0.22873 | 0.24658 | 0.31283 | 0.24658 | 0.31283 | -2002.7
4 | 11 | 5 | 0.22707 | 0.28767 | 0.30523 | 0.36994 | 0.30523 | 0.36994 | -2391.7
4 | 11 | 6 | 0.30332 | 0.36176 | 0.39075 | 0.4504 | 0.39075 | 0.4504 | -2819.7
4 | 11 | 7 | 0.33485 | 0.37539 | 0.39739 | 0.47939 | 0.39739 | 0.47939 | -3430.3
4 | 11 | 8 | 0.30388 | 0.32023 | 0.32195 | 0.43557 | 0.32195 | 0.43557 | -3536.59
4 | 11 | 9 | 0.27189 | 0.2574 | 0.25076 | 0.38743 | 0.25076 | 0.38743 | -2975.8
4 | 11 | 10 | 0.22479 | 0.21638 | 0.20682 | 0.35857 | 0.20682 | 0.35857 | -2224.3
4 | 11 | 11 | 0.21391 | 0.18798 | 0.17582 | 0.32813 | 0.17582 | 0.32813 | -1705.2
4 | 11 | 12 | 0.19026 | 0.17143 | 0.15338 | 0.31103 | 0.15338 | 0.31103 | -1473.6
4 | 11 | 13 | 0.18054 | 0.15658 | 0.13817 | 0.2911 | 0.13817 | 0.2911 | -1330.7
4 | 11 | 14 | 0.17819 | 0.14815 | 0.1246 | 0.26981 | 0.1246 | 0.26981 | -1245.5
4 | 11 | 15 | 0.15697 | 0.14311 | 0.12642 | 0.267 | 0.12642 | 0.267 | -1272.8
4 | 11 | 16 | 0.17762 | 0.151 | 0.14378 | 0.26448 | 0.14378 | 0.26448 | -1184.3
4 | 11 | 17 | 0.19627 | 0.17652 | 0.16903 | 0.28013 | 0.16903 | 0.28013 | -1322.5
4 | 11 | 18 | 0.19801 | 0.19799 | 0.20933 | 0.29114 | 0.20933 | 0.29114 | -1577.5
4 | 11 | 19 | 0.2079 | 0.22822 | 0.23437 | 0.29778 | 0.23437 | 0.29778 | -1803.19
4 | 11 | 20 | 0.22333 | 0.247 | 0.25728 | 0.31572 | 0.25728 | 0.31572 | -2085.9
4 | 11 | 21 | 0.19304 | 0.22094 | 0.22869 | 0.28462 | 0.22869 | 0.28462 | -2304.9
4 | 11 | 22 | 0.16136 | 0.17261 | 0.18162 | 0.22748 | 0.18162 | 0.22748 | -2087
4 | 11 | 23 | 0.11485 | 0.12556 | 0.14221 | 0.1804 | 0.14221 | 0.1804 | -1734.9
4 | 11 | 24 | 0.074207 | 0.092852 | 0.11104 | 0.14679 | 0.11104 | 0.14679 | -1535.8
4 | 12 | 1 | 0.055771 | 0.074855 | 0.096247 | 0.12769 | 0.096247 | 0.12769 | -1312.7
4 | 12 | 2 | 0.042768 | 0.064792 | 0.089478 | 0.11789 | 0.089478 | 0.11789 | -1080.7
4 | 12 | 3 | 0.042402 | 0.064353 | 0.091645 | 0.11559 | 0.091645 | 0.11559 | -1005.3
4 | 12 | 4 | 0.060684 | 0.081707 | 0.10678 | 0.13786 | 0.10678 | 0.13786 | -990.7
4 | 12 | 5 | 0.10007 | 0.12445 | 0.14684 | 0.18722 | 0.14684 | 0.18722 | -1085.2
4 | 12 | 6 | 0.17835 | 0.18245 | 0.2142 | 0.25848 | 0.2142 | 0.25848 | -1350.6
4 | 12 | 7 | 0.21223 | 0.21041 | 0.23976 | 0.29032 | 0.23976 | 0.29032 | -1601.2
4 | 12 | 8 | 0.24664 | 0.22139 | 0.23325 | 0.28476 | 0.23325 | 0.28476 | -1847.79
4 | 12 | 9 | 0.20605 | 0.19557 | 0.21048 | 0.28068 | 0.21048 | 0.28068 | -1901.8
4 | 12 | 10 | 0.20303 | 0.17055 | 0.17167 | 0.28228 | 0.17167 | 0.28228 | -1692.4
4 | 12 | 11 | 0.21435 | 0.16978 | 0.1442 | 0.26372 | 0.1442 | 0.26372 | -1523.1
4 | 12 | 12 | 0.21426 | 0.17234 | 0.12902 | 0.26002 | 0.12902 | 0.26002 | -1487.9
4 | 12 | 13 | 0.18772 | 0.16254 | 0.12971 | 0.24326 | 0.12971 | 0.24326 | -1452.3
4 | 12 | 14 | 0.19621 | 0.15305 | 0.12448 | 0.23684 | 0.12448 | 0.23684 | -1364.3
4 | 12 | 15 | 0.19522 | 0.15205 | 0.13156 | 0.23176 | 0.13156 | 0.23176 | -1217.9
4 | 12 | 16 | 0.22137 | 0.17495 | 0.15254 | 0.24112 | 0.15254 | 0.24112 | -1264.2
4 | 12 | 17 | 0.24614 | 0.20344 | 0.18119 | 0.24757 | 0.18119 | 0.24757 | -1453.2
4 | 12 | 18 | 0.23739 | 0.21856 | 0.20825 | 0.26276 | 0.20825 | 0.26276 | -1797.3
4 | 12 | 19 | 0.24504 | 0.22954 | 0.22409 | 0.27325 | 0.22409 | 0.27325 | -2046.6
4 | 12 | 20 | 0.24591 | 0.24609 | 0.23813 | 0.30334 | 0.23813 | 0.30334 | -2230
4 | 12 | 21 | 0.20893 | 0.21698 | 0.20408 | 0.26705 | 0.20408 | 0.26705 | -2343.7
4 | 12 | 22 | 0.17529 | 0.16514 | 0.15 | 0.21368 | 0.15 | 0.21368 | -2174.3
4 | 12 | 23 | 0.12227 | 0.11418 | 0.098387 | 0.15094 | 0.098387 | 0.15094 | -1891.2
4 | 12 | 24 | 0.075755 | 0.071716 | 0.063494 | 0.11711 | 0.063494 | 0.11711 | -1517.6
4 | 13 | 1 | 0.046407 | 0.045109 | 0.041248 | 0.094437 | 0.041248 | 0.094437 | -1234
4 | 13 | 2 | 0.031309 | 0.02666 | 0.032174 | 0.087581 | 0.032174 | 0.087581 | -1013
4 | 13 | 3 | 0.017876 | 0.020561 | 0.031235 | 0.088031 | 0.031235 | 0.088031 | -979.39
4 | 13 | 4 | 0.034309 | 0.031796 | 0.044252 | 0.097945 | 0.044252 | 0.097945 | -923.4
4 | 13 | 5 | 0.076331 | 0.066848 | 0.080603 | 0.13921 | 0.080603 | 0.13921 | -961.39
4 | 13 | 6 | 0.13101 | 0.11806 | 0.1441 | 0.20686 | 0.1441 | 0.20686 | -1078
4 | 13 | 7 | 0.16706 | 0.1462 | 0.16781 | 0.24801 | 0.16781 | 0.24801 | -1402
4 | 13 | 8 | 0.18915 | 0.15498 | 0.15697 | 0.25648 | 0.15697 | 0.25648 | -1600.2
4 | 13 | 9 | 0.20937 | 0.15955 | 0.14999 | 0.25506 | 0.14999 | 0.25506 | -1588.2
4 | 13 | 10 | 0.20885 | 0.16599 | 0.1524 | 0.25371 | 0.1524 | 0.25371 | -1539.2
4 | 13 | 11 | 0.21474 | 0.17339 | 0.16033 | 0.25919 | 0.16033 | 0.25919 | -1454.8
4 | 13 | 12 | 0.2422 | 0.18336 | 0.16995 | 0.26508 | 0.16995 | 0.26508 | -1548.5
4 | 13 | 13 | 0.25889 | 0.20312 | 0.17747 | 0.27694 | 0.17747 | 0.27694 | -1464.1
4 | 13 | 14 | 0.2791 | 0.21515 | 0.19808 | 0.28018 | 0.19808 | 0.28018 | -1657
4 | 13 | 15 | 0.3014 | 0.23432 | 0.21106 | 0.28252 | 0.21106 | 0.28252 | -1849.7
4 | 13 | 16 | 0.32636 | 0.25897 | 0.23715 | 0.29093 | 0.23715 | 0.29093 | -2048.69
4 | 13 | 17 | 0.34426 | 0.2782 | 0.26839 | 0.30399 | 0.26839 | 0.30399 | -2324.2
4 | 13 | 18 | 0.32489 | 0.28574 | 0.26899 | 0.30672 | 0.26899 | 0.30672 | -2486.1
4 | 13 | 19 | 0.32238 | 0.29266 | 0.28337 | 0.31346 | 0.28337 | 0.31346 | -2638.5
4 | 13 | 20 | 0.32023 | 0.30479 | 0.28834 | 0.32749 | 0.28834 | 0.32749 | -2718.8
4 | 13 | 21 | 0.29684 | 0.27234 | 0.24867 | 0.29051 | 0.24867 | 0.29051 | -2780.6
4 | 13 | 22 | 0.24386 | 0.22073 | 0.19536 | 0.22695 | 0.19536 | 0.22695 | -2632.5
4 | 13 | 23 | 0.19078 | 0.1652 | 0.14109 | 0.16895 | 0.14109 | 0.16895 | -2298.4
4 | 13 | 24 | 0.14843 | 0.11955 | 0.096993 | 0.12361 | 0.096993 | 0.12361 | -1935
4 | 14 | 1 | 0.11454 | 0.091422 | 0.072305 | 0.10211 | 0.072305 | 0.10211 | -1557.9
4 | 14 | 2 | 0.097986 | 0.073272 | 0.058261 | 0.090469 | 0.058261 | 0.090469 | -1395.79
4 | 14 | 3 | 0.086318 | 0.061472 | 0.052538 | 0.090024 | 0.052538 | 0.090024 | -1270.9
4 | 14 | 4 | 0.082917 | 0.066603 | 0.061531 | 0.098944 | 0.061531 | 0.098944 | -1129
4 | 14 | 5 | 0.1253 | 0.092645 | 0.089829 | 0.13159 | 0.089829 | 0.13159 | -1213.9
4 | 14 | 6 | 0.16769 | 0.1311 | 0.14502 | 0.18642 | 0.14502 | 0.18642 | -1345.7
4 | 14 | 7 | 0.21694 | 0.16749 | 0.17263 | 0.21848 | 0.17263 | 0.21848 | -1455.9
4 | 14 | 8 | 0.25669 | 0.19723 | 0.18679 | 0.24828 | 0.18679 | 0.24828 | -1611.7
4 | 14 | 9 | 0.27897 | 0.21825 | 0.19087 | 0.26268 | 0.19087 | 0.26268 | -1729.3
4 | 14 | 10 | 0.30699 | 0.23571 | 0.19578 | 0.283 | 0.19578 | 0.283 | -1779.49
4 | 14 | 11 | 0.32077 | 0.25599 | 0.20893 | 0.29088 | 0.20893 | 0.29088 | -1828.1
4 | 14 | 12 | 0.35679 | 0.28404 | 0.23413 | 0.29448 | 0.23413 | 0.29448 | -1994
4 | 14 | 13 | 0.37433 | 0.31481 | 0.24892 | 0.29113 | 0.24892 | 0.29113 | -2287.3
4 | 14 | 14 | 0.39147 | 0.3281 | 0.27382 | 0.28017 | 0.27382 | 0.28017 | -2627.2
4 | 14 | 15 | 0.40616 | 0.33751 | 0.28076 | 0.25548 | 0.28076 | 0.25548 | -2773
4 | 14 | 16 | 0.32717 | 0.28439 | 0.30168 | 0.23925 | 0.30168 | 0.23925 | -2818.3
4 | 14 | 17 | 0.29865 | 0.25642 | 0.28897 | 0.2348 | 0.28897 | 0.2348 | -2632.3
4 | 14 | 18 | 0.26815 | 0.24338 | 0.26507 | 0.22983 | 0.26507 | 0.22983 | -2383
4 | 14 | 19 | 0.24739 | 0.23106 | 0.25619 | 0.23173 | 0.25619 | 0.23173 | -2304.2
4 | 14 | 20 | 0.2266 | 0.23441 | 0.24304 | 0.2586 | 0.24304 | 0.2586 | -2201.8
4 | 14 | 21 | 0.20575 | 0.20243 | 0.2023 | 0.23398 | 0.2023 | 0.23398 | -2162.7
4 | 14 | 22 | 0.15965 | 0.15383 | 0.1496 | 0.18542 | 0.1496 | 0.18542 | -1866.9
4 | 14 | 23 | 0.12211 | 0.099897 | 0.097347 | 0.14683 | 0.097347 | 0.14683 | -1573.6
4 | 14 | 24 | 0.075253 | 0.060341 | 0.059913 | 0.11539 | 0.059913 | 0.11539 | -1318.5
4 | 15 | 1 | 0.04923 | 0.033999 | 0.036771 | 0.095288 | 0.036771 | 0.095288 | -1013.5
4 | 15 | 2 | 0.026093 | 0.018884 | 0.023934 | 0.091801 | 0.023934 | 0.091801 | -853.3
4 | 15 | 3 | 0.020213 | 0.01476 | 0.019609 | 0.096742 | 0.019609 | 0.096742 | -742.8
4 | 15 | 4 | 0.025918 | 0.026093 | 0.027815 | 0.11515 | 0.027815 | 0.11515 | -810.99
4 | 15 | 5 | 0.062824 | 0.057479 | 0.051915 | 0.15696 | 0.051915 | 0.15696 | -812.2
4 | 15 | 6 | 0.11126 | 0.10046 | 0.090721 | 0.21548 | 0.090721 | 0.21548 | -1021
4 | 15 | 7 | 0.14533 | 0.13105 | 0.11558 | 0.25133 | 0.11558 | 0.25133 | -1183.6
4 | 15 | 8 | 0.16171 | 0.14351 | 0.12525 | 0.25028 | 0.12525 | 0.25028 | -1374.7
4 | 15 | 9 | 0.16092 | 0.13953 | 0.12002 | 0.23376 | 0.12002 | 0.23376 | -1439.1
4 | 15 | 10 | 0.15483 | 0.13128 | 0.11175 | 0.21826 | 0.11175 | 0.21826 | -1267.5
4 | 15 | 11 | 0.1499 | 0.12402 | 0.10542 | 0.20271 | 0.10542 | 0.20271 | -1189.5
4 | 15 | 12 | 0.14496 | 0.12235 | 0.10068 | 0.18321 | 0.10068 | 0.18321 | -1140.3
4 | 15 | 13 | 0.15687 | 0.12053 | 0.10037 | 0.17105 | 0.10037 | 0.17105 | -1195.5
4 | 15 | 14 | 0.15706 | 0.12294 | 0.10108 | 0.16582 | 0.10108 | 0.16582 | -1101
4 | 15 | 15 | 0.15951 | 0.13256 | 0.10966 | 0.1605 | 0.10966 | 0.1605 | -1246
4 | 15 | 16 | 0.18527 | 0.15318 | 0.13023 | 0.17001 | 0.13023 | 0.17001 | -1369.1
4 | 15 | 17 | 0.2074 | 0.17576 | 0.15082 | 0.18174 | 0.15082 | 0.18174 | -1498
4 | 15 | 18 | 0.1956 | 0.18156 | 0.16493 | 0.18462 | 0.16493 | 0.18462 | -1653.7
4 | 15 | 19 | 0.18824 | 0.1798 | 0.17126 | 0.18763 | 0.17126 | 0.18763 | -1674.9
4 | 15 | 20 | 0.18416 | 0.18834 | 0.1825 | 0.20732 | 0.1825 | 0.20732 | -1762.99
4 | 15 | 21 | 0.16188 | 0.16693 | 0.15944 | 0.18733 | 0.15944 | 0.18733 | -1883.6
4 | 15 | 22 | 0.13426 | 0.13263 | 0.12415 | 0.14929 | 0.12415 | 0.14929 | -1699.1
4 | 15 | 23 | 0.092886 | 0.094199 | 0.08464 | 0.1066 | 0.08464 | 0.1066 | -1550.9
4 | 15 | 24 | 0.060496 | 0.058405 | 0.053305 | 0.069339 | 0.053305 | 0.069339 | -1420
4 | 16 | 1 | 0.031437 | 0.033464 | 0.034582 | 0.050824 | 0.034582 | 0.050824 | -1154.5
4 | 16 | 2 | 0.016182 | 0.017893 | 0.024546 | 0.03748 | 0.024546 | 0.03748 | -986.5
4 | 16 | 3 | 0.010984 | 0.010273 | 0.022007 | 0.036273 | 0.022007 | 0.036273 | -815.3
4 | 16 | 4 | 0.0071144 | 0.013222 | 0.026003 | 0.037682 | 0.026003 | 0.037682 | -769.99
4 | 16 | 5 | 0.017369 | 0.024279 | 0.039334 | 0.053816 | 0.039334 | 0.053816 | -784.69
4 | 16 | 6 | 0.032948 | 0.043491 | 0.060097 | 0.079288 | 0.060097 | 0.079288 | -704.9
4 | 16 | 7 | 0.043974 | 0.061104 | 0.09165 | 0.10644 | 0.09165 | 0.10644 | -981.89
4 | 16 | 8 | 0.072604 | 0.082987 | 0.11042 | 0.14064 | 0.11042 | 0.14064 | -1029.3
4 | 16 | 9 | 0.08801 | 0.10199 | 0.11347 | 0.16021 | 0.11347 | 0.16021 | -1018.8
4 | 16 | 10 | 0.090412 | 0.10416 | 0.10969 | 0.16628 | 0.10969 | 0.16628 | -1117.5
4 | 16 | 11 | 0.07252 | 0.098713 | 0.095605 | 0.17118 | 0.095605 | 0.17118 | -1054
4 | 16 | 12 | 0.083403 | 0.099591 | 0.081607 | 0.17177 | 0.081607 | 0.17177 | -967.9
4 | 16 | 13 | 0.081664 | 0.10358 | 0.078359 | 0.1677 | 0.078359 | 0.1677 | -965.9
4 | 16 | 14 | 0.093287 | 0.11567 | 0.086001 | 0.16515 | 0.086001 | 0.16515 | -1108.2
4 | 16 | 15 | 0.12176 | 0.13135 | 0.090569 | 0.17318 | 0.090569 | 0.17318 | -1269.6
4 | 16 | 16 | 0.14993 | 0.16492 | 0.11744 | 0.18199 | 0.11744 | 0.18199 | -1513.79
4 | 16 | 17 | 0.17868 | 0.19295 | 0.14639 | 0.19114 | 0.14639 | 0.19114 | -1650.1
4 | 16 | 18 | 0.1859 | 0.19646 | 0.16621 | 0.19225 | 0.16621 | 0.19225 | -1824.9
4 | 16 | 19 | 0.1881 | 0.19734 | 0.17925 | 0.19556 | 0.17925 | 0.19556 | -2061.8
4 | 16 | 20 | 0.19328 | 0.20047 | 0.18163 | 0.21228 | 0.18163 | 0.21228 | -1739.7
4 | 16 | 21 | 0.17268 | 0.1732 | 0.15249 | 0.19346 | 0.15249 | 0.19346 | -1602.1
4 | 16 | 22 | 0.13614 | 0.13212 | 0.11364 | 0.15434 | 0.11364 | 0.15434 | -1456.6
4 | 16 | 23 | 0.1044 | 0.089567 | 0.068676 | 0.11403 | 0.068676 | 0.11403 | -1295.3
4 | 16 | 24 | 0.0525 | 0.053184 | 0.033086 | 0.081757 | 0.033086 | 0.081757 | -1320.6
4 | 17 | 1 | 0.041068 | 0.026376 | 0.013362 | 0.066004 | 0.013362 | 0.066004 | -1253.7
4 | 17 | 2 | 0.0082089 | 0.0087292 | 0.0013072 | 0.061068 | 0.0013072 | 0.061068 | -1134.9
4 | 17 | 3 | 0 | 0 | 0 | 0.057529 | 0 | 0.057529 | -993.29
4 | 17 | 4 | 0.0045716 | 0.001751 | 0.0023497 | 0.066637 | 0.0023497 | 0.066637 | -879
4 | 17 | 5 | 0.0045645 | 0.015013 | 0.017148 | 0.089461 | 0.017148 | 0.089461 | -801.9
4 | 17 | 6 | 0.013081 | 0.028949 | 0.036903 | 0.11857 | 0.036903 | 0.11857 | -664
4 | 17 | 7 | 0.018507 | 0.052141 | 0.066147 | 0.15643 | 0.066147 | 0.15643 | -816.09
4 | 17 | 8 | 0.045362 | 0.075546 | 0.084236 | 0.19599 | 0.084236 | 0.19599 | -882.19
4 | 17 | 9 | 0.05071 | 0.090888 | 0.091262 | 0.21639 | 0.091262 | 0.21639 | -911.7
4 | 17 | 10 | 0.039176 | 0.091771 | 0.086156 | 0.22132 | 0.086156 | 0.22132 | -984.59
4 | 17 | 11 | 0.038967 | 0.092141 | 0.079567 | 0.21662 | 0.079567 | 0.21662 | -1090.3
4 | 17 | 12 | 0.041197 | 0.090248 | 0.077917 | 0.19461 | 0.077917 | 0.19461 | -1074.2
4 | 17 | 13 | 0.040109 | 0.082866 | 0.068074 | 0.16211 | 0.068074 | 0.16211 | -1134.7
4 | 17 | 14 | 0.034376 | 0.075643 | 0.059219 | 0.13027 | 0.059219 | 0.13027 | -1111.2
4 | 17 | 15 | 0.040512 | 0.06671 | 0.050104 | 0.11244 | 0.050104 | 0.11244 | -1104.7
4 | 17 | 16 | 0.059932 | 0.076809 | 0.05852 | 0.10648 | 0.05852 | 0.10648 | -945.5
4 | 17 | 17 | 0.083852 | 0.094425 | 0.07573 | 0.11608 | 0.07573 | 0.11608 | -1027
4 | 17 | 18 | 0.11543 | 0.11811 | 0.10098 | 0.13358 | 0.10098 | 0.13358 | -1366.9
4 | 17 | 19 | 0.1407 | 0.14923 | 0.13757 | 0.16935 | 0.13757 | 0.16935 | -1413.8
4 | 17 | 20 | 0.17234 | 0.18697 | 0.17139 | 0.22143 | 0.17139 | 0.22143 | -1511.3
4 | 17 | 21 | 0.1644 | 0.18201 | 0.16206 | 0.225 | 0.16206 | 0.225 | -1790
4 | 17 | 22 | 0.13481 | 0.15432 | 0.13786 | 0.20548 | 0.13786 | 0.20548 | -2275.8
4 | 17 | 23 | 0.10663 | 0.11993 | 0.10683 | 0.18396 | 0.10683 | 0.18396 | -2509.9
4 | 17 | 24 | 0.079662 | 0.093994 | 0.088344 | 0.17134 | 0.088344 | 0.17134 | -2347.7
4 | 18 | 1 | 0.057017 | 0.081796 | 0.082311 | 0.17961 | 0.082311 | 0.17961 | -2118.9
4 | 18 | 2 | 0.048149 | 0.078849 | 0.084764 | 0.18175 | 0.084764 | 0.18175 | -1652
4 | 18 | 3 | 0.049052 | 0.085102 | 0.093507 | 0.19231 | 0.093507 | 0.19231 | -1299.3
4 | 18 | 4 | 0.071005 | 0.10867 | 0.11922 | 0.21516 | 0.11922 | 0.21516 | -754.79
4 | 18 | 5 | 0.12407 | 0.15405 | 0.16287 | 0.25851 | 0.16287 | 0.25851 | -716.19
4 | 18 | 6 | 0.19371 | 0.21102 | 0.22252 | 0.3232 | 0.22252 | 0.3232 | -1004.7
4 | 18 | 7 | 0.24053 | 0.24955 | 0.25071 | 0.37424 | 0.25071 | 0.37424 | -1274
4 | 18 | 8 | 0.27641 | 0.27551 | 0.26066 | 0.40983 | 0.26066 | 0.40983 | -1414.8
4 | 18 | 9 | 0.31422 | 0.29137 | 0.26507 | 0.43228 | 0.26507 | 0.43228 | -1430
4 | 18 | 10 | 0.32451 | 0.3019 | 0.27094 | 0.46505 | 0.27094 | 0.46505 | -1603
4 | 18 | 11 | 0.33603 | 0.31471 | 0.26935 | 0.47414 | 0.26935 | 0.47414 | -1690.6
4 | 18 | 12 | 0.35709 | 0.31909 | 0.27723 | 0.47525 | 0.27723 | 0.47525 | -1974.4
4 | 18 | 13 | 0.35106 | 0.31985 | 0.27877 | 0.48713 | 0.27877 | 0.48713 | -1949.1
4 | 18 | 14 | 0.33502 | 0.32236 | 0.27773 | 0.47583 | 0.27773 | 0.47583 | -2030.9
4 | 18 | 15 | 0.34219 | 0.32508 | 0.28419 | 0.46896 | 0.28419 | 0.46896 | -1984.9
4 | 18 | 16 | 0.33709 | 0.33726 | 0.30442 | 0.47086 | 0.30442 | 0.47086 | -1998
4 | 18 | 17 | 0.33802 | 0.34727 | 0.3282 | 0.47468 | 0.3282 | 0.47468 | -2107.19
4 | 18 | 18 | 0.34368 | 0.36014 | 0.34245 | 0.48173 | 0.34245 | 0.48173 | -2262.9
4 | 18 | 19 | 0.33189 | 0.37611 | 0.35142 | 0.4862 | 0.35142 | 0.4862 | -2359.5
4 | 18 | 20 | 0.31325 | 0.3617 | 0.33418 | 0.48402 | 0.33418 | 0.48402 | -2467.2
4 | 18 | 21 | 0.29307 | 0.3173 | 0.29013 | 0.44195 | 0.29013 | 0.44195 | -2331.8
4 | 18 | 22 | 0.24652 | 0.26192 | 0.23375 | 0.39307 | 0.23375 | 0.39307 | -2019.2
4 | 18 | 23 | 0.20889 | 0.21645 | 0.18578 | 0.34549 | 0.18578 | 0.34549 | -1642.6
4 | 18 | 24 | 0.16777 | 0.19069 | 0.16234 | 0.32084 | 0.16234 | 0.32084 | -1434.19
4 | 19 | 1 | 0.13286 | 0.17187 | 0.15925 | 0.30406 | 0.15925 | 0.30406 | -1420.39
4 | 19 | 2 | 0.13035 | 0.16261 | 0.15955 | 0.29718 | 0.15955 | 0.29718 | -1363.99
4 | 19 | 3 | 0.12367 | 0.16636 | 0.16504 | 0.30704 | 0.16504 | 0.30704 | -1267.3
4 | 19 | 4 | 0.14793 | 0.18492 | 0.18196 | 0.32185 | 0.18196 | 0.32185 | -1200.9
4 | 19 | 5 | 0.20147 | 0.23438 | 0.23104 | 0.36722 | 0.23104 | 0.36722 | -1323.3
4 | 19 | 6 | 0.2787 | 0.30713 | 0.28743 | 0.43854 | 0.28743 | 0.43854 | -1777.89
4 | 19 | 7 | 0.31909 | 0.32463 | 0.29257 | 0.47308 | 0.29257 | 0.47308 | -2048.6
4 | 19 | 8 | 0.29616 | 0.2991 | 0.25887 | 0.47745 | 0.25887 | 0.47745 | -1914.4
4 | 19 | 9 | 0.28029 | 0.26332 | 0.23473 | 0.47681 | 0.23473 | 0.47681 | -1467.2
4 | 19 | 10 | 0.28161 | 0.26097 | 0.21941 | 0.4625 | 0.21941 | 0.4625 | -1028.9
4 | 19 | 11 | 0.27522 | 0.23511 | 0.22137 | 0.46491 | 0.22137 | 0.46491 | -816.8
4 | 19 | 12 | 0.2368 | 0.22736 | 0.21716 | 0.46379 | 0.21716 | 0.46379 | -727.4
4 | 19 | 13 | 0.2601 | 0.22495 | 0.21907 | 0.44682 | 0.21907 | 0.44682 | -1043.6
4 | 19 | 14 | 0.22985 | 0.21411 | 0.21473 | 0.42715 | 0.21473 | 0.42715 | -1068.5
4 | 19 | 15 | 0.23711 | 0.22123 | 0.2053 | 0.41978 | 0.2053 | 0.41978 | -1043.4
4 | 19 | 16 | 0.26091 | 0.2385 | 0.20316 | 0.42215 | 0.20316 | 0.42215 | -1019
4 | 19 | 17 | 0.27825 | 0.2691 | 0.23441 | 0.43389 | 0.23441 | 0.43389 | -1175.1
4 | 19 | 18 | 0.29063 | 0.29187 | 0.25489 | 0.43628 | 0.25489 | 0.43628 | -1404.2
4 | 19 | 19 | 0.29563 | 0.31512 | 0.28817 | 0.44949 | 0.28817 | 0.44949 | -1599
4 | 19 | 20 | 0.30005 | 0.33917 | 0.30923 | 0.47803 | 0.30923 | 0.47803 | -1525.1
4 | 19 | 21 | 0.276 | 0.31277 | 0.28477 | 0.43911 | 0.28477 | 0.43911 | -1724.19
4 | 19 | 22 | 0.23511 | 0.25862 | 0.24525 | 0.39729 | 0.24525 | 0.39729 | -1650.69
4 | 19 | 23 | 0.18815 | 0.2084 | 0.20508 | 0.35708 | 0.20508 | 0.35708 | -1445.4
4 | 19 | 24 | 0.15124 | 0.17777 | 0.18273 | 0.32773 | 0.18273 | 0.32773 | -1330.4
4 | 20 | 1 | 0.13905 | 0.16316 | 0.17311 | 0.31351 | 0.17311 | 0.31351 | -1187.39
4 | 20 | 2 | 0.12846 | 0.15857 | 0.1728 | 0.31484 | 0.1728 | 0.31484 | -1245.4
4 | 20 | 3 | 0.12377 | 0.1664 | 0.17857 | 0.3274 | 0.17857 | 0.3274 | -1273.5
4 | 20 | 4 | 0.1603 | 0.1943 | 0.20096 | 0.35056 | 0.20096 | 0.35056 | -1236.49
4 | 20 | 5 | 0.20506 | 0.25337 | 0.24958 | 0.4028 | 0.24958 | 0.4028 | -1359.9
4 | 20 | 6 | 0.30059 | 0.32791 | 0.30193 | 0.47688 | 0.30193 | 0.47688 | -1631.3
4 | 20 | 7 | 0.32552 | 0.33836 | 0.30225 | 0.49835 | 0.30225 | 0.49835 | -1853
4 | 20 | 8 | 0.29827 | 0.28721 | 0.25756 | 0.4498 | 0.25756 | 0.4498 | -1916.69
4 | 20 | 9 | 0.26055 | 0.23924 | 0.21569 | 0.40919 | 0.21569 | 0.40919 | -1574.4
4 | 20 | 10 | 0.22928 | 0.20311 | 0.18482 | 0.37384 | 0.18482 | 0.37384 | -1140.8
4 | 20 | 11 | 0.19867 | 0.17823 | 0.15868 | 0.33818 | 0.15868 | 0.33818 | -800.09
4 | 20 | 12 | 0.18786 | 0.1617 | 0.13628 | 0.30115 | 0.13628 | 0.30115 | -768.2
4 | 20 | 13 | 0.17377 | 0.14718 | 0.12337 | 0.28593 | 0.12337 | 0.28593 | -628.39
4 | 20 | 14 | 0.16737 | 0.13665 | 0.10957 | 0.26673 | 0.10957 | 0.26673 | -465.19
4 | 20 | 15 | 0.1562 | 0.13622 | 0.10835 | 0.25712 | 0.10835 | 0.25712 | -672.4
4 | 20 | 16 | 0.17908 | 0.15307 | 0.12113 | 0.25364 | 0.12113 | 0.25364 | -772.4
4 | 20 | 17 | 0.19331 | 0.17636 | 0.14637 | 0.25799 | 0.14637 | 0.25799 | -914.19
4 | 20 | 18 | 0.19953 | 0.19403 | 0.173 | 0.26688 | 0.173 | 0.26688 | -1304.6
4 | 20 | 19 | 0.21359 | 0.21788 | 0.20219 | 0.28613 | 0.20219 | 0.28613 | -1276.1
4 | 20 | 20 | 0.2272 | 0.24979 | 0.23127 | 0.30776 | 0.23127 | 0.30776 | -1332.7
4 | 20 | 21 | 0.2098 | 0.23104 | 0.21157 | 0.29083 | 0.21157 | 0.29083 | -1529
4 | 20 | 22 | 0.17081 | 0.18368 | 0.17465 | 0.24512 | 0.17465 | 0.24512 | -1394
4 | 20 | 23 | 0.12793 | 0.1381 | 0.13955 | 0.21479 | 0.13955 | 0.21479 | -1148.29
4 | 20 | 24 | 0.093537 | 0.10618 | 0.12051 | 0.18676 | 0.12051 | 0.18676 | -1387.4
4 | 21 | 1 | 0.068209 | 0.090756 | 0.11453 | 0.17327 | 0.11453 | 0.17327 | -1298.6
4 | 21 | 2 | 0.055515 | 0.083754 | 0.11525 | 0.15644 | 0.11525 | 0.15644 | -1327.3
4 | 21 | 3 | 0.060454 | 0.084285 | 0.12243 | 0.16743 | 0.12243 | 0.16743 | -1455
4 | 21 | 4 | 0.080159 | 0.10688 | 0.14386 | 0.19006 | 0.14386 | 0.19006 | -1516.9
4 | 21 | 5 | 0.12745 | 0.15502 | 0.18887 | 0.24075 | 0.18887 | 0.24075 | -1699.9
4 | 21 | 6 | 0.20454 | 0.22283 | 0.24562 | 0.31252 | 0.24562 | 0.31252 | -1667.5
4 | 21 | 7 | 0.25384 | 0.24233 | 0.24897 | 0.34296 | 0.24897 | 0.34296 | -1462.8
4 | 21 | 8 | 0.24953 | 0.23601 | 0.209 | 0.34501 | 0.209 | 0.34501 | -1476.4
4 | 21 | 9 | 0.23296 | 0.2049 | 0.1846 | 0.34817 | 0.1846 | 0.34817 | -1208.3
4 | 21 | 10 | 0.23519 | 0.2026 | 0.17292 | 0.33826 | 0.17292 | 0.33826 | -887
4 | 21 | 11 | 0.20889 | 0.17679 | 0.16516 | 0.32812 | 0.16516 | 0.32812 | -811.5
4 | 21 | 12 | 0.19328 | 0.16346 | 0.14838 | 0.32962 | 0.14838 | 0.32962 | -603.9
4 | 21 | 13 | 0.21961 | 0.17935 | 0.1344 | 0.32793 | 0.1344 | 0.32793 | -506.3
4 | 21 | 14 | 0.22668 | 0.17233 | 0.13461 | 0.31621 | 0.13461 | 0.31621 | -639.9
4 | 21 | 15 | 0.19341 | 0.16318 | 0.14183 | 0.30255 | 0.14183 | 0.30255 | -607.3
4 | 21 | 16 | 0.21006 | 0.18347 | 0.15257 | 0.30406 | 0.15257 | 0.30406 | -504.79
4 | 21 | 17 | 0.23865 | 0.20832 | 0.17726 | 0.30523 | 0.17726 | 0.30523 | -730.59
4 | 21 | 18 | 0.22321 | 0.21704 | 0.19089 | 0.30003 | 0.19089 | 0.30003 | -904.79
4 | 21 | 19 | 0.21357 | 0.22752 | 0.20558 | 0.29477 | 0.20558 | 0.29477 | -1061.2
4 | 21 | 20 | 0.22444 | 0.23971 | 0.21774 | 0.31505 | 0.21774 | 0.31505 | -1104.3
4 | 21 | 21 | 0.19699 | 0.21174 | 0.18946 | 0.29618 | 0.18946 | 0.29618 | -1201.7
4 | 21 | 22 | 0.15297 | 0.16145 | 0.1463 | 0.24728 | 0.1463 | 0.24728 | -1047.9
4 | 21 | 23 | 0.11287 | 0.11172 | 0.10454 | 0.19836 | 0.10454 | 0.19836 | -848
4 | 21 | 24 | 0.065325 | 0.07863 | 0.074736 | 0.16577 | 0.074736 | 0.16577 | -450.39
4 | 22 | 1 | 0.048403 | 0.058893 | 0.059196 | 0.14994 | 0.059196 | 0.14994 | -1049.1
4 | 22 | 2 | 0.034134 | 0.050325 | 0.053264 | 0.15886 | 0.053264 | 0.15886 | -1129.3
4 | 22 | 3 | 0.030681 | 0.052312 | 0.055246 | 0.16147 | 0.055246 | 0.16147 | -1062
4 | 22 | 4 | 0.050525 | 0.072218 | 0.074342 | 0.18027 | 0.074342 | 0.18027 | -1090.9
4 | 22 | 5 | 0.093738 | 0.11625 | 0.11314 | 0.22613 | 0.11314 | 0.22613 | -1250.3
4 | 22 | 6 | 0.16305 | 0.17965 | 0.16664 | 0.2909 | 0.16664 | 0.2909 | -1402.4
4 | 22 | 7 | 0.20575 | 0.20104 | 0.17865 | 0.30869 | 0.17865 | 0.30869 | -1563.9
4 | 22 | 8 | 0.2025 | 0.18596 | 0.16066 | 0.29575 | 0.16066 | 0.29575 | -1615.3
4 | 22 | 9 | 0.19698 | 0.16422 | 0.14082 | 0.28023 | 0.14082 | 0.28023 | -1377.9
4 | 22 | 10 | 0.19139 | 0.154 | 0.12607 | 0.25085 | 0.12607 | 0.25085 | -1150.1
4 | 22 | 11 | 0.17771 | 0.14385 | 0.11796 | 0.24866 | 0.11796 | 0.24866 | -915.99
4 | 22 | 12 | 0.17246 | 0.13952 | 0.11292 | 0.24518 | 0.11292 | 0.24518 | -1052.3
4 | 22 | 13 | 0.18012 | 0.1391 | 0.11081 | 0.23748 | 0.11081 | 0.23748 | -1018
4 | 22 | 14 | 0.18243 | 0.14097 | 0.11999 | 0.23157 | 0.11999 | 0.23157 | -972.7
4 | 22 | 15 | 0.18855 | 0.15164 | 0.13712 | 0.21638 | 0.13712 | 0.21638 | -1080.4
4 | 22 | 16 | 0.23061 | 0.18 | 0.14682 | 0.23854 | 0.14682 | 0.23854 | -1168.5
4 | 22 | 17 | 0.23673 | 0.19592 | 0.16124 | 0.23839 | 0.16124 | 0.23839 | -1182.99
4 | 22 | 18 | 0.21437 | 0.19008 | 0.17054 | 0.23631 | 0.17054 | 0.23631 | -1438.8
4 | 22 | 19 | 0.21446 | 0.18883 | 0.17417 | 0.2348 | 0.17417 | 0.2348 | -1375.4
4 | 22 | 20 | 0.20697 | 0.20288 | 0.18725 | 0.25719 | 0.18725 | 0.25719 | -1475.4
4 | 22 | 21 | 0.18781 | 0.18053 | 0.16382 | 0.23564 | 0.16382 | 0.23564 | -1639.4
4 | 22 | 22 | 0.14828 | 0.14137 | 0.12772 | 0.1773 | 0.12772 | 0.1773 | -1601.5
4 | 22 | 23 | 0.11352 | 0.09775 | 0.087756 | 0.12638 | 0.087756 | 0.12638 | -1405.8
4 | 22 | 24 | 0.074313 | 0.060385 | 0.058504 | 0.10475 | 0.058504 | 0.10475 | -1068.7
4 | 23 | 1 | 0.049254 | 0.036771 | 0.038535 | 0.080894 | 0.038535 | 0.080894 | -978.8
4 | 23 | 2 | 0.015837 | 0.022569 | 0.031815 | 0.077061 | 0.031815 | 0.077061 | -732.39
4 | 23 | 3 | 0.019427 | 0.015215 | 0.029421 | 0.070855 | 0.029421 | 0.070855 | -730.09
4 | 23 | 4 | 0.018622 | 0.019908 | 0.035148 | 0.066365 | 0.035148 | 0.066365 | -744.09
4 | 23 | 5 | 0.02304 | 0.036222 | 0.053753 | 0.082541 | 0.053753 | 0.082541 | -799.79
4 | 23 | 6 | 0.038199 | 0.058345 | 0.078343 | 0.11202 | 0.078343 | 0.11202 | -912.59
4 | 23 | 7 | 0.056314 | 0.088334 | 0.10655 | 0.1417 | 0.10655 | 0.1417 | -796.49
4 | 23 | 8 | 0.089024 | 0.11766 | 0.12281 | 0.17327 | 0.12281 | 0.17327 | -990.2
4 | 23 | 9 | 0.10705 | 0.1297 | 0.12662 | 0.18331 | 0.12662 | 0.18331 | -1050.6
4 | 23 | 10 | 0.10018 | 0.12651 | 0.12271 | 0.1857 | 0.12271 | 0.1857 | -975.9
4 | 23 | 11 | 0.095023 | 0.10984 | 0.10982 | 0.17712 | 0.10982 | 0.17712 | -1079.2
4 | 23 | 12 | 0.087768 | 0.10263 | 0.10434 | 0.17193 | 0.10434 | 0.17193 | -977.29
4 | 23 | 13 | 0.098365 | 0.098988 | 0.097335 | 0.17934 | 0.097335 | 0.17934 | -813
4 | 23 | 14 | 0.10594 | 0.098383 | 0.096325 | 0.18917 | 0.096325 | 0.18917 | -646.1
4 | 23 | 15 | 0.11891 | 0.10554 | 0.096492 | 0.1999 | 0.096492 | 0.1999 | -770.1
4 | 23 | 16 | 0.14672 | 0.11689 | 0.10662 | 0.2266 | 0.10662 | 0.2266 | -657.3
4 | 23 | 17 | 0.18657 | 0.13567 | 0.11764 | 0.25154 | 0.11764 | 0.25154 | -697.9
4 | 23 | 18 | 0.1941 | 0.15591 | 0.13238 | 0.25969 | 0.13238 | 0.25969 | -769.5
4 | 23 | 19 | 0.19447 | 0.16343 | 0.14794 | 0.25279 | 0.14794 | 0.25279 | -1020
4 | 23 | 20 | 0.20722 | 0.1797 | 0.16637 | 0.26041 | 0.16637 | 0.26041 | -1020
4 | 23 | 21 | 0.17572 | 0.16359 | 0.14934 | 0.23415 | 0.14934 | 0.23415 | -1257.2
4 | 23 | 22 | 0.15394 | 0.12786 | 0.11595 | 0.17977 | 0.11595 | 0.17977 | -1257.2
4 | 23 | 23 | 0.11147 | 0.08825 | 0.081337 | 0.125 | 0.081337 | 0.125 | -1151.69
4 | 23 | 24 | 0.072768 | 0.055564 | 0.051906 | 0.081597 | 0.051906 | 0.081597 | -1145.9
4 | 24 | 1 | 0.055211 | 0.03081 | 0.036391 | 0.049229 | 0.036391 | 0.049229 | -1239.5
4 | 24 | 2 | 0.019889 | 0.015564 | 0.026557 | 0.029927 | 0.026557 | 0.029927 | -1137.19
4 | 24 | 3 | 0.016349 | 0.0082879 | 0.022275 | 0.018272 | 0.022275 | 0.018272 | -1077
4 | 24 | 4 | 0.0090964 | 0.0095927 | 0.028157 | 0.018664 | 0.028157 | 0.018664 | -1052.8
4 | 24 | 5 | 0.012997 | 0.020318 | 0.037661 | 0.02452 | 0.037661 | 0.02452 | -1011.9
4 | 24 | 6 | 0.020571 | 0.03061 | 0.051762 | 0.039041 | 0.051762 | 0.039041 | -840.5
4 | 24 | 7 | 0.029012 | 0.045699 | 0.070463 | 0.067521 | 0.070463 | 0.067521 | -735.1
4 | 24 | 8 | 0.044016 | 0.06443 | 0.081233 | 0.10588 | 0.081233 | 0.10588 | -808.39
4 | 24 | 9 | 0.064447 | 0.079164 | 0.087756 | 0.13908 | 0.087756 | 0.13908 | -1012.9
4 | 24 | 10 | 0.074572 | 0.088493 | 0.088258 | 0.15984 | 0.088258 | 0.15984 | -1012.9
4 | 24 | 11 | 0.092732 | 0.098733 | 0.087028 | 0.18218 | 0.087028 | 0.18218 | -1161.8
4 | 24 | 12 | 0.11785 | 0.10789 | 0.093839 | 0.20116 | 0.093839 | 0.20116 | -1244.4
4 | 24 | 13 | 0.14239 | 0.11918 | 0.097064 | 0.22743 | 0.097064 | 0.22743 | -1028.7
4 | 24 | 14 | 0.16545 | 0.13424 | 0.10392 | 0.25227 | 0.10392 | 0.25227 | -873.6
4 | 24 | 15 | 0.1965 | 0.15988 | 0.11511 | 0.28578 | 0.11511 | 0.28578 | -945.7
4 | 24 | 16 | 0.23026 | 0.1936 | 0.13627 | 0.31479 | 0.13627 | 0.31479 | -949.3
4 | 24 | 17 | 0.26339 | 0.22505 | 0.1594 | 0.34586 | 0.1594 | 0.34586 | -1033.7
4 | 24 | 18 | 0.28891 | 0.23344 | 0.17497 | 0.35735 | 0.17497 | 0.35735 | -1348.6
4 | 24 | 19 | 0.27391 | 0.23096 | 0.1853 | 0.348 | 0.1853 | 0.348 | -1565.89
4 | 24 | 20 | 0.27357 | 0.24246 | 0.19868 | 0.35101 | 0.19868 | 0.35101 | -1625.8
4 | 24 | 21 | 0.23741 | 0.21083 | 0.16727 | 0.31602 | 0.16727 | 0.31602 | -1648.7
4 | 24 | 22 | 0.19036 | 0.14969 | 0.11817 | 0.24073 | 0.11817 | 0.24073 | -1257.2
4 | 24 | 23 | 0.12825 | 0.093675 | 0.072285 | 0.17339 | 0.072285 | 0.17339 | -1151.69
4 | 24 | 24 | 0.079763 | 0.050711 | 0.040424 | 0.12431 | 0.040424 | 0.12431 | -1145.9
4 | 25 | 1 | 0.052669 | 0.022767 | 0.023557 | 0.093665 | 0.023557 | 0.093665 | -1239.5
4 | 25 | 2 | 0.0279 | 0.010017 | 0.017554 | 0.083215 | 0.017554 | 0.083215 | -1137.19
4 | 25 | 3 | 0.0196 | 0.0062967 | 0.019565 | 0.076562 | 0.019565 | 0.076562 | -749.09
4 | 25 | 4 | 0.040845 | 0.016877 | 0.034912 | 0.081588 | 0.034912 | 0.081588 | -568.59
4 | 25 | 5 | 0.076019 | 0.056226 | 0.07577 | 0.12499 | 0.07577 | 0.12499 | -443.9
4 | 25 | 6 | 0.14048 | 0.11875 | 0.14096 | 0.18338 | 0.14096 | 0.18338 | -509.5
4 | 25 | 7 | 0.19461 | 0.15739 | 0.16902 | 0.22466 | 0.16902 | 0.22466 | -712.39
4 | 25 | 8 | 0.21509 | 0.17414 | 0.17141 | 0.248 | 0.17141 | 0.248 | -641.8
4 | 25 | 9 | 0.22855 | 0.17886 | 0.16921 | 0.27343 | 0.16921 | 0.27343 | -660.8
4 | 25 | 10 | 0.23734 | 0.17887 | 0.16559 | 0.29921 | 0.16559 | 0.29921 | -563.59
4 | 25 | 11 | 0.21622 | 0.17472 | 0.15733 | 0.3243 | 0.15733 | 0.3243 | -806.4
4 | 25 | 12 | 0.20542 | 0.16842 | 0.14817 | 0.33901 | 0.14817 | 0.33901 | -342
4 | 25 | 13 | 0.19286 | 0.16031 | 0.14449 | 0.35665 | 0.14449 | 0.35665 | -102.79
4 | 25 | 14 | 0.20111 | 0.16219 | 0.14941 | 0.36398 | 0.14941 | 0.36398 | 51.19
4 | 25 | 15 | 0.20836 | 0.16458 | 0.16057 | 0.37503 | 0.16057 | 0.37503 | -134.39
4 | 25 | 16 | 0.23917 | 0.18116 | 0.17998 | 0.38798 | 0.17998 | 0.38798 | -274.49
4 | 25 | 17 | 0.26817 | 0.20186 | 0.1994 | 0.39554 | 0.1994 | 0.39554 | -624.5
4 | 25 | 18 | 0.25928 | 0.21289 | 0.20899 | 0.38636 | 0.20899 | 0.38636 | -960.39
4 | 25 | 19 | 0.24494 | 0.22401 | 0.22301 | 0.37482 | 0.22301 | 0.37482 | -1078.4
4 | 25 | 20 | 0.24954 | 0.23919 | 0.2294 | 0.36806 | 0.2294 | 0.36806 | -1078.4
4 | 25 | 21 | 0.21622 | 0.20943 | 0.19717 | 0.33145 | 0.19717 | 0.33145 | -1045.7
4 | 25 | 22 | 0.164 | 0.15344 | 0.14619 | 0.24917 | 0.14619 | 0.24917 | -1045.7
4 | 25 | 23 | 0.11395 | 0.099101 | 0.098149 | 0.17715 | 0.098149 | 0.17715 | -762.4
4 | 25 | 24 | 0.073805 | 0.059432 | 0.066337 | 0.1343 | 0.066337 | 0.1343 | -608.4
4 | 26 | 1 | 0.043519 | 0.03656 | 0.048412 | 0.10809 | 0.048412 | 0.10809 | -864.89
4 | 26 | 2 | 0.031665 | 0.024775 | 0.038485 | 0.092016 | 0.038485 | 0.092016 | -846.7
4 | 26 | 3 | 0.019095 | 0.020657 | 0.037965 | 0.083494 | 0.037965 | 0.083494 | -817.39
4 | 26 | 4 | 0.03581 | 0.033551 | 0.045758 | 0.093806 | 0.045758 | 0.093806 | -795.2
4 | 26 | 5 | 0.084514 | 0.070227 | 0.080279 | 0.11657 | 0.080279 | 0.11657 | -751.69
4 | 26 | 6 | 0.14683 | 0.13277 | 0.14123 | 0.19567 | 0.14123 | 0.19567 | -495.6
4 | 26 | 7 | 0.19754 | 0.17431 | 0.16872 | 0.21809 | 0.16872 | 0.21809 | -696.89
4 | 26 | 8 | 0.22223 | 0.18594 | 0.16985 | 0.23336 | 0.16985 | 0.23336 | -909.19
4 | 26 | 9 | 0.22946 | 0.19089 | 0.17119 | 0.24067 | 0.17119 | 0.24067 | -1138.9
4 | 26 | 10 | 0.2489 | 0.18993 | 0.16377 | 0.26541 | 0.16377 | 0.26541 | -1092.9
4 | 26 | 11 | 0.22489 | 0.18858 | 0.16144 | 0.26452 | 0.16144 | 0.26452 | -733.09
4 | 26 | 12 | 0.2485 | 0.18517 | 0.16945 | 0.26049 | 0.16945 | 0.26049 | -388.29
4 | 26 | 13 | 0.26581 | 0.19678 | 0.17518 | 0.26397 | 0.17518 | 0.26397 | -440.39
4 | 26 | 14 | 0.29187 | 0.20854 | 0.18097 | 0.25506 | 0.18097 | 0.25506 | -596.69
4 | 26 | 15 | 0.27143 | 0.20904 | 0.21035 | 0.24959 | 0.21035 | 0.24959 | -690.19
4 | 26 | 16 | 0.27689 | 0.21487 | 0.22539 | 0.2567 | 0.22539 | 0.2567 | -783.59
4 | 26 | 17 | 0.27361 | 0.22676 | 0.2346 | 0.27474 | 0.2346 | 0.27474 | -797.29
4 | 26 | 18 | 0.25965 | 0.23509 | 0.23143 | 0.27316 | 0.23143 | 0.27316 | -979.99
4 | 26 | 19 | 0.24921 | 0.24079 | 0.23491 | 0.27225 | 0.23491 | 0.27225 | -1163
4 | 26 | 20 | 0.23453 | 0.23849 | 0.22555 | 0.28764 | 0.22555 | 0.28764 | -1216.4
4 | 26 | 21 | 0.20659 | 0.20635 | 0.19 | 0.265 | 0.19 | 0.265 | -1149.39
4 | 26 | 22 | 0.16393 | 0.15262 | 0.13838 | 0.20508 | 0.13838 | 0.20508 | -817.29
4 | 26 | 23 | 0.10805 | 0.099121 | 0.091247 | 0.16404 | 0.091247 | 0.16404 | -817.29
4 | 26 | 24 | 0.063128 | 0.061983 | 0.056459 | 0.13477 | 0.056459 | 0.13477 | -389.5
4 | 27 | 1 | 0.032035 | 0.041133 | 0.033124 | 0.13511 | 0.033124 | 0.13511 | -333.79
4 | 27 | 2 | 0.023379 | 0.030299 | 0.025226 | 0.13449 | 0.025226 | 0.13449 | -487.09
4 | 27 | 3 | 0.022302 | 0.033057 | 0.024459 | 0.13213 | 0.024459 | 0.13213 | -433.2
4 | 27 | 4 | 0.03959 | 0.053032 | 0.040611 | 0.16175 | 0.040611 | 0.16175 | -364.79
4 | 27 | 5 | 0.083497 | 0.099621 | 0.080099 | 0.21219 | 0.080099 | 0.21219 | -492.19
4 | 27 | 6 | 0.16027 | 0.17047 | 0.15079 | 0.28266 | 0.15079 | 0.28266 | -796.49
4 | 27 | 7 | 0.2014 | 0.2013 | 0.17392 | 0.33096 | 0.17392 | 0.33096 | -591.8
4 | 27 | 8 | 0.20494 | 0.18962 | 0.15784 | 0.32315 | 0.15784 | 0.32315 | -744.3
4 | 27 | 9 | 0.19216 | 0.16984 | 0.14328 | 0.30636 | 0.14328 | 0.30636 | -696.09
4 | 27 | 10 | 0.18606 | 0.16805 | 0.13237 | 0.30801 | 0.13237 | 0.30801 | -586.7
4 | 27 | 11 | 0.17967 | 0.16956 | 0.12962 | 0.3002 | 0.12962 | 0.3002 | -429.19
4 | 27 | 12 | 0.17479 | 0.16174 | 0.13138 | 0.29315 | 0.13138 | 0.29315 | -455.39
4 | 27 | 13 | 0.18067 | 0.15275 | 0.12999 | 0.27192 | 0.12999 | 0.27192 | -505.8
4 | 27 | 14 | 0.17745 | 0.149 | 0.12686 | 0.2636 | 0.12686 | 0.2636 | -205.7
4 | 27 | 15 | 0.17724 | 0.15005 | 0.13018 | 0.26061 | 0.13018 | 0.26061 | -189.39
4 | 27 | 16 | 0.18254 | 0.15303 | 0.14362 | 0.26526 | 0.14362 | 0.26526 | -172.3
4 | 27 | 17 | 0.19854 | 0.1698 | 0.16375 | 0.2713 | 0.16375 | 0.2713 | -153.49
4 | 27 | 18 | 0.19395 | 0.18841 | 0.1879 | 0.28971 | 0.1879 | 0.28971 | -411.6
4 | 27 | 19 | 0.21318 | 0.21436 | 0.21726 | 0.31131 | 0.21726 | 0.31131 | -466.7
4 | 27 | 20 | 0.22093 | 0.25401 | 0.24935 | 0.34523 | 0.24935 | 0.34523 | -575.69
4 | 27 | 21 | 0.21889 | 0.24321 | 0.2311 | 0.32721 | 0.2311 | 0.32721 | -804.49
4 | 27 | 22 | 0.17212 | 0.20054 | 0.18968 | 0.29072 | 0.18968 | 0.29072 | -971.59
4 | 27 | 23 | 0.13996 | 0.15594 | 0.15079 | 0.25724 | 0.15079 | 0.25724 | -1020.8
4 | 27 | 24 | 0.10329 | 0.12777 | 0.12748 | 0.2332 | 0.12748 | 0.2332 | -797.59
4 | 28 | 1 | 0.077385 | 0.11229 | 0.1201 | 0.22726 | 0.1201 | 0.22726 | -751.59
4 | 28 | 2 | 0.077199 | 0.11076 | 0.12177 | 0.22942 | 0.12177 | 0.22942 | -702.8
4 | 28 | 3 | 0.083851 | 0.11953 | 0.13105 | 0.24079 | 0.13105 | 0.24079 | -609.19
4 | 28 | 4 | 0.095292 | 0.14802 | 0.15641 | 0.25956 | 0.15641 | 0.25956 | -614.89
4 | 28 | 5 | 0.16332 | 0.20106 | 0.20915 | 0.31307 | 0.20915 | 0.31307 | -795.79
4 | 28 | 6 | 0.2349 | 0.28551 | 0.29182 | 0.38954 | 0.29182 | 0.38954 | -619.3
4 | 28 | 7 | 0.29936 | 0.32595 | 0.31643 | 0.42314 | 0.31643 | 0.42314 | -794.09
4 | 28 | 8 | 0.29658 | 0.31185 | 0.30043 | 0.41037 | 0.30043 | 0.41037 | -1030.2
4 | 28 | 9 | 0.26081 | 0.25813 | 0.26233 | 0.37596 | 0.26233 | 0.37596 | -888.9
4 | 28 | 10 | 0.22736 | 0.21851 | 0.2187 | 0.34875 | 0.2187 | 0.34875 | -465.9
4 | 28 | 11 | 0.20562 | 0.19111 | 0.18884 | 0.31172 | 0.18884 | 0.31172 | 17.09
4 | 28 | 12 | 0.1906 | 0.1708 | 0.16774 | 0.29601 | 0.16774 | 0.29601 | -107.29
4 | 28 | 13 | 0.17572 | 0.15624 | 0.15134 | 0.27484 | 0.15134 | 0.27484 | -80.09
4 | 28 | 14 | 0.16515 | 0.14342 | 0.13802 | 0.25819 | 0.13802 | 0.25819 | -146.89
4 | 28 | 15 | 0.16345 | 0.14066 | 0.13281 | 0.24233 | 0.13281 | 0.24233 | -138.49
4 | 28 | 16 | 0.17232 | 0.15432 | 0.14733 | 0.24077 | 0.14733 | 0.24077 | -178.4
4 | 28 | 17 | 0.19894 | 0.17527 | 0.1737 | 0.24437 | 0.1737 | 0.24437 | -454.7
4 | 28 | 18 | 0.19844 | 0.19248 | 0.19929 | 0.24571 | 0.19929 | 0.24571 | -542.19
4 | 28 | 19 | 0.21788 | 0.21592 | 0.22994 | 0.2686 | 0.22994 | 0.2686 | -656.7
4 | 28 | 20 | 0.22941 | 0.24819 | 0.26116 | 0.30777 | 0.26116 | 0.30777 | -906.59
4 | 28 | 21 | 0.21552 | 0.23486 | 0.24522 | 0.29774 | 0.24522 | 0.29774 | -1348.89
4 | 28 | 22 | 0.17164 | 0.1932 | 0.21101 | 0.26031 | 0.21101 | 0.26031 | -1458.4
4 | 28 | 23 | 0.13746 | 0.14795 | 0.17425 | 0.22562 | 0.17425 | 0.22562 | -1278.2
4 | 28 | 24 | 0.094371 | 0.12153 | 0.15444 | 0.20574 | 0.15444 | 0.20574 | -1280.3
4 | 29 | 1 | 0.072152 | 0.10853 | 0.14593 | 0.19271 | 0.14593 | 0.19271 | -1476
4 | 29 | 2 | 0.067512 | 0.10763 | 0.14905 | 0.19602 | 0.14905 | 0.19602 | -1402.49
4 | 29 | 3 | 0.072416 | 0.11876 | 0.16004 | 0.20529 | 0.16004 | 0.20529 | -1508.1
4 | 29 | 4 | 0.091067 | 0.15008 | 0.18473 | 0.23374 | 0.18473 | 0.23374 | -1539.4
4 | 29 | 5 | 0.15901 | 0.2056 | 0.23754 | 0.28908 | 0.23754 | 0.28908 | -1743.6
4 | 29 | 6 | 0.22422 | 0.27675 | 0.30784 | 0.36643 | 0.30784 | 0.36643 | -1788.6
4 | 29 | 7 | 0.27087 | 0.29198 | 0.3053 | 0.38892 | 0.3053 | 0.38892 | -2007.8
4 | 29 | 8 | 0.24103 | 0.25309 | 0.25712 | 0.3514 | 0.25712 | 0.3514 | -2111.1
4 | 29 | 9 | 0.211 | 0.2108 | 0.21404 | 0.31729 | 0.21404 | 0.31729 | -1709.2
4 | 29 | 10 | 0.18169 | 0.17737 | 0.1789 | 0.28789 | 0.1789 | 0.28789 | -1264.5
4 | 29 | 11 | 0.16889 | 0.15823 | 0.15376 | 0.26071 | 0.15376 | 0.26071 | -1038
4 | 29 | 12 | 0.14952 | 0.14245 | 0.13474 | 0.24159 | 0.13474 | 0.24159 | -1074.2
4 | 29 | 13 | 0.15175 | 0.13158 | 0.1206 | 0.22507 | 0.1206 | 0.22507 | -960.99
4 | 29 | 14 | 0.141 | 0.12051 | 0.1198 | 0.20558 | 0.1198 | 0.20558 | -899.9
4 | 29 | 15 | 0.13825 | 0.11927 | 0.10111 | 0.19496 | 0.10111 | 0.19496 | -885.19
4 | 29 | 16 | 0.15197 | 0.13691 | 0.12585 | 0.19608 | 0.12585 | 0.19608 | -933.6
4 | 29 | 17 | 0.18223 | 0.1564 | 0.14306 | 0.19145 | 0.14306 | 0.19145 | -1048
4 | 29 | 18 | 0.17447 | 0.16707 | 0.16523 | 0.19296 | 0.16523 | 0.19296 | -1219.1
4 | 29 | 19 | 0.17306 | 0.17659 | 0.18222 | 0.20105 | 0.18222 | 0.20105 | -1298.49
4 | 29 | 20 | 0.1827 | 0.19875 | 0.20767 | 0.22553 | 0.20767 | 0.22553 | -1415.9
4 | 29 | 21 | 0.17021 | 0.18835 | 0.19803 | 0.21043 | 0.19803 | 0.21043 | -1634.9
4 | 29 | 22 | 0.14121 | 0.15582 | 0.16932 | 0.17882 | 0.16932 | 0.17882 | -1690.7
4 | 29 | 23 | 0.1209 | 0.12123 | 0.14269 | 0.14405 | 0.14269 | 0.14405 | -1641.9
4 | 29 | 24 | 0.077321 | 0.097789 | 0.12238 | 0.11908 | 0.12238 | 0.11908 | -1454.7
4 | 30 | 1 | 0.057564 | 0.082411 | 0.11516 | 0.11661 | 0.11516 | 0.11661 | -1559.6
4 | 30 | 2 | 0.046214 | 0.076761 | 0.11444 | 0.11204 | 0.11444 | 0.11204 | -1541.7
4 | 30 | 3 | 0.044569 | 0.078666 | 0.12251 | 0.11954 | 0.12251 | 0.11954 | -1466.5
4 | 30 | 4 | 0.056776 | 0.092462 | 0.13872 | 0.13759 | 0.13872 | 0.13759 | -1488.3
4 | 30 | 5 | 0.067442 | 0.12109 | 0.16871 | 0.16303 | 0.16871 | 0.16303 | -1584.9
4 | 30 | 6 | 0.092858 | 0.14781 | 0.19974 | 0.1967 | 0.19974 | 0.1967 | -1789.3
4 | 30 | 7 | 0.10079 | 0.16163 | 0.20577 | 0.21846 | 0.20577 | 0.21846 | -1896.9
4 | 30 | 8 | 0.10818 | 0.15011 | 0.18094 | 0.21843 | 0.18094 | 0.21843 | -2003.9
4 | 30 | 9 | 0.096513 | 0.13232 | 0.15254 | 0.20679 | 0.15254 | 0.20679 | -1749.1
4 | 30 | 10 | 0.083659 | 0.11276 | 0.12277 | 0.18567 | 0.12277 | 0.18567 | -1388
4 | 30 | 11 | 0.07169 | 0.097377 | 0.097596 | 0.16421 | 0.097596 | 0.16421 | -925.9
4 | 30 | 12 | 0.070889 | 0.085825 | 0.085211 | 0.1516 | 0.085211 | 0.1516 | -750.89
4 | 30 | 13 | 0.053595 | 0.078239 | 0.074585 | 0.14102 | 0.074585 | 0.14102 | -641.29
4 | 30 | 14 | 0.056692 | 0.074832 | 0.07015 | 0.13231 | 0.07015 | 0.13231 | -661.99
4 | 30 | 15 | 0.075921 | 0.081747 | 0.076229 | 0.1354 | 0.076229 | 0.1354 | -722.59
4 | 30 | 16 | 0.087374 | 0.1007 | 0.095116 | 0.14136 | 0.095116 | 0.14136 | -755.3
4 | 30 | 17 | 0.10139 | 0.12191 | 0.11853 | 0.1543 | 0.11853 | 0.1543 | -844.3
4 | 30 | 18 | 0.11592 | 0.13357 | 0.13805 | 0.15821 | 0.13805 | 0.15821 | -906.2
4 | 30 | 19 | 0.1377 | 0.14165 | 0.15258 | 0.15902 | 0.15258 | 0.15902 | -1097.8
4 | 30 | 20 | 0.15661 | 0.16566 | 0.17242 | 0.18169 | 0.17242 | 0.18169 | -1184.59
4 | 30 | 21 | 0.14733 | 0.15552 | 0.15855 | 0.16667 | 0.15855 | 0.16667 | -1336.5
4 | 30 | 22 | 0.1179 | 0.12431 | 0.12905 | 0.13184 | 0.12905 | 0.13184 | -1208.3
4 | 30 | 23 | 0.089943 | 0.092123 | 0.097071 | 0.088455 | 0.097071 | 0.088455 | -1150.7
4 | 30 | 24 | 0.056481 | 0.06528 | 0.075384 | 0.060313 | 0.075384 | 0.060313 | -1440.5
5 | 1 | 1 | 0.032274 | 0.046465 | 0.061125 | 0.043476 | 0.061125 | 0.043476 | -1789.3
5 | 1 | 2 | 0.017846 | 0.033493 | 0.056131 | 0.037953 | 0.056131 | 0.037953 | -1587.3
5 | 1 | 3 | 0.007739 | 0.033438 | 0.061135 | 0.031634 | 0.061135 | 0.031634 | -1434.6
5 | 1 | 4 | 0.0096195 | 0.040281 | 0.074815 | 0.034081 | 0.074815 | 0.034081 | -1390.5
5 | 1 | 5 | 0.019714 | 0.055149 | 0.094471 | 0.051477 | 0.094471 | 0.051477 | -1457
5 | 1 | 6 | 0.022973 | 0.066387 | 0.11341 | 0.071855 | 0.11341 | 0.071855 | -1477.5
5 | 1 | 7 | 0.047586 | 0.079629 | 0.12336 | 0.09998 | 0.12336 | 0.09998 | -1360.7
5 | 1 | 8 | 0.066649 | 0.096027 | 0.12873 | 0.12901 | 0.12873 | 0.12901 | -1428.09
5 | 1 | 9 | 0.093127 | 0.11556 | 0.131 | 0.15317 | 0.131 | 0.15317 | -1566.2
5 | 1 | 10 | 0.11941 | 0.13199 | 0.12915 | 0.15988 | 0.12915 | 0.15988 | -1757.2
5 | 1 | 11 | 0.11553 | 0.14015 | 0.12085 | 0.17096 | 0.12085 | 0.17096 | -1860.7
5 | 1 | 12 | 0.11313 | 0.13748 | 0.11927 | 0.18077 | 0.11927 | 0.18077 | -1694.89
5 | 1 | 13 | 0.13165 | 0.14893 | 0.11845 | 0.18703 | 0.11845 | 0.18703 | -1649.3
5 | 1 | 14 | 0.16814 | 0.17209 | 0.12152 | 0.18056 | 0.12152 | 0.18056 | -1605.7
5 | 1 | 15 | 0.16335 | 0.18034 | 0.1444 | 0.17604 | 0.1444 | 0.17604 | -1584.3
5 | 1 | 16 | 0.14735 | 0.17826 | 0.16649 | 0.18103 | 0.16649 | 0.18103 | -1567.4
5 | 1 | 17 | 0.15132 | 0.17556 | 0.16941 | 0.19457 | 0.16941 | 0.19457 | -1481.5
5 | 1 | 18 | 0.16126 | 0.1872 | 0.17135 | 0.20031 | 0.17135 | 0.20031 | -1373.6
5 | 1 | 19 | 0.17716 | 0.19509 | 0.18413 | 0.20904 | 0.18413 | 0.20904 | -1386.3
5 | 1 | 20 | 0.19916 | 0.21273 | 0.19621 | 0.22656 | 0.19621 | 0.22656 | -1302.9
5 | 1 | 21 | 0.1771 | 0.19103 | 0.16837 | 0.20063 | 0.16837 | 0.20063 | -1475
5 | 1 | 22 | 0.15436 | 0.14537 | 0.12411 | 0.15628 | 0.12411 | 0.15628 | -1338.2
5 | 1 | 23 | 0.10739 | 0.097407 | 0.08032 | 0.11386 | 0.08032 | 0.11386 | -1082.9
5 | 1 | 24 | 0.06065 | 0.065028 | 0.053611 | 0.085248 | 0.053611 | 0.085248 | -1093.3
5 | 2 | 1 | 0.038171 | 0.044245 | 0.03963 | 0.072252 | 0.03963 | 0.072252 | -941.69
5 | 2 | 2 | 0.026917 | 0.032317 | 0.032366 | 0.070877 | 0.032366 | 0.070877 | -652.4
5 | 2 | 3 | 0.024537 | 0.030406 | 0.033476 | 0.068953 | 0.033476 | 0.068953 | -568.4
5 | 2 | 4 | 0.045442 | 0.046166 | 0.047844 | 0.093419 | 0.047844 | 0.093419 | -504.19
5 | 2 | 5 | 0.086609 | 0.089693 | 0.08979 | 0.13309 | 0.08979 | 0.13309 | -655.3
5 | 2 | 6 | 0.1478 | 0.14252 | 0.15174 | 0.2076 | 0.15174 | 0.2076 | -874.69
5 | 2 | 7 | 0.18823 | 0.16764 | 0.17887 | 0.24555 | 0.17887 | 0.24555 | -956.59
5 | 2 | 8 | 0.19346 | 0.1628 | 0.17877 | 0.26239 | 0.17877 | 0.26239 | -1046.4
5 | 2 | 9 | 0.18503 | 0.15683 | 0.1781 | 0.25931 | 0.1781 | 0.25931 | -861.6
5 | 2 | 10 | 0.19441 | 0.15265 | 0.16643 | 0.25883 | 0.16643 | 0.25883 | -1023.6
5 | 2 | 11 | 0.19387 | 0.14727 | 0.14781 | 0.25354 | 0.14781 | 0.25354 | -922.69
5 | 2 | 12 | 0.20326 | 0.15511 | 0.13721 | 0.2517 | 0.13721 | 0.2517 | -608.7
5 | 2 | 13 | 0.20932 | 0.16142 | 0.1417 | 0.25624 | 0.1417 | 0.25624 | -388.59
5 | 2 | 14 | 0.22164 | 0.17146 | 0.15107 | 0.25475 | 0.15107 | 0.25475 | -510.7
5 | 2 | 15 | 0.23755 | 0.18737 | 0.17453 | 0.25892 | 0.17453 | 0.25892 | -689.1
5 | 2 | 16 | 0.26319 | 0.21351 | 0.20149 | 0.27474 | 0.20149 | 0.27474 | -801.1
5 | 2 | 17 | 0.29049 | 0.24379 | 0.22907 | 0.29336 | 0.22907 | 0.29336 | -1088.3
5 | 2 | 18 | 0.28521 | 0.26118 | 0.25018 | 0.30193 | 0.25018 | 0.30193 | -1364.8
5 | 2 | 19 | 0.28156 | 0.26229 | 0.2546 | 0.30323 | 0.2546 | 0.30323 | -1626.2
5 | 2 | 20 | 0.27731 | 0.27282 | 0.26202 | 0.31001 | 0.26202 | 0.31001 | -1704.1
5 | 2 | 21 | 0.24677 | 0.24285 | 0.22577 | 0.27504 | 0.22577 | 0.27504 | -1795
5 | 2 | 22 | 0.19366 | 0.18052 | 0.16677 | 0.20854 | 0.16677 | 0.20854 | -1645.9
5 | 2 | 23 | 0.13228 | 0.11646 | 0.11174 | 0.15151 | 0.11174 | 0.15151 | -1322
5 | 2 | 24 | 0.09038 | 0.069157 | 0.071682 | 0.1039 | 0.071682 | 0.1039 | -1010.99
5 | 3 | 1 | 0.058262 | 0.041811 | 0.049422 | 0.090034 | 0.049422 | 0.090034 | -1124.5
5 | 3 | 2 | 0.039148 | 0.024533 | 0.035173 | 0.084818 | 0.035173 | 0.084818 | -1239.8
5 | 3 | 3 | 0.032918 | 0.018992 | 0.032662 | 0.083323 | 0.032662 | 0.083323 | -1295.09
5 | 3 | 4 | 0.034018 | 0.028492 | 0.041299 | 0.095943 | 0.041299 | 0.095943 | -1258
5 | 3 | 5 | 0.079255 | 0.063916 | 0.073502 | 0.14145 | 0.073502 | 0.14145 | -1332.4
5 | 3 | 6 | 0.14762 | 0.12217 | 0.13035 | 0.20334 | 0.13035 | 0.20334 | -1271.1
5 | 3 | 7 | 0.20693 | 0.16627 | 0.16412 | 0.23336 | 0.16412 | 0.23336 | -1159.3
5 | 3 | 8 | 0.22878 | 0.18712 | 0.17387 | 0.25168 | 0.17387 | 0.25168 | -1154.8
5 | 3 | 9 | 0.24632 | 0.19518 | 0.16869 | 0.24942 | 0.16869 | 0.24942 | -1253
5 | 3 | 10 | 0.25492 | 0.19742 | 0.15181 | 0.2559 | 0.15181 | 0.2559 | -1229.8
5 | 3 | 11 | 0.24598 | 0.18957 | 0.1402 | 0.26312 | 0.1402 | 0.26312 | -1082.4
5 | 3 | 12 | 0.23454 | 0.17399 | 0.13422 | 0.26934 | 0.13422 | 0.26934 | -992.89
5 | 3 | 13 | 0.2308 | 0.16178 | 0.13229 | 0.28464 | 0.13229 | 0.28464 | -1049.5
5 | 3 | 14 | 0.21853 | 0.16138 | 0.13985 | 0.28057 | 0.13985 | 0.28057 | -850.99
5 | 3 | 15 | 0.23622 | 0.17121 | 0.15475 | 0.28769 | 0.15475 | 0.28769 | -766.89
5 | 3 | 16 | 0.25984 | 0.19444 | 0.17524 | 0.3007 | 0.17524 | 0.3007 | -846.4
5 | 3 | 17 | 0.28203 | 0.22381 | 0.19386 | 0.32119 | 0.19386 | 0.32119 | -1124.1
5 | 3 | 18 | 0.26838 | 0.23354 | 0.20772 | 0.30405 | 0.20772 | 0.30405 | -1339.9
5 | 3 | 19 | 0.25614 | 0.23454 | 0.22062 | 0.28283 | 0.22062 | 0.28283 | -1451.9
5 | 3 | 20 | 0.2547 | 0.24842 | 0.23191 | 0.2802 | 0.23191 | 0.2802 | -1576.5
5 | 3 | 21 | 0.23309 | 0.21744 | 0.20002 | 0.24574 | 0.20002 | 0.24574 | -1670.3
5 | 3 | 22 | 0.1867 | 0.15735 | 0.14744 | 0.20033 | 0.14744 | 0.20033 | -1505.2
5 | 3 | 23 | 0.12756 | 0.097473 | 0.10016 | 0.13489 | 0.10016 | 0.13489 | -898.4
5 | 3 | 24 | 0.089088 | 0.057825 | 0.069047 | 0.090601 | 0.069047 | 0.090601 | -766.69
5 | 4 | 1 | 0.056363 | 0.033695 | 0.05043 | 0.084669 | 0.05043 | 0.084669 | -992.6
5 | 4 | 2 | 0.048032 | 0.019758 | 0.042406 | 0.078761 | 0.042406 | 0.078761 | -1082.7
5 | 4 | 3 | 0.041538 | 0.015183 | 0.041835 | 0.073516 | 0.041835 | 0.073516 | -980.3
5 | 4 | 4 | 0.052019 | 0.027291 | 0.052917 | 0.087061 | 0.052917 | 0.087061 | -918.79
5 | 4 | 5 | 0.094476 | 0.065365 | 0.088902 | 0.12674 | 0.088902 | 0.12674 | -929.8
5 | 4 | 6 | 0.15296 | 0.12909 | 0.14511 | 0.18181 | 0.14511 | 0.18181 | -1045.4
5 | 4 | 7 | 0.21288 | 0.17008 | 0.17274 | 0.21545 | 0.17274 | 0.21545 | -961.69
5 | 4 | 8 | 0.2502 | 0.18603 | 0.18048 | 0.2401 | 0.18048 | 0.2401 | -810.59
5 | 4 | 9 | 0.26143 | 0.19711 | 0.183 | 0.24233 | 0.183 | 0.24233 | -555.29
5 | 4 | 10 | 0.27068 | 0.19731 | 0.1793 | 0.25198 | 0.1793 | 0.25198 | -545.2
5 | 4 | 11 | 0.27358 | 0.19563 | 0.16999 | 0.26178 | 0.16999 | 0.26178 | -605.9
5 | 4 | 12 | 0.27101 | 0.19056 | 0.16819 | 0.26105 | 0.16819 | 0.26105 | -557.79
5 | 4 | 13 | 0.27372 | 0.18258 | 0.16534 | 0.26931 | 0.16534 | 0.26931 | -516.8
5 | 4 | 14 | 0.28684 | 0.19169 | 0.16825 | 0.27021 | 0.16825 | 0.27021 | -435.3
5 | 4 | 15 | 0.28149 | 0.19938 | 0.1751 | 0.26518 | 0.1751 | 0.26518 | -474.59
5 | 4 | 16 | 0.31957 | 0.21226 | 0.1994 | 0.26786 | 0.1994 | 0.26786 | -570.8
5 | 4 | 17 | 0.33036 | 0.23048 | 0.21971 | 0.28433 | 0.21971 | 0.28433 | -784.49
5 | 4 | 18 | 0.32821 | 0.2327 | 0.23 | 0.28721 | 0.23 | 0.28721 | -1061.2
5 | 4 | 19 | 0.3032 | 0.23867 | 0.2305 | 0.27991 | 0.2305 | 0.27991 | -1252.7
5 | 4 | 20 | 0.29898 | 0.25363 | 0.24163 | 0.28964 | 0.24163 | 0.28964 | -1284.6
5 | 4 | 21 | 0.25921 | 0.23314 | 0.21209 | 0.2581 | 0.21209 | 0.2581 | -1362.4
5 | 4 | 22 | 0.21157 | 0.17353 | 0.15773 | 0.19717 | 0.15773 | 0.19717 | -1215.8
5 | 4 | 23 | 0.15712 | 0.1102 | 0.10571 | 0.14935 | 0.10571 | 0.14935 | -858.89
5 | 4 | 24 | 0.094853 | 0.072313 | 0.072021 | 0.11348 | 0.072021 | 0.11348 | -548.89
5 | 5 | 1 | 0.066545 | 0.043669 | 0.049771 | 0.095889 | 0.049771 | 0.095889 | -532
5 | 5 | 2 | 0.047881 | 0.02664 | 0.03778 | 0.078598 | 0.03778 | 0.078598 | -397.3
5 | 5 | 3 | 0.045617 | 0.021032 | 0.035727 | 0.067776 | 0.035727 | 0.067776 | -243.9
5 | 5 | 4 | 0.040115 | 0.032788 | 0.044456 | 0.074781 | 0.044456 | 0.074781 | -196.99
5 | 5 | 5 | 0.094573 | 0.069229 | 0.076697 | 0.12588 | 0.076697 | 0.12588 | -275.79
5 | 5 | 6 | 0.14602 | 0.12401 | 0.13139 | 0.1881 | 0.13139 | 0.1881 | -363.7
5 | 5 | 7 | 0.19405 | 0.16909 | 0.16194 | 0.22896 | 0.16194 | 0.22896 | -651.7
5 | 5 | 8 | 0.21479 | 0.18176 | 0.1674 | 0.24076 | 0.1674 | 0.24076 | -873.49
5 | 5 | 9 | 0.22557 | 0.18279 | 0.16901 | 0.2507 | 0.16901 | 0.2507 | -862.09
5 | 5 | 10 | 0.23733 | 0.18585 | 0.1667 | 0.24838 | 0.1667 | 0.24838 | -663.49
5 | 5 | 11 | 0.24548 | 0.17841 | 0.1646 | 0.23884 | 0.1646 | 0.23884 | -807.39
5 | 5 | 12 | 0.24434 | 0.17179 | 0.16541 | 0.25093 | 0.16541 | 0.25093 | -800.4
5 | 5 | 13 | 0.2388 | 0.17545 | 0.16561 | 0.25767 | 0.16561 | 0.25767 | -744.49
5 | 5 | 14 | 0.23044 | 0.17409 | 0.16169 | 0.24627 | 0.16169 | 0.24627 | -793.7
5 | 5 | 15 | 0.23661 | 0.17379 | 0.16421 | 0.25139 | 0.16421 | 0.25139 | -721.9
5 | 5 | 16 | 0.25843 | 0.19047 | 0.17618 | 0.25335 | 0.17618 | 0.25335 | -681.8
5 | 5 | 17 | 0.26043 | 0.20489 | 0.19454 | 0.257 | 0.19454 | 0.257 | -927.49
5 | 5 | 18 | 0.24052 | 0.20831 | 0.20437 | 0.25548 | 0.20437 | 0.25548 | -1099.5
5 | 5 | 19 | 0.23664 | 0.21301 | 0.20825 | 0.25804 | 0.20825 | 0.25804 | -1304.69
5 | 5 | 20 | 0.23287 | 0.23171 | 0.22469 | 0.2836 | 0.22469 | 0.2836 | -1288.8
5 | 5 | 21 | 0.20754 | 0.2093 | 0.19809 | 0.25048 | 0.19809 | 0.25048 | -1400.8
5 | 5 | 22 | 0.16915 | 0.15852 | 0.14659 | 0.19864 | 0.14659 | 0.19864 | -1280.8
5 | 5 | 23 | 0.12074 | 0.10707 | 0.10055 | 0.1494 | 0.10055 | 0.1494 | -1214.9
5 | 5 | 24 | 0.069021 | 0.066277 | 0.067877 | 0.10526 | 0.067877 | 0.10526 | -1451
5 | 6 | 1 | 0.048357 | 0.039063 | 0.046861 | 0.084252 | 0.046861 | 0.084252 | -1595.2
5 | 6 | 2 | 0.039588 | 0.025016 | 0.038947 | 0.068284 | 0.038947 | 0.068284 | -1608.6
5 | 6 | 3 | 0.027511 | 0.023692 | 0.03736 | 0.062216 | 0.03736 | 0.062216 | -1457.7
5 | 6 | 4 | 0.044025 | 0.033219 | 0.04658 | 0.074532 | 0.04658 | 0.074532 | -1467.1
5 | 6 | 5 | 0.092827 | 0.069041 | 0.081969 | 0.1102 | 0.081969 | 0.1102 | -1558.6
5 | 6 | 6 | 0.14544 | 0.12521 | 0.13455 | 0.177 | 0.13455 | 0.177 | -1521.5
5 | 6 | 7 | 0.21498 | 0.1731 | 0.16771 | 0.21541 | 0.16771 | 0.21541 | -1413.2
5 | 6 | 8 | 0.2424 | 0.20161 | 0.18233 | 0.24345 | 0.18233 | 0.24345 | -1354.5
5 | 6 | 9 | 0.26023 | 0.2183 | 0.18998 | 0.2588 | 0.18998 | 0.2588 | -1320.5
5 | 6 | 10 | 0.2722 | 0.22571 | 0.18707 | 0.27253 | 0.18707 | 0.27253 | -1208.3
5 | 6 | 11 | 0.27683 | 0.22633 | 0.18429 | 0.27951 | 0.18429 | 0.27951 | -1190.1
5 | 6 | 12 | 0.27702 | 0.22801 | 0.18278 | 0.27988 | 0.18278 | 0.27988 | -1409
5 | 6 | 13 | 0.28173 | 0.22802 | 0.18267 | 0.27513 | 0.18267 | 0.27513 | -1540.6
5 | 6 | 14 | 0.27624 | 0.22428 | 0.17904 | 0.26394 | 0.17904 | 0.26394 | -1648.8
5 | 6 | 15 | 0.26359 | 0.22642 | 0.18296 | 0.25983 | 0.18296 | 0.25983 | -1532.9
5 | 6 | 16 | 0.27324 | 0.23538 | 0.19325 | 0.25948 | 0.19325 | 0.25948 | -1521.39
5 | 6 | 17 | 0.27439 | 0.23976 | 0.20264 | 0.26126 | 0.20264 | 0.26126 | -1506.7
5 | 6 | 18 | 0.24116 | 0.23307 | 0.21227 | 0.2561 | 0.21227 | 0.2561 | -1658.9
5 | 6 | 19 | 0.23294 | 0.22653 | 0.21486 | 0.24756 | 0.21486 | 0.24756 | -1743.69
5 | 6 | 20 | 0.21765 | 0.22322 | 0.20944 | 0.25715 | 0.20944 | 0.25715 | -1696
5 | 6 | 21 | 0.19314 | 0.198 | 0.18496 | 0.23231 | 0.18496 | 0.23231 | -1622.8
5 | 6 | 22 | 0.16895 | 0.16112 | 0.14823 | 0.19191 | 0.14823 | 0.19191 | -1406.2
5 | 6 | 23 | 0.12071 | 0.12532 | 0.11588 | 0.14444 | 0.11588 | 0.14444 | -1205.7
5 | 6 | 24 | 0.094857 | 0.091776 | 0.086657 | 0.11575 | 0.086657 | 0.11575 | -1802.89
5 | 7 | 1 | 0.064703 | 0.072609 | 0.070325 | 0.095212 | 0.070325 | 0.095212 | -2147.3
5 | 7 | 2 | 0.052978 | 0.060358 | 0.061409 | 0.08455 | 0.061409 | 0.08455 | -2061.2
5 | 7 | 3 | 0.046592 | 0.055849 | 0.060356 | 0.079556 | 0.060356 | 0.079556 | -1960.9
5 | 7 | 4 | 0.040184 | 0.057617 | 0.065482 | 0.084061 | 0.065482 | 0.084061 | -1901.7
5 | 7 | 5 | 0.051431 | 0.071471 | 0.079533 | 0.095074 | 0.079533 | 0.095074 | -1922.5
5 | 7 | 6 | 0.067473 | 0.092128 | 0.10374 | 0.12574 | 0.10374 | 0.12574 | -2034.29
5 | 7 | 7 | 0.089192 | 0.12381 | 0.13582 | 0.16051 | 0.13582 | 0.16051 | -1948.7
5 | 7 | 8 | 0.092703 | 0.17006 | 0.17705 | 0.19823 | 0.17705 | 0.19823 | -1870.5
5 | 7 | 9 | 0.15254 | 0.20056 | 0.20789 | 0.22619 | 0.20789 | 0.22619 | -1994.6
5 | 7 | 10 | 0.17703 | 0.21925 | 0.2255 | 0.24613 | 0.2255 | 0.24613 | -2216.4
5 | 7 | 11 | 0.19147 | 0.22872 | 0.23184 | 0.24998 | 0.23184 | 0.24998 | -2398.2
5 | 7 | 12 | 0.19747 | 0.22757 | 0.22979 | 0.24521 | 0.22979 | 0.24521 | -2497.6
5 | 7 | 13 | 0.18804 | 0.2219 | 0.22543 | 0.2362 | 0.22543 | 0.2362 | -2433.2
5 | 7 | 14 | 0.19108 | 0.2204 | 0.22004 | 0.22778 | 0.22004 | 0.22778 | -2515.6
5 | 7 | 15 | 0.18387 | 0.21632 | 0.21866 | 0.22999 | 0.21866 | 0.22999 | -2530.8
5 | 7 | 16 | 0.19477 | 0.22246 | 0.23017 | 0.23321 | 0.23017 | 0.23321 | -2571.2
5 | 7 | 17 | 0.19643 | 0.22964 | 0.24054 | 0.24314 | 0.24054 | 0.24314 | -2653.9
5 | 7 | 18 | 0.19641 | 0.23882 | 0.24511 | 0.24286 | 0.24511 | 0.24286 | -2744.6
5 | 7 | 19 | 0.20932 | 0.24534 | 0.25402 | 0.25122 | 0.25402 | 0.25122 | -2807.2
5 | 7 | 20 | 0.22159 | 0.25933 | 0.25756 | 0.26649 | 0.25756 | 0.26649 | -2830.59
5 | 7 | 21 | 0.20805 | 0.24278 | 0.23716 | 0.25175 | 0.23716 | 0.25175 | -2942.4
5 | 7 | 22 | 0.18239 | 0.2104 | 0.2049 | 0.21415 | 0.2049 | 0.21415 | -2844.9
5 | 7 | 23 | 0.1544 | 0.17222 | 0.16983 | 0.17332 | 0.16983 | 0.17332 | -2601.2
5 | 7 | 24 | 0.12179 | 0.14233 | 0.14314 | 0.14327 | 0.14314 | 0.14327 | -2453.1
5 | 8 | 1 | 0.0982 | 0.12014 | 0.12745 | 0.12789 | 0.12745 | 0.12789 | -2310.49
5 | 8 | 2 | 0.079262 | 0.1095 | 0.12239 | 0.12013 | 0.12239 | 0.12013 | -2187.7
5 | 8 | 3 | 0.075329 | 0.10355 | 0.11803 | 0.11237 | 0.11803 | 0.11237 | -2117.4
5 | 8 | 4 | 0.075684 | 0.10602 | 0.12174 | 0.11622 | 0.12174 | 0.11622 | -2073.2
5 | 8 | 5 | 0.082768 | 0.12125 | 0.13655 | 0.1331 | 0.13655 | 0.1331 | -2103.4
5 | 8 | 6 | 0.10013 | 0.13874 | 0.15817 | 0.15515 | 0.15817 | 0.15515 | -2073.3
5 | 8 | 7 | 0.12112 | 0.16473 | 0.19144 | 0.18216 | 0.19144 | 0.18216 | -2088.7
5 | 8 | 8 | 0.14123 | 0.19379 | 0.22696 | 0.20825 | 0.22696 | 0.20825 | -2249.4
5 | 8 | 9 | 0.15582 | 0.20963 | 0.24808 | 0.21505 | 0.24808 | 0.21505 | -2467.1
5 | 8 | 10 | 0.15788 | 0.20975 | 0.24381 | 0.20856 | 0.24381 | 0.20856 | -2612.6
5 | 8 | 11 | 0.15335 | 0.20454 | 0.23526 | 0.19036 | 0.23526 | 0.19036 | -2583.4
5 | 8 | 12 | 0.16181 | 0.19034 | 0.23353 | 0.17242 | 0.23353 | 0.17242 | -2509.6
5 | 8 | 13 | 0.14818 | 0.17132 | 0.22306 | 0.15375 | 0.22306 | 0.15375 | -2520.3
5 | 8 | 14 | 0.13116 | 0.16519 | 0.20121 | 0.13965 | 0.20121 | 0.13965 | -2382.9
5 | 8 | 15 | 0.12771 | 0.15398 | 0.19644 | 0.13031 | 0.19644 | 0.13031 | -2273.4
5 | 8 | 16 | 0.12974 | 0.14577 | 0.20167 | 0.14283 | 0.20167 | 0.14283 | -2194.7
5 | 8 | 17 | 0.13443 | 0.15941 | 0.20919 | 0.15409 | 0.20919 | 0.15409 | -2164.1
5 | 8 | 18 | 0.15253 | 0.17495 | 0.21678 | 0.16734 | 0.21678 | 0.16734 | -2287.1
5 | 8 | 19 | 0.18277 | 0.19412 | 0.233 | 0.18002 | 0.233 | 0.18002 | -2287.1
5 | 8 | 20 | 0.1995 | 0.22715 | 0.25644 | 0.21368 | 0.25644 | 0.21368 | -2357.1
5 | 8 | 21 | 0.20822 | 0.22675 | 0.24131 | 0.21469 | 0.24131 | 0.21469 | -2509.4
5 | 8 | 22 | 0.17428 | 0.18765 | 0.20142 | 0.17676 | 0.20142 | 0.17676 | -2430
5 | 8 | 23 | 0.14023 | 0.14829 | 0.16262 | 0.14579 | 0.16262 | 0.14579 | -2300.8
5 | 8 | 24 | 0.10345 | 0.12111 | 0.13535 | 0.12167 | 0.13535 | 0.12167 | -2295.7
5 | 9 | 1 | 0.09034 | 0.10444 | 0.11857 | 0.11781 | 0.11857 | 0.11781 | -2480.8
5 | 9 | 2 | 0.077164 | 0.09946 | 0.11097 | 0.12108 | 0.11097 | 0.12108 | -2465
5 | 9 | 3 | 0.087875 | 0.1008 | 0.11262 | 0.13381 | 0.11262 | 0.13381 | -2403.8
5 | 9 | 4 | 0.10953 | 0.1225 | 0.13171 | 0.1604 | 0.13171 | 0.1604 | -2419
5 | 9 | 5 | 0.16114 | 0.16988 | 0.17754 | 0.22206 | 0.17754 | 0.22206 | -2622.7
5 | 9 | 6 | 0.22571 | 0.23416 | 0.24132 | 0.29453 | 0.24132 | 0.29453 | -2883.49
5 | 9 | 7 | 0.25994 | 0.24875 | 0.24593 | 0.31777 | 0.24593 | 0.31777 | -3175.89
5 | 9 | 8 | 0.24507 | 0.2195 | 0.21644 | 0.29913 | 0.21644 | 0.29913 | -3089.5
5 | 9 | 9 | 0.21269 | 0.19189 | 0.18753 | 0.27483 | 0.18753 | 0.27483 | -2737.59
5 | 9 | 10 | 0.1939 | 0.16976 | 0.16986 | 0.26046 | 0.16986 | 0.26046 | -2379.5
5 | 9 | 11 | 0.17722 | 0.15619 | 0.15381 | 0.2455 | 0.15381 | 0.2455 | -2214.5
5 | 9 | 12 | 0.17035 | 0.14777 | 0.14127 | 0.24327 | 0.14127 | 0.24327 | -2193.3
5 | 9 | 13 | 0.15877 | 0.14169 | 0.13167 | 0.23409 | 0.13167 | 0.23409 | -2045.9
5 | 9 | 14 | 0.16454 | 0.13689 | 0.12616 | 0.22407 | 0.12616 | 0.22407 | -1736.89
5 | 9 | 15 | 0.16606 | 0.1411 | 0.13114 | 0.22701 | 0.13114 | 0.22701 | -1682.9
5 | 9 | 16 | 0.18536 | 0.16432 | 0.15333 | 0.23548 | 0.15333 | 0.23548 | -1951.5
5 | 9 | 17 | 0.21003 | 0.1886 | 0.18174 | 0.25461 | 0.18174 | 0.25461 | -1974
5 | 9 | 18 | 0.21496 | 0.20759 | 0.20544 | 0.26721 | 0.20544 | 0.26721 | -2186.4
5 | 9 | 19 | 0.21549 | 0.22031 | 0.22416 | 0.26927 | 0.22416 | 0.26927 | -2351.5
5 | 9 | 20 | 0.2143 | 0.2377 | 0.24512 | 0.28789 | 0.24512 | 0.28789 | -2429.5
5 | 9 | 21 | 0.20709 | 0.21896 | 0.21779 | 0.26347 | 0.21779 | 0.26347 | -2546.7
5 | 9 | 22 | 0.15305 | 0.16549 | 0.16798 | 0.21076 | 0.16798 | 0.21076 | -2449.9
5 | 9 | 23 | 0.11332 | 0.10818 | 0.12162 | 0.15829 | 0.12162 | 0.15829 | -2131.59
5 | 9 | 24 | 0.068375 | 0.070886 | 0.093128 | 0.12251 | 0.093128 | 0.12251 | -2042.4
5 | 10 | 1 | 0.047816 | 0.049863 | 0.077692 | 0.10904 | 0.077692 | 0.10904 | -2128.8
5 | 10 | 2 | 0.038745 | 0.042786 | 0.073426 | 0.10693 | 0.073426 | 0.10693 | -2029.3
5 | 10 | 3 | 0.03778 | 0.043499 | 0.076117 | 0.11537 | 0.076117 | 0.11537 | -1947.4
5 | 10 | 4 | 0.054897 | 0.063348 | 0.092449 | 0.13966 | 0.092449 | 0.13966 | -1954.7
5 | 10 | 5 | 0.098251 | 0.1083 | 0.13242 | 0.17578 | 0.13242 | 0.17578 | -2115.2
5 | 10 | 6 | 0.18063 | 0.17299 | 0.19254 | 0.25145 | 0.19254 | 0.25145 | -2373.4
5 | 10 | 7 | 0.21697 | 0.19482 | 0.20596 | 0.2743 | 0.20596 | 0.2743 | -2484.4
5 | 10 | 8 | 0.20695 | 0.18017 | 0.19054 | 0.27354 | 0.19054 | 0.27354 | -2514.6
5 | 10 | 9 | 0.19771 | 0.16103 | 0.17161 | 0.25164 | 0.17161 | 0.25164 | -2195.9
5 | 10 | 10 | 0.18595 | 0.14673 | 0.15587 | 0.25124 | 0.15587 | 0.25124 | -1881.1
5 | 10 | 11 | 0.17517 | 0.14102 | 0.14683 | 0.24627 | 0.14683 | 0.24627 | -1584.1
5 | 10 | 12 | 0.17596 | 0.13805 | 0.14264 | 0.24877 | 0.14264 | 0.24877 | -1313.9
5 | 10 | 13 | 0.17499 | 0.13762 | 0.14628 | 0.25412 | 0.14628 | 0.25412 | -940.69
5 | 10 | 14 | 0.17677 | 0.14123 | 0.14776 | 0.26468 | 0.14776 | 0.26468 | -760.6
5 | 10 | 15 | 0.18359 | 0.15206 | 0.15493 | 0.26496 | 0.15493 | 0.26496 | -727.29
5 | 10 | 16 | 0.21732 | 0.17761 | 0.17743 | 0.27903 | 0.17743 | 0.27903 | -678.5
5 | 10 | 17 | 0.2285 | 0.20905 | 0.20454 | 0.29861 | 0.20454 | 0.29861 | -805.59
5 | 10 | 18 | 0.23101 | 0.22304 | 0.21671 | 0.3018 | 0.21671 | 0.3018 | -1133.7
5 | 10 | 19 | 0.22808 | 0.22696 | 0.22896 | 0.29576 | 0.22896 | 0.29576 | -1361
5 | 10 | 20 | 0.2247 | 0.23937 | 0.2442 | 0.29425 | 0.2442 | 0.29425 | -1459.2
5 | 10 | 21 | 0.2077 | 0.21764 | 0.21965 | 0.27173 | 0.21965 | 0.27173 | -1565
5 | 10 | 22 | 0.15367 | 0.16146 | 0.16757 | 0.19746 | 0.16757 | 0.19746 | -1455.1
5 | 10 | 23 | 0.10681 | 0.10122 | 0.11975 | 0.1422 | 0.11975 | 0.1422 | -1414.49
5 | 10 | 24 | 0.063951 | 0.060338 | 0.086244 | 0.10669 | 0.086244 | 0.10669 | -1314.2
5 | 11 | 1 | 0.033456 | 0.03809 | 0.070163 | 0.090518 | 0.070163 | 0.090518 | -1453.4
5 | 11 | 2 | 0.026496 | 0.024807 | 0.063155 | 0.089336 | 0.063155 | 0.089336 | -1260.9
5 | 11 | 3 | 0.021725 | 0.023902 | 0.065343 | 0.083482 | 0.065343 | 0.083482 | -1497.1
5 | 11 | 4 | 0.037791 | 0.039831 | 0.079318 | 0.10916 | 0.079318 | 0.10916 | -1575.4
5 | 11 | 5 | 0.076362 | 0.078906 | 0.11492 | 0.14514 | 0.11492 | 0.14514 | -1697
5 | 11 | 6 | 0.15042 | 0.1386 | 0.17348 | 0.20957 | 0.17348 | 0.20957 | -1814.9
5 | 11 | 7 | 0.18447 | 0.17162 | 0.18831 | 0.24527 | 0.18831 | 0.24527 | -1877.9
5 | 11 | 8 | 0.19493 | 0.16572 | 0.17575 | 0.25177 | 0.17575 | 0.25177 | -1847.7
5 | 11 | 9 | 0.18623 | 0.15279 | 0.16864 | 0.24392 | 0.16864 | 0.24392 | -1896.2
5 | 11 | 10 | 0.18218 | 0.14385 | 0.17088 | 0.24962 | 0.17088 | 0.24962 | -1737.3
5 | 11 | 11 | 0.1944 | 0.15045 | 0.15611 | 0.25667 | 0.15611 | 0.25667 | -1524.2
5 | 11 | 12 | 0.20358 | 0.15677 | 0.17933 | 0.26893 | 0.17933 | 0.26893 | -1396.3
5 | 11 | 13 | 0.2174 | 0.17248 | 0.18243 | 0.27083 | 0.18243 | 0.27083 | -1267.3
5 | 11 | 14 | 0.23539 | 0.18451 | 0.17298 | 0.28526 | 0.17298 | 0.28526 | -1150.2
5 | 11 | 15 | 0.24445 | 0.19645 | 0.19893 | 0.3115 | 0.19893 | 0.3115 | -1126.4
5 | 11 | 16 | 0.25828 | 0.21199 | 0.20662 | 0.32344 | 0.20662 | 0.32344 | -1311.3
5 | 11 | 17 | 0.25938 | 0.2282 | 0.21811 | 0.35961 | 0.21811 | 0.35961 | -1296.6
5 | 11 | 18 | 0.24314 | 0.23382 | 0.22694 | 0.35783 | 0.22694 | 0.35783 | -1489.2
5 | 11 | 19 | 0.23952 | 0.23811 | 0.23417 | 0.35331 | 0.23417 | 0.35331 | -1541.79
5 | 11 | 20 | 0.23697 | 0.25209 | 0.24659 | 0.34528 | 0.24659 | 0.34528 | -1828.9
5 | 11 | 21 | 0.22552 | 0.23305 | 0.22068 | 0.30389 | 0.22068 | 0.30389 | -1980.39
5 | 11 | 22 | 0.18047 | 0.17516 | 0.17155 | 0.24263 | 0.17155 | 0.24263 | -1876.4
5 | 11 | 23 | 0.12772 | 0.11371 | 0.11991 | 0.16147 | 0.11991 | 0.16147 | -1718.19
5 | 11 | 24 | 0.080506 | 0.069202 | 0.084922 | 0.10783 | 0.084922 | 0.10783 | -1516.6
5 | 12 | 1 | 0.045383 | 0.041917 | 0.067233 | 0.088877 | 0.067233 | 0.088877 | -1555.9
5 | 12 | 2 | 0.032913 | 0.027703 | 0.060579 | 0.079029 | 0.060579 | 0.079029 | -1636.7
5 | 12 | 3 | 0.032391 | 0.022124 | 0.058794 | 0.072769 | 0.058794 | 0.072769 | -1571.4
5 | 12 | 4 | 0.044136 | 0.032733 | 0.069337 | 0.094805 | 0.069337 | 0.094805 | -1523
5 | 12 | 5 | 0.080744 | 0.068315 | 0.10661 | 0.13611 | 0.10661 | 0.13611 | -1597.8
5 | 12 | 6 | 0.1374 | 0.12628 | 0.16499 | 0.19168 | 0.16499 | 0.19168 | -1756.6
5 | 12 | 7 | 0.20349 | 0.16887 | 0.1979 | 0.2326 | 0.1979 | 0.2326 | -2021.1
5 | 12 | 8 | 0.2368 | 0.19239 | 0.20287 | 0.24786 | 0.20287 | 0.24786 | -1599
5 | 12 | 9 | 0.24832 | 0.19441 | 0.20793 | 0.24906 | 0.20793 | 0.24906 | -1291.7
5 | 12 | 10 | 0.23961 | 0.18642 | 0.20017 | 0.27243 | 0.20017 | 0.27243 | -1095.39
5 | 12 | 11 | 0.25999 | 0.19684 | 0.2002 | 0.28597 | 0.2002 | 0.28597 | -886.6
5 | 12 | 12 | 0.27996 | 0.21167 | 0.1963 | 0.30133 | 0.1963 | 0.30133 | -876.09
5 | 12 | 13 | 0.26043 | 0.21155 | 0.20074 | 0.32058 | 0.20074 | 0.32058 | -1020.1
5 | 12 | 14 | 0.26274 | 0.21425 | 0.20488 | 0.34745 | 0.20488 | 0.34745 | -855.19
5 | 12 | 15 | 0.28243 | 0.24109 | 0.2132 | 0.35317 | 0.2132 | 0.35317 | -835.2
5 | 12 | 16 | 0.30051 | 0.26564 | 0.2272 | 0.37794 | 0.2272 | 0.37794 | -1019.4
5 | 12 | 17 | 0.31194 | 0.26954 | 0.24076 | 0.38749 | 0.24076 | 0.38749 | -1179.7
5 | 12 | 18 | 0.28196 | 0.26958 | 0.24952 | 0.38752 | 0.24952 | 0.38752 | -1375.99
5 | 12 | 19 | 0.26713 | 0.26818 | 0.25425 | 0.36789 | 0.25425 | 0.36789 | -1234.8
5 | 12 | 20 | 0.27467 | 0.27767 | 0.26341 | 0.36834 | 0.26341 | 0.36834 | -1249.7
5 | 12 | 21 | 0.24705 | 0.26164 | 0.23892 | 0.34245 | 0.23892 | 0.34245 | -1346.6
5 | 12 | 22 | 0.20819 | 0.20549 | 0.18634 | 0.2683 | 0.18634 | 0.2683 | -1255.4
5 | 12 | 23 | 0.14883 | 0.14116 | 0.13568 | 0.19313 | 0.13568 | 0.19313 | -895.89
5 | 12 | 24 | 0.10829 | 0.091515 | 0.10012 | 0.14024 | 0.10012 | 0.14024 | -610.99
5 | 13 | 1 | 0.081677 | 0.063164 | 0.080387 | 0.11478 | 0.080387 | 0.11478 | -773.3
5 | 13 | 2 | 0.059177 | 0.048326 | 0.069103 | 0.089557 | 0.069103 | 0.089557 | -857.4
5 | 13 | 3 | 0.053382 | 0.04275 | 0.06452 | 0.089159 | 0.06452 | 0.089159 | -797.4
5 | 13 | 4 | 0.068824 | 0.050354 | 0.071393 | 0.10731 | 0.071393 | 0.10731 | -824.79
5 | 13 | 5 | 0.11406 | 0.084938 | 0.10533 | 0.12986 | 0.10533 | 0.12986 | -889.09
5 | 13 | 6 | 0.16141 | 0.1406 | 0.15379 | 0.18819 | 0.15379 | 0.18819 | -1059.1
5 | 13 | 7 | 0.23486 | 0.18569 | 0.19265 | 0.24455 | 0.19265 | 0.24455 | -1188.9
5 | 13 | 8 | 0.26241 | 0.21334 | 0.2084 | 0.26464 | 0.2084 | 0.26464 | -1330.09
5 | 13 | 9 | 0.27849 | 0.22648 | 0.21181 | 0.2948 | 0.21181 | 0.2948 | -1253.6
5 | 13 | 10 | 0.28939 | 0.23883 | 0.21121 | 0.30569 | 0.21121 | 0.30569 | -1283.1
5 | 13 | 11 | 0.298 | 0.24458 | 0.21116 | 0.34028 | 0.21116 | 0.34028 | -1237.9
5 | 13 | 12 | 0.30054 | 0.24389 | 0.20773 | 0.33589 | 0.20773 | 0.33589 | -1156.09
5 | 13 | 13 | 0.30301 | 0.24224 | 0.21259 | 0.34988 | 0.21259 | 0.34988 | -1119.39
5 | 13 | 14 | 0.29942 | 0.24311 | 0.21155 | 0.35466 | 0.21155 | 0.35466 | -982.8
5 | 13 | 15 | 0.29616 | 0.24723 | 0.21723 | 0.36158 | 0.21723 | 0.36158 | -886.39
5 | 13 | 16 | 0.30816 | 0.26296 | 0.23217 | 0.36406 | 0.23217 | 0.36406 | -761.09
5 | 13 | 17 | 0.31651 | 0.27864 | 0.24357 | 0.36691 | 0.24357 | 0.36691 | -810.6
5 | 13 | 18 | 0.30179 | 0.27741 | 0.24573 | 0.35432 | 0.24573 | 0.35432 | -1083.1
5 | 13 | 19 | 0.28716 | 0.27467 | 0.24347 | 0.3317 | 0.24347 | 0.3317 | -1208.4
5 | 13 | 20 | 0.27644 | 0.27688 | 0.24473 | 0.32056 | 0.24473 | 0.32056 | -1243
5 | 13 | 21 | 0.2634 | 0.25939 | 0.22881 | 0.28946 | 0.22881 | 0.28946 | -1377.8
5 | 13 | 22 | 0.22323 | 0.21579 | 0.18706 | 0.23403 | 0.18706 | 0.23403 | -1288.9
5 | 13 | 23 | 0.19402 | 0.16395 | 0.15005 | 0.16866 | 0.15005 | 0.16866 | -1015.7
5 | 13 | 24 | 0.1444 | 0.12056 | 0.099934 | 0.11899 | 0.099934 | 0.11899 | -785.4
5 | 14 | 1 | 0.11403 | 0.088043 | 0.075667 | 0.082452 | 0.075667 | 0.082452 | -754.99
5 | 14 | 2 | 0.087795 | 0.065556 | 0.061009 | 0.059969 | 0.061009 | 0.059969 | -716.9
5 | 14 | 3 | 0.074124 | 0.052105 | 0.05335 | 0.052175 | 0.05335 | 0.052175 | -943
5 | 14 | 4 | 0.069495 | 0.048044 | 0.052967 | 0.050629 | 0.052967 | 0.050629 | -1018.6
5 | 14 | 5 | 0.078631 | 0.057264 | 0.060607 | 0.05799 | 0.060607 | 0.05799 | -1059.5
5 | 14 | 6 | 0.078435 | 0.067802 | 0.075439 | 0.074597 | 0.075439 | 0.074597 | -1050.4
5 | 14 | 7 | 0.10895 | 0.096366 | 0.10554 | 0.10924 | 0.10554 | 0.10924 | -1147
5 | 14 | 8 | 0.15514 | 0.1381 | 0.14132 | 0.15665 | 0.14132 | 0.15665 | -1273.4
5 | 14 | 9 | 0.18536 | 0.17759 | 0.17437 | 0.20157 | 0.17437 | 0.20157 | -1358.2
5 | 14 | 10 | 0.21695 | 0.20038 | 0.19193 | 0.23132 | 0.19193 | 0.23132 | -1632.3
5 | 14 | 11 | 0.23021 | 0.21679 | 0.20335 | 0.26029 | 0.20335 | 0.26029 | -1711.9
5 | 14 | 12 | 0.22851 | 0.22304 | 0.20548 | 0.28408 | 0.20548 | 0.28408 | -1624.8
5 | 14 | 13 | 0.22358 | 0.21784 | 0.20391 | 0.30295 | 0.20391 | 0.30295 | -1649.9
5 | 14 | 14 | 0.22296 | 0.21731 | 0.1877 | 0.3238 | 0.1877 | 0.3238 | -1562.1
5 | 14 | 15 | 0.22334 | 0.22137 | 0.17982 | 0.34144 | 0.17982 | 0.34144 | -1556.9
5 | 14 | 16 | 0.22744 | 0.22466 | 0.19194 | 0.34632 | 0.19194 | 0.34632 | -1494.1
5 | 14 | 17 | 0.22592 | 0.2308 | 0.20127 | 0.34621 | 0.20127 | 0.34621 | -1240.59
5 | 14 | 18 | 0.23289 | 0.23034 | 0.20264 | 0.33031 | 0.20264 | 0.33031 | -1396.69
5 | 14 | 19 | 0.23077 | 0.22802 | 0.19226 | 0.30011 | 0.19226 | 0.30011 | -1484.2
5 | 14 | 20 | 0.24246 | 0.23916 | 0.20928 | 0.28974 | 0.20928 | 0.28974 | -1551.6
5 | 14 | 21 | 0.23465 | 0.22978 | 0.19186 | 0.26508 | 0.19186 | 0.26508 | -1564
5 | 14 | 22 | 0.20291 | 0.19393 | 0.15369 | 0.20786 | 0.15369 | 0.20786 | -1675.7
5 | 14 | 23 | 0.16571 | 0.15152 | 0.11297 | 0.14392 | 0.11297 | 0.14392 | -1555.7
5 | 14 | 24 | 0.12393 | 0.10936 | 0.078889 | 0.096225 | 0.078889 | 0.096225 | -1406.5
5 | 15 | 1 | 0.10318 | 0.078293 | 0.05583 | 0.059414 | 0.05583 | 0.059414 | -1218.39
5 | 15 | 2 | 0.066796 | 0.057971 | 0.042423 | 0.03641 | 0.042423 | 0.03641 | -1259.5
5 | 15 | 3 | 0.058038 | 0.04476 | 0.03505 | 0.026434 | 0.03505 | 0.026434 | -1137.2
5 | 15 | 4 | 0.057883 | 0.038236 | 0.033888 | 0.020811 | 0.033888 | 0.020811 | -1174.1
5 | 15 | 5 | 0.047021 | 0.044365 | 0.040236 | 0.025905 | 0.040236 | 0.025905 | -1171.1
5 | 15 | 6 | 0.05944 | 0.045717 | 0.047266 | 0.032754 | 0.047266 | 0.032754 | -1205.3
5 | 15 | 7 | 0.068321 | 0.07173 | 0.076558 | 0.067855 | 0.076558 | 0.067855 | -1241.2
5 | 15 | 8 | 0.11104 | 0.11223 | 0.11179 | 0.12158 | 0.11179 | 0.12158 | -1255.1
5 | 15 | 9 | 0.13903 | 0.15079 | 0.14514 | 0.15934 | 0.14514 | 0.15934 | -1374.1
5 | 15 | 10 | 0.17095 | 0.17912 | 0.1645 | 0.19364 | 0.1645 | 0.19364 | -1590.7
5 | 15 | 11 | 0.18017 | 0.1988 | 0.17671 | 0.23101 | 0.17671 | 0.23101 | -1743.99
5 | 15 | 12 | 0.18909 | 0.21441 | 0.18544 | 0.26889 | 0.18544 | 0.26889 | -1725.7
5 | 15 | 13 | 0.21775 | 0.22532 | 0.1936 | 0.30572 | 0.1936 | 0.30572 | -1693.9
5 | 15 | 14 | 0.24508 | 0.25224 | 0.20426 | 0.33401 | 0.20426 | 0.33401 | -1800
5 | 15 | 15 | 0.28087 | 0.28343 | 0.22507 | 0.36779 | 0.22507 | 0.36779 | -2002.4
5 | 15 | 16 | 0.31618 | 0.3216 | 0.25839 | 0.38666 | 0.25839 | 0.38666 | -2200.2
5 | 15 | 17 | 0.35828 | 0.36231 | 0.29176 | 0.39728 | 0.29176 | 0.39728 | -2595
5 | 15 | 18 | 0.36151 | 0.36836 | 0.30352 | 0.39081 | 0.30352 | 0.39081 | -2937.4
5 | 15 | 19 | 0.34136 | 0.35489 | 0.30019 | 0.36774 | 0.30019 | 0.36774 | -3115.29
5 | 15 | 20 | 0.33666 | 0.34686 | 0.30106 | 0.34939 | 0.30106 | 0.34939 | -3058.4
5 | 15 | 21 | 0.31318 | 0.3195 | 0.26747 | 0.31742 | 0.26747 | 0.31742 | -3009.1
5 | 15 | 22 | 0.26504 | 0.26087 | 0.2091 | 0.24635 | 0.2091 | 0.24635 | -2945.7
5 | 15 | 23 | 0.21687 | 0.19221 | 0.15032 | 0.17535 | 0.15032 | 0.17535 | -2592.4
5 | 15 | 24 | 0.16413 | 0.13763 | 0.10857 | 0.12919 | 0.10857 | 0.12919 | -2140.3
5 | 16 | 1 | 0.12091 | 0.09995 | 0.080826 | 0.10062 | 0.080826 | 0.10062 | -1933.9
5 | 16 | 2 | 0.095321 | 0.077979 | 0.061268 | 0.088071 | 0.061268 | 0.088071 | -1689.89
5 | 16 | 3 | 0.093725 | 0.066158 | 0.052651 | 0.080341 | 0.052651 | 0.080341 | -1517.9
5 | 16 | 4 | 0.10738 | 0.075327 | 0.061185 | 0.089223 | 0.061185 | 0.089223 | -1461.5
5 | 16 | 5 | 0.14552 | 0.10522 | 0.091148 | 0.12447 | 0.091148 | 0.12447 | -1407.7
5 | 16 | 6 | 0.21223 | 0.16242 | 0.14295 | 0.17859 | 0.14295 | 0.17859 | -1572.7
5 | 16 | 7 | 0.26255 | 0.20791 | 0.18556 | 0.23152 | 0.18556 | 0.23152 | -1791.9
5 | 16 | 8 | 0.29807 | 0.23423 | 0.20478 | 0.25761 | 0.20478 | 0.25761 | -1845.5
5 | 16 | 9 | 0.33428 | 0.25864 | 0.23965 | 0.26751 | 0.23965 | 0.26751 | -1889.2
5 | 16 | 10 | 0.34704 | 0.26991 | 0.26719 | 0.27917 | 0.26719 | 0.27917 | -2107.09
5 | 16 | 11 | 0.35739 | 0.27804 | 0.27472 | 0.29208 | 0.27472 | 0.29208 | -2239.7
5 | 16 | 12 | 0.35874 | 0.29805 | 0.28766 | 0.29484 | 0.28766 | 0.29484 | -2362.3
5 | 16 | 13 | 0.3343 | 0.27975 | 0.29878 | 0.29361 | 0.29878 | 0.29361 | -2292.5
5 | 16 | 14 | 0.35497 | 0.27925 | 0.30369 | 0.29586 | 0.30369 | 0.29586 | -2059.2
5 | 16 | 15 | 0.37272 | 0.31026 | 0.31829 | 0.31419 | 0.31829 | 0.31419 | -2257.8
5 | 16 | 16 | 0.42315 | 0.37069 | 0.34848 | 0.31864 | 0.34848 | 0.31864 | -2556.69
5 | 16 | 17 | 0.38335 | 0.37154 | 0.38736 | 0.327 | 0.38736 | 0.327 | -3135.6
5 | 16 | 18 | 0.35425 | 0.35209 | 0.36885 | 0.33152 | 0.36885 | 0.33152 | -3012
5 | 16 | 19 | 0.32137 | 0.32514 | 0.32919 | 0.30792 | 0.32919 | 0.30792 | -3027
5 | 16 | 20 | 0.28927 | 0.30475 | 0.31278 | 0.29126 | 0.31278 | 0.29126 | -2860.9
5 | 16 | 21 | 0.26443 | 0.27125 | 0.27286 | 0.26414 | 0.27286 | 0.26414 | -2668.2
5 | 16 | 22 | 0.21249 | 0.20677 | 0.22338 | 0.19823 | 0.22338 | 0.19823 | -2455.89
5 | 16 | 23 | 0.14627 | 0.13552 | 0.14597 | 0.14105 | 0.14597 | 0.14105 | -2017.3
5 | 16 | 24 | 0.10244 | 0.082884 | 0.089302 | 0.10274 | 0.089302 | 0.10274 | -1476
5 | 17 | 1 | 0.063522 | 0.051018 | 0.061377 | 0.09149 | 0.061377 | 0.09149 | -1689.4
5 | 17 | 2 | 0.045342 | 0.031938 | 0.045243 | 0.082995 | 0.045243 | 0.082995 | -1483.7
5 | 17 | 3 | 0.031122 | 0.023469 | 0.040138 | 0.076748 | 0.040138 | 0.076748 | -1318.8
5 | 17 | 4 | 0.04667 | 0.031603 | 0.047364 | 0.088943 | 0.047364 | 0.088943 | -1302.6
5 | 17 | 5 | 0.083809 | 0.061547 | 0.07619 | 0.13209 | 0.07619 | 0.13209 | -1650.8
5 | 17 | 6 | 0.14236 | 0.1126 | 0.1348 | 0.1881 | 0.1348 | 0.1881 | -1889.3
5 | 17 | 7 | 0.19854 | 0.15273 | 0.15282 | 0.22445 | 0.15282 | 0.22445 | -1980.9
5 | 17 | 8 | 0.22287 | 0.17144 | 0.16296 | 0.2424 | 0.16296 | 0.2424 | -1898.2
5 | 17 | 9 | 0.24059 | 0.1789 | 0.16 | 0.25416 | 0.16 | 0.25416 | -1441.3
5 | 17 | 10 | 0.24198 | 0.18694 | 0.17857 | 0.26009 | 0.17857 | 0.26009 | -1425.6
5 | 17 | 11 | 0.2547 | 0.20156 | 0.19085 | 0.26781 | 0.19085 | 0.26781 | -1384.49
5 | 17 | 12 | 0.27444 | 0.22545 | 0.2039 | 0.28782 | 0.2039 | 0.28782 | -1455.4
5 | 17 | 13 | 0.29454 | 0.25222 | 0.22326 | 0.29239 | 0.22326 | 0.29239 | -1657.8
5 | 17 | 14 | 0.32408 | 0.26798 | 0.24424 | 0.30741 | 0.24424 | 0.30741 | -1820.2
5 | 17 | 15 | 0.34051 | 0.2954 | 0.26913 | 0.31529 | 0.26913 | 0.31529 | -2013.5
5 | 17 | 16 | 0.36213 | 0.32307 | 0.30069 | 0.32558 | 0.30069 | 0.32558 | -2253.1
5 | 17 | 17 | 0.37931 | 0.34483 | 0.32578 | 0.35313 | 0.32578 | 0.35313 | -2402.5
5 | 17 | 18 | 0.36584 | 0.34404 | 0.33516 | 0.3509 | 0.33516 | 0.3509 | -2699.2
5 | 17 | 19 | 0.34253 | 0.33084 | 0.32176 | 0.33725 | 0.32176 | 0.33725 | -2671.6
5 | 17 | 20 | 0.31779 | 0.31934 | 0.31093 | 0.32419 | 0.31093 | 0.32419 | -2563.59
5 | 17 | 21 | 0.29814 | 0.29202 | 0.27491 | 0.30662 | 0.27491 | 0.30662 | -2697.4
5 | 17 | 22 | 0.23652 | 0.22168 | 0.20443 | 0.22594 | 0.20443 | 0.22594 | -2936.1
5 | 17 | 23 | 0.16884 | 0.14669 | 0.13669 | 0.16975 | 0.13669 | 0.16975 | -3201.39
5 | 17 | 24 | 0.1153 | 0.088562 | 0.090922 | 0.12597 | 0.090922 | 0.12597 | -2687.4
5 | 18 | 1 | 0.077456 | 0.05495 | 0.06044 | 0.1029 | 0.06044 | 0.1029 | -2312
5 | 18 | 2 | 0.044505 | 0.03652 | 0.045865 | 0.082888 | 0.045865 | 0.082888 | -2196.4
5 | 18 | 3 | 0.034233 | 0.024894 | 0.038298 | 0.090578 | 0.038298 | 0.090578 | -2060.1
5 | 18 | 4 | 0.047 | 0.030891 | 0.042846 | 0.10154 | 0.042846 | 0.10154 | -1906.3
5 | 18 | 5 | 0.081641 | 0.058702 | 0.071564 | 0.14738 | 0.071564 | 0.14738 | -1774.5
5 | 18 | 6 | 0.12521 | 0.11293 | 0.12186 | 0.19219 | 0.12186 | 0.19219 | -1525.8
5 | 18 | 7 | 0.17951 | 0.14788 | 0.14379 | 0.22329 | 0.14379 | 0.22329 | -1781.5
5 | 18 | 8 | 0.19338 | 0.16073 | 0.14363 | 0.23819 | 0.14363 | 0.23819 | -1701.2
5 | 18 | 9 | 0.20309 | 0.16193 | 0.15046 | 0.23115 | 0.15046 | 0.23115 | -1523.6
5 | 18 | 10 | 0.19646 | 0.16522 | 0.15253 | 0.25082 | 0.15253 | 0.25082 | -1372.69
5 | 18 | 11 | 0.20746 | 0.17354 | 0.15721 | 0.2592 | 0.15721 | 0.2592 | -1469.5
5 | 18 | 12 | 0.21703 | 0.17791 | 0.16377 | 0.26141 | 0.16377 | 0.26141 | -1474.2
5 | 18 | 13 | 0.23031 | 0.18744 | 0.16616 | 0.27323 | 0.16616 | 0.27323 | -1553
5 | 18 | 14 | 0.26368 | 0.21666 | 0.18949 | 0.26696 | 0.18949 | 0.26696 | -1717.3
5 | 18 | 15 | 0.31327 | 0.2538 | 0.21702 | 0.27962 | 0.21702 | 0.27962 | -2129.3
5 | 18 | 16 | 0.31495 | 0.27142 | 0.25446 | 0.2957 | 0.25446 | 0.2957 | -2294.79
5 | 18 | 17 | 0.30021 | 0.26828 | 0.27679 | 0.29758 | 0.27679 | 0.29758 | -2465.8
5 | 18 | 18 | 0.28502 | 0.25341 | 0.26626 | 0.29316 | 0.26626 | 0.29316 | -2394.6
5 | 18 | 19 | 0.26259 | 0.2515 | 0.25716 | 0.29392 | 0.25716 | 0.29392 | -2102.49
5 | 18 | 20 | 0.26649 | 0.26421 | 0.26051 | 0.30824 | 0.26051 | 0.30824 | -2018
5 | 18 | 21 | 0.24803 | 0.24443 | 0.23224 | 0.28324 | 0.23224 | 0.28324 | -2139.1
5 | 18 | 22 | 0.20785 | 0.19057 | 0.17596 | 0.21732 | 0.17596 | 0.21732 | -2011.2
5 | 18 | 23 | 0.14328 | 0.1297 | 0.12337 | 0.16276 | 0.12337 | 0.16276 | -1652
5 | 18 | 24 | 0.10223 | 0.084254 | 0.082872 | 0.11974 | 0.082872 | 0.11974 | -1183.1
5 | 19 | 1 | 0.067328 | 0.057019 | 0.062228 | 0.089839 | 0.062228 | 0.089839 | -1048.5
5 | 19 | 2 | 0.049592 | 0.037934 | 0.049783 | 0.083806 | 0.049783 | 0.083806 | -1157.7
5 | 19 | 3 | 0.042518 | 0.031587 | 0.046865 | 0.086005 | 0.046865 | 0.086005 | -1272.5
5 | 19 | 4 | 0.054964 | 0.041006 | 0.053135 | 0.087582 | 0.053135 | 0.087582 | -1140.1
5 | 19 | 5 | 0.090063 | 0.072933 | 0.086654 | 0.14492 | 0.086654 | 0.14492 | -1157.2
5 | 19 | 6 | 0.15275 | 0.12278 | 0.13977 | 0.19903 | 0.13977 | 0.19903 | -1302.7
5 | 19 | 7 | 0.20481 | 0.16593 | 0.16677 | 0.22998 | 0.16677 | 0.22998 | -1230
5 | 19 | 8 | 0.23489 | 0.182 | 0.17348 | 0.25708 | 0.17348 | 0.25708 | -1267.8
5 | 19 | 9 | 0.24836 | 0.19736 | 0.18583 | 0.27185 | 0.18583 | 0.27185 | -1016.6
5 | 19 | 10 | 0.27717 | 0.21113 | 0.19888 | 0.28989 | 0.19888 | 0.28989 | -854.3
5 | 19 | 11 | 0.29532 | 0.23022 | 0.20631 | 0.29602 | 0.20631 | 0.29602 | -865.19
5 | 19 | 12 | 0.32337 | 0.26497 | 0.2271 | 0.32266 | 0.2271 | 0.32266 | -1314.2
5 | 19 | 13 | 0.3645 | 0.29595 | 0.25463 | 0.32825 | 0.25463 | 0.32825 | -1707.2
5 | 19 | 14 | 0.38568 | 0.31866 | 0.28357 | 0.35948 | 0.28357 | 0.35948 | -1944.2
5 | 19 | 15 | 0.40313 | 0.35017 | 0.31457 | 0.37733 | 0.31457 | 0.37733 | -2224.2
5 | 19 | 16 | 0.43661 | 0.39042 | 0.34976 | 0.40761 | 0.34976 | 0.40761 | -2326.7
5 | 19 | 17 | 0.45838 | 0.42157 | 0.38236 | 0.42816 | 0.38236 | 0.42816 | -2433.1
5 | 19 | 18 | 0.43951 | 0.42321 | 0.39677 | 0.41084 | 0.39677 | 0.41084 | -2632.7
5 | 19 | 19 | 0.40605 | 0.39944 | 0.38426 | 0.39459 | 0.38426 | 0.39459 | -2681.5
5 | 19 | 20 | 0.37536 | 0.38361 | 0.36665 | 0.37257 | 0.36665 | 0.37257 | -2658.4
5 | 19 | 21 | 0.34687 | 0.3511 | 0.32102 | 0.36816 | 0.32102 | 0.36816 | -2439.4
5 | 19 | 22 | 0.28864 | 0.27739 | 0.2465 | 0.28276 | 0.2465 | 0.28276 | -2230.4
5 | 19 | 23 | 0.21738 | 0.19824 | 0.17493 | 0.21477 | 0.17493 | 0.21477 | -1988.5
5 | 19 | 24 | 0.15597 | 0.13575 | 0.1226 | 0.16059 | 0.1226 | 0.16059 | -1720.2
5 | 20 | 1 | 0.11802 | 0.095882 | 0.090584 | 0.12167 | 0.090584 | 0.12167 | -1579.8
5 | 20 | 2 | 0.094054 | 0.069079 | 0.071696 | 0.098932 | 0.071696 | 0.098932 | -1774
5 | 20 | 3 | 0.079648 | 0.058716 | 0.065734 | 0.08795 | 0.065734 | 0.08795 | -1509.6
5 | 20 | 4 | 0.095959 | 0.064012 | 0.07092 | 0.10092 | 0.07092 | 0.10092 | -1426.1
5 | 20 | 5 | 0.13599 | 0.09404 | 0.099971 | 0.14034 | 0.099971 | 0.14034 | -1365.2
5 | 20 | 6 | 0.19615 | 0.15133 | 0.15195 | 0.18849 | 0.15195 | 0.18849 | -1639.9
5 | 20 | 7 | 0.26199 | 0.20315 | 0.1935 | 0.23982 | 0.1935 | 0.23982 | -2002.09
5 | 20 | 8 | 0.31247 | 0.2378 | 0.22536 | 0.27217 | 0.22536 | 0.27217 | -2188.7
5 | 20 | 9 | 0.36454 | 0.27042 | 0.25912 | 0.29389 | 0.25912 | 0.29389 | -2332.5
5 | 20 | 10 | 0.40374 | 0.32067 | 0.28869 | 0.30542 | 0.28869 | 0.30542 | -2306.6
5 | 20 | 11 | 0.45155 | 0.36366 | 0.33596 | 0.3269 | 0.33596 | 0.3269 | -2220.9
5 | 20 | 12 | 0.48998 | 0.40955 | 0.37573 | 0.35363 | 0.37573 | 0.35363 | -2337.9
5 | 20 | 13 | 0.55752 | 0.46886 | 0.40841 | 0.37158 | 0.40841 | 0.37158 | -2456.7
5 | 20 | 14 | 0.58095 | 0.50904 | 0.45276 | 0.38455 | 0.45276 | 0.38455 | -2728.49
5 | 20 | 15 | 0.61036 | 0.56303 | 0.48069 | 0.41529 | 0.48069 | 0.41529 | -3060.1
5 | 20 | 16 | 0.6386 | 0.58841 | 0.51899 | 0.44266 | 0.51899 | 0.44266 | -3548
5 | 20 | 17 | 0.67455 | 0.58631 | 0.53483 | 0.46892 | 0.53483 | 0.46892 | -3621.5
5 | 20 | 18 | 0.65866 | 0.568 | 0.52125 | 0.4636 | 0.52125 | 0.4636 | -3314.3
5 | 20 | 19 | 0.62347 | 0.54187 | 0.49552 | 0.43668 | 0.49552 | 0.43668 | -3096.6
5 | 20 | 20 | 0.5872 | 0.52588 | 0.47739 | 0.42042 | 0.47739 | 0.42042 | -2557.8
5 | 20 | 21 | 0.55728 | 0.49608 | 0.43723 | 0.39548 | 0.43723 | 0.39548 | -2342.8
5 | 20 | 22 | 0.50416 | 0.43516 | 0.37452 | 0.33077 | 0.37452 | 0.33077 | -2399.9
5 | 20 | 23 | 0.45525 | 0.37208 | 0.30814 | 0.26287 | 0.30814 | 0.26287 | -2383.2
5 | 20 | 24 | 0.40151 | 0.31338 | 0.2488 | 0.19885 | 0.2488 | 0.19885 | -1932.6
5 | 21 | 1 | 0.35484 | 0.26853 | 0.20593 | 0.16102 | 0.20593 | 0.16102 | -1863.4
5 | 21 | 2 | 0.30533 | 0.23592 | 0.18737 | 0.12938 | 0.18737 | 0.12938 | -2071.59
5 | 21 | 3 | 0.26871 | 0.20989 | 0.16349 | 0.10862 | 0.16349 | 0.10862 | -2276.3
5 | 21 | 4 | 0.24565 | 0.19202 | 0.15453 | 0.10001 | 0.15453 | 0.10001 | -2394.5
5 | 21 | 5 | 0.22279 | 0.18031 | 0.1567 | 0.10201 | 0.1567 | 0.10201 | -2288.7
5 | 21 | 6 | 0.21406 | 0.18083 | 0.16416 | 0.11443 | 0.16416 | 0.11443 | -2146.2
5 | 21 | 7 | 0.26006 | 0.23845 | 0.22267 | 0.16303 | 0.22267 | 0.16303 | -1981
5 | 21 | 8 | 0.32753 | 0.32785 | 0.28966 | 0.24461 | 0.28966 | 0.24461 | -2120.8
5 | 21 | 9 | 0.40456 | 0.41473 | 0.36358 | 0.31993 | 0.36358 | 0.31993 | -2478.5
5 | 21 | 10 | 0.46959 | 0.49514 | 0.43621 | 0.38713 | 0.43621 | 0.38713 | -2675.4
5 | 21 | 11 | 0.52739 | 0.5559 | 0.48706 | 0.45022 | 0.48706 | 0.45022 | -2860.3
5 | 21 | 12 | 0.56966 | 0.60167 | 0.53416 | 0.49096 | 0.53416 | 0.49096 | -3037.5
5 | 21 | 13 | 0.59616 | 0.63584 | 0.58724 | 0.52435 | 0.58724 | 0.52435 | -2863.3
5 | 21 | 14 | 0.63609 | 0.66578 | 0.62485 | 0.55186 | 0.62485 | 0.55186 | -2913.6
5 | 21 | 15 | 0.66114 | 0.69536 | 0.66203 | 0.57896 | 0.66203 | 0.57896 | -3022.9
5 | 21 | 16 | 0.68353 | 0.71535 | 0.68954 | 0.6025 | 0.68954 | 0.6025 | -3147.8
5 | 21 | 17 | 0.69661 | 0.72345 | 0.70506 | 0.61317 | 0.70506 | 0.61317 | -3214.9
5 | 21 | 18 | 0.69986 | 0.7044 | 0.70155 | 0.59992 | 0.70155 | 0.59992 | -3327.29
5 | 21 | 19 | 0.67483 | 0.66009 | 0.6449 | 0.55171 | 0.6449 | 0.55171 | -3289.2
5 | 21 | 20 | 0.64261 | 0.61709 | 0.58793 | 0.50288 | 0.58793 | 0.50288 | -3100.7
5 | 21 | 21 | 0.59308 | 0.5724 | 0.54065 | 0.45201 | 0.54065 | 0.45201 | -2798.79
5 | 21 | 22 | 0.54329 | 0.49924 | 0.45557 | 0.37185 | 0.45557 | 0.37185 | -2655.3
5 | 21 | 23 | 0.49204 | 0.43089 | 0.37166 | 0.2889 | 0.37166 | 0.2889 | -2399.1
5 | 21 | 24 | 0.4323 | 0.36781 | 0.28969 | 0.22617 | 0.28969 | 0.22617 | -2293.5
5 | 22 | 1 | 0.36394 | 0.32253 | 0.26582 | 0.17461 | 0.26582 | 0.17461 | -2442.9
5 | 22 | 2 | 0.32823 | 0.27799 | 0.23289 | 0.13482 | 0.23289 | 0.13482 | -3022.2
5 | 22 | 3 | 0.29166 | 0.24947 | 0.20447 | 0.1102 | 0.20447 | 0.1102 | -3104.2
5 | 22 | 4 | 0.26092 | 0.23157 | 0.18956 | 0.097658 | 0.18956 | 0.097658 | -2891.2
5 | 22 | 5 | 0.24845 | 0.22099 | 0.18206 | 0.094309 | 0.18206 | 0.094309 | -2503.3
5 | 22 | 6 | 0.23876 | 0.21508 | 0.18642 | 0.098696 | 0.18642 | 0.098696 | -2288.3
5 | 22 | 7 | 0.26121 | 0.24745 | 0.23269 | 0.14009 | 0.23269 | 0.14009 | -2259.9
5 | 22 | 8 | 0.26893 | 0.29218 | 0.29673 | 0.21254 | 0.29673 | 0.21254 | -2447.9
5 | 22 | 9 | 0.3176 | 0.34509 | 0.34594 | 0.28448 | 0.34594 | 0.28448 | -2774.5
5 | 22 | 10 | 0.37457 | 0.42281 | 0.39525 | 0.34949 | 0.39525 | 0.34949 | -2902.8
5 | 22 | 11 | 0.43658 | 0.49538 | 0.44532 | 0.40513 | 0.44532 | 0.40513 | -2706.6
5 | 22 | 12 | 0.49266 | 0.55452 | 0.4897 | 0.44114 | 0.4897 | 0.44114 | -3057
5 | 22 | 13 | 0.53685 | 0.60165 | 0.53356 | 0.47108 | 0.53356 | 0.47108 | -3484.2
5 | 22 | 14 | 0.60095 | 0.64436 | 0.57579 | 0.48007 | 0.57579 | 0.48007 | -3451.9
5 | 22 | 15 | 0.63931 | 0.69389 | 0.61702 | 0.47724 | 0.61702 | 0.47724 | -3449.6
5 | 22 | 16 | 0.67698 | 0.729 | 0.65702 | 0.46077 | 0.65702 | 0.46077 | -3654.5
5 | 22 | 17 | 0.61207 | 0.66485 | 0.68493 | 0.43733 | 0.68493 | 0.43733 | -3790.3
5 | 22 | 18 | 0.55832 | 0.56531 | 0.64512 | 0.40887 | 0.64512 | 0.40887 | -3541.2
5 | 22 | 19 | 0.53343 | 0.52495 | 0.56567 | 0.3713 | 0.56567 | 0.3713 | -3115.2
5 | 22 | 20 | 0.49633 | 0.50415 | 0.51054 | 0.34332 | 0.51054 | 0.34332 | -3017.2
5 | 22 | 21 | 0.45313 | 0.45252 | 0.44575 | 0.30952 | 0.44575 | 0.30952 | -2992.9
5 | 22 | 22 | 0.41072 | 0.38153 | 0.35932 | 0.24202 | 0.35932 | 0.24202 | -2740.3
5 | 22 | 23 | 0.335 | 0.30711 | 0.27763 | 0.18454 | 0.27763 | 0.18454 | -2539.8
5 | 22 | 24 | 0.26571 | 0.23897 | 0.21703 | 0.14688 | 0.21703 | 0.14688 | -2376.4
5 | 23 | 1 | 0.22299 | 0.18823 | 0.18081 | 0.11164 | 0.18081 | 0.11164 | -2418.1
5 | 23 | 2 | 0.17627 | 0.15406 | 0.15239 | 0.088144 | 0.15239 | 0.088144 | -1967.9
5 | 23 | 3 | 0.14967 | 0.12824 | 0.13318 | 0.086934 | 0.13318 | 0.086934 | -2016.5
5 | 23 | 4 | 0.15829 | 0.12468 | 0.12954 | 0.097819 | 0.12954 | 0.097819 | -2060.2
5 | 23 | 5 | 0.18517 | 0.14555 | 0.14789 | 0.1327 | 0.14789 | 0.1327 | -2161.8
5 | 23 | 6 | 0.23292 | 0.18259 | 0.18905 | 0.18227 | 0.18905 | 0.18227 | -2195.9
5 | 23 | 7 | 0.27062 | 0.21829 | 0.21547 | 0.2258 | 0.21547 | 0.2258 | -2139.5
5 | 23 | 8 | 0.28412 | 0.23067 | 0.22666 | 0.2419 | 0.22666 | 0.2419 | -2514.6
5 | 23 | 9 | 0.29137 | 0.2382 | 0.23249 | 0.25593 | 0.23249 | 0.25593 | -2418.3
5 | 23 | 10 | 0.29904 | 0.24533 | 0.23575 | 0.27534 | 0.23575 | 0.27534 | -2442.8
5 | 23 | 11 | 0.29885 | 0.25565 | 0.24768 | 0.28592 | 0.24768 | 0.28592 | -2423.79
5 | 23 | 12 | 0.32297 | 0.27218 | 0.25948 | 0.2908 | 0.25948 | 0.2908 | -2344.6
5 | 23 | 13 | 0.36333 | 0.29524 | 0.27751 | 0.29225 | 0.27751 | 0.29225 | -2444.2
5 | 23 | 14 | 0.37786 | 0.32581 | 0.29869 | 0.29101 | 0.29869 | 0.29101 | -2643.8
5 | 23 | 15 | 0.39323 | 0.34647 | 0.3342 | 0.27832 | 0.3342 | 0.27832 | -2876
5 | 23 | 16 | 0.37981 | 0.35366 | 0.36622 | 0.28455 | 0.36622 | 0.28455 | -3077
5 | 23 | 17 | 0.36498 | 0.35067 | 0.37443 | 0.28892 | 0.37443 | 0.28892 | -3158.5
5 | 23 | 18 | 0.33575 | 0.33063 | 0.35144 | 0.2758 | 0.35144 | 0.2758 | -3140.6
5 | 23 | 19 | 0.30681 | 0.3158 | 0.33082 | 0.28337 | 0.33082 | 0.28337 | -2985.29
5 | 23 | 20 | 0.28875 | 0.31494 | 0.3184 | 0.28772 | 0.3184 | 0.28772 | -3003
5 | 23 | 21 | 0.26727 | 0.28075 | 0.28452 | 0.26229 | 0.28452 | 0.26229 | -3028.6
5 | 23 | 22 | 0.21313 | 0.21654 | 0.21295 | 0.20044 | 0.21295 | 0.20044 | -2926.3
5 | 23 | 23 | 0.15972 | 0.15218 | 0.15287 | 0.15347 | 0.15287 | 0.15347 | -2430.8
5 | 23 | 24 | 0.10723 | 0.10015 | 0.11063 | 0.11706 | 0.11063 | 0.11706 | -2094.1
5 | 24 | 1 | 0.073612 | 0.069977 | 0.08748 | 0.098184 | 0.08748 | 0.098184 | -2229.69
5 | 24 | 2 | 0.06059 | 0.052624 | 0.071966 | 0.0849 | 0.071966 | 0.0849 | -2071.39
5 | 24 | 3 | 0.054081 | 0.046006 | 0.065904 | 0.084704 | 0.065904 | 0.084704 | -1837.2
5 | 24 | 4 | 0.068286 | 0.05373 | 0.072269 | 0.095809 | 0.072269 | 0.095809 | -1724.1
5 | 24 | 5 | 0.10532 | 0.085966 | 0.10172 | 0.13748 | 0.10172 | 0.13748 | -1765.5
5 | 24 | 6 | 0.17104 | 0.13913 | 0.15126 | 0.19149 | 0.15126 | 0.19149 | -1906
5 | 24 | 7 | 0.22547 | 0.18497 | 0.18268 | 0.22912 | 0.18268 | 0.22912 | -1975.4
5 | 24 | 8 | 0.25112 | 0.20661 | 0.19857 | 0.24903 | 0.19857 | 0.24903 | -2114.79
5 | 24 | 9 | 0.27301 | 0.21822 | 0.21344 | 0.25093 | 0.21344 | 0.25093 | -2212.4
5 | 24 | 10 | 0.27667 | 0.22359 | 0.22275 | 0.26414 | 0.22275 | 0.26414 | -2213.9
5 | 24 | 11 | 0.28346 | 0.22645 | 0.21863 | 0.27237 | 0.21863 | 0.27237 | -2200.1
5 | 24 | 12 | 0.28991 | 0.22465 | 0.20835 | 0.28009 | 0.20835 | 0.28009 | -2304.1
5 | 24 | 13 | 0.27028 | 0.21825 | 0.20246 | 0.27864 | 0.20246 | 0.27864 | -2194.8
5 | 24 | 14 | 0.26437 | 0.21605 | 0.19585 | 0.27283 | 0.19585 | 0.27283 | -2213.3
5 | 24 | 15 | 0.26151 | 0.21463 | 0.19943 | 0.2817 | 0.19943 | 0.2817 | -2200.9
5 | 24 | 16 | 0.25306 | 0.22115 | 0.21194 | 0.29152 | 0.21194 | 0.29152 | -2221.6
5 | 24 | 17 | 0.26548 | 0.22991 | 0.23363 | 0.29628 | 0.23363 | 0.29628 | -2338.7
5 | 24 | 18 | 0.23746 | 0.23449 | 0.23382 | 0.28872 | 0.23382 | 0.28872 | -2405.5
5 | 24 | 19 | 0.22975 | 0.23218 | 0.23178 | 0.27671 | 0.23178 | 0.27671 | -2393.49
5 | 24 | 20 | 0.22964 | 0.241 | 0.23364 | 0.29048 | 0.23364 | 0.29048 | -2380.3
5 | 24 | 21 | 0.21136 | 0.2234 | 0.2153 | 0.26079 | 0.2153 | 0.26079 | -2660.59
5 | 24 | 22 | 0.16841 | 0.17331 | 0.16629 | 0.20239 | 0.16629 | 0.20239 | -2597
5 | 24 | 23 | 0.12055 | 0.11681 | 0.11598 | 0.16371 | 0.11598 | 0.16371 | -2309.3
5 | 24 | 24 | 0.076948 | 0.076241 | 0.080479 | 0.12263 | 0.080479 | 0.12263 | -2394.29
5 | 25 | 1 | 0.042786 | 0.050488 | 0.060384 | 0.096273 | 0.060384 | 0.096273 | -2279.7
5 | 25 | 2 | 0.030808 | 0.033011 | 0.046852 | 0.086128 | 0.046852 | 0.086128 | -2196.6
5 | 25 | 3 | 0.031554 | 0.027041 | 0.045862 | 0.080984 | 0.045862 | 0.080984 | -2092
5 | 25 | 4 | 0.037583 | 0.036403 | 0.05563 | 0.098535 | 0.05563 | 0.098535 | -2031.9
5 | 25 | 5 | 0.079034 | 0.068879 | 0.084797 | 0.13372 | 0.084797 | 0.13372 | -2083.7
5 | 25 | 6 | 0.14812 | 0.12019 | 0.13442 | 0.1879 | 0.13442 | 0.1879 | -2050.7
5 | 25 | 7 | 0.19243 | 0.15805 | 0.15998 | 0.22334 | 0.15998 | 0.22334 | -2058.6
5 | 25 | 8 | 0.22037 | 0.17763 | 0.16849 | 0.22986 | 0.16849 | 0.22986 | -2192.4
5 | 25 | 9 | 0.23417 | 0.186 | 0.17789 | 0.23373 | 0.17789 | 0.23373 | -2028.8
5 | 25 | 10 | 0.24219 | 0.19129 | 0.18158 | 0.2499 | 0.18158 | 0.2499 | -1860.5
5 | 25 | 11 | 0.23296 | 0.19527 | 0.17892 | 0.26603 | 0.17892 | 0.26603 | -1910.1
5 | 25 | 12 | 0.2369 | 0.20003 | 0.18939 | 0.26765 | 0.18939 | 0.26765 | -1849.4
5 | 25 | 13 | 0.25864 | 0.20758 | 0.19644 | 0.28112 | 0.19644 | 0.28112 | -1645.4
5 | 25 | 14 | 0.24717 | 0.21965 | 0.20442 | 0.29616 | 0.20442 | 0.29616 | -1537
5 | 25 | 15 | 0.25605 | 0.23351 | 0.22131 | 0.31703 | 0.22131 | 0.31703 | -1544.5
5 | 25 | 16 | 0.27626 | 0.26135 | 0.23903 | 0.339 | 0.23903 | 0.339 | -1654.4
5 | 25 | 17 | 0.28088 | 0.27513 | 0.25518 | 0.34833 | 0.25518 | 0.34833 | -1985.3
5 | 25 | 18 | 0.26088 | 0.26895 | 0.25554 | 0.33378 | 0.25554 | 0.33378 | -2174.5
5 | 25 | 19 | 0.24831 | 0.25928 | 0.24786 | 0.32975 | 0.24786 | 0.32975 | -2186.2
5 | 25 | 20 | 0.24605 | 0.26381 | 0.25324 | 0.32179 | 0.25324 | 0.32179 | -2181.4
5 | 25 | 21 | 0.23013 | 0.24238 | 0.22796 | 0.30738 | 0.22796 | 0.30738 | -2386.5
5 | 25 | 22 | 0.18572 | 0.18595 | 0.17159 | 0.24347 | 0.17159 | 0.24347 | -2345.6
5 | 25 | 23 | 0.13173 | 0.12622 | 0.11782 | 0.18005 | 0.11782 | 0.18005 | -2095.1
5 | 25 | 24 | 0.080205 | 0.080807 | 0.081242 | 0.12831 | 0.081242 | 0.12831 | -2019.1
5 | 26 | 1 | 0.059571 | 0.053358 | 0.058039 | 0.11349 | 0.058039 | 0.11349 | -1943.89
5 | 26 | 2 | 0.042383 | 0.037092 | 0.048209 | 0.07977 | 0.048209 | 0.07977 | -1794.8
5 | 26 | 3 | 0.032057 | 0.032861 | 0.043675 | 0.083913 | 0.043675 | 0.083913 | -1890.8
5 | 26 | 4 | 0.042664 | 0.039973 | 0.052148 | 0.088833 | 0.052148 | 0.088833 | -1879.6
5 | 26 | 5 | 0.083622 | 0.075642 | 0.081391 | 0.12271 | 0.081391 | 0.12271 | -1690.89
5 | 26 | 6 | 0.15112 | 0.12834 | 0.13273 | 0.18995 | 0.13273 | 0.18995 | -1646.2
5 | 26 | 7 | 0.19368 | 0.1682 | 0.16734 | 0.22164 | 0.16734 | 0.22164 | -1575.9
5 | 26 | 8 | 0.23095 | 0.18808 | 0.17802 | 0.24626 | 0.17802 | 0.24626 | -1231.8
5 | 26 | 9 | 0.24807 | 0.20057 | 0.18243 | 0.258 | 0.18243 | 0.258 | -1030.69
5 | 26 | 10 | 0.2561 | 0.20928 | 0.1784 | 0.27692 | 0.1784 | 0.27692 | -892.2
5 | 26 | 11 | 0.28742 | 0.22067 | 0.2079 | 0.2999 | 0.2079 | 0.2999 | -932.8
5 | 26 | 12 | 0.30434 | 0.2313 | 0.22422 | 0.32984 | 0.22422 | 0.32984 | -1046.1
5 | 26 | 13 | 0.30486 | 0.24475 | 0.23781 | 0.36566 | 0.23781 | 0.36566 | -1186.1
5 | 26 | 14 | 0.32096 | 0.25594 | 0.24173 | 0.38547 | 0.24173 | 0.38547 | -1395.9
5 | 26 | 15 | 0.32311 | 0.26502 | 0.23904 | 0.40282 | 0.23904 | 0.40282 | -1437.6
5 | 26 | 16 | 0.33702 | 0.2851 | 0.25949 | 0.41523 | 0.25949 | 0.41523 | -1650.2
5 | 26 | 17 | 0.34885 | 0.29739 | 0.29784 | 0.40354 | 0.29784 | 0.40354 | -1711.1
5 | 26 | 18 | 0.31495 | 0.29867 | 0.27134 | 0.38322 | 0.27134 | 0.38322 | -1737.8
5 | 26 | 19 | 0.30492 | 0.29654 | 0.27233 | 0.36424 | 0.27233 | 0.36424 | -1774.09
5 | 26 | 20 | 0.30393 | 0.30381 | 0.2783 | 0.35696 | 0.2783 | 0.35696 | -1762.4
5 | 26 | 21 | 0.28413 | 0.28874 | 0.25605 | 0.34332 | 0.25605 | 0.34332 | -1829.59
5 | 26 | 22 | 0.24496 | 0.2374 | 0.20705 | 0.28265 | 0.20705 | 0.28265 | -1814.4
5 | 26 | 23 | 0.19155 | 0.17906 | 0.15649 | 0.20863 | 0.15649 | 0.20863 | -1578.1
5 | 26 | 24 | 0.15184 | 0.13081 | 0.11623 | 0.16345 | 0.11623 | 0.16345 | -1392.7
5 | 27 | 1 | 0.11792 | 0.10253 | 0.094775 | 0.14645 | 0.094775 | 0.14645 | -1191.6
5 | 27 | 2 | 0.10514 | 0.084151 | 0.077409 | 0.12509 | 0.077409 | 0.12509 | -1376.1
5 | 27 | 3 | 0.094832 | 0.077202 | 0.072474 | 0.12024 | 0.072474 | 0.12024 | -1299.79
5 | 27 | 4 | 0.10983 | 0.0862 | 0.078781 | 0.13079 | 0.078781 | 0.13079 | -1243.7
5 | 27 | 5 | 0.15177 | 0.12159 | 0.10697 | 0.16079 | 0.10697 | 0.16079 | -1313.8
5 | 27 | 6 | 0.21531 | 0.17556 | 0.15392 | 0.21471 | 0.15392 | 0.21471 | -1572.9
5 | 27 | 7 | 0.28672 | 0.22483 | 0.19802 | 0.24807 | 0.19802 | 0.24807 | -1625
5 | 27 | 8 | 0.32404 | 0.26158 | 0.23026 | 0.27622 | 0.23026 | 0.27622 | -1539.59
5 | 27 | 9 | 0.35034 | 0.28033 | 0.25653 | 0.29561 | 0.25653 | 0.29561 | -1610.19
5 | 27 | 10 | 0.37269 | 0.29776 | 0.27797 | 0.3033 | 0.27797 | 0.3033 | -1782
5 | 27 | 11 | 0.39661 | 0.31901 | 0.29618 | 0.31916 | 0.29618 | 0.31916 | -1901.2
5 | 27 | 12 | 0.41378 | 0.34887 | 0.31226 | 0.31644 | 0.31226 | 0.31644 | -1879.4
5 | 27 | 13 | 0.35297 | 0.33212 | 0.35419 | 0.32451 | 0.35419 | 0.32451 | -2003.49
5 | 27 | 14 | 0.34751 | 0.29697 | 0.3568 | 0.33419 | 0.3568 | 0.33419 | -1930.9
5 | 27 | 15 | 0.33791 | 0.29998 | 0.31545 | 0.34828 | 0.31545 | 0.34828 | -1810.7
5 | 27 | 16 | 0.36021 | 0.31109 | 0.2988 | 0.35492 | 0.2988 | 0.35492 | -1710.3
5 | 27 | 17 | 0.37703 | 0.32675 | 0.30049 | 0.35025 | 0.30049 | 0.35025 | -1697.3
5 | 27 | 18 | 0.35953 | 0.31497 | 0.30398 | 0.33178 | 0.30398 | 0.33178 | -1866.1
5 | 27 | 19 | 0.33666 | 0.30507 | 0.2988 | 0.30416 | 0.2988 | 0.30416 | -1801.59
5 | 27 | 20 | 0.32861 | 0.3088 | 0.29761 | 0.28798 | 0.29761 | 0.28798 | -1954.39
5 | 27 | 21 | 0.2978 | 0.29024 | 0.2795 | 0.26449 | 0.2795 | 0.26449 | -2079.99
5 | 27 | 22 | 0.25194 | 0.24389 | 0.23771 | 0.20725 | 0.23771 | 0.20725 | -2175.3
5 | 27 | 23 | 0.19187 | 0.18311 | 0.18523 | 0.14853 | 0.18523 | 0.14853 | -2018.7
5 | 27 | 24 | 0.15223 | 0.13164 | 0.13978 | 0.10283 | 0.13978 | 0.10283 | -2012.2
5 | 28 | 1 | 0.11297 | 0.095183 | 0.10741 | 0.073634 | 0.10741 | 0.073634 | -2266.9
5 | 28 | 2 | 0.095339 | 0.069569 | 0.086758 | 0.05738 | 0.086758 | 0.05738 | -2231.5
5 | 28 | 3 | 0.070798 | 0.058783 | 0.076194 | 0.043525 | 0.076194 | 0.043525 | -1985.6
5 | 28 | 4 | 0.068444 | 0.053913 | 0.073479 | 0.043357 | 0.073479 | 0.043357 | -1871.2
5 | 28 | 5 | 0.059892 | 0.05589 | 0.078595 | 0.049746 | 0.078595 | 0.049746 | -1821.9
5 | 28 | 6 | 0.081939 | 0.062902 | 0.087305 | 0.058435 | 0.087305 | 0.058435 | -1844.7
5 | 28 | 7 | 0.10244 | 0.096028 | 0.11929 | 0.08415 | 0.11929 | 0.08415 | -1878.7
5 | 28 | 8 | 0.13925 | 0.13936 | 0.16212 | 0.12675 | 0.16212 | 0.12675 | -2097.6
5 | 28 | 9 | 0.16763 | 0.17791 | 0.20752 | 0.1598 | 0.20752 | 0.1598 | -2520.3
5 | 28 | 10 | 0.19094 | 0.20931 | 0.23663 | 0.18191 | 0.23663 | 0.18191 | -2954
5 | 28 | 11 | 0.20871 | 0.23925 | 0.25988 | 0.19695 | 0.25988 | 0.19695 | -3040.9
5 | 28 | 12 | 0.22527 | 0.25641 | 0.2826 | 0.20534 | 0.2826 | 0.20534 | -2739.2
5 | 28 | 13 | 0.23181 | 0.27332 | 0.30472 | 0.21227 | 0.30472 | 0.21227 | -2692.9
5 | 28 | 14 | 0.2493 | 0.27943 | 0.31197 | 0.22084 | 0.31197 | 0.22084 | -2816.6
5 | 28 | 15 | 0.26628 | 0.30729 | 0.32943 | 0.23213 | 0.32943 | 0.23213 | -2807.3
5 | 28 | 16 | 0.27596 | 0.33045 | 0.36344 | 0.23938 | 0.36344 | 0.23938 | -3152.3
5 | 28 | 17 | 0.29177 | 0.33493 | 0.38863 | 0.24806 | 0.38863 | 0.24806 | -3319.4
5 | 28 | 18 | 0.29185 | 0.33192 | 0.39063 | 0.25187 | 0.39063 | 0.25187 | -3314.5
5 | 28 | 19 | 0.29391 | 0.31855 | 0.36473 | 0.23808 | 0.36473 | 0.23808 | -3410
5 | 28 | 20 | 0.28065 | 0.30039 | 0.33262 | 0.22565 | 0.33262 | 0.22565 | -3256.2
5 | 28 | 21 | 0.26014 | 0.28806 | 0.30665 | 0.21559 | 0.30665 | 0.21559 | -3381.6
5 | 28 | 22 | 0.23472 | 0.24017 | 0.25183 | 0.16355 | 0.25183 | 0.16355 | -3505
5 | 28 | 23 | 0.18546 | 0.18573 | 0.1888 | 0.11081 | 0.1888 | 0.11081 | -3492.5
5 | 28 | 24 | 0.14816 | 0.13536 | 0.13624 | 0.070491 | 0.13624 | 0.070491 | -3444.9
5 | 29 | 1 | 0.10885 | 0.097099 | 0.10243 | 0.039929 | 0.10243 | 0.039929 | -3148.8
5 | 29 | 2 | 0.080819 | 0.068501 | 0.076797 | 0.018272 | 0.076797 | 0.018272 | -2836.4
5 | 29 | 3 | 0.062724 | 0.052096 | 0.062787 | 0.0104 | 0.062787 | 0.0104 | -2571.1
5 | 29 | 4 | 0.058049 | 0.041839 | 0.055938 | 0.0067169 | 0.055938 | 0.0067169 | -2402.4
5 | 29 | 5 | 0.052147 | 0.038208 | 0.053376 | 0.0096731 | 0.053376 | 0.0096731 | -2315
5 | 29 | 6 | 0.049107 | 0.042166 | 0.064052 | 0.017637 | 0.064052 | 0.017637 | -2290.7
5 | 29 | 7 | 0.071143 | 0.071168 | 0.099315 | 0.049376 | 0.099315 | 0.049376 | -2226.6
5 | 29 | 8 | 0.11135 | 0.12049 | 0.15523 | 0.096388 | 0.15523 | 0.096388 | -2154.4
5 | 29 | 9 | 0.14201 | 0.16471 | 0.20385 | 0.14249 | 0.20385 | 0.14249 | -2459.8
5 | 29 | 10 | 0.17237 | 0.20811 | 0.23898 | 0.16733 | 0.23898 | 0.16733 | -2514.1
5 | 29 | 11 | 0.2068 | 0.24746 | 0.27202 | 0.20184 | 0.27202 | 0.20184 | -2571.5
5 | 29 | 12 | 0.23728 | 0.28014 | 0.30221 | 0.23661 | 0.30221 | 0.23661 | -2860.4
5 | 29 | 13 | 0.27734 | 0.31756 | 0.32912 | 0.26607 | 0.32912 | 0.26607 | -2962.9
5 | 29 | 14 | 0.29878 | 0.3415 | 0.35526 | 0.29363 | 0.35526 | 0.29363 | -3224.6
5 | 29 | 15 | 0.32322 | 0.36537 | 0.37941 | 0.32888 | 0.37941 | 0.32888 | -3482.2
5 | 29 | 16 | 0.35312 | 0.39249 | 0.40735 | 0.36461 | 0.40735 | 0.36461 | -3692
5 | 29 | 17 | 0.38671 | 0.41444 | 0.43565 | 0.39449 | 0.43565 | 0.39449 | -3825
5 | 29 | 18 | 0.39448 | 0.41933 | 0.43762 | 0.39955 | 0.43762 | 0.39955 | -4128.9
5 | 29 | 19 | 0.37801 | 0.39661 | 0.4087 | 0.37332 | 0.4087 | 0.37332 | -4283.9
5 | 29 | 20 | 0.36404 | 0.36396 | 0.36459 | 0.32982 | 0.36459 | 0.32982 | -4171.79
5 | 29 | 21 | 0.33452 | 0.3386 | 0.329 | 0.30124 | 0.329 | 0.30124 | -3910
5 | 29 | 22 | 0.29081 | 0.28059 | 0.26688 | 0.23674 | 0.26688 | 0.23674 | -3933.99
5 | 29 | 23 | 0.23616 | 0.21914 | 0.20083 | 0.16662 | 0.20083 | 0.16662 | -3607
5 | 29 | 24 | 0.18962 | 0.16233 | 0.14688 | 0.11611 | 0.14688 | 0.11611 | -3517.9
5 | 30 | 1 | 0.15085 | 0.12087 | 0.10957 | 0.073304 | 0.10957 | 0.073304 | -3140.4
5 | 30 | 2 | 0.11672 | 0.094106 | 0.087886 | 0.048569 | 0.087886 | 0.048569 | -2749.9
5 | 30 | 3 | 0.11023 | 0.076688 | 0.072138 | 0.034124 | 0.072138 | 0.034124 | -2429.79
5 | 30 | 4 | 0.099877 | 0.077372 | 0.069016 | 0.030737 | 0.069016 | 0.030737 | -2195
5 | 30 | 5 | 0.11709 | 0.079486 | 0.072697 | 0.032413 | 0.072697 | 0.032413 | -2205.9
5 | 30 | 6 | 0.12375 | 0.085672 | 0.087327 | 0.045038 | 0.087327 | 0.045038 | -2196.1
5 | 30 | 7 | 0.16052 | 0.12298 | 0.13126 | 0.074341 | 0.13126 | 0.074341 | -2065.9
5 | 30 | 8 | 0.20636 | 0.18578 | 0.20021 | 0.13524 | 0.20021 | 0.13524 | -1779.6
5 | 30 | 9 | 0.26241 | 0.25617 | 0.27042 | 0.21216 | 0.27042 | 0.21216 | -2025.5
5 | 30 | 10 | 0.32912 | 0.33357 | 0.33728 | 0.28133 | 0.33728 | 0.28133 | -2364.6
5 | 30 | 11 | 0.38563 | 0.40019 | 0.39397 | 0.3461 | 0.39397 | 0.3461 | -2519.59
5 | 30 | 12 | 0.43486 | 0.4589 | 0.43684 | 0.40554 | 0.43684 | 0.40554 | -2452.99
5 | 30 | 13 | 0.4876 | 0.51478 | 0.47841 | 0.4508 | 0.47841 | 0.4508 | -2535.9
5 | 30 | 14 | 0.52879 | 0.56489 | 0.52 | 0.49137 | 0.52 | 0.49137 | -2856.5
5 | 30 | 15 | 0.57308 | 0.612 | 0.56249 | 0.53414 | 0.56249 | 0.53414 | -3203.79
5 | 30 | 16 | 0.61769 | 0.65785 | 0.60454 | 0.56906 | 0.60454 | 0.56906 | -3746.5
5 | 30 | 17 | 0.64097 | 0.68852 | 0.63194 | 0.59419 | 0.63194 | 0.59419 | -3961.8
5 | 30 | 18 | 0.64709 | 0.68369 | 0.62805 | 0.59469 | 0.62805 | 0.59469 | -4041.4
5 | 30 | 19 | 0.61482 | 0.64939 | 0.59206 | 0.5679 | 0.59206 | 0.5679 | -4026.4
5 | 30 | 20 | 0.58014 | 0.60457 | 0.5375 | 0.51575 | 0.5375 | 0.51575 | -3935.2
5 | 30 | 21 | 0.54595 | 0.5586 | 0.48307 | 0.46217 | 0.48307 | 0.46217 | -3633.7
5 | 30 | 22 | 0.48569 | 0.46814 | 0.39096 | 0.36613 | 0.39096 | 0.36613 | -3452
5 | 30 | 23 | 0.39398 | 0.36956 | 0.29883 | 0.28678 | 0.29883 | 0.28678 | -3004.6
5 | 30 | 24 | 0.32359 | 0.28944 | 0.22876 | 0.22163 | 0.22876 | 0.22163 | -2513.5
5 | 31 | 1 | 0.27102 | 0.22389 | 0.18495 | 0.18762 | 0.18495 | 0.18762 | -2253.4
5 | 31 | 2 | 0.23534 | 0.1885 | 0.15825 | 0.16254 | 0.15825 | 0.16254 | -2908.8
5 | 31 | 3 | 0.20984 | 0.16387 | 0.14478 | 0.14734 | 0.14478 | 0.14734 | -2663.49
5 | 31 | 4 | 0.22669 | 0.16385 | 0.14355 | 0.146 | 0.14355 | 0.146 | -2365.7
5 | 31 | 5 | 0.26386 | 0.18845 | 0.16463 | 0.16217 | 0.16463 | 0.16217 | -2296.6
5 | 31 | 6 | 0.33089 | 0.2456 | 0.23168 | 0.21943 | 0.23168 | 0.21943 | -2415.59
5 | 31 | 7 | 0.39568 | 0.3262 | 0.29773 | 0.29328 | 0.29773 | 0.29328 | -2297.9
5 | 31 | 8 | 0.4627 | 0.39251 | 0.36518 | 0.36201 | 0.36518 | 0.36201 | -1868.4
5 | 31 | 9 | 0.52451 | 0.46637 | 0.43063 | 0.42707 | 0.43063 | 0.42707 | -1928.4
5 | 31 | 10 | 0.58521 | 0.53913 | 0.50504 | 0.5077 | 0.50504 | 0.5077 | -2239.6
5 | 31 | 11 | 0.65028 | 0.60293 | 0.57175 | 0.5797 | 0.57175 | 0.5797 | -2384.7
5 | 31 | 12 | 0.69404 | 0.65595 | 0.62108 | 0.63404 | 0.62108 | 0.63404 | -2514.39
5 | 31 | 13 | 0.7358 | 0.70091 | 0.65999 | 0.68196 | 0.65999 | 0.68196 | -2573.7
5 | 31 | 14 | 0.78476 | 0.75048 | 0.70911 | 0.71009 | 0.70911 | 0.71009 | -2898.8
5 | 31 | 15 | 0.8107 | 0.7946 | 0.74053 | 0.73497 | 0.74053 | 0.73497 | -2711.2
5 | 31 | 16 | 0.84985 | 0.83723 | 0.77486 | 0.75869 | 0.77486 | 0.75869 | -2732.19
5 | 31 | 17 | 0.86009 | 0.85114 | 0.81016 | 0.75608 | 0.81016 | 0.75608 | -2808.7
5 | 31 | 18 | 0.82125 | 0.81347 | 0.78956 | 0.75867 | 0.78956 | 0.75867 | -2895.99
5 | 31 | 19 | 0.76323 | 0.77047 | 0.74218 | 0.71617 | 0.74218 | 0.71617 | -2720
5 | 31 | 20 | 0.71094 | 0.72416 | 0.68261 | 0.65466 | 0.68261 | 0.65466 | -2584.8
5 | 31 | 21 | 0.67369 | 0.66492 | 0.60658 | 0.60091 | 0.60658 | 0.60091 | -2580.59
5 | 31 | 22 | 0.59011 | 0.56438 | 0.51184 | 0.48991 | 0.51184 | 0.48991 | -2356.5
5 | 31 | 23 | 0.50857 | 0.45659 | 0.40099 | 0.38687 | 0.40099 | 0.38687 | -1910.5
5 | 31 | 24 | 0.41891 | 0.37598 | 0.31994 | 0.30129 | 0.31994 | 0.30129 | -1488.8
6 | 1 | 1 | 0.3644 | 0.31754 | 0.26669 | 0.2557 | 0.26669 | 0.2557 | -1331
6 | 1 | 2 | 0.31703 | 0.27797 | 0.24253 | 0.2274 | 0.24253 | 0.2274 | -1794.1
6 | 1 | 3 | 0.29862 | 0.25119 | 0.22657 | 0.20439 | 0.22657 | 0.20439 | -1795.8
6 | 1 | 4 | 0.29062 | 0.24658 | 0.22096 | 0.19655 | 0.22096 | 0.19655 | -1896.59
6 | 1 | 5 | 0.33029 | 0.26637 | 0.24224 | 0.21431 | 0.24224 | 0.21431 | -1914.7
6 | 1 | 6 | 0.38862 | 0.32171 | 0.30035 | 0.26797 | 0.30035 | 0.26797 | -2087.59
6 | 1 | 7 | 0.46489 | 0.40116 | 0.36552 | 0.34031 | 0.36552 | 0.34031 | -2449.89
6 | 1 | 8 | 0.53394 | 0.47373 | 0.4236 | 0.40099 | 0.4236 | 0.40099 | -2778.4
6 | 1 | 9 | 0.59104 | 0.54026 | 0.46027 | 0.46237 | 0.46027 | 0.46237 | -2830
6 | 1 | 10 | 0.65164 | 0.6096 | 0.4972 | 0.53355 | 0.4972 | 0.53355 | -2596.4
6 | 1 | 11 | 0.63739 | 0.67046 | 0.53499 | 0.60077 | 0.53499 | 0.60077 | -2706.7
6 | 1 | 12 | 0.63986 | 0.71785 | 0.57306 | 0.64775 | 0.57306 | 0.64775 | -2970.4
6 | 1 | 13 | 0.78611 | 0.75239 | 0.6078 | 0.69248 | 0.6078 | 0.69248 | -3124.5
6 | 1 | 14 | 0.81011 | 0.78323 | 0.6394 | 0.7255 | 0.6394 | 0.7255 | -2849.6
6 | 1 | 15 | 0.83243 | 0.82059 | 0.66041 | 0.74104 | 0.66041 | 0.74104 | -2972.2
6 | 1 | 16 | 0.87109 | 0.85609 | 0.67174 | 0.76166 | 0.67174 | 0.76166 | -3259
6 | 1 | 17 | 0.87246 | 0.87317 | 0.66636 | 0.76288 | 0.66636 | 0.76288 | -3432.39
6 | 1 | 18 | 0.8442 | 0.85329 | 0.63136 | 0.73919 | 0.63136 | 0.73919 | -3733.7
6 | 1 | 19 | 0.77984 | 0.80451 | 0.57431 | 0.68973 | 0.57431 | 0.68973 | -3848.6
6 | 1 | 20 | 0.74593 | 0.75343 | 0.52053 | 0.62617 | 0.52053 | 0.62617 | -3761.8
6 | 1 | 21 | 0.69316 | 0.696 | 0.46567 | 0.56181 | 0.46567 | 0.56181 | -3495.5
6 | 1 | 22 | 0.60649 | 0.59279 | 0.38025 | 0.46488 | 0.38025 | 0.46488 | -3199.89
6 | 1 | 23 | 0.50037 | 0.48731 | 0.2954 | 0.36606 | 0.2954 | 0.36606 | -2883.8
6 | 1 | 24 | 0.4281 | 0.3972 | 0.24129 | 0.31209 | 0.24129 | 0.31209 | -3257.5
6 | 2 | 1 | 0.36809 | 0.33035 | 0.19701 | 0.25051 | 0.19701 | 0.25051 | -2846.2
6 | 2 | 2 | 0.32242 | 0.28018 | 0.17107 | 0.21513 | 0.17107 | 0.21513 | -2553.89
6 | 2 | 3 | 0.2907 | 0.25069 | 0.1552 | 0.18744 | 0.1552 | 0.18744 | -2411.4
6 | 2 | 4 | 0.29501 | 0.24426 | 0.15408 | 0.20053 | 0.15408 | 0.20053 | -2411.59
6 | 2 | 5 | 0.33188 | 0.26917 | 0.17882 | 0.23108 | 0.17882 | 0.23108 | -2373.8
6 | 2 | 6 | 0.37581 | 0.31327 | 0.23107 | 0.2672 | 0.23107 | 0.2672 | -2477.5
6 | 2 | 7 | 0.44388 | 0.35697 | 0.27263 | 0.3079 | 0.27263 | 0.3079 | -2651.7
6 | 2 | 8 | 0.48613 | 0.39149 | 0.29952 | 0.34798 | 0.29952 | 0.34798 | -2705.7
6 | 2 | 9 | 0.53472 | 0.43388 | 0.33246 | 0.39344 | 0.33246 | 0.39344 | -2749.6
6 | 2 | 10 | 0.59606 | 0.49073 | 0.37509 | 0.44455 | 0.37509 | 0.44455 | -2876.3
6 | 2 | 11 | 0.64627 | 0.54713 | 0.43118 | 0.48081 | 0.43118 | 0.48081 | -2864.19
6 | 2 | 12 | 0.70104 | 0.60773 | 0.50362 | 0.52138 | 0.50362 | 0.52138 | -3315.3
6 | 2 | 13 | 0.74525 | 0.66316 | 0.5703 | 0.54504 | 0.5703 | 0.54504 | -3778.2
6 | 2 | 14 | 0.78011 | 0.69371 | 0.62276 | 0.55206 | 0.62276 | 0.55206 | -4055.9
6 | 2 | 15 | 0.74805 | 0.70637 | 0.65998 | 0.55015 | 0.65998 | 0.55015 | -4285.49
6 | 2 | 16 | 0.67527 | 0.68712 | 0.68783 | 0.53436 | 0.68783 | 0.53436 | -4477
6 | 2 | 17 | 0.62258 | 0.63604 | 0.6721 | 0.50838 | 0.6721 | 0.50838 | -4286.99
6 | 2 | 18 | 0.55057 | 0.58485 | 0.61727 | 0.50632 | 0.61727 | 0.50632 | -3966.7
6 | 2 | 19 | 0.52859 | 0.55445 | 0.53066 | 0.45093 | 0.53066 | 0.45093 | -3696.1
6 | 2 | 20 | 0.51096 | 0.52349 | 0.47387 | 0.43285 | 0.47387 | 0.43285 | -3430
6 | 2 | 21 | 0.48732 | 0.48999 | 0.42534 | 0.39798 | 0.42534 | 0.39798 | -3235.9
6 | 2 | 22 | 0.42975 | 0.41763 | 0.35551 | 0.32019 | 0.35551 | 0.32019 | -3293.4
6 | 2 | 23 | 0.35572 | 0.33996 | 0.28269 | 0.25295 | 0.28269 | 0.25295 | -3217.9
6 | 2 | 24 | 0.29612 | 0.27276 | 0.22521 | 0.20098 | 0.22521 | 0.20098 | -2933.9
6 | 3 | 1 | 0.23984 | 0.22475 | 0.19177 | 0.15821 | 0.19177 | 0.15821 | -3120.99
6 | 3 | 2 | 0.20763 | 0.18979 | 0.16596 | 0.1399 | 0.16596 | 0.1399 | -3182.9
6 | 3 | 3 | 0.18479 | 0.17133 | 0.15249 | 0.1222 | 0.15249 | 0.1222 | -2891.8
6 | 3 | 4 | 0.19663 | 0.17274 | 0.15714 | 0.12799 | 0.15714 | 0.12799 | -2739.5
6 | 3 | 5 | 0.22765 | 0.19584 | 0.18468 | 0.13926 | 0.18468 | 0.13926 | -2721.4
6 | 3 | 6 | 0.26358 | 0.23964 | 0.23723 | 0.18587 | 0.23723 | 0.18587 | -2642.8
6 | 3 | 7 | 0.30828 | 0.28389 | 0.28274 | 0.22794 | 0.28274 | 0.22794 | -2677
6 | 3 | 8 | 0.33538 | 0.30386 | 0.30813 | 0.2446 | 0.30813 | 0.2446 | -2661.7
6 | 3 | 9 | 0.33837 | 0.31999 | 0.33488 | 0.26719 | 0.33488 | 0.26719 | -2388.2
6 | 3 | 10 | 0.3586 | 0.33402 | 0.35949 | 0.31027 | 0.35949 | 0.31027 | -2473.29
6 | 3 | 11 | 0.35535 | 0.33939 | 0.37885 | 0.33052 | 0.37885 | 0.33052 | -2669.9
6 | 3 | 12 | 0.37925 | 0.36115 | 0.40028 | 0.34842 | 0.40028 | 0.34842 | -2717.1
6 | 3 | 13 | 0.39036 | 0.38004 | 0.41977 | 0.36148 | 0.41977 | 0.36148 | -2827.2
6 | 3 | 14 | 0.41088 | 0.40035 | 0.43006 | 0.38395 | 0.43006 | 0.38395 | -2920.3
6 | 3 | 15 | 0.43398 | 0.42591 | 0.44116 | 0.39823 | 0.44116 | 0.39823 | -2967.3
6 | 3 | 16 | 0.44145 | 0.44377 | 0.45425 | 0.41237 | 0.45425 | 0.41237 | -2974.2
6 | 3 | 17 | 0.46165 | 0.45768 | 0.46363 | 0.41 | 0.46363 | 0.41 | -3080.6
6 | 3 | 18 | 0.42452 | 0.44238 | 0.44835 | 0.40067 | 0.44835 | 0.40067 | -3172.09
6 | 3 | 19 | 0.39346 | 0.40577 | 0.40967 | 0.37033 | 0.40967 | 0.37033 | -3166.9
6 | 3 | 20 | 0.34798 | 0.36466 | 0.36095 | 0.32993 | 0.36095 | 0.32993 | -3087.3
6 | 3 | 21 | 0.32496 | 0.3408 | 0.32784 | 0.30026 | 0.32784 | 0.30026 | -3025.9
6 | 3 | 22 | 0.28027 | 0.28349 | 0.26453 | 0.23693 | 0.26453 | 0.23693 | -2898.7
6 | 3 | 23 | 0.21966 | 0.21713 | 0.20027 | 0.17097 | 0.20027 | 0.17097 | -2766.7
6 | 3 | 24 | 0.16845 | 0.15735 | 0.14364 | 0.11896 | 0.14364 | 0.11896 | -2576
6 | 4 | 1 | 0.12501 | 0.11355 | 0.10857 | 0.08307 | 0.10857 | 0.08307 | -2495.6
6 | 4 | 2 | 0.097568 | 0.086812 | 0.085354 | 0.06028 | 0.085354 | 0.06028 | -2825.9
6 | 4 | 3 | 0.073689 | 0.070754 | 0.072249 | 0.048675 | 0.072249 | 0.048675 | -2814.1
6 | 4 | 4 | 0.076687 | 0.064004 | 0.070198 | 0.043835 | 0.070198 | 0.043835 | -2663
6 | 4 | 5 | 0.073347 | 0.0631 | 0.069124 | 0.049165 | 0.069124 | 0.049165 | -2587
6 | 4 | 6 | 0.069062 | 0.072376 | 0.084044 | 0.062613 | 0.084044 | 0.062613 | -2583.2
6 | 4 | 7 | 0.10978 | 0.10788 | 0.1214 | 0.094475 | 0.1214 | 0.094475 | -2433.3
6 | 4 | 8 | 0.15498 | 0.1572 | 0.1641 | 0.13732 | 0.1641 | 0.13732 | -2549
6 | 4 | 9 | 0.19439 | 0.21046 | 0.20996 | 0.17204 | 0.20996 | 0.17204 | -2826.6
6 | 4 | 10 | 0.22946 | 0.25424 | 0.24797 | 0.19869 | 0.24797 | 0.19869 | -3011.2
6 | 4 | 11 | 0.2608 | 0.29285 | 0.32289 | 0.22293 | 0.32289 | 0.22293 | -2936.09
6 | 4 | 12 | 0.28552 | 0.32999 | 0.3193 | 0.24397 | 0.3193 | 0.24397 | -2414.89
6 | 4 | 13 | 0.30064 | 0.35516 | 0.35203 | 0.2677 | 0.35203 | 0.2677 | -2447.3
6 | 4 | 14 | 0.32246 | 0.38224 | 0.38439 | 0.29429 | 0.38439 | 0.29429 | -2660.5
6 | 4 | 15 | 0.36183 | 0.41757 | 0.42234 | 0.32688 | 0.42234 | 0.32688 | -2798.5
6 | 4 | 16 | 0.3884 | 0.45858 | 0.45736 | 0.3588 | 0.45736 | 0.3588 | -2870.2
6 | 4 | 17 | 0.42862 | 0.48869 | 0.48369 | 0.38207 | 0.48369 | 0.38207 | -3264.3
6 | 4 | 18 | 0.43439 | 0.48962 | 0.47983 | 0.38203 | 0.47983 | 0.38203 | -3409.3
6 | 4 | 19 | 0.41159 | 0.45248 | 0.43693 | 0.34879 | 0.43693 | 0.34879 | -3455.6
6 | 4 | 20 | 0.36417 | 0.39568 | 0.37369 | 0.29647 | 0.37369 | 0.29647 | -3381.2
6 | 4 | 21 | 0.33246 | 0.35393 | 0.32996 | 0.26899 | 0.32996 | 0.26899 | -3316
6 | 4 | 22 | 0.29297 | 0.28986 | 0.2613 | 0.20748 | 0.2613 | 0.20748 | -3266.6
6 | 4 | 23 | 0.23016 | 0.22444 | 0.19591 | 0.14159 | 0.19591 | 0.14159 | -2960.7
6 | 4 | 24 | 0.17375 | 0.16504 | 0.13733 | 0.088849 | 0.13733 | 0.088849 | -3015.9
6 | 5 | 1 | 0.13841 | 0.11869 | 0.099537 | 0.054716 | 0.099537 | 0.054716 | -2769
6 | 5 | 2 | 0.095162 | 0.089949 | 0.077735 | 0.033616 | 0.077735 | 0.033616 | -3018
6 | 5 | 3 | 0.082469 | 0.069967 | 0.062743 | 0.020365 | 0.062743 | 0.020365 | -2830.2
6 | 5 | 4 | 0.066689 | 0.059263 | 0.057865 | 0.017839 | 0.057865 | 0.017839 | -2648.6
6 | 5 | 5 | 0.065345 | 0.053385 | 0.05451 | 0.017026 | 0.05451 | 0.017026 | -2541.1
6 | 5 | 6 | 0.06021 | 0.055306 | 0.061875 | 0.017987 | 0.061875 | 0.017987 | -2499.9
6 | 5 | 7 | 0.083025 | 0.080896 | 0.092343 | 0.048624 | 0.092343 | 0.048624 | -2258.2
6 | 5 | 8 | 0.10295 | 0.11991 | 0.13453 | 0.086689 | 0.13453 | 0.086689 | -2303.7
6 | 5 | 9 | 0.13933 | 0.15246 | 0.16419 | 0.12575 | 0.16419 | 0.12575 | -2517.1
6 | 5 | 10 | 0.15234 | 0.18285 | 0.1843 | 0.15442 | 0.1843 | 0.15442 | -2760
6 | 5 | 11 | 0.18157 | 0.20713 | 0.19707 | 0.1821 | 0.19707 | 0.1821 | -2919.5
6 | 5 | 12 | 0.20102 | 0.23295 | 0.20852 | 0.21071 | 0.20852 | 0.21071 | -2813.9
6 | 5 | 13 | 0.22453 | 0.25775 | 0.2251 | 0.23369 | 0.2251 | 0.23369 | -2798.09
6 | 5 | 14 | 0.25369 | 0.28935 | 0.24909 | 0.26154 | 0.24909 | 0.26154 | -2496.39
6 | 5 | 15 | 0.28905 | 0.32939 | 0.28284 | 0.30036 | 0.28284 | 0.30036 | -2196.69
6 | 5 | 16 | 0.33252 | 0.37417 | 0.31855 | 0.34699 | 0.31855 | 0.34699 | -2518.3
6 | 5 | 17 | 0.374 | 0.41333 | 0.35265 | 0.38237 | 0.35265 | 0.38237 | -2749.3
6 | 5 | 18 | 0.38157 | 0.42677 | 0.35855 | 0.393 | 0.35855 | 0.393 | -2948.09
6 | 5 | 19 | 0.37862 | 0.39957 | 0.32992 | 0.37398 | 0.32992 | 0.37398 | -3126
6 | 5 | 20 | 0.341 | 0.36421 | 0.29774 | 0.33078 | 0.29774 | 0.33078 | -3029.8
6 | 5 | 21 | 0.33619 | 0.33572 | 0.26811 | 0.29898 | 0.26811 | 0.29898 | -2805.5
6 | 5 | 22 | 0.27246 | 0.26586 | 0.20205 | 0.22973 | 0.20205 | 0.22973 | -2677.5
6 | 5 | 23 | 0.21149 | 0.18759 | 0.13431 | 0.1609 | 0.13431 | 0.1609 | -2216.6
6 | 5 | 24 | 0.13892 | 0.11755 | 0.089772 | 0.1194 | 0.089772 | 0.1194 | -2188.8
6 | 6 | 1 | 0.096437 | 0.077893 | 0.061774 | 0.10463 | 0.061774 | 0.10463 | -2545.1
6 | 6 | 2 | 0.075414 | 0.053542 | 0.048351 | 0.086082 | 0.048351 | 0.086082 | -2545.7
6 | 6 | 3 | 0.062699 | 0.047096 | 0.042466 | 0.076653 | 0.042466 | 0.076653 | -2344.5
6 | 6 | 4 | 0.076041 | 0.054424 | 0.050402 | 0.092533 | 0.050402 | 0.092533 | -2225.5
6 | 6 | 5 | 0.12107 | 0.081701 | 0.07781 | 0.11795 | 0.07781 | 0.11795 | -2258.7
6 | 6 | 6 | 0.17297 | 0.13121 | 0.12718 | 0.16618 | 0.12718 | 0.16618 | -2334.6
6 | 6 | 7 | 0.23342 | 0.18204 | 0.16305 | 0.22161 | 0.16305 | 0.22161 | -2437.3
6 | 6 | 8 | 0.26777 | 0.217 | 0.18714 | 0.24778 | 0.18714 | 0.24778 | -2187.1
6 | 6 | 9 | 0.29377 | 0.23383 | 0.20657 | 0.28492 | 0.20657 | 0.28492 | -1918.4
6 | 6 | 10 | 0.30162 | 0.26008 | 0.22372 | 0.33351 | 0.22372 | 0.33351 | -1744.29
6 | 6 | 11 | 0.31648 | 0.27755 | 0.24621 | 0.36381 | 0.24621 | 0.36381 | -1712.9
6 | 6 | 12 | 0.34012 | 0.30381 | 0.26953 | 0.3908 | 0.26953 | 0.3908 | -1843.6
6 | 6 | 13 | 0.35331 | 0.3302 | 0.29393 | 0.43297 | 0.29393 | 0.43297 | -1749.5
6 | 6 | 14 | 0.39066 | 0.34957 | 0.32797 | 0.46663 | 0.32797 | 0.46663 | -1695.8
6 | 6 | 15 | 0.41661 | 0.38991 | 0.3661 | 0.49388 | 0.3661 | 0.49388 | -1754.5
6 | 6 | 16 | 0.46105 | 0.43393 | 0.40753 | 0.50149 | 0.40753 | 0.50149 | -2127.9
6 | 6 | 17 | 0.49332 | 0.46065 | 0.43577 | 0.5116 | 0.43577 | 0.5116 | -2593.4
6 | 6 | 18 | 0.45803 | 0.45916 | 0.43087 | 0.49499 | 0.43087 | 0.49499 | -2862.7
6 | 6 | 19 | 0.42249 | 0.41906 | 0.39069 | 0.46006 | 0.39069 | 0.46006 | -2863.7
6 | 6 | 20 | 0.37766 | 0.3777 | 0.35581 | 0.42139 | 0.35581 | 0.42139 | -2871.1
6 | 6 | 21 | 0.33727 | 0.34792 | 0.31575 | 0.39884 | 0.31575 | 0.39884 | -2653.1
6 | 6 | 22 | 0.2857 | 0.27661 | 0.24506 | 0.32498 | 0.24506 | 0.32498 | -2446.9
6 | 6 | 23 | 0.2104 | 0.19818 | 0.17434 | 0.2546 | 0.17434 | 0.2546 | -2036
6 | 6 | 24 | 0.16451 | 0.14749 | 0.12381 | 0.19621 | 0.12381 | 0.19621 | -1679.5
6 | 7 | 1 | 0.11717 | 0.11227 | 0.096495 | 0.14907 | 0.096495 | 0.14907 | -1953.2
6 | 7 | 2 | 0.10567 | 0.089752 | 0.077207 | 0.12833 | 0.077207 | 0.12833 | -1835.5
6 | 7 | 3 | 0.096402 | 0.080314 | 0.069217 | 0.12859 | 0.069217 | 0.12859 | -1678.1
6 | 7 | 4 | 0.1048 | 0.085329 | 0.075377 | 0.13239 | 0.075377 | 0.13239 | -1632.2
6 | 7 | 5 | 0.15237 | 0.11186 | 0.099786 | 0.16038 | 0.099786 | 0.16038 | -1701.5
6 | 7 | 6 | 0.21697 | 0.16555 | 0.15271 | 0.20507 | 0.15271 | 0.20507 | -1873.2
6 | 7 | 7 | 0.27867 | 0.22216 | 0.19688 | 0.23228 | 0.19688 | 0.23228 | -1732.9
6 | 7 | 8 | 0.32283 | 0.26027 | 0.22652 | 0.25293 | 0.22652 | 0.25293 | -1761.8
6 | 7 | 9 | 0.35514 | 0.28867 | 0.25951 | 0.29356 | 0.25951 | 0.29356 | -1765.89
6 | 7 | 10 | 0.3896 | 0.32601 | 0.29198 | 0.31362 | 0.29198 | 0.31362 | -1972.09
6 | 7 | 11 | 0.43133 | 0.36359 | 0.3261 | 0.33204 | 0.3261 | 0.33204 | -2087.5
6 | 7 | 12 | 0.47642 | 0.40731 | 0.35299 | 0.34594 | 0.35299 | 0.34594 | -2338.8
6 | 7 | 13 | 0.48356 | 0.43211 | 0.38676 | 0.34655 | 0.38676 | 0.34655 | -2747.5
6 | 7 | 14 | 0.4827 | 0.4366 | 0.4117 | 0.34555 | 0.4117 | 0.34555 | -2683.4
6 | 7 | 15 | 0.48225 | 0.44107 | 0.43101 | 0.34017 | 0.43101 | 0.34017 | -2603.4
6 | 7 | 16 | 0.47878 | 0.44014 | 0.45541 | 0.35544 | 0.45541 | 0.35544 | -2683.7
6 | 7 | 17 | 0.46375 | 0.43521 | 0.45263 | 0.36762 | 0.45263 | 0.36762 | -2742.3
6 | 7 | 18 | 0.44116 | 0.41489 | 0.43212 | 0.37582 | 0.43212 | 0.37582 | -2799
6 | 7 | 19 | 0.41522 | 0.3964 | 0.40325 | 0.36794 | 0.40325 | 0.36794 | -2697.7
6 | 7 | 20 | 0.40408 | 0.39301 | 0.38424 | 0.35646 | 0.38424 | 0.35646 | -2746.1
6 | 7 | 21 | 0.38435 | 0.36756 | 0.35754 | 0.34577 | 0.35754 | 0.34577 | -2791.39
6 | 7 | 22 | 0.32609 | 0.30952 | 0.29792 | 0.28612 | 0.29792 | 0.28612 | -2687.29
6 | 7 | 23 | 0.26724 | 0.24034 | 0.23867 | 0.22915 | 0.23867 | 0.22915 | -2461.9
6 | 7 | 24 | 0.2077 | 0.18666 | 0.19601 | 0.17694 | 0.19601 | 0.17694 | -2087.7
6 | 8 | 1 | 0.17597 | 0.14996 | 0.17094 | 0.13905 | 0.17094 | 0.13905 | -2066
6 | 8 | 2 | 0.14269 | 0.12849 | 0.15352 | 0.12012 | 0.15352 | 0.12012 | -1970.9
6 | 8 | 3 | 0.13458 | 0.11621 | 0.14401 | 0.10992 | 0.14401 | 0.10992 | -1917.4
6 | 8 | 4 | 0.15904 | 0.12262 | 0.14701 | 0.12049 | 0.14701 | 0.12049 | -2020.6
6 | 8 | 5 | 0.18333 | 0.15007 | 0.17189 | 0.14047 | 0.17189 | 0.14047 | -2071.5
6 | 8 | 6 | 0.26699 | 0.21002 | 0.23354 | 0.18452 | 0.23354 | 0.18452 | -2281.9
6 | 8 | 7 | 0.33713 | 0.27882 | 0.29454 | 0.24401 | 0.29454 | 0.24401 | -2288.2
6 | 8 | 8 | 0.38201 | 0.33233 | 0.34407 | 0.27552 | 0.34407 | 0.27552 | -2381.2
6 | 8 | 9 | 0.41864 | 0.36497 | 0.39395 | 0.31354 | 0.39395 | 0.31354 | -2741.4
6 | 8 | 10 | 0.45018 | 0.406 | 0.44228 | 0.35452 | 0.44228 | 0.35452 | -2767.3
6 | 8 | 11 | 0.49154 | 0.44782 | 0.48992 | 0.38747 | 0.48992 | 0.38747 | -2989.1
6 | 8 | 12 | 0.53866 | 0.50147 | 0.53221 | 0.42437 | 0.53221 | 0.42437 | -3163.6
6 | 8 | 13 | 0.58137 | 0.53522 | 0.56884 | 0.46345 | 0.56884 | 0.46345 | -3298.1
6 | 8 | 14 | 0.6264 | 0.57979 | 0.60236 | 0.50174 | 0.60236 | 0.50174 | -3559.5
6 | 8 | 15 | 0.66518 | 0.62496 | 0.63877 | 0.53189 | 0.63877 | 0.53189 | -3675.39
6 | 8 | 16 | 0.69452 | 0.65988 | 0.67555 | 0.56403 | 0.67555 | 0.56403 | -3979.7
6 | 8 | 17 | 0.7166 | 0.67035 | 0.69652 | 0.56661 | 0.69652 | 0.56661 | -4274.8
6 | 8 | 18 | 0.66269 | 0.62773 | 0.67979 | 0.54601 | 0.67979 | 0.54601 | -4185.99
6 | 8 | 19 | 0.59399 | 0.5751 | 0.6273 | 0.51085 | 0.6273 | 0.51085 | -3878.6
6 | 8 | 20 | 0.53634 | 0.52919 | 0.58225 | 0.46775 | 0.58225 | 0.46775 | -3498.6
6 | 8 | 21 | 0.4918 | 0.46276 | 0.53112 | 0.4299 | 0.53112 | 0.4299 | -3290.89
6 | 8 | 22 | 0.42145 | 0.38648 | 0.44165 | 0.33521 | 0.44165 | 0.33521 | -3104.4
6 | 8 | 23 | 0.34261 | 0.31094 | 0.35446 | 0.25982 | 0.35446 | 0.25982 | -2769.6
6 | 8 | 24 | 0.28594 | 0.25544 | 0.28455 | 0.20918 | 0.28455 | 0.20918 | -2480.19
6 | 9 | 1 | 0.24014 | 0.21386 | 0.24288 | 0.17872 | 0.24288 | 0.17872 | -2566
6 | 9 | 2 | 0.22413 | 0.18785 | 0.22278 | 0.1548 | 0.22278 | 0.1548 | -2405.1
6 | 9 | 3 | 0.20181 | 0.17405 | 0.21428 | 0.14535 | 0.21428 | 0.14535 | -2211
6 | 9 | 4 | 0.21536 | 0.18141 | 0.21829 | 0.15096 | 0.21829 | 0.15096 | -2176
6 | 9 | 5 | 0.26036 | 0.20873 | 0.24527 | 0.1771 | 0.24527 | 0.1771 | -2129.3
6 | 9 | 6 | 0.31025 | 0.25795 | 0.29904 | 0.21751 | 0.29904 | 0.21751 | -2345
6 | 9 | 7 | 0.38664 | 0.31982 | 0.34687 | 0.26303 | 0.34687 | 0.26303 | -2458.3
6 | 9 | 8 | 0.44106 | 0.37399 | 0.39085 | 0.29575 | 0.39085 | 0.29575 | -2534.2
6 | 9 | 9 | 0.47335 | 0.41307 | 0.43217 | 0.33113 | 0.43217 | 0.33113 | -2799.5
6 | 9 | 10 | 0.47657 | 0.43637 | 0.46658 | 0.3474 | 0.46658 | 0.3474 | -3024.3
6 | 9 | 11 | 0.47363 | 0.44662 | 0.49216 | 0.36271 | 0.49216 | 0.36271 | -2970.3
6 | 9 | 12 | 0.49376 | 0.45785 | 0.51177 | 0.36977 | 0.51177 | 0.36977 | -2766
6 | 9 | 13 | 0.5062 | 0.46976 | 0.52581 | 0.37375 | 0.52581 | 0.37375 | -2816
6 | 9 | 14 | 0.51434 | 0.48379 | 0.53909 | 0.36738 | 0.53909 | 0.36738 | -2877
6 | 9 | 15 | 0.51522 | 0.48106 | 0.55699 | 0.36351 | 0.55699 | 0.36351 | -2703.9
6 | 9 | 16 | 0.51974 | 0.4857 | 0.56365 | 0.37069 | 0.56365 | 0.37069 | -2587.4
6 | 9 | 17 | 0.51632 | 0.48606 | 0.56381 | 0.37672 | 0.56381 | 0.37672 | -2604.9
6 | 9 | 18 | 0.48646 | 0.46388 | 0.54502 | 0.3631 | 0.54502 | 0.3631 | -2682.4
6 | 9 | 19 | 0.44159 | 0.43254 | 0.49695 | 0.34229 | 0.49695 | 0.34229 | -2652.9
6 | 9 | 20 | 0.38704 | 0.38651 | 0.43281 | 0.30848 | 0.43281 | 0.30848 | -2488.1
6 | 9 | 21 | 0.3497 | 0.36023 | 0.38787 | 0.29198 | 0.38787 | 0.29198 | -2340.2
6 | 9 | 22 | 0.30068 | 0.29079 | 0.30802 | 0.23518 | 0.30802 | 0.23518 | -2452.4
6 | 9 | 23 | 0.22642 | 0.20795 | 0.22894 | 0.1686 | 0.22894 | 0.1686 | -2384.8
6 | 9 | 24 | 0.16665 | 0.14417 | 0.16917 | 0.11749 | 0.16917 | 0.11749 | -1810.2
6 | 10 | 1 | 0.12211 | 0.10637 | 0.12974 | 0.086247 | 0.12974 | 0.086247 | -1842.3
6 | 10 | 2 | 0.090657 | 0.077271 | 0.10398 | 0.072676 | 0.10398 | 0.072676 | -1892.7
6 | 10 | 3 | 0.078364 | 0.0616 | 0.089378 | 0.067244 | 0.089378 | 0.067244 | -1678.3
6 | 10 | 4 | 0.091604 | 0.061785 | 0.09076 | 0.074726 | 0.09076 | 0.074726 | -1588.4
6 | 10 | 5 | 0.12024 | 0.085097 | 0.10759 | 0.09723 | 0.10759 | 0.09723 | -1601.9
6 | 10 | 6 | 0.17613 | 0.13206 | 0.15332 | 0.14163 | 0.15332 | 0.14163 | -1748.7
6 | 10 | 7 | 0.23766 | 0.18466 | 0.19932 | 0.18331 | 0.19932 | 0.18331 | -1852.3
6 | 10 | 8 | 0.27573 | 0.22177 | 0.23314 | 0.21617 | 0.23314 | 0.21617 | -1946.1
6 | 10 | 9 | 0.30146 | 0.24899 | 0.26287 | 0.24463 | 0.26287 | 0.24463 | -2069.5
6 | 10 | 10 | 0.32262 | 0.27402 | 0.28892 | 0.27039 | 0.28892 | 0.27039 | -2080.9
6 | 10 | 11 | 0.33822 | 0.29278 | 0.31498 | 0.28788 | 0.31498 | 0.28788 | -2043.8
6 | 10 | 12 | 0.3552 | 0.31873 | 0.34443 | 0.30968 | 0.34443 | 0.30968 | -1834.5
6 | 10 | 13 | 0.38043 | 0.35308 | 0.37854 | 0.32888 | 0.37854 | 0.32888 | -1993.3
6 | 10 | 14 | 0.40474 | 0.38317 | 0.41044 | 0.34858 | 0.41044 | 0.34858 | -2269.6
6 | 10 | 15 | 0.44204 | 0.42026 | 0.44464 | 0.36122 | 0.44464 | 0.36122 | -2486.8
6 | 10 | 16 | 0.4651 | 0.45196 | 0.47667 | 0.37085 | 0.47667 | 0.37085 | -2918.7
6 | 10 | 17 | 0.4755 | 0.45971 | 0.47904 | 0.36838 | 0.47904 | 0.36838 | -3189.19
6 | 10 | 18 | 0.43652 | 0.4357 | 0.45929 | 0.34257 | 0.45929 | 0.34257 | -3301.7
6 | 10 | 19 | 0.39061 | 0.39306 | 0.41191 | 0.31825 | 0.41191 | 0.31825 | -3204
6 | 10 | 20 | 0.36718 | 0.36958 | 0.38194 | 0.2968 | 0.38194 | 0.2968 | -2990.69
6 | 10 | 21 | 0.35139 | 0.35061 | 0.3512 | 0.27697 | 0.3512 | 0.27697 | -2776.4
6 | 10 | 22 | 0.30789 | 0.29629 | 0.29455 | 0.21898 | 0.29455 | 0.21898 | -2801.6
6 | 10 | 23 | 0.24769 | 0.23636 | 0.23354 | 0.1563 | 0.23354 | 0.1563 | -2670.5
6 | 10 | 24 | 0.20701 | 0.17979 | 0.18144 | 0.11495 | 0.18144 | 0.11495 | -2459.7
6 | 11 | 1 | 0.15922 | 0.13766 | 0.14169 | 0.078113 | 0.14169 | 0.078113 | -2451.3
6 | 11 | 2 | 0.13196 | 0.10908 | 0.1182 | 0.062479 | 0.1182 | 0.062479 | -2776.1
6 | 11 | 3 | 0.10714 | 0.096991 | 0.1043 | 0.050994 | 0.1043 | 0.050994 | -2806.2
6 | 11 | 4 | 0.10048 | 0.08881 | 0.097416 | 0.046409 | 0.097416 | 0.046409 | -2783.3
6 | 11 | 5 | 0.10139 | 0.091847 | 0.1007 | 0.058779 | 0.1007 | 0.058779 | -2802.7
6 | 11 | 6 | 0.11845 | 0.1006 | 0.11058 | 0.072136 | 0.11058 | 0.072136 | -2821.9
6 | 11 | 7 | 0.13452 | 0.13176 | 0.15037 | 0.098658 | 0.15037 | 0.098658 | -2905.4
6 | 11 | 8 | 0.17813 | 0.16977 | 0.19473 | 0.13689 | 0.19473 | 0.13689 | -2984.09
6 | 11 | 9 | 0.2068 | 0.20304 | 0.2352 | 0.1658 | 0.2352 | 0.1658 | -2652.7
6 | 11 | 10 | 0.23083 | 0.22814 | 0.26857 | 0.18614 | 0.26857 | 0.18614 | -2749.8
6 | 11 | 11 | 0.24162 | 0.24093 | 0.28142 | 0.19892 | 0.28142 | 0.19892 | -2801.2
6 | 11 | 12 | 0.25172 | 0.24704 | 0.27873 | 0.20839 | 0.27873 | 0.20839 | -2437.19
6 | 11 | 13 | 0.2444 | 0.24325 | 0.27867 | 0.21022 | 0.27867 | 0.21022 | -2123.6
6 | 11 | 14 | 0.23018 | 0.22458 | 0.26965 | 0.21728 | 0.26965 | 0.21728 | -2004.7
6 | 11 | 15 | 0.2308 | 0.22013 | 0.26701 | 0.23049 | 0.26701 | 0.23049 | -1718.8
6 | 11 | 16 | 0.22177 | 0.21919 | 0.28088 | 0.25091 | 0.28088 | 0.25091 | -1506.5
6 | 11 | 17 | 0.24832 | 0.23812 | 0.29893 | 0.2702 | 0.29893 | 0.2702 | -1669.39
6 | 11 | 18 | 0.24861 | 0.25166 | 0.29934 | 0.27817 | 0.29934 | 0.27817 | -1866.8
6 | 11 | 19 | 0.25386 | 0.25307 | 0.28619 | 0.26133 | 0.28619 | 0.26133 | -1930.3
6 | 11 | 20 | 0.25912 | 0.25108 | 0.27371 | 0.23949 | 0.27371 | 0.23949 | -1887.2
6 | 11 | 21 | 0.25403 | 0.24995 | 0.25908 | 0.22828 | 0.25908 | 0.22828 | -2019.1
6 | 11 | 22 | 0.22476 | 0.2143 | 0.21709 | 0.18195 | 0.21709 | 0.18195 | -2125.6
6 | 11 | 23 | 0.19441 | 0.17142 | 0.16761 | 0.13252 | 0.16761 | 0.13252 | -2180.1
6 | 11 | 24 | 0.14593 | 0.12759 | 0.12401 | 0.089736 | 0.12401 | 0.089736 | -2372.4
6 | 12 | 1 | 0.11122 | 0.097889 | 0.093713 | 0.059707 | 0.093713 | 0.059707 | -2644.3
6 | 12 | 2 | 0.093465 | 0.078236 | 0.07818 | 0.043501 | 0.07818 | 0.043501 | -2870.7
6 | 12 | 3 | 0.077742 | 0.067941 | 0.068693 | 0.027646 | 0.068693 | 0.027646 | -2727.9
6 | 12 | 4 | 0.076545 | 0.062618 | 0.068176 | 0.02429 | 0.068176 | 0.02429 | -2606.9
6 | 12 | 5 | 0.066557 | 0.06565 | 0.074697 | 0.031959 | 0.074697 | 0.031959 | -2514.4
6 | 12 | 6 | 0.078397 | 0.07026 | 0.083758 | 0.033456 | 0.083758 | 0.033456 | -2534
6 | 12 | 7 | 0.10277 | 0.097245 | 0.11901 | 0.069779 | 0.11901 | 0.069779 | -2603.6
6 | 12 | 8 | 0.13652 | 0.13407 | 0.16712 | 0.11591 | 0.16712 | 0.11591 | -2802.4
6 | 12 | 9 | 0.18597 | 0.18212 | 0.21176 | 0.15349 | 0.21176 | 0.15349 | -2600.1
6 | 12 | 10 | 0.21503 | 0.22028 | 0.24906 | 0.18384 | 0.24906 | 0.18384 | -2443.3
6 | 12 | 11 | 0.22713 | 0.2464 | 0.26527 | 0.21667 | 0.26527 | 0.21667 | -2491.9
6 | 12 | 12 | 0.22724 | 0.25241 | 0.2838 | 0.24112 | 0.2838 | 0.24112 | -2430.2
6 | 12 | 13 | 0.27343 | 0.28997 | 0.28579 | 0.27193 | 0.28579 | 0.27193 | -2238.9
6 | 12 | 14 | 0.31102 | 0.32459 | 0.29393 | 0.3037 | 0.29393 | 0.3037 | -2180.2
6 | 12 | 15 | 0.3644 | 0.36984 | 0.31601 | 0.34816 | 0.31601 | 0.34816 | -2297.1
6 | 12 | 16 | 0.4037 | 0.40983 | 0.37058 | 0.38974 | 0.37058 | 0.38974 | -2594.09
6 | 12 | 17 | 0.44475 | 0.45171 | 0.41197 | 0.42266 | 0.41197 | 0.42266 | -2910.49
6 | 12 | 18 | 0.47217 | 0.47482 | 0.42399 | 0.43274 | 0.42399 | 0.43274 | -3199
6 | 12 | 19 | 0.47988 | 0.46601 | 0.42362 | 0.4103 | 0.42362 | 0.4103 | -3482.5
6 | 12 | 20 | 0.45211 | 0.43999 | 0.39609 | 0.39622 | 0.39609 | 0.39622 | -3504
6 | 12 | 21 | 0.44072 | 0.42245 | 0.36655 | 0.36575 | 0.36655 | 0.36575 | -3458.49
6 | 12 | 22 | 0.39832 | 0.35962 | 0.30073 | 0.31618 | 0.30073 | 0.31618 | -3336.1
6 | 12 | 23 | 0.32363 | 0.28739 | 0.23195 | 0.25528 | 0.23195 | 0.25528 | -3072.7
6 | 12 | 24 | 0.27323 | 0.22972 | 0.18206 | 0.19881 | 0.18206 | 0.19881 | -3050.39
6 | 13 | 1 | 0.23368 | 0.18975 | 0.14743 | 0.17914 | 0.14743 | 0.17914 | -3287.4
6 | 13 | 2 | 0.20379 | 0.16273 | 0.12934 | 0.16222 | 0.12934 | 0.16222 | -3149.1
6 | 13 | 3 | 0.20387 | 0.15234 | 0.11962 | 0.151 | 0.11962 | 0.151 | -2945.5
6 | 13 | 4 | 0.21945 | 0.15915 | 0.12888 | 0.15984 | 0.12888 | 0.15984 | -2833.7
6 | 13 | 5 | 0.26357 | 0.18942 | 0.15983 | 0.19042 | 0.15983 | 0.19042 | -2849.89
6 | 13 | 6 | 0.32284 | 0.24911 | 0.214 | 0.2366 | 0.214 | 0.2366 | -2915.49
6 | 13 | 7 | 0.40513 | 0.31344 | 0.2758 | 0.29725 | 0.2758 | 0.29725 | -2714.2
6 | 13 | 8 | 0.44576 | 0.37097 | 0.33248 | 0.34723 | 0.33248 | 0.34723 | -2826.2
6 | 13 | 9 | 0.515 | 0.41987 | 0.39733 | 0.40903 | 0.39733 | 0.40903 | -2854.1
6 | 13 | 10 | 0.56796 | 0.48225 | 0.44677 | 0.48193 | 0.44677 | 0.48193 | -3019.5
6 | 13 | 11 | 0.62647 | 0.55375 | 0.49577 | 0.5487 | 0.49577 | 0.5487 | -3090.69
6 | 13 | 12 | 0.67626 | 0.61348 | 0.56747 | 0.61355 | 0.56747 | 0.61355 | -3387.6
6 | 13 | 13 | 0.71277 | 0.66494 | 0.62315 | 0.65596 | 0.62315 | 0.65596 | -3665
6 | 13 | 14 | 0.74949 | 0.69935 | 0.67202 | 0.69894 | 0.67202 | 0.69894 | -3566.3
6 | 13 | 15 | 0.79035 | 0.74317 | 0.71521 | 0.73207 | 0.71521 | 0.73207 | -3319.2
6 | 13 | 16 | 0.8231 | 0.77935 | 0.74716 | 0.7517 | 0.74716 | 0.7517 | -3645.6
6 | 13 | 17 | 0.85347 | 0.80399 | 0.77689 | 0.76784 | 0.77689 | 0.76784 | -4048.2
6 | 13 | 18 | 0.81031 | 0.78851 | 0.7738 | 0.75758 | 0.7738 | 0.75758 | -4261
6 | 13 | 19 | 0.75085 | 0.74763 | 0.72831 | 0.70817 | 0.72831 | 0.70817 | -4011.4
6 | 13 | 20 | 0.69423 | 0.7012 | 0.67219 | 0.66728 | 0.67219 | 0.66728 | -3897
6 | 13 | 21 | 0.65287 | 0.65221 | 0.60694 | 0.61222 | 0.60694 | 0.61222 | -3925.2
6 | 13 | 22 | 0.57234 | 0.55801 | 0.52295 | 0.51091 | 0.52295 | 0.51091 | -3782.29
6 | 13 | 23 | 0.49351 | 0.45749 | 0.42899 | 0.41895 | 0.42899 | 0.41895 | -3126.3
6 | 13 | 24 | 0.4148 | 0.37718 | 0.35224 | 0.34566 | 0.35224 | 0.34566 | -2956.79
6 | 14 | 1 | 0.35959 | 0.31741 | 0.29903 | 0.29749 | 0.29903 | 0.29749 | -2827
6 | 14 | 2 | 0.32354 | 0.27862 | 0.26756 | 0.26032 | 0.26756 | 0.26032 | -2576.6
6 | 14 | 3 | 0.30895 | 0.25279 | 0.2467 | 0.24256 | 0.2467 | 0.24256 | -2501.59
6 | 14 | 4 | 0.31032 | 0.2553 | 0.23838 | 0.22541 | 0.23838 | 0.22541 | -2345.7
6 | 14 | 5 | 0.36551 | 0.28863 | 0.25385 | 0.24686 | 0.25385 | 0.24686 | -2319.6
6 | 14 | 6 | 0.43729 | 0.34262 | 0.29126 | 0.29187 | 0.29126 | 0.29187 | -2567.9
6 | 14 | 7 | 0.49947 | 0.36947 | 0.32229 | 0.33433 | 0.32229 | 0.33433 | -2493.4
6 | 14 | 8 | 0.52955 | 0.38537 | 0.33662 | 0.35468 | 0.33662 | 0.35468 | -2595.29
6 | 14 | 9 | 0.5478 | 0.38127 | 0.3599 | 0.389 | 0.3599 | 0.389 | -2623.2
6 | 14 | 10 | 0.54236 | 0.38799 | 0.397 | 0.42848 | 0.397 | 0.42848 | -2258.3
6 | 14 | 11 | 0.56346 | 0.40284 | 0.40069 | 0.45498 | 0.40069 | 0.45498 | -2427.9
6 | 14 | 12 | 0.57125 | 0.41564 | 0.38424 | 0.46942 | 0.38424 | 0.46942 | -2278.8
6 | 14 | 13 | 0.55038 | 0.40471 | 0.38737 | 0.48778 | 0.38737 | 0.48778 | -2104.6
6 | 14 | 14 | 0.52404 | 0.41733 | 0.40013 | 0.51183 | 0.40013 | 0.51183 | -1640.8
6 | 14 | 15 | 0.58587 | 0.48962 | 0.43525 | 0.53133 | 0.43525 | 0.53133 | -1305.5
6 | 14 | 16 | 0.64271 | 0.55572 | 0.48523 | 0.54654 | 0.48523 | 0.54654 | -1488.99
6 | 14 | 17 | 0.66111 | 0.58722 | 0.5236 | 0.58541 | 0.5236 | 0.58541 | -2060.5
6 | 14 | 18 | 0.64099 | 0.59068 | 0.53404 | 0.58978 | 0.53404 | 0.58978 | -2210.7
6 | 14 | 19 | 0.59679 | 0.56639 | 0.50921 | 0.56903 | 0.50921 | 0.56903 | -2324.6
6 | 14 | 20 | 0.54571 | 0.51911 | 0.46217 | 0.526 | 0.46217 | 0.526 | -2310.8
6 | 14 | 21 | 0.52238 | 0.4825 | 0.41834 | 0.49399 | 0.41834 | 0.49399 | -2079.4
6 | 14 | 22 | 0.44026 | 0.39686 | 0.3392 | 0.40241 | 0.3392 | 0.40241 | -1804.49
6 | 14 | 23 | 0.35633 | 0.30722 | 0.25646 | 0.3128 | 0.25646 | 0.3128 | -1814.3
6 | 14 | 24 | 0.28611 | 0.2363 | 0.19854 | 0.24749 | 0.19854 | 0.24749 | -1644.6
6 | 15 | 1 | 0.23533 | 0.1903 | 0.16042 | 0.20917 | 0.16042 | 0.20917 | -1762.2
6 | 15 | 2 | 0.2022 | 0.15974 | 0.1337 | 0.18899 | 0.1337 | 0.18899 | -1700.6
6 | 15 | 3 | 0.18326 | 0.144 | 0.12056 | 0.18088 | 0.12056 | 0.18088 | -1526.8
6 | 15 | 4 | 0.19814 | 0.144 | 0.1232 | 0.16542 | 0.1232 | 0.16542 | -1355.8
6 | 15 | 5 | 0.23152 | 0.1671 | 0.14374 | 0.19692 | 0.14374 | 0.19692 | -1204.6
6 | 15 | 6 | 0.30307 | 0.21958 | 0.1906 | 0.24495 | 0.1906 | 0.24495 | -1293.6
6 | 15 | 7 | 0.37617 | 0.28583 | 0.24079 | 0.30027 | 0.24079 | 0.30027 | -1612.2
6 | 15 | 8 | 0.40367 | 0.34563 | 0.30024 | 0.36981 | 0.30024 | 0.36981 | -1868.49
6 | 15 | 9 | 0.50317 | 0.39102 | 0.34343 | 0.44588 | 0.34343 | 0.44588 | -1994.1
6 | 15 | 10 | 0.52476 | 0.45149 | 0.40658 | 0.52488 | 0.40658 | 0.52488 | -1991.1
6 | 15 | 11 | 0.56489 | 0.50207 | 0.45114 | 0.62368 | 0.45114 | 0.62368 | -2020.4
6 | 15 | 12 | 0.61061 | 0.55305 | 0.48861 | 0.69663 | 0.48861 | 0.69663 | -1761.2
6 | 15 | 13 | 0.68167 | 0.59983 | 0.52674 | 0.75476 | 0.52674 | 0.75476 | -1634.6
6 | 15 | 14 | 0.74725 | 0.64378 | 0.56644 | 0.79101 | 0.56644 | 0.79101 | -1650.1
6 | 15 | 15 | 0.75434 | 0.69049 | 0.60769 | 0.80586 | 0.60769 | 0.80586 | -1554.4
6 | 15 | 16 | 0.78748 | 0.72732 | 0.62741 | 0.82578 | 0.62741 | 0.82578 | -1794.2
6 | 15 | 17 | 0.79299 | 0.74192 | 0.63837 | 0.82747 | 0.63837 | 0.82747 | -1895.99
6 | 15 | 18 | 0.75136 | 0.71432 | 0.62214 | 0.82861 | 0.62214 | 0.82861 | -2022.29
6 | 15 | 19 | 0.7042 | 0.67001 | 0.55774 | 0.7857 | 0.55774 | 0.7857 | -2003.5
6 | 15 | 20 | 0.65371 | 0.6215 | 0.50168 | 0.72807 | 0.50168 | 0.72807 | -2320.59
6 | 15 | 21 | 0.61861 | 0.58412 | 0.45274 | 0.68841 | 0.45274 | 0.68841 | -1922.1
6 | 15 | 22 | 0.55892 | 0.50148 | 0.37465 | 0.59773 | 0.37465 | 0.59773 | -1355.1
6 | 15 | 23 | 0.47802 | 0.41006 | 0.2971 | 0.50351 | 0.2971 | 0.50351 | -1035.8
6 | 15 | 24 | 0.38441 | 0.335 | 0.23724 | 0.417 | 0.23724 | 0.417 | -1142.69
6 | 16 | 1 | 0.33096 | 0.27862 | 0.19821 | 0.36073 | 0.19821 | 0.36073 | -1512.1
6 | 16 | 2 | 0.28842 | 0.24319 | 0.17568 | 0.31183 | 0.17568 | 0.31183 | -1539.1
6 | 16 | 3 | 0.26144 | 0.22138 | 0.16235 | 0.30543 | 0.16235 | 0.30543 | -1697
6 | 16 | 4 | 0.26182 | 0.22313 | 0.16908 | 0.29035 | 0.16908 | 0.29035 | -1791.4
6 | 16 | 5 | 0.3034 | 0.25631 | 0.1927 | 0.3127 | 0.1927 | 0.3127 | -1883.5
6 | 16 | 6 | 0.35694 | 0.30096 | 0.23329 | 0.3624 | 0.23329 | 0.3624 | -1865.5
6 | 16 | 7 | 0.39969 | 0.33593 | 0.27097 | 0.432 | 0.27097 | 0.432 | -2045.29
6 | 16 | 8 | 0.43179 | 0.36148 | 0.29905 | 0.50316 | 0.29905 | 0.50316 | -1832.7
6 | 16 | 9 | 0.50162 | 0.38335 | 0.31511 | 0.57017 | 0.31511 | 0.57017 | -1688.1
6 | 16 | 10 | 0.50056 | 0.39374 | 0.32317 | 0.65454 | 0.32317 | 0.65454 | -1524.1
6 | 16 | 11 | 0.57348 | 0.40842 | 0.3246 | 0.72395 | 0.3246 | 0.72395 | -1592.3
6 | 16 | 12 | 0.60364 | 0.43909 | 0.33522 | 0.76267 | 0.33522 | 0.76267 | -1410.4
6 | 16 | 13 | 0.62983 | 0.47673 | 0.35662 | 0.80043 | 0.35662 | 0.80043 | -1280.39
6 | 16 | 14 | 0.67616 | 0.52649 | 0.39436 | 0.82854 | 0.39436 | 0.82854 | -1076.4
6 | 16 | 15 | 0.72287 | 0.59129 | 0.43651 | 0.81524 | 0.43651 | 0.81524 | -1323.6
6 | 16 | 16 | 0.74976 | 0.62245 | 0.47786 | 0.80335 | 0.47786 | 0.80335 | -1569.7
6 | 16 | 17 | 0.73598 | 0.60164 | 0.50115 | 0.76903 | 0.50115 | 0.76903 | -1780.7
6 | 16 | 18 | 0.67542 | 0.56223 | 0.49231 | 0.74258 | 0.49231 | 0.74258 | -1605.9
6 | 16 | 19 | 0.64049 | 0.55465 | 0.4594 | 0.69291 | 0.4594 | 0.69291 | -1423.6
6 | 16 | 20 | 0.60246 | 0.5272 | 0.44064 | 0.64269 | 0.44064 | 0.64269 | -1559.89
6 | 16 | 21 | 0.57793 | 0.50342 | 0.41511 | 0.58527 | 0.41511 | 0.58527 | -1836
6 | 16 | 22 | 0.51704 | 0.43995 | 0.35697 | 0.48704 | 0.35697 | 0.48704 | -2098.1
6 | 16 | 23 | 0.44031 | 0.36369 | 0.28816 | 0.40458 | 0.28816 | 0.40458 | -2041
6 | 16 | 24 | 0.36344 | 0.30492 | 0.24278 | 0.33822 | 0.24278 | 0.33822 | -1934.7
6 | 17 | 1 | 0.31491 | 0.26206 | 0.20779 | 0.2848 | 0.20779 | 0.2848 | -2196.3
6 | 17 | 2 | 0.28034 | 0.22945 | 0.18716 | 0.24523 | 0.18716 | 0.24523 | -2171.3
6 | 17 | 3 | 0.26052 | 0.20736 | 0.17998 | 0.22308 | 0.17998 | 0.22308 | -2054.8
6 | 17 | 4 | 0.26141 | 0.20298 | 0.18266 | 0.2217 | 0.18266 | 0.2217 | -1981.3
6 | 17 | 5 | 0.29922 | 0.21943 | 0.20403 | 0.24131 | 0.20403 | 0.24131 | -1926.69
6 | 17 | 6 | 0.35369 | 0.27185 | 0.25256 | 0.28825 | 0.25256 | 0.28825 | -1978.9
6 | 17 | 7 | 0.4427 | 0.35866 | 0.31818 | 0.37039 | 0.31818 | 0.37039 | -1969.4
6 | 17 | 8 | 0.53306 | 0.44941 | 0.39239 | 0.46452 | 0.39239 | 0.46452 | -2371.6
6 | 17 | 9 | 0.6109 | 0.54322 | 0.48953 | 0.54288 | 0.48953 | 0.54288 | -2932.1
6 | 17 | 10 | 0.68779 | 0.62821 | 0.57466 | 0.61397 | 0.57466 | 0.61397 | -3374
6 | 17 | 11 | 0.76859 | 0.70493 | 0.65498 | 0.65905 | 0.65498 | 0.65905 | -3273.89
6 | 17 | 12 | 0.81584 | 0.75322 | 0.71259 | 0.69107 | 0.71259 | 0.69107 | -3013.6
6 | 17 | 13 | 0.85418 | 0.79485 | 0.75641 | 0.69966 | 0.75641 | 0.69966 | -2941.99
6 | 17 | 14 | 0.88043 | 0.82053 | 0.79261 | 0.70194 | 0.79261 | 0.70194 | -2798.6
6 | 17 | 15 | 0.90188 | 0.83469 | 0.8279 | 0.70149 | 0.8279 | 0.70149 | -2993.6
6 | 17 | 16 | 0.90256 | 0.84989 | 0.84177 | 0.69994 | 0.84177 | 0.69994 | -3127.2
6 | 17 | 17 | 0.89697 | 0.84361 | 0.84182 | 0.69626 | 0.84182 | 0.69626 | -3296.59
6 | 17 | 18 | 0.82911 | 0.80661 | 0.79395 | 0.66859 | 0.79395 | 0.66859 | -3468.49
6 | 17 | 19 | 0.74722 | 0.74363 | 0.71255 | 0.61075 | 0.71255 | 0.61075 | -3290
6 | 17 | 20 | 0.67536 | 0.65998 | 0.63717 | 0.53659 | 0.63717 | 0.53659 | -3173.4
6 | 17 | 21 | 0.62048 | 0.59776 | 0.56961 | 0.48113 | 0.56961 | 0.48113 | -3028.9
6 | 17 | 22 | 0.53968 | 0.5076 | 0.4826 | 0.39335 | 0.4826 | 0.39335 | -2650.1
6 | 17 | 23 | 0.45583 | 0.40635 | 0.38287 | 0.3063 | 0.38287 | 0.3063 | -2744
6 | 17 | 24 | 0.3711 | 0.31206 | 0.29916 | 0.23051 | 0.29916 | 0.23051 | -2994.9
6 | 18 | 1 | 0.28901 | 0.24316 | 0.23845 | 0.17674 | 0.23845 | 0.17674 | -3290.8
6 | 18 | 2 | 0.24731 | 0.189 | 0.1847 | 0.1379 | 0.1847 | 0.1379 | -3042.2
6 | 18 | 3 | 0.20401 | 0.1608 | 0.15686 | 0.11466 | 0.15686 | 0.11466 | -3189
6 | 18 | 4 | 0.18595 | 0.14256 | 0.13799 | 0.10432 | 0.13799 | 0.10432 | -3075
6 | 18 | 5 | 0.18116 | 0.13596 | 0.13214 | 0.099664 | 0.13214 | 0.099664 | -2897.3
6 | 18 | 6 | 0.17939 | 0.1437 | 0.14635 | 0.10231 | 0.14635 | 0.10231 | -2832
6 | 18 | 7 | 0.21799 | 0.18205 | 0.19308 | 0.13363 | 0.19308 | 0.13363 | -2833.1
6 | 18 | 8 | 0.24291 | 0.21803 | 0.24126 | 0.16154 | 0.24126 | 0.16154 | -2882.7
6 | 18 | 9 | 0.24658 | 0.23207 | 0.27296 | 0.18505 | 0.27296 | 0.18505 | -2951.7
6 | 18 | 10 | 0.2635 | 0.25845 | 0.28665 | 0.20513 | 0.28665 | 0.20513 | -2917.8
6 | 18 | 11 | 0.27951 | 0.27374 | 0.28579 | 0.20876 | 0.28579 | 0.20876 | -2739.49
6 | 18 | 12 | 0.27452 | 0.26561 | 0.28371 | 0.20927 | 0.28371 | 0.20927 | -2699.1
6 | 18 | 13 | 0.26025 | 0.2633 | 0.27747 | 0.21473 | 0.27747 | 0.21473 | -2708.2
6 | 18 | 14 | 0.26971 | 0.25906 | 0.27396 | 0.22667 | 0.27396 | 0.22667 | -2656
6 | 18 | 15 | 0.2795 | 0.26521 | 0.27571 | 0.24137 | 0.27571 | 0.24137 | -2465.79
6 | 18 | 16 | 0.30167 | 0.2902 | 0.28063 | 0.26766 | 0.28063 | 0.26766 | -2410.5
6 | 18 | 17 | 0.31898 | 0.3204 | 0.29988 | 0.28508 | 0.29988 | 0.28508 | -2571.9
6 | 18 | 18 | 0.3303 | 0.33337 | 0.30862 | 0.28166 | 0.30862 | 0.28166 | -2828.2
6 | 18 | 19 | 0.31708 | 0.31591 | 0.29278 | 0.25909 | 0.29278 | 0.25909 | -3016.9
6 | 18 | 20 | 0.28625 | 0.28592 | 0.26381 | 0.22658 | 0.26381 | 0.22658 | -3000.5
6 | 18 | 21 | 0.28023 | 0.27125 | 0.24793 | 0.20882 | 0.24793 | 0.20882 | -2920.3
6 | 18 | 22 | 0.24023 | 0.22582 | 0.20388 | 0.16484 | 0.20388 | 0.16484 | -3015.1
6 | 18 | 23 | 0.19571 | 0.17103 | 0.15043 | 0.10654 | 0.15043 | 0.10654 | -2966.2
6 | 18 | 24 | 0.14256 | 0.11824 | 0.10545 | 0.067062 | 0.10545 | 0.067062 | -2793
6 | 19 | 1 | 0.11202 | 0.07895 | 0.069728 | 0.03501 | 0.069728 | 0.03501 | -2661.6
6 | 19 | 2 | 0.080577 | 0.05043 | 0.049756 | 0.015675 | 0.049756 | 0.015675 | -2477.7
6 | 19 | 3 | 0.056997 | 0.037064 | 0.039769 | 0.0019603 | 0.039769 | 0.0019603 | -2326.8
6 | 19 | 4 | 0.050683 | 0.027141 | 0.034408 | 0.0031834 | 0.034408 | 0.0031834 | -2173.9
6 | 19 | 5 | 0.042218 | 0.022732 | 0.033312 | 0 | 0.033312 | 0 | -2085
6 | 19 | 6 | 0.038182 | 0.023544 | 0.03822 | 0.0012964 | 0.03822 | 0.0012964 | -2062
6 | 19 | 7 | 0.063524 | 0.043444 | 0.064803 | 0.029706 | 0.064803 | 0.029706 | -1908.6
6 | 19 | 8 | 0.06863 | 0.074274 | 0.095967 | 0.072047 | 0.095967 | 0.072047 | -1918.6
6 | 19 | 9 | 0.097229 | 0.099868 | 0.11515 | 0.10202 | 0.11515 | 0.10202 | -2102.09
6 | 19 | 10 | 0.11157 | 0.11495 | 0.1221 | 0.11232 | 0.1221 | 0.11232 | -2228.69
6 | 19 | 11 | 0.11328 | 0.12885 | 0.12721 | 0.12902 | 0.12721 | 0.12902 | -2261.6
6 | 19 | 12 | 0.12946 | 0.14074 | 0.13412 | 0.14132 | 0.13412 | 0.14132 | -2118
6 | 19 | 13 | 0.13434 | 0.15669 | 0.14396 | 0.1549 | 0.14396 | 0.1549 | -2147.7
6 | 19 | 14 | 0.16816 | 0.17665 | 0.16264 | 0.16868 | 0.16264 | 0.16868 | -2098
6 | 19 | 15 | 0.19965 | 0.20683 | 0.19296 | 0.19417 | 0.19296 | 0.19417 | -2106.6
6 | 19 | 16 | 0.2385 | 0.24566 | 0.23395 | 0.22924 | 0.23395 | 0.22924 | -2374.7
6 | 19 | 17 | 0.27262 | 0.28694 | 0.27466 | 0.25411 | 0.27466 | 0.25411 | -2794.4
6 | 19 | 18 | 0.28573 | 0.29958 | 0.29247 | 0.26227 | 0.29247 | 0.26227 | -3204.39
6 | 19 | 19 | 0.2908 | 0.28968 | 0.28164 | 0.25183 | 0.28164 | 0.25183 | -3424.8
6 | 19 | 20 | 0.26963 | 0.26876 | 0.25762 | 0.23843 | 0.25762 | 0.23843 | -3496.5
6 | 19 | 21 | 0.2562 | 0.25936 | 0.24132 | 0.22569 | 0.24132 | 0.22569 | -3513.8
6 | 19 | 22 | 0.22374 | 0.21084 | 0.19062 | 0.17537 | 0.19062 | 0.17537 | -3474.7
6 | 19 | 23 | 0.16974 | 0.14963 | 0.13204 | 0.13058 | 0.13204 | 0.13058 | -3188.5
6 | 19 | 24 | 0.12409 | 0.098474 | 0.089529 | 0.091736 | 0.089529 | 0.091736 | -2726.7
6 | 20 | 1 | 0.084546 | 0.063144 | 0.060579 | 0.065935 | 0.060579 | 0.065935 | -2630
6 | 20 | 2 | 0.066734 | 0.040862 | 0.04393 | 0.04378 | 0.04393 | 0.04378 | -2426.7
6 | 20 | 3 | 0.047117 | 0.029048 | 0.039796 | 0.045288 | 0.039796 | 0.045288 | -2274.7
6 | 20 | 4 | 0.053717 | 0.03145 | 0.043204 | 0.061065 | 0.043204 | 0.061065 | -2152.6
6 | 20 | 5 | 0.065895 | 0.046431 | 0.060646 | 0.089437 | 0.060646 | 0.089437 | -2150
6 | 20 | 6 | 0.10381 | 0.068196 | 0.093921 | 0.12819 | 0.093921 | 0.12819 | -2275.39
6 | 20 | 7 | 0.12692 | 0.10542 | 0.1302 | 0.17953 | 0.1302 | 0.17953 | -2340.4
6 | 20 | 8 | 0.15197 | 0.1446 | 0.15883 | 0.21268 | 0.15883 | 0.21268 | -2408.1
6 | 20 | 9 | 0.18045 | 0.17591 | 0.18281 | 0.23288 | 0.18281 | 0.23288 | -2221.2
6 | 20 | 10 | 0.20879 | 0.19739 | 0.19948 | 0.26741 | 0.19948 | 0.26741 | -1930.2
6 | 20 | 11 | 0.22261 | 0.22369 | 0.22059 | 0.29107 | 0.22059 | 0.29107 | -1646.9
6 | 20 | 12 | 0.25615 | 0.2502 | 0.24178 | 0.31276 | 0.24178 | 0.31276 | -1782.1
6 | 20 | 13 | 0.28036 | 0.27849 | 0.26858 | 0.32842 | 0.26858 | 0.32842 | -1815.69
6 | 20 | 14 | 0.29994 | 0.31173 | 0.30159 | 0.33874 | 0.30159 | 0.33874 | -1389.9
6 | 20 | 15 | 0.34511 | 0.35531 | 0.34282 | 0.35138 | 0.34282 | 0.35138 | -1588
6 | 20 | 16 | 0.38639 | 0.40842 | 0.3886 | 0.36423 | 0.3886 | 0.36423 | -2068.1
6 | 20 | 17 | 0.41915 | 0.44268 | 0.42821 | 0.37786 | 0.42821 | 0.37786 | -2395.6
6 | 20 | 18 | 0.40593 | 0.44629 | 0.43981 | 0.37036 | 0.43981 | 0.37036 | -2600.7
6 | 20 | 19 | 0.3815 | 0.41104 | 0.41123 | 0.34176 | 0.41123 | 0.34176 | -2716.4
6 | 20 | 20 | 0.35945 | 0.36686 | 0.36768 | 0.33448 | 0.36768 | 0.33448 | -2440.2
6 | 20 | 21 | 0.33904 | 0.33868 | 0.33442 | 0.32283 | 0.33442 | 0.32283 | -2400.8
6 | 20 | 22 | 0.29139 | 0.26995 | 0.2565 | 0.2628 | 0.2565 | 0.2628 | -2298.1
6 | 20 | 23 | 0.21604 | 0.19877 | 0.18214 | 0.19796 | 0.18214 | 0.19796 | -2067.4
6 | 20 | 24 | 0.16738 | 0.14139 | 0.13154 | 0.14491 | 0.13154 | 0.14491 | -2011.5
6 | 21 | 1 | 0.11983 | 0.10189 | 0.10066 | 0.12166 | 0.10066 | 0.12166 | -2572.4
6 | 21 | 2 | 0.096216 | 0.077688 | 0.081787 | 0.10139 | 0.081787 | 0.10139 | -2415.4
6 | 21 | 3 | 0.086146 | 0.06348 | 0.073596 | 0.095133 | 0.073596 | 0.095133 | -2221.5
6 | 21 | 4 | 0.09567 | 0.068938 | 0.06963 | 0.10616 | 0.06963 | 0.10616 | -2118.59
6 | 21 | 5 | 0.14601 | 0.094933 | 0.091704 | 0.13547 | 0.091704 | 0.13547 | -2133
6 | 21 | 6 | 0.19609 | 0.13991 | 0.13642 | 0.17857 | 0.13642 | 0.17857 | -2236.7
6 | 21 | 7 | 0.25336 | 0.18951 | 0.17547 | 0.21325 | 0.17547 | 0.21325 | -2161.3
6 | 21 | 8 | 0.3026 | 0.22691 | 0.21642 | 0.25791 | 0.21642 | 0.25791 | -1983.8
6 | 21 | 9 | 0.32522 | 0.25144 | 0.24902 | 0.30309 | 0.24902 | 0.30309 | -2071.9
6 | 21 | 10 | 0.35177 | 0.26443 | 0.28798 | 0.34388 | 0.28798 | 0.34388 | -2113.9
6 | 21 | 11 | 0.37647 | 0.30205 | 0.32675 | 0.3834 | 0.32675 | 0.3834 | -2271.19
6 | 21 | 12 | 0.38934 | 0.30478 | 0.35409 | 0.42422 | 0.35409 | 0.42422 | -2153.79
6 | 21 | 13 | 0.38689 | 0.32256 | 0.36763 | 0.48029 | 0.36763 | 0.48029 | -1962.3
6 | 21 | 14 | 0.43435 | 0.37311 | 0.40187 | 0.52913 | 0.40187 | 0.52913 | -1930.5
6 | 21 | 15 | 0.48979 | 0.42397 | 0.42906 | 0.58965 | 0.42906 | 0.58965 | -2209.3
6 | 21 | 16 | 0.52149 | 0.48163 | 0.47525 | 0.63985 | 0.47525 | 0.63985 | -2546.4
6 | 21 | 17 | 0.54748 | 0.52604 | 0.49162 | 0.67611 | 0.49162 | 0.67611 | -2937.8
6 | 21 | 18 | 0.54006 | 0.53303 | 0.48622 | 0.67266 | 0.48622 | 0.67266 | -3199.6
6 | 21 | 19 | 0.50813 | 0.50387 | 0.45782 | 0.64844 | 0.45782 | 0.64844 | -3173.6
6 | 21 | 20 | 0.45212 | 0.4654 | 0.42077 | 0.58723 | 0.42077 | 0.58723 | -3071
6 | 21 | 21 | 0.43322 | 0.43596 | 0.39983 | 0.53163 | 0.39983 | 0.53163 | -2904.7
6 | 21 | 22 | 0.36555 | 0.35861 | 0.32949 | 0.4486 | 0.32949 | 0.4486 | -2547.09
6 | 21 | 23 | 0.30258 | 0.27563 | 0.25282 | 0.35097 | 0.25282 | 0.35097 | -2081.8
6 | 21 | 24 | 0.23374 | 0.21022 | 0.19467 | 0.26867 | 0.19467 | 0.26867 | -1879.2
6 | 22 | 1 | 0.18331 | 0.16459 | 0.16299 | 0.21629 | 0.16299 | 0.21629 | -2137.6
6 | 22 | 2 | 0.15941 | 0.13434 | 0.14107 | 0.18237 | 0.14107 | 0.18237 | -2019.4
6 | 22 | 3 | 0.14212 | 0.11844 | 0.11992 | 0.16543 | 0.11992 | 0.16543 | -1822.4
6 | 22 | 4 | 0.15741 | 0.12032 | 0.12141 | 0.16682 | 0.12141 | 0.16682 | -1778.5
6 | 22 | 5 | 0.19683 | 0.14579 | 0.13634 | 0.19769 | 0.13634 | 0.19769 | -1760.7
6 | 22 | 6 | 0.24781 | 0.18914 | 0.17263 | 0.23438 | 0.17263 | 0.23438 | -1893.6
6 | 22 | 7 | 0.32315 | 0.24571 | 0.23493 | 0.30158 | 0.23493 | 0.30158 | -1988.2
6 | 22 | 8 | 0.3565 | 0.27964 | 0.28491 | 0.37782 | 0.28491 | 0.37782 | -1931.5
6 | 22 | 9 | 0.40611 | 0.31679 | 0.3319 | 0.44965 | 0.3319 | 0.44965 | -1893.09
6 | 22 | 10 | 0.46311 | 0.37168 | 0.38614 | 0.5269 | 0.38614 | 0.5269 | -2010.69
6 | 22 | 11 | 0.54196 | 0.42987 | 0.43571 | 0.60382 | 0.43571 | 0.60382 | -2274.3
6 | 22 | 12 | 0.59612 | 0.47676 | 0.4836 | 0.68021 | 0.4836 | 0.68021 | -2483.5
6 | 22 | 13 | 0.65532 | 0.52993 | 0.5066 | 0.71937 | 0.5066 | 0.71937 | -2990.1
6 | 22 | 14 | 0.6619 | 0.57434 | 0.51235 | 0.77344 | 0.51235 | 0.77344 | -3019.5
6 | 22 | 15 | 0.69486 | 0.59113 | 0.49417 | 0.78109 | 0.49417 | 0.78109 | -3148.29
6 | 22 | 16 | 0.66527 | 0.56019 | 0.462 | 0.76458 | 0.462 | 0.76458 | -3272.59
6 | 22 | 17 | 0.62148 | 0.52342 | 0.43303 | 0.68794 | 0.43303 | 0.68794 | -3041
6 | 22 | 18 | 0.56118 | 0.48775 | 0.40012 | 0.63687 | 0.40012 | 0.63687 | -2764.9
6 | 22 | 19 | 0.51166 | 0.45962 | 0.36738 | 0.58701 | 0.36738 | 0.58701 | -2592
6 | 22 | 20 | 0.49081 | 0.43369 | 0.36022 | 0.53502 | 0.36022 | 0.53502 | -2503.1
6 | 22 | 21 | 0.44248 | 0.39233 | 0.33182 | 0.47074 | 0.33182 | 0.47074 | -2322.1
6 | 22 | 22 | 0.37719 | 0.32678 | 0.26842 | 0.40688 | 0.26842 | 0.40688 | -2092.8
6 | 22 | 23 | 0.31324 | 0.25752 | 0.20958 | 0.33109 | 0.20958 | 0.33109 | -2074.5
6 | 22 | 24 | 0.25275 | 0.19983 | 0.16312 | 0.26279 | 0.16312 | 0.26279 | -1850.1
6 | 23 | 1 | 0.21589 | 0.16167 | 0.1362 | 0.22963 | 0.1362 | 0.22963 | -2108.1
6 | 23 | 2 | 0.18011 | 0.1354 | 0.11648 | 0.20016 | 0.11648 | 0.20016 | -1999.7
6 | 23 | 3 | 0.16896 | 0.12151 | 0.10674 | 0.18444 | 0.10674 | 0.18444 | -1864.3
6 | 23 | 4 | 0.16935 | 0.12936 | 0.11026 | 0.16681 | 0.11026 | 0.16681 | -1748.8
6 | 23 | 5 | 0.20727 | 0.15403 | 0.13505 | 0.19624 | 0.13505 | 0.19624 | -1760.8
6 | 23 | 6 | 0.2564 | 0.19923 | 0.16867 | 0.24595 | 0.16867 | 0.24595 | -1845
6 | 23 | 7 | 0.315 | 0.24453 | 0.21277 | 0.30034 | 0.21277 | 0.30034 | -2061.8
6 | 23 | 8 | 0.3427 | 0.27055 | 0.25148 | 0.34525 | 0.25148 | 0.34525 | -2213.6
6 | 23 | 9 | 0.35574 | 0.28475 | 0.27299 | 0.3911 | 0.27299 | 0.3911 | -2312
6 | 23 | 10 | 0.37787 | 0.29578 | 0.2889 | 0.43349 | 0.2889 | 0.43349 | -2190.3
6 | 23 | 11 | 0.37426 | 0.30311 | 0.29395 | 0.46786 | 0.29395 | 0.46786 | -1875.8
6 | 23 | 12 | 0.38108 | 0.30545 | 0.2965 | 0.49513 | 0.2965 | 0.49513 | -1616.19
6 | 23 | 13 | 0.38465 | 0.3007 | 0.28842 | 0.50426 | 0.28842 | 0.50426 | -1486.8
6 | 23 | 14 | 0.3775 | 0.29212 | 0.27503 | 0.50701 | 0.27503 | 0.50701 | -1512.1
6 | 23 | 15 | 0.3745 | 0.3025 | 0.27705 | 0.54728 | 0.27705 | 0.54728 | -1455.6
6 | 23 | 16 | 0.36743 | 0.32837 | 0.2954 | 0.57105 | 0.2954 | 0.57105 | -1419.99
6 | 23 | 17 | 0.38199 | 0.33827 | 0.33012 | 0.58386 | 0.33012 | 0.58386 | -1444.5
6 | 23 | 18 | 0.35292 | 0.33292 | 0.34179 | 0.56847 | 0.34179 | 0.56847 | -1518
6 | 23 | 19 | 0.34703 | 0.32125 | 0.32917 | 0.53891 | 0.32917 | 0.53891 | -1733.1
6 | 23 | 20 | 0.33066 | 0.31599 | 0.32524 | 0.48047 | 0.32524 | 0.48047 | -1829.2
6 | 23 | 21 | 0.31302 | 0.30855 | 0.30765 | 0.44029 | 0.30765 | 0.44029 | -1602.7
6 | 23 | 22 | 0.27418 | 0.2542 | 0.2525 | 0.36359 | 0.2525 | 0.36359 | -1546.8
6 | 23 | 23 | 0.21328 | 0.19125 | 0.18807 | 0.27206 | 0.18807 | 0.27206 | -1335.8
6 | 23 | 24 | 0.16008 | 0.13871 | 0.13922 | 0.21568 | 0.13922 | 0.21568 | -1328.2
6 | 24 | 1 | 0.12345 | 0.10374 | 0.10884 | 0.17396 | 0.10884 | 0.17396 | -2132.7
6 | 24 | 2 | 0.099792 | 0.082238 | 0.089564 | 0.14207 | 0.089564 | 0.14207 | -2375.2
6 | 24 | 3 | 0.086446 | 0.072025 | 0.080689 | 0.12627 | 0.080689 | 0.12627 | -2267.29
6 | 24 | 4 | 0.10046 | 0.077569 | 0.085056 | 0.12412 | 0.085056 | 0.12412 | -2197.2
6 | 24 | 5 | 0.12857 | 0.099105 | 0.10494 | 0.13757 | 0.10494 | 0.13757 | -2231.89
6 | 24 | 6 | 0.188 | 0.137 | 0.13804 | 0.17435 | 0.13804 | 0.17435 | -2306.8
6 | 24 | 7 | 0.25078 | 0.19063 | 0.18418 | 0.22271 | 0.18418 | 0.22271 | -2172.1
6 | 24 | 8 | 0.29555 | 0.24072 | 0.22315 | 0.27809 | 0.22315 | 0.27809 | -1939
6 | 24 | 9 | 0.3359 | 0.2704 | 0.24786 | 0.32408 | 0.24786 | 0.32408 | -2029
6 | 24 | 10 | 0.35614 | 0.30276 | 0.27949 | 0.38064 | 0.27949 | 0.38064 | -1867.59
6 | 24 | 11 | 0.39809 | 0.33391 | 0.31314 | 0.42837 | 0.31314 | 0.42837 | -1984.6
6 | 24 | 12 | 0.42409 | 0.36187 | 0.349 | 0.48117 | 0.349 | 0.48117 | -1998.3
6 | 24 | 13 | 0.44394 | 0.39434 | 0.38274 | 0.52406 | 0.38274 | 0.52406 | -2234.59
6 | 24 | 14 | 0.48349 | 0.42079 | 0.4135 | 0.55651 | 0.4135 | 0.55651 | -2446
6 | 24 | 15 | 0.49009 | 0.45285 | 0.45112 | 0.58994 | 0.45112 | 0.58994 | -2394.9
6 | 24 | 16 | 0.51409 | 0.4986 | 0.4957 | 0.62245 | 0.4957 | 0.62245 | -2489.2
6 | 24 | 17 | 0.55536 | 0.53402 | 0.52471 | 0.64027 | 0.52471 | 0.64027 | -2636.6
6 | 24 | 18 | 0.54418 | 0.52604 | 0.52412 | 0.62625 | 0.52412 | 0.62625 | -2983.4
6 | 24 | 19 | 0.50085 | 0.49243 | 0.49259 | 0.58192 | 0.49259 | 0.58192 | -2981
6 | 24 | 20 | 0.45353 | 0.43775 | 0.4382 | 0.51342 | 0.4382 | 0.51342 | -2707.9
6 | 24 | 21 | 0.42037 | 0.4039 | 0.39902 | 0.45674 | 0.39902 | 0.45674 | -2307.29
6 | 24 | 22 | 0.36585 | 0.33942 | 0.33188 | 0.37302 | 0.33188 | 0.37302 | -2292.6
6 | 24 | 23 | 0.30829 | 0.26786 | 0.26054 | 0.28454 | 0.26054 | 0.28454 | -1936.3
6 | 24 | 24 | 0.24671 | 0.20526 | 0.19778 | 0.20949 | 0.19778 | 0.20949 | -1705.8
6 | 25 | 1 | 0.20241 | 0.16027 | 0.15585 | 0.15768 | 0.15585 | 0.15768 | -1786.2
6 | 25 | 2 | 0.16671 | 0.12987 | 0.12944 | 0.12568 | 0.12944 | 0.12568 | -2523.1
6 | 25 | 3 | 0.15032 | 0.109 | 0.11133 | 0.10836 | 0.11133 | 0.10836 | -2577.6
6 | 25 | 4 | 0.13956 | 0.10272 | 0.10459 | 0.09545 | 0.10459 | 0.09545 | -2527.5
6 | 25 | 5 | 0.13564 | 0.098511 | 0.10467 | 0.09449 | 0.10467 | 0.09449 | -2444.59
6 | 25 | 6 | 0.13475 | 0.10922 | 0.11933 | 0.10726 | 0.11933 | 0.10726 | -2413.79
6 | 25 | 7 | 0.18674 | 0.15533 | 0.16736 | 0.15441 | 0.16736 | 0.15441 | -2227.59
6 | 25 | 8 | 0.23709 | 0.22517 | 0.23609 | 0.22318 | 0.23609 | 0.22318 | -2319.9
6 | 25 | 9 | 0.31206 | 0.30026 | 0.30473 | 0.3018 | 0.30473 | 0.3018 | -2508.9
6 | 25 | 10 | 0.36644 | 0.37518 | 0.36719 | 0.37686 | 0.36719 | 0.37686 | -2475.2
6 | 25 | 11 | 0.41604 | 0.43996 | 0.42976 | 0.44466 | 0.42976 | 0.44466 | -2680.6
6 | 25 | 12 | 0.47642 | 0.48663 | 0.47365 | 0.50878 | 0.47365 | 0.50878 | -3045
6 | 25 | 13 | 0.4918 | 0.52717 | 0.51428 | 0.5569 | 0.51428 | 0.5569 | -3185.39
6 | 25 | 14 | 0.53576 | 0.56015 | 0.55148 | 0.59387 | 0.55148 | 0.59387 | -3308.6
6 | 25 | 15 | 0.5665 | 0.59455 | 0.58691 | 0.62894 | 0.58691 | 0.62894 | -3596.69
6 | 25 | 16 | 0.59129 | 0.62494 | 0.63107 | 0.65312 | 0.63107 | 0.65312 | -3728.3
6 | 25 | 17 | 0.61107 | 0.651 | 0.6487 | 0.6644 | 0.6487 | 0.6644 | -3948
6 | 25 | 18 | 0.62003 | 0.64519 | 0.64337 | 0.6509 | 0.64337 | 0.6509 | -4096
6 | 25 | 19 | 0.59481 | 0.61078 | 0.59849 | 0.60902 | 0.59849 | 0.60902 | -4120.7
6 | 25 | 20 | 0.55028 | 0.55353 | 0.52967 | 0.54174 | 0.52967 | 0.54174 | -3826.5
6 | 25 | 21 | 0.52247 | 0.51033 | 0.47656 | 0.4967 | 0.47656 | 0.4967 | -3335.3
6 | 25 | 22 | 0.46355 | 0.44327 | 0.39927 | 0.42465 | 0.39927 | 0.42465 | -3173.4
6 | 25 | 23 | 0.40574 | 0.36515 | 0.32035 | 0.3488 | 0.32035 | 0.3488 | -2921.5
6 | 25 | 24 | 0.33234 | 0.29362 | 0.24822 | 0.27657 | 0.24822 | 0.27657 | -2616.5
6 | 26 | 1 | 0.27516 | 0.2401 | 0.19403 | 0.21091 | 0.19403 | 0.21091 | -2622.4
6 | 26 | 2 | 0.24143 | 0.19836 | 0.15887 | 0.18033 | 0.15887 | 0.18033 | -2515.3
6 | 26 | 3 | 0.21114 | 0.16839 | 0.13612 | 0.16053 | 0.13612 | 0.16053 | -2374.4
6 | 26 | 4 | 0.19446 | 0.15183 | 0.12466 | 0.15078 | 0.12466 | 0.15078 | -2206.5
6 | 26 | 5 | 0.18741 | 0.14381 | 0.11685 | 0.1448 | 0.11685 | 0.1448 | -2114.49
6 | 26 | 6 | 0.17713 | 0.14605 | 0.12987 | 0.14771 | 0.12987 | 0.14771 | -2068.1
6 | 26 | 7 | 0.20333 | 0.17946 | 0.18527 | 0.17665 | 0.18527 | 0.17665 | -1850.5
6 | 26 | 8 | 0.25397 | 0.2308 | 0.25711 | 0.24655 | 0.25711 | 0.24655 | -1909.89
6 | 26 | 9 | 0.31966 | 0.30793 | 0.33088 | 0.31955 | 0.33088 | 0.31955 | -2179.19
6 | 26 | 10 | 0.38341 | 0.38971 | 0.39686 | 0.37139 | 0.39686 | 0.37139 | -2636.2
6 | 26 | 11 | 0.45067 | 0.462 | 0.45165 | 0.42763 | 0.45165 | 0.42763 | -3061
6 | 26 | 12 | 0.49402 | 0.52207 | 0.4996 | 0.48312 | 0.4996 | 0.48312 | -3209.39
6 | 26 | 13 | 0.53843 | 0.57186 | 0.53875 | 0.52918 | 0.53875 | 0.52918 | -3553
6 | 26 | 14 | 0.58113 | 0.61374 | 0.57576 | 0.56244 | 0.57576 | 0.56244 | -3634.7
6 | 26 | 15 | 0.61546 | 0.65342 | 0.61714 | 0.56814 | 0.61714 | 0.56814 | -3817.4
6 | 26 | 16 | 0.65242 | 0.68864 | 0.64657 | 0.56527 | 0.64657 | 0.56527 | -4088.1
6 | 26 | 17 | 0.6766 | 0.69869 | 0.66415 | 0.54356 | 0.66415 | 0.54356 | -4399.6
6 | 26 | 18 | 0.64392 | 0.67099 | 0.64476 | 0.51378 | 0.64476 | 0.51378 | -4516.79
6 | 26 | 19 | 0.58774 | 0.6148 | 0.58496 | 0.48509 | 0.58496 | 0.48509 | -4438.8
6 | 26 | 20 | 0.55343 | 0.56574 | 0.52303 | 0.45382 | 0.52303 | 0.45382 | -4116.8
6 | 26 | 21 | 0.52799 | 0.52778 | 0.4782 | 0.42693 | 0.4782 | 0.42693 | -3970.8
6 | 26 | 22 | 0.47655 | 0.45819 | 0.40578 | 0.36788 | 0.40578 | 0.36788 | -3829.39
6 | 26 | 23 | 0.40573 | 0.3825 | 0.33029 | 0.30869 | 0.33029 | 0.30869 | -3521.4
6 | 26 | 24 | 0.34499 | 0.31606 | 0.26951 | 0.25894 | 0.26951 | 0.25894 | -2952.5
6 | 27 | 1 | 0.29851 | 0.26535 | 0.22836 | 0.22635 | 0.22836 | 0.22635 | -2808.6
6 | 27 | 2 | 0.27153 | 0.23311 | 0.20649 | 0.20428 | 0.20649 | 0.20428 | -2837.9
6 | 27 | 3 | 0.2551 | 0.21364 | 0.19673 | 0.19154 | 0.19673 | 0.19154 | -2755.1
6 | 27 | 4 | 0.26665 | 0.21739 | 0.20384 | 0.19813 | 0.20384 | 0.19813 | -2581.4
6 | 27 | 5 | 0.30597 | 0.24111 | 0.22888 | 0.20978 | 0.22888 | 0.20978 | -2613.8
6 | 27 | 6 | 0.3632 | 0.28422 | 0.2806 | 0.26814 | 0.2806 | 0.26814 | -2746.19
6 | 27 | 7 | 0.42343 | 0.33426 | 0.34698 | 0.31202 | 0.34698 | 0.31202 | -2697.3
6 | 27 | 8 | 0.46681 | 0.37938 | 0.404 | 0.35358 | 0.404 | 0.35358 | -2566.7
6 | 27 | 9 | 0.52721 | 0.44256 | 0.44715 | 0.39649 | 0.44715 | 0.39649 | -2766.8
6 | 27 | 10 | 0.55589 | 0.49858 | 0.50999 | 0.4287 | 0.50999 | 0.4287 | -3175.6
6 | 27 | 11 | 0.56458 | 0.52332 | 0.55563 | 0.45632 | 0.55563 | 0.45632 | -3421.2
6 | 27 | 12 | 0.5783 | 0.52116 | 0.58299 | 0.47338 | 0.58299 | 0.47338 | -3536.79
6 | 27 | 13 | 0.54241 | 0.50569 | 0.59771 | 0.488 | 0.59771 | 0.488 | -3574.9
6 | 27 | 14 | 0.51781 | 0.50591 | 0.58122 | 0.5 | 0.58122 | 0.5 | -3346.79
6 | 27 | 15 | 0.53334 | 0.51265 | 0.5722 | 0.51913 | 0.5722 | 0.51913 | -3120.89
6 | 27 | 16 | 0.54715 | 0.53837 | 0.562 | 0.54785 | 0.562 | 0.54785 | -3142.1
6 | 27 | 17 | 0.58631 | 0.58187 | 0.53768 | 0.5639 | 0.53768 | 0.5639 | -3011.2
6 | 27 | 18 | 0.56364 | 0.5824 | 0.52539 | 0.54894 | 0.52539 | 0.54894 | -3259.3
6 | 27 | 19 | 0.54636 | 0.55415 | 0.48873 | 0.51272 | 0.48873 | 0.51272 | -3504.5
6 | 27 | 20 | 0.49208 | 0.5016 | 0.4576 | 0.4299 | 0.4576 | 0.4299 | -3491.9
6 | 27 | 21 | 0.45213 | 0.45878 | 0.4235 | 0.38323 | 0.4235 | 0.38323 | -3320
6 | 27 | 22 | 0.36992 | 0.37738 | 0.35503 | 0.30482 | 0.35503 | 0.30482 | -3121.4
6 | 27 | 23 | 0.29889 | 0.28784 | 0.27476 | 0.21625 | 0.27476 | 0.21625 | -2921.2
6 | 27 | 24 | 0.21278 | 0.20939 | 0.21346 | 0.15878 | 0.21346 | 0.15878 | -2377.3
6 | 28 | 1 | 0.1629 | 0.15439 | 0.17344 | 0.11255 | 0.17344 | 0.11255 | -2940.4
6 | 28 | 2 | 0.12173 | 0.11741 | 0.14205 | 0.10626 | 0.14205 | 0.10626 | -3039
6 | 28 | 3 | 0.10381 | 0.093807 | 0.11949 | 0.09415 | 0.11949 | 0.09415 | -2745.2
6 | 28 | 4 | 0.10531 | 0.092516 | 0.11351 | 0.097371 | 0.11351 | 0.097371 | -2546.7
6 | 28 | 5 | 0.13437 | 0.10491 | 0.12761 | 0.11826 | 0.12761 | 0.11826 | -2493.5
6 | 28 | 6 | 0.18392 | 0.14117 | 0.16373 | 0.15828 | 0.16373 | 0.15828 | -2631.9
6 | 28 | 7 | 0.24354 | 0.19473 | 0.21489 | 0.20902 | 0.21489 | 0.20902 | -2762.1
6 | 28 | 8 | 0.28636 | 0.22952 | 0.24935 | 0.25266 | 0.24935 | 0.25266 | -2964.8
6 | 28 | 9 | 0.30836 | 0.25795 | 0.27884 | 0.28156 | 0.27884 | 0.28156 | -2782.2
6 | 28 | 10 | 0.3222 | 0.27923 | 0.30032 | 0.31954 | 0.30032 | 0.31954 | -2809.2
6 | 28 | 11 | 0.34437 | 0.304 | 0.32306 | 0.33569 | 0.32306 | 0.33569 | -2732.49
6 | 28 | 12 | 0.36851 | 0.33058 | 0.35106 | 0.37747 | 0.35106 | 0.37747 | -2548.6
6 | 28 | 13 | 0.39605 | 0.36305 | 0.38245 | 0.40565 | 0.38245 | 0.40565 | -2297.2
6 | 28 | 14 | 0.42248 | 0.39997 | 0.41724 | 0.42478 | 0.41724 | 0.42478 | -2146.5
6 | 28 | 15 | 0.46507 | 0.4464 | 0.45528 | 0.45493 | 0.45528 | 0.45493 | -2234.5
6 | 28 | 16 | 0.5007 | 0.49082 | 0.4905 | 0.49438 | 0.4905 | 0.49438 | -2617.8
6 | 28 | 17 | 0.52347 | 0.51518 | 0.51668 | 0.52174 | 0.51668 | 0.52174 | -3035.2
6 | 28 | 18 | 0.50476 | 0.50997 | 0.51863 | 0.49943 | 0.51863 | 0.49943 | -3097.7
6 | 28 | 19 | 0.45645 | 0.46994 | 0.48275 | 0.46251 | 0.48275 | 0.46251 | -3109.5
6 | 28 | 20 | 0.40857 | 0.42016 | 0.41989 | 0.42742 | 0.41989 | 0.42742 | -3115.3
6 | 28 | 21 | 0.38008 | 0.38822 | 0.37789 | 0.39181 | 0.37789 | 0.39181 | -3083.3
6 | 28 | 22 | 0.31658 | 0.31574 | 0.30142 | 0.31843 | 0.30142 | 0.31843 | -2917.3
6 | 28 | 23 | 0.25668 | 0.2355 | 0.22438 | 0.23603 | 0.22438 | 0.23603 | -2776.5
6 | 28 | 24 | 0.19443 | 0.17081 | 0.16619 | 0.17235 | 0.16619 | 0.17235 | -2151.1
6 | 29 | 1 | 0.14991 | 0.13016 | 0.13165 | 0.13804 | 0.13165 | 0.13804 | -2480.9
6 | 29 | 2 | 0.13222 | 0.10397 | 0.10872 | 0.10495 | 0.10872 | 0.10495 | -2652.29
6 | 29 | 3 | 0.12355 | 0.089545 | 0.10032 | 0.092311 | 0.10032 | 0.092311 | -2494.4
6 | 29 | 4 | 0.12423 | 0.091922 | 0.10228 | 0.093369 | 0.10228 | 0.093369 | -2366.29
6 | 29 | 5 | 0.16198 | 0.11297 | 0.12423 | 0.12826 | 0.12423 | 0.12826 | -2379
6 | 29 | 6 | 0.21493 | 0.15228 | 0.16541 | 0.16122 | 0.16541 | 0.16122 | -2550.29
6 | 29 | 7 | 0.28428 | 0.21446 | 0.21537 | 0.2125 | 0.21537 | 0.2125 | -2717.6
6 | 29 | 8 | 0.33472 | 0.26388 | 0.25992 | 0.26828 | 0.25992 | 0.26828 | -2810
6 | 29 | 9 | 0.36227 | 0.30208 | 0.30497 | 0.29421 | 0.30497 | 0.29421 | -2901.4
6 | 29 | 10 | 0.40166 | 0.34788 | 0.35064 | 0.34937 | 0.35064 | 0.34937 | -2619.9
6 | 29 | 11 | 0.43186 | 0.39516 | 0.39102 | 0.40005 | 0.39102 | 0.40005 | -2570.4
6 | 29 | 12 | 0.47224 | 0.44894 | 0.43239 | 0.44169 | 0.43239 | 0.44169 | -2595.5
6 | 29 | 13 | 0.51645 | 0.49492 | 0.47997 | 0.48304 | 0.47997 | 0.48304 | -2805.2
6 | 29 | 14 | 0.56692 | 0.54797 | 0.52702 | 0.52206 | 0.52702 | 0.52206 | -3042.7
6 | 29 | 15 | 0.60087 | 0.58459 | 0.57362 | 0.56464 | 0.57362 | 0.56464 | -3084.8
6 | 29 | 16 | 0.64357 | 0.6253 | 0.62097 | 0.60644 | 0.62097 | 0.60644 | -3244.2
6 | 29 | 17 | 0.67472 | 0.65612 | 0.64073 | 0.62394 | 0.64073 | 0.62394 | -3402.8
6 | 29 | 18 | 0.64026 | 0.65379 | 0.63743 | 0.62533 | 0.63743 | 0.62533 | -3783.8
6 | 29 | 19 | 0.61719 | 0.61399 | 0.58868 | 0.58262 | 0.58868 | 0.58262 | -3862.7
6 | 29 | 20 | 0.55817 | 0.56071 | 0.53609 | 0.50841 | 0.53609 | 0.50841 | -3652.79
6 | 29 | 21 | 0.52649 | 0.52079 | 0.48621 | 0.46094 | 0.48621 | 0.46094 | -3490.29
6 | 29 | 22 | 0.45347 | 0.44166 | 0.40369 | 0.38369 | 0.40369 | 0.38369 | -3375.2
6 | 29 | 23 | 0.38594 | 0.35566 | 0.31424 | 0.29057 | 0.31424 | 0.29057 | -3045.49
6 | 29 | 24 | 0.31943 | 0.2837 | 0.24537 | 0.20519 | 0.24537 | 0.20519 | -2808.9
6 | 30 | 1 | 0.26846 | 0.22911 | 0.20225 | 0.17752 | 0.20225 | 0.17752 | -2580.7
6 | 30 | 2 | 0.23132 | 0.19353 | 0.17297 | 0.14347 | 0.17297 | 0.14347 | -3188.19
6 | 30 | 3 | 0.21009 | 0.16978 | 0.15675 | 0.11114 | 0.15675 | 0.11114 | -2965.6
6 | 30 | 4 | 0.21677 | 0.16746 | 0.15583 | 0.11694 | 0.15583 | 0.11694 | -2591.7
6 | 30 | 5 | 0.24845 | 0.18486 | 0.17477 | 0.1347 | 0.17477 | 0.1347 | -2385.7
6 | 30 | 6 | 0.31476 | 0.21715 | 0.21959 | 0.16786 | 0.21959 | 0.16786 | -2311.8
6 | 30 | 7 | 0.38687 | 0.28997 | 0.29195 | 0.22332 | 0.29195 | 0.22332 | -2168.2
6 | 30 | 8 | 0.44559 | 0.36124 | 0.35946 | 0.27143 | 0.35946 | 0.27143 | -2090.4
6 | 30 | 9 | 0.4985 | 0.41511 | 0.42694 | 0.32367 | 0.42694 | 0.32367 | -2347.1
6 | 30 | 10 | 0.53479 | 0.47115 | 0.4929 | 0.37924 | 0.4929 | 0.37924 | -2463.39
6 | 30 | 11 | 0.56887 | 0.51992 | 0.54875 | 0.43885 | 0.54875 | 0.43885 | -2803.6
6 | 30 | 12 | 0.60463 | 0.56323 | 0.59314 | 0.50156 | 0.59314 | 0.50156 | -3014.6
6 | 30 | 13 | 0.64229 | 0.60135 | 0.63466 | 0.55322 | 0.63466 | 0.55322 | -3237.19
6 | 30 | 14 | 0.69093 | 0.63849 | 0.6677 | 0.60383 | 0.6677 | 0.60383 | -3530.5
6 | 30 | 15 | 0.71128 | 0.67907 | 0.70006 | 0.64934 | 0.70006 | 0.64934 | -3757.1
6 | 30 | 16 | 0.74398 | 0.71731 | 0.7264 | 0.68606 | 0.7264 | 0.68606 | -3430.49
6 | 30 | 17 | 0.76978 | 0.7425 | 0.74186 | 0.70732 | 0.74186 | 0.70732 | -3654.39
6 | 30 | 18 | 0.73501 | 0.73394 | 0.73277 | 0.69776 | 0.73277 | 0.69776 | -3672.6
6 | 30 | 19 | 0.68917 | 0.69352 | 0.68769 | 0.65957 | 0.68769 | 0.65957 | -3674.1
6 | 30 | 20 | 0.63862 | 0.62709 | 0.6177 | 0.58044 | 0.6177 | 0.58044 | -3565.7
6 | 30 | 21 | 0.59994 | 0.5841 | 0.5686 | 0.52021 | 0.5686 | 0.52021 | -3442.4
6 | 30 | 22 | 0.54345 | 0.50715 | 0.48534 | 0.42709 | 0.48534 | 0.42709 | -3557.19
6 | 30 | 23 | 0.46459 | 0.41889 | 0.39633 | 0.32917 | 0.39633 | 0.32917 | -3111.5
6 | 30 | 24 | 0.39514 | 0.34651 | 0.32289 | 0.25091 | 0.32289 | 0.25091 | -2737.4
7 | 1 | 1 | 0.33833 | 0.2908 | 0.27069 | 0.19798 | 0.27069 | 0.19798 | -2414
7 | 1 | 2 | 0.29784 | 0.25391 | 0.23863 | 0.16759 | 0.23863 | 0.16759 | -2182
7 | 1 | 3 | 0.28168 | 0.22954 | 0.22306 | 0.14706 | 0.22306 | 0.14706 | -1934.8
7 | 1 | 4 | 0.28222 | 0.2277 | 0.22232 | 0.14229 | 0.22232 | 0.14229 | -1804.8
7 | 1 | 5 | 0.3168 | 0.24349 | 0.2393 | 0.16191 | 0.2393 | 0.16191 | -1730
7 | 1 | 6 | 0.36691 | 0.28012 | 0.28723 | 0.19776 | 0.28723 | 0.19776 | -1825.6
7 | 1 | 7 | 0.44475 | 0.35722 | 0.36986 | 0.25493 | 0.36986 | 0.25493 | -1976.6
7 | 1 | 8 | 0.51187 | 0.43601 | 0.45263 | 0.32929 | 0.45263 | 0.32929 | -2243
7 | 1 | 9 | 0.57395 | 0.50861 | 0.52844 | 0.39685 | 0.52844 | 0.39685 | -2531.3
7 | 1 | 10 | 0.64961 | 0.58768 | 0.61127 | 0.4678 | 0.61127 | 0.4678 | -2735.7
7 | 1 | 11 | 0.70061 | 0.66131 | 0.66504 | 0.5296 | 0.66504 | 0.5296 | -3075.8
7 | 1 | 12 | 0.75964 | 0.72387 | 0.71871 | 0.57215 | 0.71871 | 0.57215 | -3427.4
7 | 1 | 13 | 0.80942 | 0.78032 | 0.76491 | 0.60764 | 0.76491 | 0.60764 | -3388.3
7 | 1 | 14 | 0.83313 | 0.81464 | 0.79642 | 0.61306 | 0.79642 | 0.61306 | -3374
7 | 1 | 15 | 0.79853 | 0.7539 | 0.81511 | 0.61762 | 0.81511 | 0.61762 | -3340.69
7 | 1 | 16 | 0.79173 | 0.71032 | 0.78486 | 0.63602 | 0.78486 | 0.63602 | -3120.7
7 | 1 | 17 | 0.79877 | 0.73038 | 0.72805 | 0.64036 | 0.72805 | 0.64036 | -3075.4
7 | 1 | 18 | 0.72021 | 0.72016 | 0.70726 | 0.62326 | 0.70726 | 0.62326 | -3416.5
7 | 1 | 19 | 0.66614 | 0.66387 | 0.68105 | 0.57856 | 0.68105 | 0.57856 | -3502.6
7 | 1 | 20 | 0.62166 | 0.61799 | 0.63387 | 0.52848 | 0.63387 | 0.52848 | -3191.5
7 | 1 | 21 | 0.60693 | 0.58672 | 0.59571 | 0.49118 | 0.59571 | 0.49118 | -3220.6
7 | 1 | 22 | 0.54324 | 0.52243 | 0.52568 | 0.42274 | 0.52568 | 0.42274 | -3347.2
7 | 1 | 23 | 0.4853 | 0.45433 | 0.4515 | 0.34009 | 0.4515 | 0.34009 | -3340.6
7 | 1 | 24 | 0.41857 | 0.38213 | 0.38949 | 0.26006 | 0.38949 | 0.26006 | -3276
7 | 2 | 1 | 0.36138 | 0.33023 | 0.33962 | 0.21215 | 0.33962 | 0.21215 | -3070.6
7 | 2 | 2 | 0.33472 | 0.29688 | 0.30853 | 0.18079 | 0.30853 | 0.18079 | -2998.8
7 | 2 | 3 | 0.31439 | 0.27177 | 0.28714 | 0.16105 | 0.28714 | 0.16105 | -2824.3
7 | 2 | 4 | 0.30052 | 0.26271 | 0.27481 | 0.15024 | 0.27481 | 0.15024 | -2892.59
7 | 2 | 5 | 0.29031 | 0.26705 | 0.27555 | 0.14938 | 0.27555 | 0.14938 | -2930.9
7 | 2 | 6 | 0.29258 | 0.26939 | 0.28573 | 0.15361 | 0.28573 | 0.15361 | -2958.39
7 | 2 | 7 | 0.31765 | 0.29441 | 0.33788 | 0.18829 | 0.33788 | 0.18829 | -2778.2
7 | 2 | 8 | 0.36159 | 0.3482 | 0.40613 | 0.24676 | 0.40613 | 0.24676 | -2831.5
7 | 2 | 9 | 0.41968 | 0.42927 | 0.48075 | 0.31916 | 0.48075 | 0.31916 | -3143.7
7 | 2 | 10 | 0.50333 | 0.51665 | 0.5503 | 0.3915 | 0.5503 | 0.3915 | -3548.8
7 | 2 | 11 | 0.56089 | 0.59424 | 0.60617 | 0.45232 | 0.60617 | 0.45232 | -3801.7
7 | 2 | 12 | 0.61627 | 0.64938 | 0.65195 | 0.50252 | 0.65195 | 0.50252 | -4121.29
7 | 2 | 13 | 0.64231 | 0.68601 | 0.69182 | 0.54248 | 0.69182 | 0.54248 | -4462.6
7 | 2 | 14 | 0.68328 | 0.72703 | 0.7342 | 0.56897 | 0.7342 | 0.56897 | -4662.69
7 | 2 | 15 | 0.70439 | 0.74226 | 0.76448 | 0.58611 | 0.76448 | 0.58611 | -4765.8
7 | 2 | 16 | 0.71722 | 0.75128 | 0.77933 | 0.60082 | 0.77933 | 0.60082 | -4899.6
7 | 2 | 17 | 0.72033 | 0.7471 | 0.77441 | 0.5937 | 0.77441 | 0.5937 | -4608.8
7 | 2 | 18 | 0.72269 | 0.70706 | 0.71442 | 0.55735 | 0.71442 | 0.55735 | -4461.8
7 | 2 | 19 | 0.67689 | 0.67397 | 0.63913 | 0.50108 | 0.63913 | 0.50108 | -4594
7 | 2 | 20 | 0.60818 | 0.60473 | 0.58673 | 0.44597 | 0.58673 | 0.44597 | -4434.6
7 | 2 | 21 | 0.53121 | 0.52502 | 0.54318 | 0.39905 | 0.54318 | 0.39905 | -4020.79
7 | 2 | 22 | 0.47399 | 0.45613 | 0.47435 | 0.33484 | 0.47435 | 0.33484 | -3618.9
7 | 2 | 23 | 0.41651 | 0.38507 | 0.39235 | 0.27211 | 0.39235 | 0.27211 | -3435.4
7 | 2 | 24 | 0.35207 | 0.32598 | 0.32934 | 0.21318 | 0.32934 | 0.21318 | -3142.3
7 | 3 | 1 | 0.31857 | 0.2775 | 0.27949 | 0.17177 | 0.27949 | 0.17177 | -3279.8
7 | 3 | 2 | 0.25671 | 0.24164 | 0.24676 | 0.13632 | 0.24676 | 0.13632 | -3371.09
7 | 3 | 3 | 0.24297 | 0.21661 | 0.2263 | 0.11787 | 0.2263 | 0.11787 | -3018.4
7 | 3 | 4 | 0.22985 | 0.20649 | 0.22041 | 0.10628 | 0.22041 | 0.10628 | -2793.8
7 | 3 | 5 | 0.23406 | 0.20409 | 0.22048 | 0.10669 | 0.22048 | 0.10669 | -2728.5
7 | 3 | 6 | 0.22901 | 0.20257 | 0.22906 | 0.10677 | 0.22906 | 0.10677 | -2749.5
7 | 3 | 7 | 0.25523 | 0.22003 | 0.26268 | 0.13423 | 0.26268 | 0.13423 | -2758.4
7 | 3 | 8 | 0.27559 | 0.25349 | 0.32369 | 0.19273 | 0.32369 | 0.19273 | -2850
7 | 3 | 9 | 0.30858 | 0.29268 | 0.38753 | 0.25242 | 0.38753 | 0.25242 | -2959.9
7 | 3 | 10 | 0.34787 | 0.3392 | 0.43308 | 0.30283 | 0.43308 | 0.30283 | -2993.6
7 | 3 | 11 | 0.36649 | 0.37194 | 0.47502 | 0.35707 | 0.47502 | 0.35707 | -3056.9
7 | 3 | 12 | 0.38528 | 0.41278 | 0.51081 | 0.39266 | 0.51081 | 0.39266 | -3139.8
7 | 3 | 13 | 0.40194 | 0.44995 | 0.5335 | 0.43187 | 0.5335 | 0.43187 | -3069
7 | 3 | 14 | 0.42627 | 0.4892 | 0.55395 | 0.46429 | 0.55395 | 0.46429 | -3187.8
7 | 3 | 15 | 0.47792 | 0.53715 | 0.58255 | 0.49964 | 0.58255 | 0.49964 | -3333.49
7 | 3 | 16 | 0.51806 | 0.58075 | 0.62307 | 0.53174 | 0.62307 | 0.53174 | -3587.6
7 | 3 | 17 | 0.55574 | 0.60719 | 0.65045 | 0.54866 | 0.65045 | 0.54866 | -3941.8
7 | 3 | 18 | 0.55389 | 0.60629 | 0.64312 | 0.53681 | 0.64312 | 0.53681 | -4195
7 | 3 | 19 | 0.53935 | 0.56667 | 0.59461 | 0.49311 | 0.59461 | 0.49311 | -4183.6
7 | 3 | 20 | 0.48479 | 0.49908 | 0.51041 | 0.42069 | 0.51041 | 0.42069 | -4213.4
7 | 3 | 21 | 0.46049 | 0.45206 | 0.45011 | 0.35911 | 0.45011 | 0.35911 | -3831.5
7 | 3 | 22 | 0.40799 | 0.39488 | 0.38425 | 0.29677 | 0.38425 | 0.29677 | -3606.99
7 | 3 | 23 | 0.35089 | 0.33119 | 0.31064 | 0.2252 | 0.31064 | 0.2252 | -3376.49
7 | 3 | 24 | 0.28338 | 0.26488 | 0.24276 | 0.15747 | 0.24276 | 0.15747 | -3156
7 | 4 | 1 | 0.24081 | 0.20899 | 0.19063 | 0.1056 | 0.19063 | 0.1056 | -3672.7
7 | 4 | 2 | 0.19574 | 0.16975 | 0.15508 | 0.073003 | 0.15508 | 0.073003 | -3422.8
7 | 4 | 3 | 0.16593 | 0.14368 | 0.13802 | 0.056061 | 0.13802 | 0.056061 | -3183.69
7 | 4 | 4 | 0.16258 | 0.12892 | 0.1283 | 0.044507 | 0.1283 | 0.044507 | -2936.2
7 | 4 | 5 | 0.16383 | 0.12363 | 0.12741 | 0.043839 | 0.12741 | 0.043839 | -2815.9
7 | 4 | 6 | 0.16732 | 0.12557 | 0.1401 | 0.044819 | 0.1401 | 0.044819 | -2782.5
7 | 4 | 7 | 0.19967 | 0.16028 | 0.18797 | 0.079845 | 0.18797 | 0.079845 | -2749.2
7 | 4 | 8 | 0.22964 | 0.21357 | 0.25293 | 0.14163 | 0.25293 | 0.14163 | -2898.3
7 | 4 | 9 | 0.28156 | 0.2749 | 0.31596 | 0.21054 | 0.31596 | 0.21054 | -3248.3
7 | 4 | 10 | 0.3317 | 0.33619 | 0.37202 | 0.28479 | 0.37202 | 0.28479 | -3397.7
7 | 4 | 11 | 0.38113 | 0.38954 | 0.42085 | 0.35128 | 0.42085 | 0.35128 | -3383.8
7 | 4 | 12 | 0.41646 | 0.43037 | 0.45518 | 0.4034 | 0.45518 | 0.4034 | -3099.3
7 | 4 | 13 | 0.45494 | 0.46918 | 0.48291 | 0.45011 | 0.48291 | 0.45011 | -3225
7 | 4 | 14 | 0.49912 | 0.50817 | 0.52424 | 0.48689 | 0.52424 | 0.48689 | -3560.09
7 | 4 | 15 | 0.53238 | 0.55248 | 0.56902 | 0.52503 | 0.56902 | 0.52503 | -3666.8
7 | 4 | 16 | 0.57968 | 0.59119 | 0.61341 | 0.5597 | 0.61341 | 0.5597 | -3741.8
7 | 4 | 17 | 0.60711 | 0.61689 | 0.64701 | 0.57346 | 0.64701 | 0.57346 | -3818.89
7 | 4 | 18 | 0.59042 | 0.60398 | 0.62961 | 0.55743 | 0.62961 | 0.55743 | -4059.7
7 | 4 | 19 | 0.54717 | 0.54308 | 0.57333 | 0.51272 | 0.57333 | 0.51272 | -4088.1
7 | 4 | 20 | 0.4826 | 0.47827 | 0.48348 | 0.44293 | 0.48348 | 0.44293 | -4051.8
7 | 4 | 21 | 0.44495 | 0.428 | 0.41845 | 0.38051 | 0.41845 | 0.38051 | -3692.5
7 | 4 | 22 | 0.38989 | 0.36997 | 0.36151 | 0.32133 | 0.36151 | 0.32133 | -3451.49
7 | 4 | 23 | 0.33621 | 0.29805 | 0.29066 | 0.25191 | 0.29066 | 0.25191 | -3032.09
7 | 4 | 24 | 0.27446 | 0.22866 | 0.22314 | 0.18826 | 0.22314 | 0.18826 | -2605.3
7 | 5 | 1 | 0.23051 | 0.1808 | 0.17554 | 0.13878 | 0.17554 | 0.13878 | -2550
7 | 5 | 2 | 0.2085 | 0.14926 | 0.14643 | 0.11435 | 0.14643 | 0.11435 | -2422.1
7 | 5 | 3 | 0.20252 | 0.1379 | 0.13575 | 0.10215 | 0.13575 | 0.10215 | -2326.2
7 | 5 | 4 | 0.21879 | 0.14636 | 0.14087 | 0.11815 | 0.14087 | 0.11815 | -2203.5
7 | 5 | 5 | 0.2716 | 0.17603 | 0.16744 | 0.14075 | 0.16744 | 0.14075 | -2244.5
7 | 5 | 6 | 0.32683 | 0.217 | 0.21316 | 0.193 | 0.21316 | 0.193 | -2478.7
7 | 5 | 7 | 0.37998 | 0.27571 | 0.26978 | 0.24214 | 0.26978 | 0.24214 | -2738.1
7 | 5 | 8 | 0.44128 | 0.3334 | 0.33472 | 0.30011 | 0.33472 | 0.30011 | -3017.7
7 | 5 | 9 | 0.47525 | 0.40815 | 0.40016 | 0.35062 | 0.40016 | 0.35062 | -2910.3
7 | 5 | 10 | 0.53486 | 0.45919 | 0.48329 | 0.39484 | 0.48329 | 0.39484 | -3034.3
7 | 5 | 11 | 0.59148 | 0.52821 | 0.54456 | 0.43678 | 0.54456 | 0.43678 | -3207.4
7 | 5 | 12 | 0.66413 | 0.60569 | 0.60008 | 0.46188 | 0.60008 | 0.46188 | -3528.9
7 | 5 | 13 | 0.68649 | 0.62765 | 0.63372 | 0.49427 | 0.63372 | 0.49427 | -3674.3
7 | 5 | 14 | 0.66105 | 0.61123 | 0.66498 | 0.5127 | 0.66498 | 0.5127 | -3362.8
7 | 5 | 15 | 0.65117 | 0.59563 | 0.65687 | 0.53065 | 0.65687 | 0.53065 | -3286.4
7 | 5 | 16 | 0.68357 | 0.58238 | 0.60462 | 0.56622 | 0.60462 | 0.56622 | -3125.4
7 | 5 | 17 | 0.72654 | 0.58807 | 0.57092 | 0.60355 | 0.57092 | 0.60355 | -3132.79
7 | 5 | 18 | 0.71857 | 0.5995 | 0.54203 | 0.59366 | 0.54203 | 0.59366 | -3510.6
7 | 5 | 19 | 0.69531 | 0.58657 | 0.51428 | 0.5699 | 0.51428 | 0.5699 | -3795.9
7 | 5 | 20 | 0.64714 | 0.5599 | 0.49129 | 0.53081 | 0.49129 | 0.53081 | -3993
7 | 5 | 21 | 0.61116 | 0.53957 | 0.45248 | 0.4963 | 0.45248 | 0.4963 | -3821.79
7 | 5 | 22 | 0.54784 | 0.47307 | 0.39993 | 0.41746 | 0.39993 | 0.41746 | -3901.1
7 | 5 | 23 | 0.46417 | 0.39587 | 0.33236 | 0.33603 | 0.33236 | 0.33603 | -3645.4
7 | 5 | 24 | 0.39453 | 0.33254 | 0.27925 | 0.27513 | 0.27925 | 0.27513 | -3197.5
7 | 6 | 1 | 0.33988 | 0.28342 | 0.24414 | 0.22935 | 0.24414 | 0.22935 | -3140.5
7 | 6 | 2 | 0.29252 | 0.24996 | 0.22257 | 0.20415 | 0.22257 | 0.20415 | -2907.3
7 | 6 | 3 | 0.27862 | 0.21809 | 0.21637 | 0.17831 | 0.21637 | 0.17831 | -2606.8
7 | 6 | 4 | 0.27407 | 0.2163 | 0.22056 | 0.17973 | 0.22056 | 0.17973 | -2470.9
7 | 6 | 5 | 0.31466 | 0.23722 | 0.24449 | 0.21129 | 0.24449 | 0.21129 | -2307.6
7 | 6 | 6 | 0.38467 | 0.27635 | 0.29098 | 0.26331 | 0.29098 | 0.26331 | -2374.1
7 | 6 | 7 | 0.43956 | 0.33285 | 0.35456 | 0.31208 | 0.35456 | 0.31208 | -2549.9
7 | 6 | 8 | 0.5179 | 0.39077 | 0.41427 | 0.3692 | 0.41427 | 0.3692 | -2621.4
7 | 6 | 9 | 0.57858 | 0.45745 | 0.47418 | 0.43152 | 0.47418 | 0.43152 | -2659
7 | 6 | 10 | 0.64999 | 0.54691 | 0.55848 | 0.49872 | 0.55848 | 0.49872 | -3055.5
7 | 6 | 11 | 0.67477 | 0.59643 | 0.64231 | 0.5639 | 0.64231 | 0.5639 | -3605.7
7 | 6 | 12 | 0.71166 | 0.62237 | 0.69368 | 0.61097 | 0.69368 | 0.61097 | -3811.49
7 | 6 | 13 | 0.7147 | 0.65107 | 0.7357 | 0.64543 | 0.7357 | 0.64543 | -3944.2
7 | 6 | 14 | 0.75764 | 0.69826 | 0.73546 | 0.66021 | 0.73546 | 0.66021 | -3952.8
7 | 6 | 15 | 0.79764 | 0.73361 | 0.74349 | 0.66482 | 0.74349 | 0.66482 | -4308.4
7 | 6 | 16 | 0.83976 | 0.77839 | 0.76824 | 0.67449 | 0.76824 | 0.67449 | -4729
7 | 6 | 17 | 0.87038 | 0.76629 | 0.80295 | 0.6736 | 0.80295 | 0.6736 | -5048.8
7 | 6 | 18 | 0.82307 | 0.71102 | 0.78571 | 0.64058 | 0.78571 | 0.64058 | -5259.1
7 | 6 | 19 | 0.77822 | 0.66528 | 0.72554 | 0.5984 | 0.72554 | 0.5984 | -4905.7
7 | 6 | 20 | 0.70782 | 0.63544 | 0.67282 | 0.56323 | 0.67282 | 0.56323 | -4680.2
7 | 6 | 21 | 0.6556 | 0.57992 | 0.61963 | 0.52391 | 0.61963 | 0.52391 | -4322.59
7 | 6 | 22 | 0.56288 | 0.4967 | 0.53294 | 0.44137 | 0.53294 | 0.44137 | -3867.6
7 | 6 | 23 | 0.47819 | 0.41317 | 0.4431 | 0.34705 | 0.4431 | 0.34705 | -3122.19
7 | 6 | 24 | 0.42094 | 0.34869 | 0.37336 | 0.28712 | 0.37336 | 0.28712 | -3092.6
7 | 7 | 1 | 0.36517 | 0.30254 | 0.3221 | 0.23935 | 0.3221 | 0.23935 | -3074.6
7 | 7 | 2 | 0.33378 | 0.26998 | 0.2817 | 0.21497 | 0.2817 | 0.21497 | -3165.5
7 | 7 | 3 | 0.31953 | 0.24848 | 0.26002 | 0.20231 | 0.26002 | 0.20231 | -3006.3
7 | 7 | 4 | 0.31948 | 0.2473 | 0.25486 | 0.20273 | 0.25486 | 0.20273 | -2907.5
7 | 7 | 5 | 0.36807 | 0.26217 | 0.27008 | 0.23231 | 0.27008 | 0.23231 | -2910.2
7 | 7 | 6 | 0.41403 | 0.28895 | 0.30969 | 0.26908 | 0.30969 | 0.26908 | -3064.4
7 | 7 | 7 | 0.45306 | 0.33071 | 0.34969 | 0.3161 | 0.34969 | 0.3161 | -3264.9
7 | 7 | 8 | 0.47389 | 0.36064 | 0.37991 | 0.36365 | 0.37991 | 0.36365 | -3133.7
7 | 7 | 9 | 0.49605 | 0.38688 | 0.41306 | 0.38204 | 0.41306 | 0.38204 | -2860.9
7 | 7 | 10 | 0.50988 | 0.42429 | 0.44439 | 0.42057 | 0.44439 | 0.42057 | -2807.9
7 | 7 | 11 | 0.54047 | 0.46903 | 0.47558 | 0.46531 | 0.47558 | 0.46531 | -2808.8
7 | 7 | 12 | 0.57265 | 0.50467 | 0.48868 | 0.51772 | 0.48868 | 0.51772 | -2545.9
7 | 7 | 13 | 0.59822 | 0.52117 | 0.50988 | 0.57185 | 0.50988 | 0.57185 | -2801.4
7 | 7 | 14 | 0.60718 | 0.52694 | 0.52667 | 0.60226 | 0.52667 | 0.60226 | -2854.4
7 | 7 | 15 | 0.61406 | 0.52944 | 0.5388 | 0.63103 | 0.5388 | 0.63103 | -2791.69
7 | 7 | 16 | 0.62193 | 0.54603 | 0.54741 | 0.65283 | 0.54741 | 0.65283 | -2807.2
7 | 7 | 17 | 0.60765 | 0.55878 | 0.55808 | 0.66704 | 0.55808 | 0.66704 | -2795
7 | 7 | 18 | 0.58722 | 0.55063 | 0.54911 | 0.64839 | 0.54911 | 0.64839 | -2929
7 | 7 | 19 | 0.55592 | 0.53715 | 0.52141 | 0.61226 | 0.52141 | 0.61226 | -3063.7
7 | 7 | 20 | 0.52666 | 0.50692 | 0.48877 | 0.56304 | 0.48877 | 0.56304 | -3076.9
7 | 7 | 21 | 0.49569 | 0.4816 | 0.46143 | 0.51795 | 0.46143 | 0.51795 | -2863.5
7 | 7 | 22 | 0.43724 | 0.41277 | 0.39484 | 0.43216 | 0.39484 | 0.43216 | -2582
7 | 7 | 23 | 0.37134 | 0.33654 | 0.31884 | 0.33081 | 0.31884 | 0.33081 | -2337.2
7 | 7 | 24 | 0.30083 | 0.27079 | 0.25649 | 0.25848 | 0.25649 | 0.25848 | -1855.9
7 | 8 | 1 | 0.25562 | 0.22842 | 0.20921 | 0.21066 | 0.20921 | 0.21066 | -2294.5
7 | 8 | 2 | 0.22661 | 0.19208 | 0.18125 | 0.17669 | 0.18125 | 0.17669 | -2523.7
7 | 8 | 3 | 0.2122 | 0.16966 | 0.16581 | 0.15151 | 0.16581 | 0.15151 | -2508.69
7 | 8 | 4 | 0.21471 | 0.1694 | 0.16278 | 0.16505 | 0.16278 | 0.16505 | -2406.3
7 | 8 | 5 | 0.25508 | 0.19371 | 0.17873 | 0.1812 | 0.17873 | 0.1812 | -2395.89
7 | 8 | 6 | 0.31282 | 0.23787 | 0.21972 | 0.22436 | 0.21972 | 0.22436 | -2545.49
7 | 8 | 7 | 0.37545 | 0.28662 | 0.2758 | 0.26696 | 0.2758 | 0.26696 | -2753.7
7 | 8 | 8 | 0.41366 | 0.33359 | 0.32647 | 0.3168 | 0.32647 | 0.3168 | -2664.3
7 | 8 | 9 | 0.4513 | 0.37429 | 0.36202 | 0.36241 | 0.36202 | 0.36241 | -2754
7 | 8 | 10 | 0.49065 | 0.42915 | 0.40819 | 0.4098 | 0.40819 | 0.4098 | -2674.4
7 | 8 | 11 | 0.54318 | 0.48153 | 0.45608 | 0.47014 | 0.45608 | 0.47014 | -2906.4
7 | 8 | 12 | 0.59067 | 0.53639 | 0.50881 | 0.52135 | 0.50881 | 0.52135 | -3128.3
7 | 8 | 13 | 0.63109 | 0.58671 | 0.56928 | 0.56536 | 0.56928 | 0.56536 | -3200.29
7 | 8 | 14 | 0.67561 | 0.61919 | 0.61211 | 0.58503 | 0.61211 | 0.58503 | -3695.4
7 | 8 | 15 | 0.7069 | 0.6588 | 0.65463 | 0.60072 | 0.65463 | 0.60072 | -3962.19
7 | 8 | 16 | 0.71896 | 0.68972 | 0.69081 | 0.59836 | 0.69081 | 0.59836 | -4070.49
7 | 8 | 17 | 0.7316 | 0.6931 | 0.71403 | 0.56697 | 0.71403 | 0.56697 | -4218.29
7 | 8 | 18 | 0.67947 | 0.65313 | 0.6851 | 0.52951 | 0.6851 | 0.52951 | -4235.8
7 | 8 | 19 | 0.648 | 0.61289 | 0.62887 | 0.50074 | 0.62887 | 0.50074 | -4144
7 | 8 | 20 | 0.60075 | 0.58346 | 0.58439 | 0.47441 | 0.58439 | 0.47441 | -4209.3
7 | 8 | 21 | 0.57611 | 0.5471 | 0.53855 | 0.44133 | 0.53855 | 0.44133 | -4287.5
7 | 8 | 22 | 0.52313 | 0.48266 | 0.46964 | 0.37585 | 0.46964 | 0.37585 | -3994.09
7 | 8 | 23 | 0.44882 | 0.4131 | 0.39383 | 0.30969 | 0.39383 | 0.30969 | -3634.2
7 | 8 | 24 | 0.39376 | 0.35111 | 0.32729 | 0.25481 | 0.32729 | 0.25481 | -3498.4
7 | 9 | 1 | 0.31475 | 0.29804 | 0.27801 | 0.20853 | 0.27801 | 0.20853 | -3358
7 | 9 | 2 | 0.27384 | 0.25833 | 0.2463 | 0.17193 | 0.2463 | 0.17193 | -3179.49
7 | 9 | 3 | 0.24157 | 0.22975 | 0.22554 | 0.14653 | 0.22554 | 0.14653 | -2836.3
7 | 9 | 4 | 0.22099 | 0.21805 | 0.21548 | 0.13194 | 0.21548 | 0.13194 | -2641.6
7 | 9 | 5 | 0.22516 | 0.2175 | 0.21813 | 0.13888 | 0.21813 | 0.13888 | -2699.7
7 | 9 | 6 | 0.21986 | 0.21875 | 0.22648 | 0.14504 | 0.22648 | 0.14504 | -2706
7 | 9 | 7 | 0.24519 | 0.23981 | 0.25681 | 0.17749 | 0.25681 | 0.17749 | -2709.79
7 | 9 | 8 | 0.2974 | 0.27728 | 0.30291 | 0.22676 | 0.30291 | 0.22676 | -2783.1
7 | 9 | 9 | 0.324 | 0.31225 | 0.34538 | 0.27971 | 0.34538 | 0.27971 | -2906.8
7 | 9 | 10 | 0.35133 | 0.33619 | 0.37275 | 0.32414 | 0.37275 | 0.32414 | -3095.6
7 | 9 | 11 | 0.37078 | 0.34777 | 0.3792 | 0.36127 | 0.3792 | 0.36127 | -2985.69
7 | 9 | 12 | 0.37284 | 0.34554 | 0.38506 | 0.38151 | 0.38506 | 0.38151 | -2663.2
7 | 9 | 13 | 0.35835 | 0.3284 | 0.36435 | 0.39241 | 0.36435 | 0.39241 | -2649.5
7 | 9 | 14 | 0.32407 | 0.31844 | 0.35061 | 0.402 | 0.35061 | 0.402 | -2623.8
7 | 9 | 15 | 0.32398 | 0.31587 | 0.34379 | 0.40394 | 0.34379 | 0.40394 | -2423.7
7 | 9 | 16 | 0.32649 | 0.3154 | 0.34155 | 0.41047 | 0.34155 | 0.41047 | -2101.8
7 | 9 | 17 | 0.32643 | 0.31932 | 0.33542 | 0.41145 | 0.33542 | 0.41145 | -1984.7
7 | 9 | 18 | 0.3262 | 0.31796 | 0.33845 | 0.39851 | 0.33845 | 0.39851 | -1983.9
7 | 9 | 19 | 0.31908 | 0.31206 | 0.32387 | 0.37257 | 0.32387 | 0.37257 | -2075.4
7 | 9 | 20 | 0.32222 | 0.3163 | 0.31583 | 0.34601 | 0.31583 | 0.34601 | -1985.5
7 | 9 | 21 | 0.32248 | 0.31465 | 0.30249 | 0.32835 | 0.30249 | 0.32835 | -2044.3
7 | 9 | 22 | 0.28856 | 0.28406 | 0.26876 | 0.27702 | 0.26876 | 0.27702 | -2304.9
7 | 9 | 23 | 0.25117 | 0.23685 | 0.21623 | 0.21753 | 0.21623 | 0.21753 | -2763.2
7 | 9 | 24 | 0.20894 | 0.18821 | 0.16942 | 0.1619 | 0.16942 | 0.1619 | -2531.8
7 | 10 | 1 | 0.17686 | 0.15569 | 0.14034 | 0.12247 | 0.14034 | 0.12247 | -2997.9
7 | 10 | 2 | 0.15592 | 0.12966 | 0.1191 | 0.094318 | 0.1191 | 0.094318 | -3030.8
7 | 10 | 3 | 0.14185 | 0.11559 | 0.10603 | 0.074041 | 0.10603 | 0.074041 | -2853.7
7 | 10 | 4 | 0.13118 | 0.10574 | 0.1025 | 0.063934 | 0.1025 | 0.063934 | -2707.1
7 | 10 | 5 | 0.12789 | 0.10435 | 0.10204 | 0.0641 | 0.10204 | 0.0641 | -2637.3
7 | 10 | 6 | 0.12952 | 0.10503 | 0.11087 | 0.063471 | 0.11087 | 0.063471 | -2606.8
7 | 10 | 7 | 0.14618 | 0.13923 | 0.15427 | 0.10057 | 0.15427 | 0.10057 | -2575.7
7 | 10 | 8 | 0.17808 | 0.18964 | 0.21275 | 0.16525 | 0.21275 | 0.16525 | -2753.3
7 | 10 | 9 | 0.22235 | 0.23612 | 0.26263 | 0.22229 | 0.26263 | 0.22229 | -3166.4
7 | 10 | 10 | 0.26812 | 0.28376 | 0.30327 | 0.27943 | 0.30327 | 0.27943 | -3379
7 | 10 | 11 | 0.29133 | 0.32626 | 0.33778 | 0.33602 | 0.33778 | 0.33602 | -3593.3
7 | 10 | 12 | 0.32218 | 0.36751 | 0.36004 | 0.38949 | 0.36004 | 0.38949 | -3879.29
7 | 10 | 13 | 0.3547 | 0.40445 | 0.38754 | 0.42947 | 0.38754 | 0.42947 | -3915.9
7 | 10 | 14 | 0.37719 | 0.43119 | 0.41595 | 0.46482 | 0.41595 | 0.46482 | -3804.2
7 | 10 | 15 | 0.40113 | 0.45542 | 0.43521 | 0.49694 | 0.43521 | 0.49694 | -3732
7 | 10 | 16 | 0.42233 | 0.48609 | 0.45035 | 0.5299 | 0.45035 | 0.5299 | -3288
7 | 10 | 17 | 0.45917 | 0.51556 | 0.46321 | 0.55693 | 0.46321 | 0.55693 | -3433.1
7 | 10 | 18 | 0.47207 | 0.5223 | 0.4544 | 0.55686 | 0.4544 | 0.55686 | -3619.1
7 | 10 | 19 | 0.45956 | 0.48552 | 0.42661 | 0.52123 | 0.42661 | 0.52123 | -3563.49
7 | 10 | 20 | 0.4214 | 0.43766 | 0.38461 | 0.46429 | 0.38461 | 0.46429 | -3411.5
7 | 10 | 21 | 0.4047 | 0.40357 | 0.35534 | 0.42896 | 0.35534 | 0.42896 | -3298.3
7 | 10 | 22 | 0.34121 | 0.33521 | 0.28799 | 0.34075 | 0.28799 | 0.34075 | -3245.1
7 | 10 | 23 | 0.28083 | 0.255 | 0.21234 | 0.26592 | 0.21234 | 0.26592 | -3698.9
7 | 10 | 24 | 0.21981 | 0.18969 | 0.15529 | 0.20482 | 0.15529 | 0.20482 | -3611.8
7 | 11 | 1 | 0.17759 | 0.14272 | 0.11935 | 0.16381 | 0.11935 | 0.16381 | -3226.8
7 | 11 | 2 | 0.15273 | 0.11441 | 0.095993 | 0.14274 | 0.095993 | 0.14274 | -3008.5
7 | 11 | 3 | 0.1429 | 0.09546 | 0.087994 | 0.132 | 0.087994 | 0.132 | -2778.5
7 | 11 | 4 | 0.14988 | 0.099692 | 0.092114 | 0.13561 | 0.092114 | 0.13561 | -2623.9
7 | 11 | 5 | 0.18616 | 0.12164 | 0.11419 | 0.173 | 0.11419 | 0.173 | -2554.2
7 | 11 | 6 | 0.24463 | 0.15996 | 0.15858 | 0.2069 | 0.15858 | 0.2069 | -2626.4
7 | 11 | 7 | 0.3069 | 0.22098 | 0.21474 | 0.26196 | 0.21474 | 0.26196 | -2629
7 | 11 | 8 | 0.34208 | 0.27043 | 0.25929 | 0.32104 | 0.25929 | 0.32104 | -2731.5
7 | 11 | 9 | 0.38128 | 0.31234 | 0.29725 | 0.37036 | 0.29725 | 0.37036 | -2823.29
7 | 11 | 10 | 0.39932 | 0.35184 | 0.33662 | 0.43584 | 0.33662 | 0.43584 | -2822.7
7 | 11 | 11 | 0.43313 | 0.39397 | 0.36936 | 0.48395 | 0.36936 | 0.48395 | -2692.29
7 | 11 | 12 | 0.4601 | 0.43611 | 0.41007 | 0.54731 | 0.41007 | 0.54731 | -2927.1
7 | 11 | 13 | 0.50062 | 0.47144 | 0.44888 | 0.59648 | 0.44888 | 0.59648 | -2965.8
7 | 11 | 14 | 0.54165 | 0.50954 | 0.4953 | 0.64283 | 0.4953 | 0.64283 | -3078.29
7 | 11 | 15 | 0.56755 | 0.55337 | 0.53835 | 0.67389 | 0.53835 | 0.67389 | -3565.4
7 | 11 | 16 | 0.61151 | 0.59406 | 0.5863 | 0.70066 | 0.5863 | 0.70066 | -3867.8
7 | 11 | 17 | 0.63749 | 0.61929 | 0.61707 | 0.72376 | 0.61707 | 0.72376 | -4142
7 | 11 | 18 | 0.60963 | 0.6105 | 0.61522 | 0.71224 | 0.61522 | 0.71224 | -4510.8
7 | 11 | 19 | 0.55631 | 0.56415 | 0.57241 | 0.65522 | 0.57241 | 0.65522 | -4450.5
7 | 11 | 20 | 0.49146 | 0.50053 | 0.50105 | 0.58298 | 0.50105 | 0.58298 | -4274.6
7 | 11 | 21 | 0.45622 | 0.45664 | 0.45171 | 0.53537 | 0.45171 | 0.53537 | -3980.7
7 | 11 | 22 | 0.38181 | 0.37385 | 0.37214 | 0.44455 | 0.37214 | 0.44455 | -3581.79
7 | 11 | 23 | 0.30029 | 0.28781 | 0.29286 | 0.35164 | 0.29286 | 0.35164 | -3100.89
7 | 11 | 24 | 0.2453 | 0.21705 | 0.22946 | 0.27974 | 0.22946 | 0.27974 | -2677.3
7 | 12 | 1 | 0.21608 | 0.16685 | 0.18865 | 0.23676 | 0.18865 | 0.23676 | -3037.7
7 | 12 | 2 | 0.18391 | 0.14285 | 0.1631 | 0.20236 | 0.1631 | 0.20236 | -2993.5
7 | 12 | 3 | 0.16717 | 0.12983 | 0.15171 | 0.19376 | 0.15171 | 0.19376 | -2690.5
7 | 12 | 4 | 0.17787 | 0.13388 | 0.15399 | 0.19028 | 0.15399 | 0.19028 | -2515.19
7 | 12 | 5 | 0.23148 | 0.16094 | 0.18017 | 0.21929 | 0.18017 | 0.21929 | -2528.4
7 | 12 | 6 | 0.28481 | 0.20655 | 0.23204 | 0.25668 | 0.23204 | 0.25668 | -2680.3
7 | 12 | 7 | 0.35336 | 0.27319 | 0.29774 | 0.3232 | 0.29774 | 0.3232 | -2793.8
7 | 12 | 8 | 0.42461 | 0.33186 | 0.36079 | 0.38372 | 0.36079 | 0.38372 | -2717.7
7 | 12 | 9 | 0.44978 | 0.39083 | 0.42624 | 0.44821 | 0.42624 | 0.44821 | -2443.8
7 | 12 | 10 | 0.52702 | 0.45862 | 0.49033 | 0.5103 | 0.49033 | 0.5103 | -2390.1
7 | 12 | 11 | 0.57685 | 0.53512 | 0.55601 | 0.58417 | 0.55601 | 0.58417 | -2638
7 | 12 | 12 | 0.64555 | 0.61322 | 0.61196 | 0.63465 | 0.61196 | 0.63465 | -3022.9
7 | 12 | 13 | 0.70388 | 0.67431 | 0.66902 | 0.67866 | 0.66902 | 0.67866 | -3581.3
7 | 12 | 14 | 0.7413 | 0.73002 | 0.72052 | 0.68625 | 0.72052 | 0.68625 | -3806.5
7 | 12 | 15 | 0.79395 | 0.7813 | 0.76687 | 0.69278 | 0.76687 | 0.69278 | -4005.1
7 | 12 | 16 | 0.843 | 0.78475 | 0.7968 | 0.66027 | 0.7968 | 0.66027 | -4108.1
7 | 12 | 17 | 0.82517 | 0.63596 | 0.78993 | 0.63505 | 0.78993 | 0.63505 | -3872.1
7 | 12 | 18 | 0.57666 | 0.55418 | 0.72244 | 0.59963 | 0.72244 | 0.59963 | -3091.2
7 | 12 | 19 | 0.51096 | 0.49012 | 0.6512 | 0.57389 | 0.6512 | 0.57389 | -2445.3
7 | 12 | 20 | 0.47895 | 0.45108 | 0.58601 | 0.54018 | 0.58601 | 0.54018 | -2417.4
7 | 12 | 21 | 0.42906 | 0.41478 | 0.53952 | 0.50132 | 0.53952 | 0.50132 | -2495.8
7 | 12 | 22 | 0.37877 | 0.35856 | 0.4549 | 0.42194 | 0.4549 | 0.42194 | -2789.6
7 | 12 | 23 | 0.31324 | 0.29629 | 0.37164 | 0.3444 | 0.37164 | 0.3444 | -2521.3
7 | 12 | 24 | 0.26196 | 0.23751 | 0.30383 | 0.26282 | 0.30383 | 0.26282 | -2355
7 | 13 | 1 | 0.21186 | 0.19791 | 0.26017 | 0.21658 | 0.26017 | 0.21658 | -1957.2
7 | 13 | 2 | 0.19329 | 0.17095 | 0.22697 | 0.18699 | 0.22697 | 0.18699 | -1942.7
7 | 13 | 3 | 0.1871 | 0.15475 | 0.20946 | 0.18627 | 0.20946 | 0.18627 | -2019.59
7 | 13 | 4 | 0.18912 | 0.15692 | 0.20522 | 0.1861 | 0.20522 | 0.1861 | -2148.89
7 | 13 | 5 | 0.22714 | 0.18086 | 0.22261 | 0.21001 | 0.22261 | 0.21001 | -2185.1
7 | 13 | 6 | 0.29796 | 0.22142 | 0.26881 | 0.24211 | 0.26881 | 0.24211 | -2346.69
7 | 13 | 7 | 0.36209 | 0.29116 | 0.33525 | 0.29735 | 0.33525 | 0.29735 | -2408.4
7 | 13 | 8 | 0.43377 | 0.35623 | 0.40119 | 0.37043 | 0.40119 | 0.37043 | -2739.7
7 | 13 | 9 | 0.4984 | 0.42448 | 0.46383 | 0.42247 | 0.46383 | 0.42247 | -3140
7 | 13 | 10 | 0.57351 | 0.48859 | 0.53141 | 0.48792 | 0.53141 | 0.48792 | -3646.3
7 | 13 | 11 | 0.60578 | 0.54155 | 0.59585 | 0.54517 | 0.59585 | 0.54517 | -3651.39
7 | 13 | 12 | 0.56349 | 0.59677 | 0.65199 | 0.58489 | 0.65199 | 0.58489 | -3809.4
7 | 13 | 13 | 0.67962 | 0.63805 | 0.70233 | 0.62388 | 0.70233 | 0.62388 | -3817.19
7 | 13 | 14 | 0.70009 | 0.66695 | 0.74349 | 0.6576 | 0.74349 | 0.6576 | -3611.1
7 | 13 | 15 | 0.73261 | 0.70005 | 0.76453 | 0.70089 | 0.76453 | 0.70089 | -3662.3
7 | 13 | 16 | 0.75336 | 0.73883 | 0.80202 | 0.71316 | 0.80202 | 0.71316 | -3863.8
7 | 13 | 17 | 0.78578 | 0.76012 | 0.82426 | 0.71226 | 0.82426 | 0.71226 | -3716.5
7 | 13 | 18 | 0.74108 | 0.74638 | 0.81013 | 0.69763 | 0.81013 | 0.69763 | -3942.49
7 | 13 | 19 | 0.70377 | 0.70528 | 0.75847 | 0.6522 | 0.75847 | 0.6522 | -4001.3
7 | 13 | 20 | 0.65025 | 0.64922 | 0.67751 | 0.59391 | 0.67751 | 0.59391 | -4173.5
7 | 13 | 21 | 0.61107 | 0.60899 | 0.63495 | 0.54195 | 0.63495 | 0.54195 | -4338.8
7 | 13 | 22 | 0.54094 | 0.5294 | 0.53579 | 0.44935 | 0.53579 | 0.44935 | -4468.5
7 | 13 | 23 | 0.45136 | 0.4425 | 0.45542 | 0.36219 | 0.45542 | 0.36219 | -4500.6
7 | 13 | 24 | 0.37491 | 0.36584 | 0.37959 | 0.27905 | 0.37959 | 0.27905 | -3941.5
7 | 14 | 1 | 0.31683 | 0.3069 | 0.32572 | 0.22678 | 0.32572 | 0.22678 | -3467.6
7 | 14 | 2 | 0.26948 | 0.26854 | 0.29451 | 0.19337 | 0.29451 | 0.19337 | -3200.1
7 | 14 | 3 | 0.24849 | 0.23733 | 0.27533 | 0.16195 | 0.27533 | 0.16195 | -2963.3
7 | 14 | 4 | 0.2359 | 0.22332 | 0.26931 | 0.16297 | 0.26931 | 0.16297 | -2766.3
7 | 14 | 5 | 0.26888 | 0.23324 | 0.28656 | 0.19473 | 0.28656 | 0.19473 | -2616.1
7 | 14 | 6 | 0.32162 | 0.26119 | 0.3251 | 0.22391 | 0.3251 | 0.22391 | -2664.7
7 | 14 | 7 | 0.38518 | 0.33089 | 0.38697 | 0.27895 | 0.38697 | 0.27895 | -2823.6
7 | 14 | 8 | 0.44497 | 0.39819 | 0.4499 | 0.34027 | 0.4499 | 0.34027 | -2932.6
7 | 14 | 9 | 0.49503 | 0.46058 | 0.52139 | 0.39315 | 0.52139 | 0.39315 | -3057.9
7 | 14 | 10 | 0.5385 | 0.52082 | 0.58366 | 0.43373 | 0.58366 | 0.43373 | -3610.4
7 | 14 | 11 | 0.58411 | 0.56365 | 0.63494 | 0.48574 | 0.63494 | 0.48574 | -4030.5
7 | 14 | 12 | 0.61623 | 0.60615 | 0.67831 | 0.53405 | 0.67831 | 0.53405 | -4280.3
7 | 14 | 13 | 0.64826 | 0.6478 | 0.71879 | 0.58117 | 0.71879 | 0.58117 | -4222.2
7 | 14 | 14 | 0.68696 | 0.67744 | 0.74988 | 0.61009 | 0.74988 | 0.61009 | -3782.19
7 | 14 | 15 | 0.7139 | 0.7086 | 0.785 | 0.64508 | 0.785 | 0.64508 | -3726.4
7 | 14 | 16 | 0.73503 | 0.73965 | 0.81043 | 0.65743 | 0.81043 | 0.65743 | -3896.2
7 | 14 | 17 | 0.74037 | 0.74853 | 0.81644 | 0.67232 | 0.81644 | 0.67232 | -3922.99
7 | 14 | 18 | 0.67093 | 0.72608 | 0.78713 | 0.64769 | 0.78713 | 0.64769 | -3826.8
7 | 14 | 19 | 0.62092 | 0.67504 | 0.7354 | 0.60048 | 0.7354 | 0.60048 | -4199.09
7 | 14 | 20 | 0.59004 | 0.62646 | 0.67344 | 0.53983 | 0.67344 | 0.53983 | -4016.4
7 | 14 | 21 | 0.56074 | 0.5804 | 0.61646 | 0.48719 | 0.61646 | 0.48719 | -4205.9
7 | 14 | 22 | 0.49103 | 0.48929 | 0.52221 | 0.39509 | 0.52221 | 0.39509 | -3983.59
7 | 14 | 23 | 0.41288 | 0.39408 | 0.42966 | 0.30425 | 0.42966 | 0.30425 | -3585.9
7 | 14 | 24 | 0.33291 | 0.31151 | 0.34885 | 0.23902 | 0.34885 | 0.23902 | -3504.6
7 | 15 | 1 | 0.27792 | 0.25392 | 0.29517 | 0.18503 | 0.29517 | 0.18503 | -3229
7 | 15 | 2 | 0.25095 | 0.21537 | 0.26122 | 0.15583 | 0.26122 | 0.15583 | -2943.7
7 | 15 | 3 | 0.22664 | 0.19257 | 0.23518 | 0.13729 | 0.23518 | 0.13729 | -2690.5
7 | 15 | 4 | 0.23247 | 0.18852 | 0.22128 | 0.13647 | 0.22128 | 0.13647 | -2689.9
7 | 15 | 5 | 0.25845 | 0.20521 | 0.23373 | 0.15733 | 0.23373 | 0.15733 | -2657.39
7 | 15 | 6 | 0.31445 | 0.23632 | 0.26187 | 0.18659 | 0.26187 | 0.18659 | -2770.19
7 | 15 | 7 | 0.36517 | 0.29319 | 0.31192 | 0.23766 | 0.31192 | 0.23766 | -2931.9
7 | 15 | 8 | 0.41511 | 0.35671 | 0.36239 | 0.28967 | 0.36239 | 0.28967 | -3147.7
7 | 15 | 9 | 0.46576 | 0.41375 | 0.41617 | 0.34082 | 0.41617 | 0.34082 | -3392.9
7 | 15 | 10 | 0.51581 | 0.4731 | 0.46753 | 0.39717 | 0.46753 | 0.39717 | -3516.9
7 | 15 | 11 | 0.57035 | 0.52895 | 0.51719 | 0.45622 | 0.51719 | 0.45622 | -3577.1
7 | 15 | 12 | 0.60397 | 0.58107 | 0.56831 | 0.50766 | 0.56831 | 0.50766 | -4062.4
7 | 15 | 13 | 0.63593 | 0.62513 | 0.60874 | 0.5471 | 0.60874 | 0.5471 | -4292.5
7 | 15 | 14 | 0.67172 | 0.65179 | 0.66719 | 0.58527 | 0.66719 | 0.58527 | -4382.5
7 | 15 | 15 | 0.69181 | 0.67536 | 0.68791 | 0.61865 | 0.68791 | 0.61865 | -4596.2
7 | 15 | 16 | 0.70758 | 0.69798 | 0.7056 | 0.64041 | 0.7056 | 0.64041 | -4681.1
7 | 15 | 17 | 0.7218 | 0.70882 | 0.71368 | 0.64846 | 0.71368 | 0.64846 | -4795.3
7 | 15 | 18 | 0.69094 | 0.68144 | 0.69098 | 0.61953 | 0.69098 | 0.61953 | -4996.3
7 | 15 | 19 | 0.6322 | 0.63637 | 0.63916 | 0.55678 | 0.63916 | 0.55678 | -4995.5
7 | 15 | 20 | 0.58068 | 0.57813 | 0.57903 | 0.49427 | 0.57903 | 0.49427 | -4913.4
7 | 15 | 21 | 0.53909 | 0.5347 | 0.53491 | 0.44541 | 0.53491 | 0.44541 | -4617.3
7 | 15 | 22 | 0.47887 | 0.46717 | 0.4611 | 0.36884 | 0.4611 | 0.36884 | -4381.5
7 | 15 | 23 | 0.417 | 0.38964 | 0.38178 | 0.28682 | 0.38178 | 0.28682 | -4315.6
7 | 15 | 24 | 0.3549 | 0.31569 | 0.30857 | 0.22098 | 0.30857 | 0.22098 | -3980.5
7 | 16 | 1 | 0.30685 | 0.26364 | 0.26489 | 0.16732 | 0.26489 | 0.16732 | -3428
7 | 16 | 2 | 0.2671 | 0.2203 | 0.23065 | 0.13724 | 0.23065 | 0.13724 | -3164
7 | 16 | 3 | 0.24326 | 0.19461 | 0.21052 | 0.11405 | 0.21052 | 0.11405 | -2954.6
7 | 16 | 4 | 0.22484 | 0.17829 | 0.20069 | 0.11125 | 0.20069 | 0.11125 | -2739.09
7 | 16 | 5 | 0.22423 | 0.17931 | 0.20357 | 0.1173 | 0.20357 | 0.1173 | -2677.09
7 | 16 | 6 | 0.22512 | 0.18977 | 0.21581 | 0.12371 | 0.21581 | 0.12371 | -2653.3
7 | 16 | 7 | 0.26227 | 0.23092 | 0.25256 | 0.15166 | 0.25256 | 0.15166 | -2481.4
7 | 16 | 8 | 0.32904 | 0.30126 | 0.32055 | 0.19384 | 0.32055 | 0.19384 | -2571
7 | 16 | 9 | 0.40151 | 0.37746 | 0.38851 | 0.2384 | 0.38851 | 0.2384 | -2977.6
7 | 16 | 10 | 0.45894 | 0.44836 | 0.45054 | 0.27722 | 0.45054 | 0.27722 | -3293.4
7 | 16 | 11 | 0.51398 | 0.51225 | 0.51073 | 0.30421 | 0.51073 | 0.30421 | -3567.8
7 | 16 | 12 | 0.55928 | 0.56172 | 0.5644 | 0.33108 | 0.5644 | 0.33108 | -3970.59
7 | 16 | 13 | 0.57195 | 0.58752 | 0.61059 | 0.35174 | 0.61059 | 0.35174 | -4255.7
7 | 16 | 14 | 0.55189 | 0.56501 | 0.64643 | 0.37476 | 0.64643 | 0.37476 | -4334
7 | 16 | 15 | 0.56323 | 0.50541 | 0.66988 | 0.4082 | 0.66988 | 0.4082 | -4158.39
7 | 16 | 16 | 0.58667 | 0.48999 | 0.67342 | 0.44368 | 0.67342 | 0.44368 | -3872.2
7 | 16 | 17 | 0.55421 | 0.48018 | 0.63014 | 0.46257 | 0.63014 | 0.46257 | -3923.8
7 | 16 | 18 | 0.50531 | 0.45985 | 0.57299 | 0.45312 | 0.57299 | 0.45312 | -3887.3
7 | 16 | 19 | 0.47669 | 0.44645 | 0.51618 | 0.4264 | 0.51618 | 0.4264 | -3710.4
7 | 16 | 20 | 0.45275 | 0.42643 | 0.48222 | 0.39803 | 0.48222 | 0.39803 | -3778.7
7 | 16 | 21 | 0.43878 | 0.40782 | 0.4433 | 0.37274 | 0.4433 | 0.37274 | -3669.8
7 | 16 | 22 | 0.39373 | 0.36575 | 0.38343 | 0.32138 | 0.38343 | 0.32138 | -3461.9
7 | 16 | 23 | 0.34721 | 0.3052 | 0.32025 | 0.25414 | 0.32025 | 0.25414 | -3164.39
7 | 16 | 24 | 0.30348 | 0.24682 | 0.2663 | 0.20429 | 0.2663 | 0.20429 | -2849.5
7 | 17 | 1 | 0.26334 | 0.20599 | 0.22351 | 0.16821 | 0.22351 | 0.16821 | -3028.7
7 | 17 | 2 | 0.23782 | 0.1749 | 0.1943 | 0.13445 | 0.1943 | 0.13445 | -2881.7
7 | 17 | 3 | 0.20849 | 0.15669 | 0.17684 | 0.11357 | 0.17684 | 0.11357 | -2634.3
7 | 17 | 4 | 0.2069 | 0.14271 | 0.16515 | 0.10388 | 0.16515 | 0.10388 | -2484.3
7 | 17 | 5 | 0.1939 | 0.14056 | 0.16546 | 0.098756 | 0.16546 | 0.098756 | -2428.6
7 | 17 | 6 | 0.19385 | 0.1442 | 0.17267 | 0.10345 | 0.17267 | 0.10345 | -2362.79
7 | 17 | 7 | 0.22889 | 0.18454 | 0.22853 | 0.1305 | 0.22853 | 0.1305 | -2206.9
7 | 17 | 8 | 0.26617 | 0.24184 | 0.30272 | 0.19292 | 0.30272 | 0.19292 | -2309.9
7 | 17 | 9 | 0.31504 | 0.3129 | 0.37845 | 0.2517 | 0.37845 | 0.2517 | -2693
7 | 17 | 10 | 0.38004 | 0.37961 | 0.43418 | 0.30751 | 0.43418 | 0.30751 | -2940.5
7 | 17 | 11 | 0.44132 | 0.44836 | 0.50505 | 0.36609 | 0.50505 | 0.36609 | -3211.2
7 | 17 | 12 | 0.49558 | 0.50635 | 0.57314 | 0.40972 | 0.57314 | 0.40972 | -3620.2
7 | 17 | 13 | 0.55842 | 0.53486 | 0.60908 | 0.44705 | 0.60908 | 0.44705 | -3905.2
7 | 17 | 14 | 0.58227 | 0.56379 | 0.63429 | 0.45998 | 0.63429 | 0.45998 | -4080.99
7 | 17 | 15 | 0.60916 | 0.57853 | 0.65874 | 0.46436 | 0.65874 | 0.46436 | -4331.9
7 | 17 | 16 | 0.61842 | 0.59537 | 0.66846 | 0.46759 | 0.66846 | 0.46759 | -4493.4
7 | 17 | 17 | 0.62608 | 0.60991 | 0.66674 | 0.46066 | 0.66674 | 0.46066 | -4582.2
7 | 17 | 18 | 0.61795 | 0.61328 | 0.63885 | 0.44995 | 0.63885 | 0.44995 | -4690.8
7 | 17 | 19 | 0.60109 | 0.59464 | 0.60029 | 0.42939 | 0.60029 | 0.42939 | -4730.9
7 | 17 | 20 | 0.56808 | 0.58386 | 0.57768 | 0.40933 | 0.57768 | 0.40933 | -4555.5
7 | 17 | 21 | 0.53286 | 0.55398 | 0.5405 | 0.38245 | 0.5405 | 0.38245 | -4343.1
7 | 17 | 22 | 0.46901 | 0.48543 | 0.4688 | 0.32386 | 0.4688 | 0.32386 | -4130
7 | 17 | 23 | 0.40418 | 0.40338 | 0.4021 | 0.26109 | 0.4021 | 0.26109 | -3771.4
7 | 17 | 24 | 0.34802 | 0.33312 | 0.33758 | 0.21869 | 0.33758 | 0.21869 | -3388.8
7 | 18 | 1 | 0.30269 | 0.28725 | 0.30095 | 0.1974 | 0.30095 | 0.1974 | -3339.5
7 | 18 | 2 | 0.27095 | 0.24341 | 0.27641 | 0.17652 | 0.27641 | 0.17652 | -3150
7 | 18 | 3 | 0.26633 | 0.22326 | 0.26215 | 0.16905 | 0.26215 | 0.16905 | -2920.49
7 | 18 | 4 | 0.28483 | 0.23143 | 0.26594 | 0.17639 | 0.26594 | 0.17639 | -2860.5
7 | 18 | 5 | 0.34095 | 0.26722 | 0.29682 | 0.21535 | 0.29682 | 0.21535 | -2960.8
7 | 18 | 6 | 0.39954 | 0.3106 | 0.3478 | 0.25721 | 0.3478 | 0.25721 | -3207.4
7 | 18 | 7 | 0.47058 | 0.3702 | 0.41264 | 0.31268 | 0.41264 | 0.31268 | -3553.79
7 | 18 | 8 | 0.51115 | 0.42393 | 0.47568 | 0.34764 | 0.47568 | 0.34764 | -3695.7
7 | 18 | 9 | 0.56766 | 0.47627 | 0.54668 | 0.39542 | 0.54668 | 0.39542 | -3709.1
7 | 18 | 10 | 0.64181 | 0.55881 | 0.62921 | 0.4308 | 0.62921 | 0.4308 | -3901.8
7 | 18 | 11 | 0.70426 | 0.63585 | 0.68986 | 0.47819 | 0.68986 | 0.47819 | -4122.3
7 | 18 | 12 | 0.77234 | 0.7131 | 0.74399 | 0.50746 | 0.74399 | 0.50746 | -4362.9
7 | 18 | 13 | 0.80787 | 0.76875 | 0.78697 | 0.54198 | 0.78697 | 0.54198 | -4713.5
7 | 18 | 14 | 0.84753 | 0.80746 | 0.82371 | 0.55461 | 0.82371 | 0.55461 | -4982
7 | 18 | 15 | 0.87929 | 0.84268 | 0.84665 | 0.54351 | 0.84665 | 0.54351 | -5046.1
7 | 18 | 16 | 0.86696 | 0.80831 | 0.87284 | 0.53185 | 0.87284 | 0.53185 | -5024.3
7 | 18 | 17 | 0.76566 | 0.69801 | 0.87623 | 0.55241 | 0.87623 | 0.55241 | -5047
7 | 18 | 18 | 0.68208 | 0.64043 | 0.82239 | 0.54265 | 0.82239 | 0.54265 | -4478.99
7 | 18 | 19 | 0.65413 | 0.60641 | 0.73627 | 0.52008 | 0.73627 | 0.52008 | -4139.5
7 | 18 | 20 | 0.61404 | 0.57837 | 0.67079 | 0.4938 | 0.67079 | 0.4938 | -4110.8
7 | 18 | 21 | 0.59313 | 0.54788 | 0.61085 | 0.46375 | 0.61085 | 0.46375 | -4177.9
7 | 18 | 22 | 0.5292 | 0.47847 | 0.52472 | 0.39063 | 0.52472 | 0.39063 | -3923.6
7 | 18 | 23 | 0.46733 | 0.3988 | 0.4362 | 0.31368 | 0.4362 | 0.31368 | -3375.7
7 | 18 | 24 | 0.39335 | 0.33264 | 0.36962 | 0.2483 | 0.36962 | 0.2483 | -3234.59
7 | 19 | 1 | 0.3448 | 0.28288 | 0.32403 | 0.21412 | 0.32403 | 0.21412 | -3182.9
7 | 19 | 2 | 0.31652 | 0.24818 | 0.29348 | 0.18429 | 0.29348 | 0.18429 | -3306.7
7 | 19 | 3 | 0.2973 | 0.22428 | 0.27348 | 0.18195 | 0.27348 | 0.18195 | -3074
7 | 19 | 4 | 0.3057 | 0.22117 | 0.26791 | 0.19327 | 0.26791 | 0.19327 | -2964.6
7 | 19 | 5 | 0.34154 | 0.25124 | 0.28964 | 0.22443 | 0.28964 | 0.22443 | -2967
7 | 19 | 6 | 0.39557 | 0.28864 | 0.33273 | 0.27253 | 0.33273 | 0.27253 | -3175.5
7 | 19 | 7 | 0.45069 | 0.34145 | 0.39521 | 0.32577 | 0.39521 | 0.32577 | -3225.89
7 | 19 | 8 | 0.50779 | 0.40845 | 0.46178 | 0.38537 | 0.46178 | 0.38537 | -3149.1
7 | 19 | 9 | 0.5475 | 0.45741 | 0.52298 | 0.43814 | 0.52298 | 0.43814 | -3242.3
7 | 19 | 10 | 0.57331 | 0.49923 | 0.58491 | 0.49926 | 0.58491 | 0.49926 | -3215.8
7 | 19 | 11 | 0.61235 | 0.55934 | 0.62355 | 0.56171 | 0.62355 | 0.56171 | -3311.4
7 | 19 | 12 | 0.65413 | 0.61598 | 0.68474 | 0.61051 | 0.68474 | 0.61051 | -3273.6
7 | 19 | 13 | 0.69637 | 0.67355 | 0.72837 | 0.66307 | 0.72837 | 0.66307 | -3441.1
7 | 19 | 14 | 0.73485 | 0.70977 | 0.7658 | 0.69026 | 0.7658 | 0.69026 | -3520.5
7 | 19 | 15 | 0.77391 | 0.74556 | 0.79162 | 0.72744 | 0.79162 | 0.72744 | -3584.2
7 | 19 | 16 | 0.79732 | 0.78358 | 0.81176 | 0.75009 | 0.81176 | 0.75009 | -3493.6
7 | 19 | 17 | 0.82912 | 0.8106 | 0.83184 | 0.76502 | 0.83184 | 0.76502 | -3426.5
7 | 19 | 18 | 0.78617 | 0.79473 | 0.83461 | 0.76424 | 0.83461 | 0.76424 | -3557.3
7 | 19 | 19 | 0.74679 | 0.75286 | 0.79243 | 0.72999 | 0.79243 | 0.72999 | -3558.1
7 | 19 | 20 | 0.69535 | 0.68674 | 0.71898 | 0.65415 | 0.71898 | 0.65415 | -3346.1
7 | 19 | 21 | 0.66108 | 0.62707 | 0.64766 | 0.59163 | 0.64766 | 0.59163 | -3566.5
7 | 19 | 22 | 0.58942 | 0.53581 | 0.54933 | 0.50245 | 0.54933 | 0.50245 | -3418.69
7 | 19 | 23 | 0.49924 | 0.44788 | 0.45804 | 0.39892 | 0.45804 | 0.39892 | -3242.1
7 | 19 | 24 | 0.42249 | 0.37163 | 0.38094 | 0.32579 | 0.38094 | 0.32579 | -3312.8
7 | 20 | 1 | 0.35506 | 0.31735 | 0.32744 | 0.27898 | 0.32744 | 0.27898 | -3776.5
7 | 20 | 2 | 0.32142 | 0.27375 | 0.28743 | 0.24868 | 0.28743 | 0.24868 | -3900.8
7 | 20 | 3 | 0.29602 | 0.24839 | 0.26625 | 0.22475 | 0.26625 | 0.22475 | -3563
7 | 20 | 4 | 0.2955 | 0.24521 | 0.26172 | 0.22011 | 0.26172 | 0.22011 | -3317.7
7 | 20 | 5 | 0.33175 | 0.26608 | 0.28158 | 0.23676 | 0.28158 | 0.23676 | -3257.5
7 | 20 | 6 | 0.38787 | 0.30568 | 0.32499 | 0.27375 | 0.32499 | 0.27375 | -3245.9
7 | 20 | 7 | 0.46398 | 0.37927 | 0.40273 | 0.33269 | 0.40273 | 0.33269 | -3270.6
7 | 20 | 8 | 0.52625 | 0.45432 | 0.48452 | 0.4048 | 0.48452 | 0.4048 | -3066.7
7 | 20 | 9 | 0.57849 | 0.53455 | 0.56711 | 0.49797 | 0.56711 | 0.49797 | -3336.5
7 | 20 | 10 | 0.64126 | 0.61344 | 0.65667 | 0.58014 | 0.65667 | 0.58014 | -3760.2
7 | 20 | 11 | 0.69583 | 0.6776 | 0.71703 | 0.65325 | 0.71703 | 0.65325 | -3980.5
7 | 20 | 12 | 0.74781 | 0.72942 | 0.76863 | 0.70105 | 0.76863 | 0.70105 | -3973
7 | 20 | 13 | 0.79459 | 0.76932 | 0.81193 | 0.75707 | 0.81193 | 0.75707 | -3832.3
7 | 20 | 14 | 0.83364 | 0.8052 | 0.84512 | 0.78642 | 0.84512 | 0.78642 | -3945.99
7 | 20 | 15 | 0.86691 | 0.83577 | 0.8728 | 0.80383 | 0.8728 | 0.80383 | -3992.7
7 | 20 | 16 | 0.88256 | 0.86518 | 0.89055 | 0.83045 | 0.89055 | 0.83045 | -4093.99
7 | 20 | 17 | 0.90658 | 0.879 | 0.90067 | 0.84183 | 0.90067 | 0.84183 | -4139.7
7 | 20 | 18 | 0.86878 | 0.868 | 0.89976 | 0.83793 | 0.89976 | 0.83793 | -4131
7 | 20 | 19 | 0.83613 | 0.8312 | 0.85436 | 0.79978 | 0.85436 | 0.79978 | -4134.6
7 | 20 | 20 | 0.7733 | 0.78352 | 0.78405 | 0.73242 | 0.78405 | 0.73242 | -3942.19
7 | 20 | 21 | 0.7289 | 0.73488 | 0.73416 | 0.68094 | 0.73416 | 0.68094 | -3772.59
7 | 20 | 22 | 0.65632 | 0.64959 | 0.64144 | 0.58618 | 0.64144 | 0.58618 | -3752.09
7 | 20 | 23 | 0.57052 | 0.55649 | 0.54661 | 0.50102 | 0.54661 | 0.50102 | -3596
7 | 20 | 24 | 0.50368 | 0.47222 | 0.47016 | 0.42108 | 0.47016 | 0.42108 | -3725.9
7 | 21 | 1 | 0.44989 | 0.41523 | 0.41893 | 0.35342 | 0.41893 | 0.35342 | -3717
7 | 21 | 2 | 0.4059 | 0.3732 | 0.38214 | 0.31493 | 0.38214 | 0.31493 | -3595.09
7 | 21 | 3 | 0.39192 | 0.34448 | 0.36293 | 0.29501 | 0.36293 | 0.29501 | -3401.9
7 | 21 | 4 | 0.39154 | 0.34098 | 0.35923 | 0.28915 | 0.35923 | 0.28915 | -3321.4
7 | 21 | 5 | 0.42987 | 0.36656 | 0.38106 | 0.31486 | 0.38106 | 0.31486 | -3282.9
7 | 21 | 6 | 0.49612 | 0.40526 | 0.43059 | 0.35036 | 0.43059 | 0.35036 | -3425.7
7 | 21 | 7 | 0.56187 | 0.47999 | 0.51563 | 0.40202 | 0.51563 | 0.40202 | -3668.79
7 | 21 | 8 | 0.6265 | 0.55287 | 0.59614 | 0.46463 | 0.59614 | 0.46463 | -3800.6
7 | 21 | 9 | 0.70071 | 0.63553 | 0.67844 | 0.53327 | 0.67844 | 0.53327 | -3813.3
7 | 21 | 10 | 0.76556 | 0.71631 | 0.74321 | 0.59867 | 0.74321 | 0.59867 | -3945
7 | 21 | 11 | 0.82702 | 0.78092 | 0.80402 | 0.65775 | 0.80402 | 0.65775 | -3906.4
7 | 21 | 12 | 0.86557 | 0.83304 | 0.85958 | 0.70934 | 0.85958 | 0.70934 | -4047.6
7 | 21 | 13 | 0.8845 | 0.86132 | 0.90194 | 0.73932 | 0.90194 | 0.73932 | -4218.8
7 | 21 | 14 | 0.90364 | 0.86623 | 0.92743 | 0.77075 | 0.92743 | 0.77075 | -4502.09
7 | 21 | 15 | 0.88607 | 0.88731 | 0.92911 | 0.79562 | 0.92911 | 0.79562 | -4482.8
7 | 21 | 16 | 0.8839 | 0.90356 | 0.91775 | 0.79854 | 0.91775 | 0.79854 | -4510.9
7 | 21 | 17 | 0.84135 | 0.90037 | 0.86616 | 0.81038 | 0.86616 | 0.81038 | -4213.2
7 | 21 | 18 | 0.81954 | 0.87079 | 0.84183 | 0.79792 | 0.84183 | 0.79792 | -4180.3
7 | 21 | 19 | 0.78929 | 0.82419 | 0.77747 | 0.74815 | 0.77747 | 0.74815 | -4106
7 | 21 | 20 | 0.74461 | 0.76033 | 0.72328 | 0.67281 | 0.72328 | 0.67281 | -4009.79
7 | 21 | 21 | 0.70476 | 0.7135 | 0.65928 | 0.6229 | 0.65928 | 0.6229 | -3725.99
7 | 21 | 22 | 0.63709 | 0.62778 | 0.57856 | 0.53468 | 0.57856 | 0.53468 | -4145.1
7 | 21 | 23 | 0.55759 | 0.53842 | 0.49403 | 0.44189 | 0.49403 | 0.44189 | -3988.6
7 | 21 | 24 | 0.47364 | 0.45745 | 0.42488 | 0.36636 | 0.42488 | 0.36636 | -4265.7
7 | 22 | 1 | 0.40521 | 0.39752 | 0.3761 | 0.308 | 0.3761 | 0.308 | -3898.59
7 | 22 | 2 | 0.36519 | 0.35049 | 0.34118 | 0.26788 | 0.34118 | 0.26788 | -3671.1
7 | 22 | 3 | 0.33634 | 0.31593 | 0.31884 | 0.25202 | 0.31884 | 0.25202 | -3337
7 | 22 | 4 | 0.33403 | 0.30701 | 0.3114 | 0.23405 | 0.3114 | 0.23405 | -3087.4
7 | 22 | 5 | 0.37069 | 0.31816 | 0.32062 | 0.25142 | 0.32062 | 0.25142 | -3020.6
7 | 22 | 6 | 0.42079 | 0.34811 | 0.35939 | 0.27995 | 0.35939 | 0.27995 | -3091.7
7 | 22 | 7 | 0.48428 | 0.41449 | 0.42608 | 0.33433 | 0.42608 | 0.33433 | -3240.6
7 | 22 | 8 | 0.55701 | 0.49218 | 0.50666 | 0.41558 | 0.50666 | 0.41558 | -3455.9
7 | 22 | 9 | 0.61451 | 0.56787 | 0.58704 | 0.50335 | 0.58704 | 0.50335 | -3791.6
7 | 22 | 10 | 0.68433 | 0.64224 | 0.66002 | 0.58304 | 0.66002 | 0.58304 | -4112.4
7 | 22 | 11 | 0.71219 | 0.69771 | 0.72068 | 0.64742 | 0.72068 | 0.64742 | -4015.4
7 | 22 | 12 | 0.74558 | 0.74037 | 0.76928 | 0.70142 | 0.76928 | 0.70142 | -4033.7
7 | 22 | 13 | 0.79037 | 0.78239 | 0.81035 | 0.7502 | 0.81035 | 0.7502 | -4505.1
7 | 22 | 14 | 0.82792 | 0.82207 | 0.82807 | 0.77763 | 0.82807 | 0.77763 | -5629.6
7 | 22 | 15 | 0.871 | 0.85723 | 0.86888 | 0.79329 | 0.86888 | 0.79329 | -5625.7
7 | 22 | 16 | 0.88397 | 0.88922 | 0.87911 | 0.80068 | 0.87911 | 0.80068 | -5496.49
7 | 22 | 17 | 0.91254 | 0.89942 | 0.88435 | 0.79707 | 0.88435 | 0.79707 | -5393.7
7 | 22 | 18 | 0.87702 | 0.8811 | 0.89158 | 0.77906 | 0.89158 | 0.77906 | -5164
7 | 22 | 19 | 0.81894 | 0.8465 | 0.83993 | 0.73179 | 0.83993 | 0.73179 | -5241.3
7 | 22 | 20 | 0.75972 | 0.7888 | 0.76942 | 0.67575 | 0.76942 | 0.67575 | -5081.69
7 | 22 | 21 | 0.72207 | 0.73636 | 0.70997 | 0.627 | 0.70997 | 0.627 | -5219.7
7 | 22 | 22 | 0.64722 | 0.65092 | 0.63238 | 0.53714 | 0.63238 | 0.53714 | -5161.89
7 | 22 | 23 | 0.57727 | 0.5638 | 0.54585 | 0.44471 | 0.54585 | 0.44471 | -4655.3
7 | 22 | 24 | 0.50184 | 0.48156 | 0.46726 | 0.36642 | 0.46726 | 0.36642 | -4368.6
7 | 23 | 1 | 0.43864 | 0.41679 | 0.41063 | 0.30587 | 0.41063 | 0.30587 | -4031.7
7 | 23 | 2 | 0.3947 | 0.36294 | 0.36438 | 0.26224 | 0.36438 | 0.26224 | -3803.5
7 | 23 | 3 | 0.35545 | 0.32768 | 0.3344 | 0.22951 | 0.3344 | 0.22951 | -3931.2
7 | 23 | 4 | 0.32941 | 0.30675 | 0.31918 | 0.21115 | 0.31918 | 0.21115 | -3942.6
7 | 23 | 5 | 0.32408 | 0.29629 | 0.30941 | 0.20625 | 0.30941 | 0.20625 | -3731.5
7 | 23 | 6 | 0.31546 | 0.29601 | 0.31369 | 0.2046 | 0.31369 | 0.2046 | -3654.8
7 | 23 | 7 | 0.36045 | 0.34861 | 0.37693 | 0.25394 | 0.37693 | 0.25394 | -3472.3
7 | 23 | 8 | 0.43975 | 0.44153 | 0.47194 | 0.34045 | 0.47194 | 0.34045 | -3568.9
7 | 23 | 9 | 0.52638 | 0.54322 | 0.56999 | 0.44328 | 0.56999 | 0.44328 | -3707.1
7 | 23 | 10 | 0.60174 | 0.62886 | 0.65707 | 0.53789 | 0.65707 | 0.53789 | -4340.7
7 | 23 | 11 | 0.65422 | 0.70312 | 0.7252 | 0.61774 | 0.7252 | 0.61774 | -4638.1
7 | 23 | 12 | 0.69751 | 0.7557 | 0.77688 | 0.67612 | 0.77688 | 0.67612 | -4746.5
7 | 23 | 13 | 0.72312 | 0.79659 | 0.81793 | 0.71956 | 0.81793 | 0.71956 | -4963.8
7 | 23 | 14 | 0.75907 | 0.83017 | 0.85158 | 0.73407 | 0.85158 | 0.73407 | -5281.9
7 | 23 | 15 | 0.79323 | 0.86182 | 0.87788 | 0.67787 | 0.87788 | 0.67787 | -5240.3
7 | 23 | 16 | 0.82614 | 0.8891 | 0.89399 | 0.62863 | 0.89399 | 0.62863 | -5365.6
7 | 23 | 17 | 0.84096 | 0.90655 | 0.91357 | 0.60001 | 0.91357 | 0.60001 | -5293.49
7 | 23 | 18 | 0.83436 | 0.89453 | 0.90547 | 0.56185 | 0.90547 | 0.56185 | -5330.8
7 | 23 | 19 | 0.7886 | 0.84483 | 0.85682 | 0.49122 | 0.85682 | 0.49122 | -5427
7 | 23 | 20 | 0.71362 | 0.77396 | 0.78739 | 0.44658 | 0.78739 | 0.44658 | -5285.1
7 | 23 | 21 | 0.64534 | 0.68291 | 0.72484 | 0.41509 | 0.72484 | 0.41509 | -5017.5
7 | 23 | 22 | 0.56678 | 0.58651 | 0.64381 | 0.35334 | 0.64381 | 0.35334 | -4652.39
7 | 23 | 23 | 0.4974 | 0.49587 | 0.54954 | 0.28988 | 0.54954 | 0.28988 | -4238.09
7 | 23 | 24 | 0.42533 | 0.41546 | 0.46065 | 0.23486 | 0.46065 | 0.23486 | -4176
7 | 24 | 1 | 0.37684 | 0.35339 | 0.39126 | 0.18668 | 0.39126 | 0.18668 | -3857.1
7 | 24 | 2 | 0.32246 | 0.30764 | 0.34218 | 0.15114 | 0.34218 | 0.15114 | -3573.2
7 | 24 | 3 | 0.30776 | 0.2673 | 0.30448 | 0.12481 | 0.30448 | 0.12481 | -3637.2
7 | 24 | 4 | 0.28222 | 0.2408 | 0.2824 | 0.11442 | 0.2824 | 0.11442 | -3648.5
7 | 24 | 5 | 0.26156 | 0.23014 | 0.27318 | 0.11509 | 0.27318 | 0.11509 | -3438.3
7 | 24 | 6 | 0.25128 | 0.22476 | 0.27846 | 0.11215 | 0.27846 | 0.11215 | -3331.1
7 | 24 | 7 | 0.2989 | 0.26963 | 0.33818 | 0.1444 | 0.33818 | 0.1444 | -3110.4
7 | 24 | 8 | 0.35206 | 0.35429 | 0.4388 | 0.21124 | 0.4388 | 0.21124 | -3201.6
7 | 24 | 9 | 0.40208 | 0.44219 | 0.53852 | 0.29298 | 0.53852 | 0.29298 | -3172.9
7 | 24 | 10 | 0.471 | 0.53392 | 0.6239 | 0.38449 | 0.6239 | 0.38449 | -3517.5
7 | 24 | 11 | 0.5663 | 0.62812 | 0.69282 | 0.4738 | 0.69282 | 0.4738 | -3974.8
7 | 24 | 12 | 0.63318 | 0.70399 | 0.75642 | 0.55382 | 0.75642 | 0.55382 | -3992
7 | 24 | 13 | 0.68996 | 0.76944 | 0.80789 | 0.62348 | 0.80789 | 0.62348 | -4327.19
7 | 24 | 14 | 0.74946 | 0.81883 | 0.84692 | 0.674 | 0.84692 | 0.674 | -4520.9
7 | 24 | 15 | 0.79218 | 0.86488 | 0.87239 | 0.71349 | 0.87239 | 0.71349 | -4812.7
7 | 24 | 16 | 0.82266 | 0.90293 | 0.90168 | 0.75146 | 0.90168 | 0.75146 | -4826.6
7 | 24 | 17 | 0.85157 | 0.92596 | 0.9261 | 0.76392 | 0.9261 | 0.76392 | -5070.39
7 | 24 | 18 | 0.85782 | 0.91761 | 0.91329 | 0.74198 | 0.91329 | 0.74198 | -5079.4
7 | 24 | 19 | 0.83537 | 0.87015 | 0.87065 | 0.70489 | 0.87065 | 0.70489 | -5097.1
7 | 24 | 20 | 0.81344 | 0.82887 | 0.8185 | 0.66731 | 0.8185 | 0.66731 | -5056.5
7 | 24 | 21 | 0.78337 | 0.79361 | 0.7577 | 0.62686 | 0.7577 | 0.62686 | -5172.89
7 | 24 | 22 | 0.7317 | 0.71875 | 0.67968 | 0.55694 | 0.67968 | 0.55694 | -5269.5
7 | 24 | 23 | 0.65401 | 0.63686 | 0.60014 | 0.48312 | 0.60014 | 0.48312 | -5009.1
7 | 24 | 24 | 0.58094 | 0.56315 | 0.53579 | 0.41291 | 0.53579 | 0.41291 | -4683.3
7 | 25 | 1 | 0.53818 | 0.50112 | 0.48524 | 0.3785 | 0.48524 | 0.3785 | -4759.3
7 | 25 | 2 | 0.49058 | 0.45497 | 0.44636 | 0.35283 | 0.44636 | 0.35283 | -4507.9
7 | 25 | 3 | 0.45975 | 0.42045 | 0.42641 | 0.33051 | 0.42641 | 0.33051 | -4346.2
7 | 25 | 4 | 0.4565 | 0.40928 | 0.41383 | 0.33274 | 0.41383 | 0.33274 | -4069
7 | 25 | 5 | 0.48889 | 0.42683 | 0.4287 | 0.3613 | 0.4287 | 0.3613 | -3951.3
7 | 25 | 6 | 0.53146 | 0.45374 | 0.46749 | 0.39388 | 0.46749 | 0.39388 | -4039.8
7 | 25 | 7 | 0.57851 | 0.50084 | 0.5301 | 0.43073 | 0.5301 | 0.43073 | -4142.6
7 | 25 | 8 | 0.63519 | 0.55302 | 0.59025 | 0.48792 | 0.59025 | 0.48792 | -4085.3
7 | 25 | 9 | 0.69557 | 0.62761 | 0.65473 | 0.5364 | 0.65473 | 0.5364 | -4156.6
7 | 25 | 10 | 0.76113 | 0.68399 | 0.71542 | 0.59485 | 0.71542 | 0.59485 | -4379.3
7 | 25 | 11 | 0.81465 | 0.73352 | 0.7567 | 0.623 | 0.7567 | 0.623 | -4316.29
7 | 25 | 12 | 0.85546 | 0.78729 | 0.79095 | 0.64513 | 0.79095 | 0.64513 | -4334.49
7 | 25 | 13 | 0.86544 | 0.81664 | 0.82773 | 0.65515 | 0.82773 | 0.65515 | -4618.3
7 | 25 | 14 | 0.89678 | 0.82849 | 0.85666 | 0.66097 | 0.85666 | 0.66097 | -4974.1
7 | 25 | 15 | 0.86867 | 0.81327 | 0.87269 | 0.66377 | 0.87269 | 0.66377 | -4969
7 | 25 | 16 | 0.72568 | 0.78483 | 0.86965 | 0.67645 | 0.86965 | 0.67645 | -4832.9
7 | 25 | 17 | 0.71053 | 0.788 | 0.85391 | 0.69257 | 0.85391 | 0.69257 | -4264.3
7 | 25 | 18 | 0.68732 | 0.7727 | 0.8332 | 0.67552 | 0.8332 | 0.67552 | -4133.5
7 | 25 | 19 | 0.65701 | 0.71729 | 0.75421 | 0.62877 | 0.75421 | 0.62877 | -4250.99
7 | 25 | 20 | 0.62133 | 0.67997 | 0.68747 | 0.58632 | 0.68747 | 0.58632 | -4149
7 | 25 | 21 | 0.58453 | 0.6286 | 0.62095 | 0.54063 | 0.62095 | 0.54063 | -4047.4
7 | 25 | 22 | 0.51471 | 0.54983 | 0.53132 | 0.45273 | 0.53132 | 0.45273 | -4250.8
7 | 25 | 23 | 0.44204 | 0.46441 | 0.45056 | 0.36924 | 0.45056 | 0.36924 | -4168.3
7 | 25 | 24 | 0.38381 | 0.39414 | 0.38688 | 0.31021 | 0.38688 | 0.31021 | -4072.6
7 | 26 | 1 | 0.33701 | 0.34062 | 0.33891 | 0.24549 | 0.33891 | 0.24549 | -3667.3
7 | 26 | 2 | 0.3061 | 0.31156 | 0.31002 | 0.2286 | 0.31002 | 0.2286 | -3517.8
7 | 26 | 3 | 0.29839 | 0.29372 | 0.29444 | 0.20752 | 0.29444 | 0.20752 | -3349.9
7 | 26 | 4 | 0.31473 | 0.29558 | 0.29195 | 0.20872 | 0.29195 | 0.20872 | -3206.3
7 | 26 | 5 | 0.35295 | 0.32702 | 0.31515 | 0.2329 | 0.31515 | 0.2329 | -3221.6
7 | 26 | 6 | 0.42076 | 0.35895 | 0.35323 | 0.26818 | 0.35323 | 0.26818 | -3425.5
7 | 26 | 7 | 0.4618 | 0.39224 | 0.39434 | 0.31104 | 0.39434 | 0.31104 | -3694.8
7 | 26 | 8 | 0.48771 | 0.41673 | 0.4326 | 0.34695 | 0.4326 | 0.34695 | -3811.6
7 | 26 | 9 | 0.49774 | 0.43646 | 0.47085 | 0.37954 | 0.47085 | 0.37954 | -3902.59
7 | 26 | 10 | 0.52311 | 0.4566 | 0.50349 | 0.40704 | 0.50349 | 0.40704 | -3710.59
7 | 26 | 11 | 0.52963 | 0.4716 | 0.531 | 0.44269 | 0.531 | 0.44269 | -3829.2
7 | 26 | 12 | 0.54354 | 0.47867 | 0.53969 | 0.47071 | 0.53969 | 0.47071 | -3914.3
7 | 26 | 13 | 0.54422 | 0.48289 | 0.52538 | 0.47412 | 0.52538 | 0.47412 | -3947.3
7 | 26 | 14 | 0.55136 | 0.49196 | 0.50992 | 0.47887 | 0.50992 | 0.47887 | -3951.39
7 | 26 | 15 | 0.55419 | 0.51579 | 0.5249 | 0.46879 | 0.5249 | 0.46879 | -4057.29
7 | 26 | 16 | 0.56305 | 0.51936 | 0.54045 | 0.47777 | 0.54045 | 0.47777 | -4207
7 | 26 | 17 | 0.56806 | 0.52529 | 0.54136 | 0.48187 | 0.54136 | 0.48187 | -4151.9
7 | 26 | 18 | 0.52854 | 0.5106 | 0.52367 | 0.47385 | 0.52367 | 0.47385 | -4214.1
7 | 26 | 19 | 0.50455 | 0.49685 | 0.49901 | 0.45091 | 0.49901 | 0.45091 | -4071.2
7 | 26 | 20 | 0.49903 | 0.48787 | 0.48773 | 0.43751 | 0.48773 | 0.43751 | -4006.3
7 | 26 | 21 | 0.44928 | 0.45464 | 0.45501 | 0.43422 | 0.45501 | 0.43422 | -3974.3
7 | 26 | 22 | 0.40315 | 0.39393 | 0.39439 | 0.36836 | 0.39439 | 0.36836 | -3722.69
7 | 26 | 23 | 0.34967 | 0.32806 | 0.32834 | 0.29493 | 0.32834 | 0.29493 | -3375.9
7 | 26 | 24 | 0.2827 | 0.27012 | 0.27491 | 0.23157 | 0.27491 | 0.23157 | -3027.1
7 | 27 | 1 | 0.24166 | 0.22623 | 0.24058 | 0.20936 | 0.24058 | 0.20936 | -2868.4
7 | 27 | 2 | 0.22845 | 0.20033 | 0.21873 | 0.18697 | 0.21873 | 0.18697 | -2700.6
7 | 27 | 3 | 0.22178 | 0.18773 | 0.21116 | 0.17423 | 0.21116 | 0.17423 | -2692
7 | 27 | 4 | 0.22367 | 0.19658 | 0.21716 | 0.1787 | 0.21716 | 0.1787 | -2611.5
7 | 27 | 5 | 0.27955 | 0.23184 | 0.2469 | 0.21103 | 0.2469 | 0.21103 | -2657.5
7 | 27 | 6 | 0.3448 | 0.27205 | 0.29127 | 0.26692 | 0.29127 | 0.26692 | -2884.2
7 | 27 | 7 | 0.40534 | 0.32982 | 0.34023 | 0.3109 | 0.34023 | 0.3109 | -3147.49
7 | 27 | 8 | 0.44083 | 0.37795 | 0.38889 | 0.35388 | 0.38889 | 0.35388 | -3377.8
7 | 27 | 9 | 0.50444 | 0.43281 | 0.43187 | 0.41287 | 0.43187 | 0.41287 | -3636.2
7 | 27 | 10 | 0.55977 | 0.50113 | 0.47748 | 0.46834 | 0.47748 | 0.46834 | -3803.79
7 | 27 | 11 | 0.60968 | 0.55948 | 0.55083 | 0.51583 | 0.55083 | 0.51583 | -4074.49
7 | 27 | 12 | 0.66185 | 0.61732 | 0.58666 | 0.53698 | 0.58666 | 0.53698 | -4416
7 | 27 | 13 | 0.70019 | 0.66053 | 0.64661 | 0.57356 | 0.64661 | 0.57356 | -4820.7
7 | 27 | 14 | 0.76236 | 0.71789 | 0.68574 | 0.59068 | 0.68574 | 0.59068 | -5007.3
7 | 27 | 15 | 0.76795 | 0.72917 | 0.71111 | 0.58949 | 0.71111 | 0.58949 | -5155.2
7 | 27 | 16 | 0.7794 | 0.75069 | 0.72481 | 0.61521 | 0.72481 | 0.61521 | -4974.09
7 | 27 | 17 | 0.78375 | 0.76908 | 0.75281 | 0.63103 | 0.75281 | 0.63103 | -5078.9
7 | 27 | 18 | 0.74735 | 0.75144 | 0.72129 | 0.63254 | 0.72129 | 0.63254 | -5254
7 | 27 | 19 | 0.70686 | 0.71548 | 0.67211 | 0.6081 | 0.67211 | 0.6081 | -5067.4
7 | 27 | 20 | 0.68358 | 0.6947 | 0.64375 | 0.57883 | 0.64375 | 0.57883 | -4874.4
7 | 27 | 21 | 0.65539 | 0.66029 | 0.59647 | 0.54724 | 0.59647 | 0.54724 | -4945.2
7 | 27 | 22 | 0.57611 | 0.58725 | 0.51752 | 0.45967 | 0.51752 | 0.45967 | -4996.59
7 | 27 | 23 | 0.49656 | 0.50144 | 0.4412 | 0.38028 | 0.4412 | 0.38028 | -4776
7 | 27 | 24 | 0.41251 | 0.42593 | 0.37754 | 0.31722 | 0.37754 | 0.31722 | -4539.5
7 | 28 | 1 | 0.36776 | 0.36766 | 0.33587 | 0.27385 | 0.33587 | 0.27385 | -3889
7 | 28 | 2 | 0.32673 | 0.33025 | 0.30647 | 0.24544 | 0.30647 | 0.24544 | -3696
7 | 28 | 3 | 0.31637 | 0.30121 | 0.29027 | 0.23484 | 0.29027 | 0.23484 | -3557.7
7 | 28 | 4 | 0.3133 | 0.29992 | 0.28967 | 0.24001 | 0.28967 | 0.24001 | -3335.2
7 | 28 | 5 | 0.35659 | 0.32682 | 0.31342 | 0.26871 | 0.31342 | 0.26871 | -3298.1
7 | 28 | 6 | 0.42026 | 0.36329 | 0.35454 | 0.30668 | 0.35454 | 0.30668 | -3509.6
7 | 28 | 7 | 0.47419 | 0.42242 | 0.42146 | 0.3624 | 0.42146 | 0.3624 | -3601.7
7 | 28 | 8 | 0.52971 | 0.47175 | 0.48445 | 0.40407 | 0.48445 | 0.40407 | -3890.9
7 | 28 | 9 | 0.58525 | 0.52261 | 0.5456 | 0.45718 | 0.5456 | 0.45718 | -4278.09
7 | 28 | 10 | 0.65903 | 0.60719 | 0.635 | 0.51422 | 0.635 | 0.51422 | -4346.1
7 | 28 | 11 | 0.72109 | 0.67303 | 0.69612 | 0.56645 | 0.69612 | 0.56645 | -4783.2
7 | 28 | 12 | 0.76386 | 0.7294 | 0.7561 | 0.60474 | 0.7561 | 0.60474 | -5182.8
7 | 28 | 13 | 0.81849 | 0.77628 | 0.80051 | 0.63653 | 0.80051 | 0.63653 | -5484.8
7 | 28 | 14 | 0.8265 | 0.80965 | 0.84633 | 0.64586 | 0.84633 | 0.64586 | -5424.5
7 | 28 | 15 | 0.8432 | 0.82345 | 0.86768 | 0.66375 | 0.86768 | 0.66375 | -5663.2
7 | 28 | 16 | 0.84216 | 0.85807 | 0.88187 | 0.69614 | 0.88187 | 0.69614 | -5481
7 | 28 | 17 | 0.85573 | 0.87549 | 0.88804 | 0.70763 | 0.88804 | 0.70763 | -5565.59
7 | 28 | 18 | 0.83872 | 0.86284 | 0.85306 | 0.69085 | 0.85306 | 0.69085 | -5459.4
7 | 28 | 19 | 0.77545 | 0.80405 | 0.80095 | 0.63817 | 0.80095 | 0.63817 | -5358.4
7 | 28 | 20 | 0.67186 | 0.71699 | 0.74001 | 0.58225 | 0.74001 | 0.58225 | -5084.69
7 | 28 | 21 | 0.60456 | 0.63811 | 0.66401 | 0.5297 | 0.66401 | 0.5297 | -4598.9
7 | 28 | 22 | 0.51829 | 0.53989 | 0.57959 | 0.44504 | 0.57959 | 0.44504 | -4442
7 | 28 | 23 | 0.44847 | 0.44313 | 0.4879 | 0.35933 | 0.4879 | 0.35933 | -4180.9
7 | 28 | 24 | 0.37533 | 0.36563 | 0.40509 | 0.29463 | 0.40509 | 0.29463 | -3501
7 | 29 | 1 | 0.31765 | 0.31067 | 0.34401 | 0.24815 | 0.34401 | 0.24815 | -3401.39
7 | 29 | 2 | 0.29134 | 0.26923 | 0.29635 | 0.2194 | 0.29635 | 0.2194 | -3241
7 | 29 | 3 | 0.27112 | 0.24724 | 0.2692 | 0.20483 | 0.2692 | 0.20483 | -2965.7
7 | 29 | 4 | 0.27337 | 0.24207 | 0.2604 | 0.20698 | 0.2604 | 0.20698 | -2744.3
7 | 29 | 5 | 0.31288 | 0.26447 | 0.27215 | 0.23101 | 0.27215 | 0.23101 | -2681.3
7 | 29 | 6 | 0.3749 | 0.29907 | 0.30349 | 0.27637 | 0.30349 | 0.27637 | -2815.8
7 | 29 | 7 | 0.42854 | 0.34791 | 0.35681 | 0.32047 | 0.35681 | 0.32047 | -2886.9
7 | 29 | 8 | 0.48797 | 0.39383 | 0.42811 | 0.35628 | 0.42811 | 0.35628 | -3112.1
7 | 29 | 9 | 0.51897 | 0.42887 | 0.4937 | 0.39527 | 0.4937 | 0.39527 | -3319
7 | 29 | 10 | 0.57773 | 0.47968 | 0.54818 | 0.42544 | 0.54818 | 0.42544 | -3289.8
7 | 29 | 11 | 0.61293 | 0.52767 | 0.60353 | 0.44257 | 0.60353 | 0.44257 | -3526.8
7 | 29 | 12 | 0.67005 | 0.59182 | 0.65617 | 0.45997 | 0.65617 | 0.45997 | -3805.2
7 | 29 | 13 | 0.67774 | 0.6229 | 0.71401 | 0.47999 | 0.71401 | 0.47999 | -4053.79
7 | 29 | 14 | 0.68901 | 0.63947 | 0.75012 | 0.50436 | 0.75012 | 0.50436 | -4116.8
7 | 29 | 15 | 0.69743 | 0.6664 | 0.75047 | 0.52874 | 0.75047 | 0.52874 | -4130.5
7 | 29 | 16 | 0.72787 | 0.67592 | 0.71812 | 0.5403 | 0.71812 | 0.5403 | -4524.8
7 | 29 | 17 | 0.69122 | 0.63554 | 0.68241 | 0.53045 | 0.68241 | 0.53045 | -4709.3
7 | 29 | 18 | 0.6141 | 0.55886 | 0.63391 | 0.514 | 0.63391 | 0.514 | -4490.9
7 | 29 | 19 | 0.54302 | 0.5072 | 0.58708 | 0.47714 | 0.58708 | 0.47714 | -4271.8
7 | 29 | 20 | 0.51253 | 0.48362 | 0.56395 | 0.44535 | 0.56395 | 0.44535 | -3930.39
7 | 29 | 21 | 0.47805 | 0.46566 | 0.52673 | 0.41315 | 0.52673 | 0.41315 | -3783.9
7 | 29 | 22 | 0.44261 | 0.41561 | 0.46988 | 0.3449 | 0.46988 | 0.3449 | -3890.4
7 | 29 | 23 | 0.39832 | 0.35905 | 0.40365 | 0.275 | 0.40365 | 0.275 | -3732.3
7 | 29 | 24 | 0.33456 | 0.30572 | 0.34494 | 0.22462 | 0.34494 | 0.22462 | -3379.9
7 | 30 | 1 | 0.29529 | 0.2632 | 0.30112 | 0.18259 | 0.30112 | 0.18259 | -3662
7 | 30 | 2 | 0.25396 | 0.23189 | 0.26958 | 0.15314 | 0.26958 | 0.15314 | -3877.49
7 | 30 | 3 | 0.23879 | 0.2132 | 0.24867 | 0.13383 | 0.24867 | 0.13383 | -3626.8
7 | 30 | 4 | 0.23149 | 0.20492 | 0.23815 | 0.12103 | 0.23815 | 0.12103 | -3450
7 | 30 | 5 | 0.2267 | 0.20522 | 0.23816 | 0.12467 | 0.23816 | 0.12467 | -3368.1
7 | 30 | 6 | 0.22855 | 0.20353 | 0.24176 | 0.12742 | 0.24176 | 0.12742 | -3368.2
7 | 30 | 7 | 0.25852 | 0.24369 | 0.28809 | 0.16165 | 0.28809 | 0.16165 | -3331.8
7 | 30 | 8 | 0.31013 | 0.30211 | 0.35789 | 0.22028 | 0.35789 | 0.22028 | -3546.1
7 | 30 | 9 | 0.36091 | 0.35424 | 0.41919 | 0.28603 | 0.41919 | 0.28603 | -3885.99
7 | 30 | 10 | 0.39203 | 0.40721 | 0.46247 | 0.34076 | 0.46247 | 0.34076 | -3845.9
7 | 30 | 11 | 0.43006 | 0.45687 | 0.50191 | 0.39142 | 0.50191 | 0.39142 | -3933.9
7 | 30 | 12 | 0.46088 | 0.49791 | 0.54276 | 0.43358 | 0.54276 | 0.43358 | -4190.8
7 | 30 | 13 | 0.47931 | 0.54252 | 0.57288 | 0.46461 | 0.57288 | 0.46461 | -4463.3
7 | 30 | 14 | 0.51921 | 0.57577 | 0.60341 | 0.49125 | 0.60341 | 0.49125 | -4705.3
7 | 30 | 15 | 0.53653 | 0.60844 | 0.64812 | 0.53006 | 0.64812 | 0.53006 | -4970.6
7 | 30 | 16 | 0.5781 | 0.63932 | 0.68271 | 0.55543 | 0.68271 | 0.55543 | -5087.29
7 | 30 | 17 | 0.58545 | 0.65964 | 0.70129 | 0.57287 | 0.70129 | 0.57287 | -5299.4
7 | 30 | 18 | 0.59984 | 0.64923 | 0.69227 | 0.55575 | 0.69227 | 0.55575 | -5409.7
7 | 30 | 19 | 0.55715 | 0.59741 | 0.64109 | 0.51446 | 0.64109 | 0.51446 | -5617.89
7 | 30 | 20 | 0.52042 | 0.55181 | 0.57265 | 0.45411 | 0.57265 | 0.45411 | -5373.3
7 | 30 | 21 | 0.48687 | 0.50748 | 0.51453 | 0.40504 | 0.51453 | 0.40504 | -5117.8
7 | 30 | 22 | 0.4375 | 0.43686 | 0.43594 | 0.32895 | 0.43594 | 0.32895 | -4803.2
7 | 30 | 23 | 0.3774 | 0.36255 | 0.35726 | 0.25902 | 0.35726 | 0.25902 | -4438.9
7 | 30 | 24 | 0.32602 | 0.29753 | 0.2891 | 0.20249 | 0.2891 | 0.20249 | -4052.3
7 | 31 | 1 | 0.27255 | 0.24513 | 0.24126 | 0.15301 | 0.24126 | 0.15301 | -4082.19
7 | 31 | 2 | 0.24161 | 0.20708 | 0.20758 | 0.11748 | 0.20758 | 0.11748 | -3746.09
7 | 31 | 3 | 0.21674 | 0.17801 | 0.18237 | 0.094605 | 0.18237 | 0.094605 | -3391.3
7 | 31 | 4 | 0.19762 | 0.16396 | 0.16927 | 0.077528 | 0.16927 | 0.077528 | -3133.6
7 | 31 | 5 | 0.1988 | 0.15784 | 0.16589 | 0.076134 | 0.16589 | 0.076134 | -2982
7 | 31 | 6 | 0.18446 | 0.1546 | 0.16756 | 0.074604 | 0.16756 | 0.074604 | -2943.49
7 | 31 | 7 | 0.21429 | 0.18711 | 0.22034 | 0.10373 | 0.22034 | 0.10373 | -2869.3
7 | 31 | 8 | 0.26196 | 0.24221 | 0.29867 | 0.15246 | 0.29867 | 0.15246 | -3004.1
7 | 31 | 9 | 0.32291 | 0.30929 | 0.36806 | 0.20212 | 0.36806 | 0.20212 | -3238.1
7 | 31 | 10 | 0.39112 | 0.37683 | 0.43034 | 0.24518 | 0.43034 | 0.24518 | -3256.9
7 | 31 | 11 | 0.45495 | 0.45946 | 0.49445 | 0.28544 | 0.49445 | 0.28544 | -3580
7 | 31 | 12 | 0.50361 | 0.53965 | 0.56608 | 0.31358 | 0.56608 | 0.31358 | -4248.09
7 | 31 | 13 | 0.52667 | 0.58547 | 0.62404 | 0.32912 | 0.62404 | 0.32912 | -4603.2
7 | 31 | 14 | 0.51069 | 0.58663 | 0.65251 | 0.329 | 0.65251 | 0.329 | -4830.3
7 | 31 | 15 | 0.47559 | 0.56984 | 0.67525 | 0.32259 | 0.67525 | 0.32259 | -4849.6
7 | 31 | 16 | 0.47744 | 0.5501 | 0.67668 | 0.32802 | 0.67668 | 0.32802 | -4683.49
7 | 31 | 17 | 0.46501 | 0.52018 | 0.65836 | 0.33339 | 0.65836 | 0.33339 | -4498.7
7 | 31 | 18 | 0.44089 | 0.48166 | 0.60838 | 0.33258 | 0.60838 | 0.33258 | -4018.4
7 | 31 | 19 | 0.43071 | 0.45147 | 0.54905 | 0.32663 | 0.54905 | 0.32663 | -3704.7
7 | 31 | 20 | 0.41836 | 0.43712 | 0.5124 | 0.31356 | 0.5124 | 0.31356 | -3443.4
7 | 31 | 21 | 0.40001 | 0.40619 | 0.46652 | 0.30044 | 0.46652 | 0.30044 | -3735.6
7 | 31 | 22 | 0.35323 | 0.35497 | 0.40017 | 0.25196 | 0.40017 | 0.25196 | -3701.6
7 | 31 | 23 | 0.30869 | 0.29319 | 0.33336 | 0.20605 | 0.33336 | 0.20605 | -3467.79
7 | 31 | 24 | 0.25327 | 0.23802 | 0.28343 | 0.18444 | 0.28343 | 0.18444 | -3083.7
8 | 1 | 1 | 0.22404 | 0.20527 | 0.25129 | 0.16075 | 0.25129 | 0.16075 | -3090.2
8 | 1 | 2 | 0.21305 | 0.18536 | 0.23387 | 0.14089 | 0.23387 | 0.14089 | -3143.5
8 | 1 | 3 | 0.21099 | 0.17922 | 0.227 | 0.1383 | 0.227 | 0.1383 | -2840.4
8 | 1 | 4 | 0.22692 | 0.18809 | 0.23224 | 0.14972 | 0.23224 | 0.14972 | -2653.09
8 | 1 | 5 | 0.27809 | 0.22439 | 0.26203 | 0.17637 | 0.26203 | 0.17637 | -2652.2
8 | 1 | 6 | 0.33807 | 0.26566 | 0.30521 | 0.23057 | 0.30521 | 0.23057 | -2931.4
8 | 1 | 7 | 0.37963 | 0.30879 | 0.35379 | 0.26896 | 0.35379 | 0.26896 | -3119.6
8 | 1 | 8 | 0.43057 | 0.3493 | 0.39723 | 0.31286 | 0.39723 | 0.31286 | -3244.8
8 | 1 | 9 | 0.45676 | 0.40012 | 0.4371 | 0.34676 | 0.4371 | 0.34676 | -3036.1
8 | 1 | 10 | 0.49318 | 0.44887 | 0.47141 | 0.39471 | 0.47141 | 0.39471 | -3151.4
8 | 1 | 11 | 0.54453 | 0.49722 | 0.49842 | 0.42983 | 0.49842 | 0.42983 | -3193.7
8 | 1 | 12 | 0.56811 | 0.52648 | 0.53839 | 0.46486 | 0.53839 | 0.46486 | -3349.69
8 | 1 | 13 | 0.59437 | 0.55036 | 0.57045 | 0.50907 | 0.57045 | 0.50907 | -3448.1
8 | 1 | 14 | 0.63063 | 0.59143 | 0.59912 | 0.54258 | 0.59912 | 0.54258 | -3733.3
8 | 1 | 15 | 0.6673 | 0.63389 | 0.63425 | 0.57614 | 0.63425 | 0.57614 | -4111.2
8 | 1 | 16 | 0.71016 | 0.67764 | 0.66803 | 0.61283 | 0.66803 | 0.61283 | -4413.2
8 | 1 | 17 | 0.74275 | 0.71624 | 0.69863 | 0.62745 | 0.69863 | 0.62745 | -4760.5
8 | 1 | 18 | 0.70958 | 0.71003 | 0.70209 | 0.60681 | 0.70209 | 0.60681 | -4833.39
8 | 1 | 19 | 0.66549 | 0.66173 | 0.659 | 0.56545 | 0.659 | 0.56545 | -4597.8
8 | 1 | 20 | 0.62464 | 0.61599 | 0.60085 | 0.52908 | 0.60085 | 0.52908 | -4119.5
8 | 1 | 21 | 0.58552 | 0.56547 | 0.54135 | 0.48837 | 0.54135 | 0.48837 | -3818.1
8 | 1 | 22 | 0.52385 | 0.4833 | 0.45725 | 0.40837 | 0.45725 | 0.40837 | -3568.2
8 | 1 | 23 | 0.44662 | 0.40467 | 0.37349 | 0.34137 | 0.37349 | 0.34137 | -3429.1
8 | 1 | 24 | 0.36092 | 0.34007 | 0.31021 | 0.27099 | 0.31021 | 0.27099 | -3086.39
8 | 2 | 1 | 0.30154 | 0.28519 | 0.27389 | 0.22453 | 0.27389 | 0.22453 | -3177.2
8 | 2 | 2 | 0.27826 | 0.25175 | 0.24988 | 0.20311 | 0.24988 | 0.20311 | -2921.6
8 | 2 | 3 | 0.26805 | 0.22625 | 0.23414 | 0.18697 | 0.23414 | 0.18697 | -2643.8
8 | 2 | 4 | 0.27281 | 0.22659 | 0.23629 | 0.18848 | 0.23629 | 0.18848 | -2481.7
8 | 2 | 5 | 0.32075 | 0.25459 | 0.26057 | 0.21457 | 0.26057 | 0.21457 | -2449.99
8 | 2 | 6 | 0.38518 | 0.29419 | 0.3056 | 0.26716 | 0.3056 | 0.26716 | -2633.3
8 | 2 | 7 | 0.44363 | 0.35896 | 0.37284 | 0.31154 | 0.37284 | 0.31154 | -2873.79
8 | 2 | 8 | 0.51135 | 0.42561 | 0.44695 | 0.37709 | 0.44695 | 0.37709 | -3036.6
8 | 2 | 9 | 0.55652 | 0.49718 | 0.52032 | 0.4396 | 0.52032 | 0.4396 | -3150.6
8 | 2 | 10 | 0.62375 | 0.56891 | 0.5923 | 0.49528 | 0.5923 | 0.49528 | -3530.09
8 | 2 | 11 | 0.67767 | 0.63992 | 0.6675 | 0.5642 | 0.6675 | 0.5642 | -4123.3
8 | 2 | 12 | 0.72268 | 0.69706 | 0.71725 | 0.61704 | 0.71725 | 0.61704 | -4132.8
8 | 2 | 13 | 0.74833 | 0.73866 | 0.76394 | 0.66445 | 0.76394 | 0.66445 | -3790
8 | 2 | 14 | 0.77052 | 0.76912 | 0.80473 | 0.67907 | 0.80473 | 0.67907 | -3505.8
8 | 2 | 15 | 0.79391 | 0.79643 | 0.83764 | 0.70164 | 0.83764 | 0.70164 | -3534.9
8 | 2 | 16 | 0.8112 | 0.82045 | 0.87156 | 0.71025 | 0.87156 | 0.71025 | -3750.6
8 | 2 | 17 | 0.82833 | 0.83824 | 0.88997 | 0.73007 | 0.88997 | 0.73007 | -4014.3
8 | 2 | 18 | 0.79046 | 0.81757 | 0.87333 | 0.7076 | 0.87333 | 0.7076 | -4079.79
8 | 2 | 19 | 0.73065 | 0.76984 | 0.79804 | 0.65499 | 0.79804 | 0.65499 | -3940.6
8 | 2 | 20 | 0.66848 | 0.7048 | 0.72002 | 0.60015 | 0.72002 | 0.60015 | -3799.3
8 | 2 | 21 | 0.62309 | 0.64263 | 0.65301 | 0.54531 | 0.65301 | 0.54531 | -3891.3
8 | 2 | 22 | 0.54716 | 0.54695 | 0.55487 | 0.44953 | 0.55487 | 0.44953 | -3804.7
8 | 2 | 23 | 0.45784 | 0.44592 | 0.45502 | 0.36264 | 0.45502 | 0.36264 | -3947.5
8 | 2 | 24 | 0.39117 | 0.36067 | 0.37348 | 0.29697 | 0.37348 | 0.29697 | -3685.8
8 | 3 | 1 | 0.32194 | 0.30156 | 0.31863 | 0.24026 | 0.31863 | 0.24026 | -3374.3
8 | 3 | 2 | 0.3013 | 0.2614 | 0.27684 | 0.20621 | 0.27684 | 0.20621 | -3080.7
8 | 3 | 3 | 0.26881 | 0.23508 | 0.25307 | 0.18551 | 0.25307 | 0.18551 | -2787.89
8 | 3 | 4 | 0.26496 | 0.23043 | 0.24672 | 0.1867 | 0.24672 | 0.1867 | -2569.09
8 | 3 | 5 | 0.30455 | 0.24579 | 0.25984 | 0.20863 | 0.25984 | 0.20863 | -2439.1
8 | 3 | 6 | 0.34881 | 0.28189 | 0.29673 | 0.2436 | 0.29673 | 0.2436 | -2390
8 | 3 | 7 | 0.41532 | 0.34408 | 0.3569 | 0.29047 | 0.3569 | 0.29047 | -2488.5
8 | 3 | 8 | 0.47183 | 0.40822 | 0.4297 | 0.35558 | 0.4297 | 0.35558 | -2694.6
8 | 3 | 9 | 0.52217 | 0.47151 | 0.49651 | 0.43447 | 0.49651 | 0.43447 | -2764.8
8 | 3 | 10 | 0.57433 | 0.53497 | 0.56297 | 0.51097 | 0.56297 | 0.51097 | -3114
8 | 3 | 11 | 0.62706 | 0.59777 | 0.63431 | 0.58292 | 0.63431 | 0.58292 | -3409.39
8 | 3 | 12 | 0.68119 | 0.66056 | 0.69244 | 0.65066 | 0.69244 | 0.65066 | -3450
8 | 3 | 13 | 0.72224 | 0.71232 | 0.74117 | 0.70514 | 0.74117 | 0.70514 | -3431.49
8 | 3 | 14 | 0.77423 | 0.75619 | 0.78526 | 0.75241 | 0.78526 | 0.75241 | -3850.4
8 | 3 | 15 | 0.80954 | 0.79631 | 0.82368 | 0.78402 | 0.82368 | 0.78402 | -3999.5
8 | 3 | 16 | 0.83662 | 0.83106 | 0.84715 | 0.80681 | 0.84715 | 0.80681 | -4367.09
8 | 3 | 17 | 0.85484 | 0.85324 | 0.86673 | 0.82379 | 0.86673 | 0.82379 | -4513.2
8 | 3 | 18 | 0.81992 | 0.84278 | 0.86298 | 0.81964 | 0.86298 | 0.81964 | -4557.9
8 | 3 | 19 | 0.77204 | 0.79785 | 0.80389 | 0.77362 | 0.80389 | 0.77362 | -4589.8
8 | 3 | 20 | 0.72196 | 0.74073 | 0.73753 | 0.71419 | 0.73753 | 0.71419 | -4408.6
8 | 3 | 21 | 0.66769 | 0.67429 | 0.66729 | 0.65207 | 0.66729 | 0.65207 | -4309.8
8 | 3 | 22 | 0.58497 | 0.57516 | 0.57215 | 0.5541 | 0.57215 | 0.5541 | -3954.4
8 | 3 | 23 | 0.49454 | 0.47737 | 0.47461 | 0.45536 | 0.47461 | 0.45536 | -4072
8 | 3 | 24 | 0.41908 | 0.39692 | 0.39757 | 0.37652 | 0.39757 | 0.37652 | -3947
8 | 4 | 1 | 0.37454 | 0.34148 | 0.33771 | 0.31747 | 0.33771 | 0.31747 | -3733.59
8 | 4 | 2 | 0.34619 | 0.30002 | 0.29845 | 0.27845 | 0.29845 | 0.27845 | -3400.3
8 | 4 | 3 | 0.32411 | 0.27873 | 0.27709 | 0.25144 | 0.27709 | 0.25144 | -3158.1
8 | 4 | 4 | 0.33476 | 0.27866 | 0.27044 | 0.24844 | 0.27044 | 0.24844 | -3023.1
8 | 4 | 5 | 0.37282 | 0.30642 | 0.28734 | 0.2717 | 0.28734 | 0.2717 | -3007.4
8 | 4 | 6 | 0.42924 | 0.34129 | 0.33104 | 0.30826 | 0.33104 | 0.30826 | -3102.6
8 | 4 | 7 | 0.49646 | 0.41502 | 0.40482 | 0.36493 | 0.40482 | 0.36493 | -3320.9
8 | 4 | 8 | 0.56758 | 0.49553 | 0.48611 | 0.44454 | 0.48611 | 0.44454 | -3421.99
8 | 4 | 9 | 0.63966 | 0.57852 | 0.59005 | 0.52223 | 0.59005 | 0.52223 | -3686.8
8 | 4 | 10 | 0.7249 | 0.66868 | 0.68154 | 0.60606 | 0.68154 | 0.60606 | -4317.39
8 | 4 | 11 | 0.78091 | 0.74979 | 0.75595 | 0.68768 | 0.75595 | 0.68768 | -4704.5
8 | 4 | 12 | 0.84821 | 0.82282 | 0.82192 | 0.76103 | 0.82192 | 0.76103 | -4827.2
8 | 4 | 13 | 0.89709 | 0.87827 | 0.887 | 0.80789 | 0.887 | 0.80789 | -4756.89
8 | 4 | 14 | 0.93935 | 0.92187 | 0.92186 | 0.82492 | 0.92186 | 0.82492 | -4720.5
8 | 4 | 15 | 0.96507 | 0.96125 | 0.94124 | 0.80952 | 0.94124 | 0.80952 | -4600.2
8 | 4 | 16 | 0.9989 | 0.98404 | 0.96015 | 0.75824 | 0.96015 | 0.75824 | -4843.6
8 | 4 | 17 | 0.9511 | 0.9744 | 0.97596 | 0.70238 | 0.97596 | 0.70238 | -4991.8
8 | 4 | 18 | 0.80699 | 0.76681 | 0.97059 | 0.64864 | 0.97059 | 0.64864 | -4832.7
8 | 4 | 19 | 0.70714 | 0.66248 | 0.89132 | 0.59373 | 0.89132 | 0.59373 | -3868.2
8 | 4 | 20 | 0.65564 | 0.61166 | 0.76422 | 0.55884 | 0.76422 | 0.55884 | -3314.79
8 | 4 | 21 | 0.5919 | 0.55194 | 0.6473 | 0.50905 | 0.6473 | 0.50905 | -2955.1
8 | 4 | 22 | 0.52118 | 0.47479 | 0.53928 | 0.43511 | 0.53928 | 0.43511 | -3304.4
8 | 4 | 23 | 0.43955 | 0.39809 | 0.45438 | 0.366 | 0.45438 | 0.366 | -3254
8 | 4 | 24 | 0.37332 | 0.3376 | 0.38179 | 0.30394 | 0.38179 | 0.30394 | -3174.79
8 | 5 | 1 | 0.31908 | 0.2935 | 0.32485 | 0.26221 | 0.32485 | 0.26221 | -2656.2
8 | 5 | 2 | 0.28883 | 0.26146 | 0.28657 | 0.22748 | 0.28657 | 0.22748 | -2600.5
8 | 5 | 3 | 0.28243 | 0.24646 | 0.26804 | 0.21323 | 0.26804 | 0.21323 | -2329.1
8 | 5 | 4 | 0.28078 | 0.24469 | 0.26643 | 0.21311 | 0.26643 | 0.21311 | -2129.69
8 | 5 | 5 | 0.31436 | 0.27023 | 0.28996 | 0.23577 | 0.28996 | 0.23577 | -1966.3
8 | 5 | 6 | 0.37354 | 0.3007 | 0.32231 | 0.28048 | 0.32231 | 0.28048 | -1965
8 | 5 | 7 | 0.43297 | 0.34502 | 0.36893 | 0.32109 | 0.36893 | 0.32109 | -2028.6
8 | 5 | 8 | 0.48717 | 0.39318 | 0.42372 | 0.36662 | 0.42372 | 0.36662 | -2127.9
8 | 5 | 9 | 0.54587 | 0.45631 | 0.48446 | 0.41734 | 0.48446 | 0.41734 | -2379.7
8 | 5 | 10 | 0.60806 | 0.52758 | 0.55609 | 0.47604 | 0.55609 | 0.47604 | -2836.2
8 | 5 | 11 | 0.67568 | 0.5977 | 0.62336 | 0.54265 | 0.62336 | 0.54265 | -3294.8
8 | 5 | 12 | 0.73489 | 0.66393 | 0.68343 | 0.60569 | 0.68343 | 0.60569 | -3438.8
8 | 5 | 13 | 0.78321 | 0.72003 | 0.73603 | 0.65312 | 0.73603 | 0.65312 | -3575.59
8 | 5 | 14 | 0.82788 | 0.76354 | 0.77086 | 0.67097 | 0.77086 | 0.67097 | -3752.8
8 | 5 | 15 | 0.86376 | 0.80491 | 0.77141 | 0.68807 | 0.77141 | 0.68807 | -3941.09
8 | 5 | 16 | 0.83919 | 0.84409 | 0.75527 | 0.6916 | 0.75527 | 0.6916 | -4248.7
8 | 5 | 17 | 0.72701 | 0.81549 | 0.74737 | 0.66464 | 0.74737 | 0.66464 | -4209.5
8 | 5 | 18 | 0.62965 | 0.70096 | 0.72027 | 0.59428 | 0.72027 | 0.59428 | -3946.2
8 | 5 | 19 | 0.58457 | 0.60907 | 0.66351 | 0.53372 | 0.66351 | 0.53372 | -3471.29
8 | 5 | 20 | 0.55213 | 0.57168 | 0.6244 | 0.50065 | 0.6244 | 0.50065 | -3453.7
8 | 5 | 21 | 0.51338 | 0.52733 | 0.57612 | 0.4599 | 0.57612 | 0.4599 | -3528.5
8 | 5 | 22 | 0.452 | 0.46149 | 0.49996 | 0.39438 | 0.49996 | 0.39438 | -3381.9
8 | 5 | 23 | 0.39315 | 0.39087 | 0.41823 | 0.32636 | 0.41823 | 0.32636 | -3137.6
8 | 5 | 24 | 0.3409 | 0.33278 | 0.35003 | 0.2681 | 0.35003 | 0.2681 | -2764.9
8 | 6 | 1 | 0.29881 | 0.28786 | 0.29672 | 0.2288 | 0.29672 | 0.2288 | -2970.2
8 | 6 | 2 | 0.25477 | 0.25211 | 0.2606 | 0.1973 | 0.2606 | 0.1973 | -2978.4
8 | 6 | 3 | 0.23439 | 0.22679 | 0.23822 | 0.17992 | 0.23822 | 0.17992 | -3220.19
8 | 6 | 4 | 0.22099 | 0.21446 | 0.22703 | 0.17064 | 0.22703 | 0.17064 | -3563.4
8 | 6 | 5 | 0.21927 | 0.21757 | 0.2302 | 0.17864 | 0.2302 | 0.17864 | -3395.6
8 | 6 | 6 | 0.23265 | 0.22339 | 0.2448 | 0.18475 | 0.2448 | 0.18475 | -3408.4
8 | 6 | 7 | 0.25722 | 0.25153 | 0.28972 | 0.21356 | 0.28972 | 0.21356 | -3418.8
8 | 6 | 8 | 0.31993 | 0.30453 | 0.3518 | 0.27998 | 0.3518 | 0.27998 | -3428.3
8 | 6 | 9 | 0.38097 | 0.36128 | 0.4191 | 0.3383 | 0.4191 | 0.3383 | -3160.6
8 | 6 | 10 | 0.43678 | 0.42571 | 0.47444 | 0.38973 | 0.47444 | 0.38973 | -2976.69
8 | 6 | 11 | 0.49405 | 0.49489 | 0.54338 | 0.45189 | 0.54338 | 0.45189 | -3412.7
8 | 6 | 12 | 0.56963 | 0.57096 | 0.59425 | 0.50336 | 0.59425 | 0.50336 | -3803.6
8 | 6 | 13 | 0.59522 | 0.62406 | 0.63276 | 0.54969 | 0.63276 | 0.54969 | -4095.49
8 | 6 | 14 | 0.61589 | 0.66095 | 0.66239 | 0.58416 | 0.66239 | 0.58416 | -4193.9
8 | 6 | 15 | 0.65899 | 0.69805 | 0.69263 | 0.61841 | 0.69263 | 0.61841 | -4161.4
8 | 6 | 16 | 0.68589 | 0.73441 | 0.73924 | 0.6446 | 0.73924 | 0.6446 | -4281.39
8 | 6 | 17 | 0.71362 | 0.75872 | 0.76668 | 0.65503 | 0.76668 | 0.65503 | -4541.39
8 | 6 | 18 | 0.7041 | 0.74823 | 0.75748 | 0.63144 | 0.75748 | 0.63144 | -4764.3
8 | 6 | 19 | 0.66174 | 0.70637 | 0.70216 | 0.58386 | 0.70216 | 0.58386 | -4701.6
8 | 6 | 20 | 0.64893 | 0.66951 | 0.6709 | 0.54438 | 0.6709 | 0.54438 | -4472.5
8 | 6 | 21 | 0.60444 | 0.63072 | 0.62001 | 0.50244 | 0.62001 | 0.50244 | -4244.49
8 | 6 | 22 | 0.53094 | 0.56358 | 0.54982 | 0.43602 | 0.54982 | 0.43602 | -4068.5
8 | 6 | 23 | 0.44824 | 0.48789 | 0.47403 | 0.36097 | 0.47403 | 0.36097 | -3730.2
8 | 6 | 24 | 0.38513 | 0.40594 | 0.40647 | 0.29469 | 0.40647 | 0.29469 | -3414.8
8 | 7 | 1 | 0.33368 | 0.34237 | 0.35251 | 0.24577 | 0.35251 | 0.24577 | -3587.8
8 | 7 | 2 | 0.30033 | 0.29607 | 0.31889 | 0.21668 | 0.31889 | 0.21668 | -3318.5
8 | 7 | 3 | 0.27436 | 0.26699 | 0.29557 | 0.19374 | 0.29557 | 0.19374 | -3481.4
8 | 7 | 4 | 0.26213 | 0.24907 | 0.28352 | 0.18027 | 0.28352 | 0.18027 | -3691.5
8 | 7 | 5 | 0.2585 | 0.24356 | 0.28064 | 0.1772 | 0.28064 | 0.1772 | -3613.3
8 | 7 | 6 | 0.26993 | 0.24278 | 0.28727 | 0.18007 | 0.28727 | 0.18007 | -3607.3
8 | 7 | 7 | 0.27839 | 0.26747 | 0.3383 | 0.20914 | 0.3383 | 0.20914 | -3426.2
8 | 7 | 8 | 0.3295 | 0.3253 | 0.41924 | 0.281 | 0.41924 | 0.281 | -3101.5
8 | 7 | 9 | 0.39994 | 0.40851 | 0.51044 | 0.36836 | 0.51044 | 0.36836 | -2922.4
8 | 7 | 10 | 0.48534 | 0.49451 | 0.59 | 0.45142 | 0.59 | 0.45142 | -3196.7
8 | 7 | 11 | 0.5514 | 0.59061 | 0.65143 | 0.52851 | 0.65143 | 0.52851 | -3794
8 | 7 | 12 | 0.61932 | 0.66869 | 0.70072 | 0.58793 | 0.70072 | 0.58793 | -4008.6
8 | 7 | 13 | 0.66167 | 0.72443 | 0.73322 | 0.63042 | 0.73322 | 0.63042 | -4194.6
8 | 7 | 14 | 0.69319 | 0.7619 | 0.76341 | 0.65229 | 0.76341 | 0.65229 | -4332.3
8 | 7 | 15 | 0.71988 | 0.78459 | 0.79019 | 0.67822 | 0.79019 | 0.67822 | -4590.8
8 | 7 | 16 | 0.7562 | 0.80407 | 0.81686 | 0.70312 | 0.81686 | 0.70312 | -4714.59
8 | 7 | 17 | 0.77083 | 0.83278 | 0.84219 | 0.72629 | 0.84219 | 0.72629 | -4729
8 | 7 | 18 | 0.76797 | 0.82941 | 0.83053 | 0.70914 | 0.83053 | 0.70914 | -4774.59
8 | 7 | 19 | 0.73899 | 0.7838 | 0.78225 | 0.65098 | 0.78225 | 0.65098 | -4778.29
8 | 7 | 20 | 0.70486 | 0.74091 | 0.72794 | 0.59767 | 0.72794 | 0.59767 | -4509.4
8 | 7 | 21 | 0.66661 | 0.68989 | 0.66138 | 0.55809 | 0.66138 | 0.55809 | -4219
8 | 7 | 22 | 0.598 | 0.61173 | 0.58536 | 0.4697 | 0.58536 | 0.4697 | -3949.2
8 | 7 | 23 | 0.53091 | 0.52262 | 0.50286 | 0.39963 | 0.50286 | 0.39963 | -3658.5
8 | 7 | 24 | 0.47219 | 0.44994 | 0.43393 | 0.33891 | 0.43393 | 0.33891 | -3479.4
8 | 8 | 1 | 0.43051 | 0.39535 | 0.38531 | 0.29227 | 0.38531 | 0.29227 | -3534.8
8 | 8 | 2 | 0.39411 | 0.35532 | 0.35102 | 0.24859 | 0.35102 | 0.24859 | -3488.3
8 | 8 | 3 | 0.38453 | 0.33151 | 0.33035 | 0.23508 | 0.33035 | 0.23508 | -3290.1
8 | 8 | 4 | 0.38224 | 0.33296 | 0.32747 | 0.23931 | 0.32747 | 0.23931 | -2968.9
8 | 8 | 5 | 0.43848 | 0.35636 | 0.35002 | 0.27802 | 0.35002 | 0.27802 | -2764.19
8 | 8 | 6 | 0.47501 | 0.39258 | 0.39195 | 0.32692 | 0.39195 | 0.32692 | -2869.5
8 | 8 | 7 | 0.54895 | 0.45706 | 0.46434 | 0.37362 | 0.46434 | 0.37362 | -3055.8
8 | 8 | 8 | 0.60372 | 0.53029 | 0.54271 | 0.45401 | 0.54271 | 0.45401 | -2561.29
8 | 8 | 9 | 0.6781 | 0.60724 | 0.62962 | 0.53063 | 0.62962 | 0.53063 | -2445.2
8 | 8 | 10 | 0.7416 | 0.68585 | 0.69941 | 0.6048 | 0.69941 | 0.6048 | -2874.7
8 | 8 | 11 | 0.79868 | 0.75748 | 0.76521 | 0.67862 | 0.76521 | 0.67862 | -3374.3
8 | 8 | 12 | 0.84806 | 0.80728 | 0.811 | 0.75218 | 0.811 | 0.75218 | -3808.49
8 | 8 | 13 | 0.88245 | 0.83979 | 0.84227 | 0.80221 | 0.84227 | 0.80221 | -3884.59
8 | 8 | 14 | 0.88413 | 0.85145 | 0.86603 | 0.8197 | 0.86603 | 0.8197 | -4087.4
8 | 8 | 15 | 0.91857 | 0.86626 | 0.8921 | 0.83305 | 0.8921 | 0.83305 | -3821.99
8 | 8 | 16 | 0.86719 | 0.86454 | 0.90782 | 0.82781 | 0.90782 | 0.82781 | -3785.3
8 | 8 | 17 | 0.83639 | 0.8542 | 0.92477 | 0.84144 | 0.92477 | 0.84144 | -3625.8
8 | 8 | 18 | 0.77963 | 0.82618 | 0.92332 | 0.82334 | 0.92332 | 0.82334 | -3593.6
8 | 8 | 19 | 0.75106 | 0.78838 | 0.87815 | 0.78498 | 0.87815 | 0.78498 | -3490.6
8 | 8 | 20 | 0.72333 | 0.74532 | 0.82174 | 0.73279 | 0.82174 | 0.73279 | -3288.5
8 | 8 | 21 | 0.67987 | 0.69072 | 0.74999 | 0.67036 | 0.74999 | 0.67036 | -3332
8 | 8 | 22 | 0.60882 | 0.60767 | 0.65721 | 0.57801 | 0.65721 | 0.57801 | -3754.6
8 | 8 | 23 | 0.5409 | 0.51914 | 0.57537 | 0.48617 | 0.57537 | 0.48617 | -3450.3
8 | 8 | 24 | 0.46726 | 0.4462 | 0.50104 | 0.41624 | 0.50104 | 0.41624 | -2943.9
8 | 9 | 1 | 0.42656 | 0.39236 | 0.45118 | 0.36367 | 0.45118 | 0.36367 | -2984.1
8 | 9 | 2 | 0.39672 | 0.35651 | 0.41991 | 0.32803 | 0.41991 | 0.32803 | -2857.1
8 | 9 | 3 | 0.36977 | 0.33721 | 0.40059 | 0.3088 | 0.40059 | 0.3088 | -2604
8 | 9 | 4 | 0.36875 | 0.33728 | 0.39762 | 0.30839 | 0.39762 | 0.30839 | -2498.9
8 | 9 | 5 | 0.40768 | 0.3591 | 0.41376 | 0.33322 | 0.41376 | 0.33322 | -2232.7
8 | 9 | 6 | 0.4671 | 0.39047 | 0.44925 | 0.38277 | 0.44925 | 0.38277 | -2310.1
8 | 9 | 7 | 0.52486 | 0.45782 | 0.51528 | 0.43067 | 0.51528 | 0.43067 | -2602
8 | 9 | 8 | 0.60112 | 0.5372 | 0.59743 | 0.50082 | 0.59743 | 0.50082 | -2922.1
8 | 9 | 9 | 0.66055 | 0.62045 | 0.68114 | 0.55733 | 0.68114 | 0.55733 | -3116.1
8 | 9 | 10 | 0.74028 | 0.70693 | 0.75477 | 0.63964 | 0.75477 | 0.63964 | -3388.4
8 | 9 | 11 | 0.80351 | 0.78291 | 0.81903 | 0.70031 | 0.81903 | 0.70031 | -3842.9
8 | 9 | 12 | 0.85812 | 0.8509 | 0.87307 | 0.74839 | 0.87307 | 0.74839 | -4129.5
8 | 9 | 13 | 0.90459 | 0.90304 | 0.91919 | 0.78209 | 0.91919 | 0.78209 | -4175.6
8 | 9 | 14 | 0.95607 | 0.93351 | 0.95421 | 0.81254 | 0.95421 | 0.81254 | -4419.6
8 | 9 | 15 | 0.96369 | 0.95445 | 0.97824 | 0.8087 | 0.97824 | 0.8087 | -4577.49
8 | 9 | 16 | 0.98407 | 0.98227 | 0.99011 | 0.81251 | 0.99011 | 0.81251 | -4758.9
8 | 9 | 17 | 1 | 1 | 1 | 0.80585 | 1 | 0.80585 | -4619.4
8 | 9 | 18 | 0.95913 | 0.97317 | 0.9647 | 0.74349 | 0.9647 | 0.74349 | -4983.99
8 | 9 | 19 | 0.91004 | 0.92583 | 0.9242 | 0.67703 | 0.9242 | 0.67703 | -4930.69
8 | 9 | 20 | 0.84584 | 0.87836 | 0.86729 | 0.6455 | 0.86729 | 0.6455 | -4917.5
8 | 9 | 21 | 0.73023 | 0.76642 | 0.77439 | 0.58643 | 0.77439 | 0.58643 | -4710
8 | 9 | 22 | 0.63628 | 0.64361 | 0.67467 | 0.50904 | 0.67467 | 0.50904 | -4511.6
8 | 9 | 23 | 0.576 | 0.54417 | 0.58386 | 0.4246 | 0.58386 | 0.4246 | -3908.1
8 | 9 | 24 | 0.4855 | 0.46331 | 0.5032 | 0.36163 | 0.5032 | 0.36163 | -3244.1
8 | 10 | 1 | 0.42838 | 0.40436 | 0.44678 | 0.30622 | 0.44678 | 0.30622 | -3395.8
8 | 10 | 2 | 0.39671 | 0.36151 | 0.40479 | 0.2839 | 0.40479 | 0.2839 | -3011.89
8 | 10 | 3 | 0.36734 | 0.33434 | 0.37762 | 0.27167 | 0.37762 | 0.27167 | -2709.79
8 | 10 | 4 | 0.37963 | 0.33144 | 0.36773 | 0.26855 | 0.36773 | 0.26855 | -2777.1
8 | 10 | 5 | 0.41724 | 0.35579 | 0.38081 | 0.29766 | 0.38081 | 0.29766 | -2776.6
8 | 10 | 6 | 0.47198 | 0.38852 | 0.41443 | 0.34205 | 0.41443 | 0.34205 | -2721
8 | 10 | 7 | 0.53879 | 0.44476 | 0.47103 | 0.37695 | 0.47103 | 0.37695 | -2771.9
8 | 10 | 8 | 0.61759 | 0.50876 | 0.54238 | 0.43146 | 0.54238 | 0.43146 | -3029.9
8 | 10 | 9 | 0.6719 | 0.57762 | 0.62188 | 0.4731 | 0.62188 | 0.4731 | -3495.5
8 | 10 | 10 | 0.72988 | 0.65596 | 0.68986 | 0.52071 | 0.68986 | 0.52071 | -3931.5
8 | 10 | 11 | 0.7868 | 0.72339 | 0.75155 | 0.57214 | 0.75155 | 0.57214 | -4411.6
8 | 10 | 12 | 0.83564 | 0.7776 | 0.81222 | 0.6129 | 0.81222 | 0.6129 | -4377
8 | 10 | 13 | 0.86673 | 0.81373 | 0.83663 | 0.64396 | 0.83663 | 0.64396 | -4555.79
8 | 10 | 14 | 0.89991 | 0.84622 | 0.85327 | 0.65418 | 0.85327 | 0.65418 | -4949.2
8 | 10 | 15 | 0.92124 | 0.872 | 0.86552 | 0.65107 | 0.86552 | 0.65107 | -5193.49
8 | 10 | 16 | 0.88619 | 0.8919 | 0.87702 | 0.63092 | 0.87702 | 0.63092 | -5247.49
8 | 10 | 17 | 0.73799 | 0.83981 | 0.88836 | 0.59534 | 0.88836 | 0.59534 | -4949.1
8 | 10 | 18 | 0.6614 | 0.73728 | 0.85435 | 0.56262 | 0.85435 | 0.56262 | -4404.2
8 | 10 | 19 | 0.61607 | 0.65762 | 0.77964 | 0.5241 | 0.77964 | 0.5241 | -3774.2
8 | 10 | 20 | 0.56887 | 0.60123 | 0.71141 | 0.49856 | 0.71141 | 0.49856 | -3587.8
8 | 10 | 21 | 0.5279 | 0.53987 | 0.64042 | 0.45312 | 0.64042 | 0.45312 | -3530.4
8 | 10 | 22 | 0.45741 | 0.46891 | 0.55284 | 0.38063 | 0.55284 | 0.38063 | -3579.49
8 | 10 | 23 | 0.39648 | 0.39176 | 0.46495 | 0.31602 | 0.46495 | 0.31602 | -3324.9
8 | 10 | 24 | 0.34104 | 0.33311 | 0.39688 | 0.2723 | 0.39688 | 0.2723 | -2863
8 | 11 | 1 | 0.29698 | 0.28926 | 0.35019 | 0.23148 | 0.35019 | 0.23148 | -2771.29
8 | 11 | 2 | 0.2717 | 0.26138 | 0.31822 | 0.19916 | 0.31822 | 0.19916 | -2600.7
8 | 11 | 3 | 0.26408 | 0.24601 | 0.29748 | 0.19248 | 0.29748 | 0.19248 | -2523.89
8 | 11 | 4 | 0.27182 | 0.25148 | 0.29327 | 0.19287 | 0.29327 | 0.19287 | -2522
8 | 11 | 5 | 0.31819 | 0.28553 | 0.31512 | 0.21854 | 0.31512 | 0.21854 | -2529.5
8 | 11 | 6 | 0.38354 | 0.32964 | 0.35735 | 0.26368 | 0.35735 | 0.26368 | -2710.1
8 | 11 | 7 | 0.43971 | 0.37114 | 0.39601 | 0.29318 | 0.39601 | 0.29318 | -2816.4
8 | 11 | 8 | 0.45281 | 0.40085 | 0.44391 | 0.33605 | 0.44391 | 0.33605 | -2855.9
8 | 11 | 9 | 0.474 | 0.41319 | 0.48611 | 0.3864 | 0.48611 | 0.3864 | -2937.5
8 | 11 | 10 | 0.50961 | 0.45907 | 0.53705 | 0.43779 | 0.53705 | 0.43779 | -2954.69
8 | 11 | 11 | 0.52484 | 0.50091 | 0.5739 | 0.48211 | 0.5739 | 0.48211 | -3130.4
8 | 11 | 12 | 0.54021 | 0.54454 | 0.60801 | 0.52167 | 0.60801 | 0.52167 | -3300.8
8 | 11 | 13 | 0.57832 | 0.58628 | 0.63085 | 0.55849 | 0.63085 | 0.55849 | -3407.59
8 | 11 | 14 | 0.61263 | 0.63406 | 0.66939 | 0.58378 | 0.66939 | 0.58378 | -3364.99
8 | 11 | 15 | 0.65639 | 0.67613 | 0.7067 | 0.6036 | 0.7067 | 0.6036 | -3815.7
8 | 11 | 16 | 0.68128 | 0.71949 | 0.73547 | 0.619 | 0.73547 | 0.619 | -4174
8 | 11 | 17 | 0.71317 | 0.74422 | 0.76026 | 0.62364 | 0.76026 | 0.62364 | -4366.9
8 | 11 | 18 | 0.67099 | 0.72998 | 0.74426 | 0.59662 | 0.74426 | 0.59662 | -4612.6
8 | 11 | 19 | 0.62989 | 0.67295 | 0.67726 | 0.53589 | 0.67726 | 0.53589 | -4624.2
8 | 11 | 20 | 0.56695 | 0.62503 | 0.6274 | 0.49759 | 0.6274 | 0.49759 | -4366.8
8 | 11 | 21 | 0.52799 | 0.56395 | 0.55738 | 0.44394 | 0.55738 | 0.44394 | -4452.3
8 | 11 | 22 | 0.47651 | 0.48714 | 0.47244 | 0.36265 | 0.47244 | 0.36265 | -4113.4
8 | 11 | 23 | 0.3876 | 0.40564 | 0.3906 | 0.29214 | 0.3906 | 0.29214 | -3562.39
8 | 11 | 24 | 0.32082 | 0.32985 | 0.3222 | 0.23239 | 0.3222 | 0.23239 | -3102.9
8 | 12 | 1 | 0.26805 | 0.27287 | 0.27309 | 0.18497 | 0.27309 | 0.18497 | -3705.3
8 | 12 | 2 | 0.24047 | 0.23626 | 0.24049 | 0.15515 | 0.24049 | 0.15515 | -3724.2
8 | 12 | 3 | 0.22736 | 0.21633 | 0.22048 | 0.13522 | 0.22048 | 0.13522 | -3482.3
8 | 12 | 4 | 0.22002 | 0.21512 | 0.21941 | 0.13461 | 0.21941 | 0.13461 | -3343.7
8 | 12 | 5 | 0.25672 | 0.23292 | 0.23625 | 0.15605 | 0.23625 | 0.15605 | -3358.1
8 | 12 | 6 | 0.30973 | 0.26233 | 0.26691 | 0.19219 | 0.26691 | 0.19219 | -3351.8
8 | 12 | 7 | 0.33828 | 0.29283 | 0.29313 | 0.22095 | 0.29313 | 0.22095 | -3177.5
8 | 12 | 8 | 0.37046 | 0.34017 | 0.32805 | 0.26362 | 0.32805 | 0.26362 | -2900.5
8 | 12 | 9 | 0.37964 | 0.37635 | 0.37129 | 0.30737 | 0.37129 | 0.30737 | -3089
8 | 12 | 10 | 0.43522 | 0.41878 | 0.40423 | 0.34511 | 0.40423 | 0.34511 | -3087
8 | 12 | 11 | 0.46503 | 0.46108 | 0.43919 | 0.38079 | 0.43919 | 0.38079 | -3349.39
8 | 12 | 12 | 0.50313 | 0.50262 | 0.48331 | 0.41498 | 0.48331 | 0.41498 | -3485.49
8 | 12 | 13 | 0.52035 | 0.52936 | 0.52333 | 0.44007 | 0.52333 | 0.44007 | -3697.2
8 | 12 | 14 | 0.54112 | 0.55192 | 0.56223 | 0.46362 | 0.56223 | 0.46362 | -3885.19
8 | 12 | 15 | 0.56341 | 0.57621 | 0.58399 | 0.4864 | 0.58399 | 0.4864 | -4133.2
8 | 12 | 16 | 0.58683 | 0.59844 | 0.60929 | 0.50932 | 0.60929 | 0.50932 | -4307.99
8 | 12 | 17 | 0.59733 | 0.6083 | 0.61967 | 0.51613 | 0.61967 | 0.51613 | -4526.6
8 | 12 | 18 | 0.54533 | 0.57865 | 0.60415 | 0.49957 | 0.60415 | 0.49957 | -4703.6
8 | 12 | 19 | 0.48127 | 0.51336 | 0.54469 | 0.44686 | 0.54469 | 0.44686 | -4609.19
8 | 12 | 20 | 0.43634 | 0.45331 | 0.48668 | 0.39127 | 0.48668 | 0.39127 | -4300.69
8 | 12 | 21 | 0.38062 | 0.39915 | 0.42731 | 0.33672 | 0.42731 | 0.33672 | -3802.3
8 | 12 | 22 | 0.32326 | 0.33056 | 0.35742 | 0.26062 | 0.35742 | 0.26062 | -3498.29
8 | 12 | 23 | 0.26765 | 0.26077 | 0.27921 | 0.19485 | 0.27921 | 0.19485 | -3237.5
8 | 12 | 24 | 0.20878 | 0.1988 | 0.21701 | 0.14405 | 0.21701 | 0.14405 | -2874.4
8 | 13 | 1 | 0.16033 | 0.1491 | 0.16748 | 0.10239 | 0.16748 | 0.10239 | -3478.3
8 | 13 | 2 | 0.13391 | 0.11649 | 0.13652 | 0.077894 | 0.13652 | 0.077894 | -3248.5
8 | 13 | 3 | 0.10508 | 0.097138 | 0.11992 | 0.058777 | 0.11992 | 0.058777 | -2939.79
8 | 13 | 4 | 0.095871 | 0.085109 | 0.11019 | 0.05694 | 0.11019 | 0.05694 | -2732.9
8 | 13 | 5 | 0.093382 | 0.087314 | 0.11298 | 0.061954 | 0.11298 | 0.061954 | -2626.2
8 | 13 | 6 | 0.098559 | 0.089075 | 0.11876 | 0.069939 | 0.11876 | 0.069939 | -2620.9
8 | 13 | 7 | 0.11229 | 0.11334 | 0.15343 | 0.092742 | 0.15343 | 0.092742 | -2662.8
8 | 13 | 8 | 0.16016 | 0.15453 | 0.19708 | 0.1363 | 0.19708 | 0.1363 | -2798.5
8 | 13 | 9 | 0.1958 | 0.19719 | 0.24157 | 0.17895 | 0.24157 | 0.17895 | -3049
8 | 13 | 10 | 0.21633 | 0.23765 | 0.27674 | 0.22079 | 0.27674 | 0.22079 | -3057.5
8 | 13 | 11 | 0.24901 | 0.27166 | 0.30169 | 0.24934 | 0.30169 | 0.24934 | -2901.49
8 | 13 | 12 | 0.26695 | 0.29918 | 0.32896 | 0.27756 | 0.32896 | 0.27756 | -2713.29
8 | 13 | 13 | 0.28662 | 0.32867 | 0.3552 | 0.30795 | 0.3552 | 0.30795 | -2918.5
8 | 13 | 14 | 0.31397 | 0.36345 | 0.39174 | 0.34229 | 0.39174 | 0.34229 | -3096.1
8 | 13 | 15 | 0.3491 | 0.40672 | 0.43384 | 0.37233 | 0.43384 | 0.37233 | -3446.7
8 | 13 | 16 | 0.40598 | 0.44963 | 0.48141 | 0.39093 | 0.48141 | 0.39093 | -3681.7
8 | 13 | 17 | 0.41751 | 0.47901 | 0.51191 | 0.39423 | 0.51191 | 0.39423 | -3703.2
8 | 13 | 18 | 0.41383 | 0.47059 | 0.50984 | 0.37696 | 0.50984 | 0.37696 | -3925.2
8 | 13 | 19 | 0.38447 | 0.42027 | 0.45336 | 0.33951 | 0.45336 | 0.33951 | -3973.99
8 | 13 | 20 | 0.35936 | 0.38784 | 0.39826 | 0.31625 | 0.39826 | 0.31625 | -3775.99
8 | 13 | 21 | 0.3304 | 0.35018 | 0.34535 | 0.27984 | 0.34535 | 0.27984 | -3565.9
8 | 13 | 22 | 0.29286 | 0.295 | 0.28546 | 0.22348 | 0.28546 | 0.22348 | -3148.6
8 | 13 | 23 | 0.24318 | 0.23826 | 0.22662 | 0.16418 | 0.22662 | 0.16418 | -3161.4
8 | 13 | 24 | 0.19679 | 0.18718 | 0.17656 | 0.12117 | 0.17656 | 0.12117 | -2842.69
8 | 14 | 1 | 0.17235 | 0.14837 | 0.14168 | 0.09163 | 0.14168 | 0.09163 | -3225.49
8 | 14 | 2 | 0.13291 | 0.12159 | 0.11917 | 0.071133 | 0.11917 | 0.071133 | -3170.5
8 | 14 | 3 | 0.11574 | 0.10394 | 0.10246 | 0.055396 | 0.10246 | 0.055396 | -2909.99
8 | 14 | 4 | 0.11684 | 0.096364 | 0.10022 | 0.053238 | 0.10022 | 0.053238 | -2741.5
8 | 14 | 5 | 0.11626 | 0.10024 | 0.10361 | 0.052176 | 0.10361 | 0.052176 | -2660.5
8 | 14 | 6 | 0.11711 | 0.10545 | 0.10934 | 0.062964 | 0.10934 | 0.062964 | -2679.4
8 | 14 | 7 | 0.12505 | 0.12048 | 0.13744 | 0.085937 | 0.13744 | 0.085937 | -2734.2
8 | 14 | 8 | 0.16128 | 0.15649 | 0.18521 | 0.13595 | 0.18521 | 0.13595 | -2848.4
8 | 14 | 9 | 0.215 | 0.21065 | 0.22682 | 0.17793 | 0.22682 | 0.17793 | -3005.3
8 | 14 | 10 | 0.25946 | 0.27183 | 0.2639 | 0.21424 | 0.2639 | 0.21424 | -2790.3
8 | 14 | 11 | 0.29902 | 0.32741 | 0.30632 | 0.24802 | 0.30632 | 0.24802 | -2826.6
8 | 14 | 12 | 0.32613 | 0.37372 | 0.35124 | 0.27569 | 0.35124 | 0.27569 | -3116.3
8 | 14 | 13 | 0.35482 | 0.41516 | 0.40132 | 0.29744 | 0.40132 | 0.29744 | -3375.79
8 | 14 | 14 | 0.39444 | 0.45396 | 0.4534 | 0.29833 | 0.4534 | 0.29833 | -3426.9
8 | 14 | 15 | 0.42008 | 0.48219 | 0.49117 | 0.29766 | 0.49117 | 0.29766 | -3714.1
8 | 14 | 16 | 0.41666 | 0.48441 | 0.52307 | 0.3015 | 0.52307 | 0.3015 | -3996.5
8 | 14 | 17 | 0.41233 | 0.47822 | 0.54017 | 0.30594 | 0.54017 | 0.30594 | -4061.19
8 | 14 | 18 | 0.39168 | 0.45459 | 0.51818 | 0.298 | 0.51818 | 0.298 | -3877
8 | 14 | 19 | 0.37913 | 0.4317 | 0.47055 | 0.28789 | 0.47055 | 0.28789 | -3505.4
8 | 14 | 20 | 0.37167 | 0.42618 | 0.43715 | 0.28721 | 0.43715 | 0.28721 | -3282.09
8 | 14 | 21 | 0.35613 | 0.3905 | 0.38656 | 0.26159 | 0.38656 | 0.26159 | -3372.29
8 | 14 | 22 | 0.31435 | 0.32888 | 0.31765 | 0.2143 | 0.31765 | 0.2143 | -3151.2
8 | 14 | 23 | 0.25099 | 0.26705 | 0.24934 | 0.16489 | 0.24934 | 0.16489 | -3401.4
8 | 14 | 24 | 0.21715 | 0.21116 | 0.19272 | 0.13569 | 0.19272 | 0.13569 | -3164.6
8 | 15 | 1 | 0.17442 | 0.17252 | 0.15917 | 0.11207 | 0.15917 | 0.11207 | -2824.3
8 | 15 | 2 | 0.15034 | 0.14697 | 0.13646 | 0.10024 | 0.13646 | 0.10024 | -2528.19
8 | 15 | 3 | 0.14431 | 0.13528 | 0.12602 | 0.092781 | 0.12602 | 0.092781 | -2433.8
8 | 15 | 4 | 0.16345 | 0.14143 | 0.13304 | 0.11139 | 0.13304 | 0.11139 | -2223.6
8 | 15 | 5 | 0.20303 | 0.17005 | 0.16168 | 0.14441 | 0.16168 | 0.14441 | -2227.9
8 | 15 | 6 | 0.27418 | 0.21282 | 0.20523 | 0.20257 | 0.20523 | 0.20257 | -2458.4
8 | 15 | 7 | 0.30653 | 0.24605 | 0.24481 | 0.24858 | 0.24481 | 0.24858 | -2683.8
8 | 15 | 8 | 0.33777 | 0.27606 | 0.28091 | 0.27349 | 0.28091 | 0.27349 | -2613
8 | 15 | 9 | 0.3531 | 0.29023 | 0.31069 | 0.31509 | 0.31069 | 0.31509 | -2505.89
8 | 15 | 10 | 0.3691 | 0.3153 | 0.34072 | 0.33667 | 0.34072 | 0.33667 | -2429.9
8 | 15 | 11 | 0.39828 | 0.33593 | 0.37917 | 0.36269 | 0.37917 | 0.36269 | -2272.7
8 | 15 | 12 | 0.43072 | 0.37698 | 0.41629 | 0.38237 | 0.41629 | 0.38237 | -2513.4
8 | 15 | 13 | 0.45682 | 0.41911 | 0.45382 | 0.39376 | 0.45382 | 0.39376 | -2835.9
8 | 15 | 14 | 0.45742 | 0.45043 | 0.49042 | 0.40331 | 0.49042 | 0.40331 | -3149.5
8 | 15 | 15 | 0.45462 | 0.47495 | 0.50968 | 0.40456 | 0.50968 | 0.40456 | -3340.5
8 | 15 | 16 | 0.43937 | 0.48748 | 0.53929 | 0.39727 | 0.53929 | 0.39727 | -3425.5
8 | 15 | 17 | 0.44151 | 0.49057 | 0.56182 | 0.39403 | 0.56182 | 0.39403 | -3477.2
8 | 15 | 18 | 0.40425 | 0.47021 | 0.55117 | 0.36895 | 0.55117 | 0.36895 | -3499.9
8 | 15 | 19 | 0.37678 | 0.43723 | 0.50272 | 0.3463 | 0.50272 | 0.3463 | -3393.7
8 | 15 | 20 | 0.36027 | 0.42031 | 0.45481 | 0.34242 | 0.45481 | 0.34242 | -3146.6
8 | 15 | 21 | 0.32753 | 0.38051 | 0.40662 | 0.3096 | 0.40662 | 0.3096 | -3184.8
8 | 15 | 22 | 0.27246 | 0.31642 | 0.3307 | 0.25938 | 0.3307 | 0.25938 | -3029.99
8 | 15 | 23 | 0.22346 | 0.24997 | 0.2544 | 0.20168 | 0.2544 | 0.20168 | -2573
8 | 15 | 24 | 0.17375 | 0.19192 | 0.19783 | 0.16666 | 0.19783 | 0.16666 | -2440.6
8 | 16 | 1 | 0.14024 | 0.15335 | 0.16123 | 0.14642 | 0.16123 | 0.14642 | -3245.6
8 | 16 | 2 | 0.1332 | 0.12728 | 0.13736 | 0.12662 | 0.13736 | 0.12662 | -3050.2
8 | 16 | 3 | 0.11832 | 0.11488 | 0.12395 | 0.11936 | 0.12395 | 0.11936 | -2816.1
8 | 16 | 4 | 0.13474 | 0.12059 | 0.1253 | 0.13161 | 0.1253 | 0.13161 | -2678.7
8 | 16 | 5 | 0.1772 | 0.15154 | 0.14956 | 0.16466 | 0.14956 | 0.16466 | -2706.6
8 | 16 | 6 | 0.23791 | 0.19398 | 0.18807 | 0.21931 | 0.18807 | 0.21931 | -2949.79
8 | 16 | 7 | 0.29168 | 0.22798 | 0.23156 | 0.25118 | 0.23156 | 0.25118 | -3149.69
8 | 16 | 8 | 0.3216 | 0.26699 | 0.27435 | 0.28208 | 0.27435 | 0.28208 | -2941.4
8 | 16 | 9 | 0.33797 | 0.29412 | 0.30953 | 0.30537 | 0.30953 | 0.30537 | -2978
8 | 16 | 10 | 0.36344 | 0.33307 | 0.34199 | 0.33021 | 0.34199 | 0.33021 | -3008
8 | 16 | 11 | 0.39348 | 0.37286 | 0.37675 | 0.35711 | 0.37675 | 0.35711 | -3005.1
8 | 16 | 12 | 0.41598 | 0.41447 | 0.4126 | 0.37967 | 0.4126 | 0.37967 | -3072.9
8 | 16 | 13 | 0.45136 | 0.44774 | 0.44154 | 0.41582 | 0.44154 | 0.41582 | -3371.59
8 | 16 | 14 | 0.47277 | 0.4763 | 0.47652 | 0.44174 | 0.47652 | 0.44174 | -3466.89
8 | 16 | 15 | 0.48239 | 0.50434 | 0.50675 | 0.46725 | 0.50675 | 0.46725 | -3333
8 | 16 | 16 | 0.51627 | 0.53316 | 0.53502 | 0.47978 | 0.53502 | 0.47978 | -3595.69
8 | 16 | 17 | 0.52917 | 0.55308 | 0.5562 | 0.48606 | 0.5562 | 0.48606 | -3882.3
8 | 16 | 18 | 0.49665 | 0.53899 | 0.54356 | 0.48705 | 0.54356 | 0.48705 | -4107.7
8 | 16 | 19 | 0.45727 | 0.48926 | 0.49484 | 0.44686 | 0.49484 | 0.44686 | -4074.09
8 | 16 | 20 | 0.4111 | 0.4562 | 0.45196 | 0.43173 | 0.45196 | 0.43173 | -3813.5
8 | 16 | 21 | 0.35966 | 0.40242 | 0.39464 | 0.37958 | 0.39464 | 0.37958 | -3445.6
8 | 16 | 22 | 0.31348 | 0.32923 | 0.31543 | 0.31015 | 0.31543 | 0.31015 | -3107.09
8 | 16 | 23 | 0.24224 | 0.25365 | 0.24362 | 0.23848 | 0.24362 | 0.23848 | -2823.8
8 | 16 | 24 | 0.18767 | 0.1903 | 0.18626 | 0.17498 | 0.18626 | 0.17498 | -2566.99
8 | 17 | 1 | 0.14807 | 0.15033 | 0.15064 | 0.15056 | 0.15064 | 0.15056 | -2254.2
8 | 17 | 2 | 0.13077 | 0.12434 | 0.12673 | 0.13036 | 0.12673 | 0.13036 | -2527.2
8 | 17 | 3 | 0.11341 | 0.11175 | 0.11837 | 0.12321 | 0.11837 | 0.12321 | -2522
8 | 17 | 4 | 0.12209 | 0.11433 | 0.12246 | 0.12491 | 0.12246 | 0.12491 | -2427.2
8 | 17 | 5 | 0.15238 | 0.14121 | 0.14821 | 0.15761 | 0.14821 | 0.15761 | -2457.2
8 | 17 | 6 | 0.22028 | 0.17911 | 0.18777 | 0.20912 | 0.18777 | 0.20912 | -2633
8 | 17 | 7 | 0.25966 | 0.21737 | 0.23254 | 0.24323 | 0.23254 | 0.24323 | -2994.3
8 | 17 | 8 | 0.30556 | 0.26382 | 0.2786 | 0.26199 | 0.2786 | 0.26199 | -2874.7
8 | 17 | 9 | 0.33588 | 0.30898 | 0.32218 | 0.28938 | 0.32218 | 0.28938 | -2752.3
8 | 17 | 10 | 0.35416 | 0.34428 | 0.35879 | 0.33476 | 0.35879 | 0.33476 | -2832.9
8 | 17 | 11 | 0.38293 | 0.38906 | 0.39645 | 0.37774 | 0.39645 | 0.37774 | -2684.3
8 | 17 | 12 | 0.41808 | 0.43585 | 0.4304 | 0.41353 | 0.4304 | 0.41353 | -2848.5
8 | 17 | 13 | 0.46116 | 0.46349 | 0.45422 | 0.46442 | 0.45422 | 0.46442 | -2980.8
8 | 17 | 14 | 0.47719 | 0.48451 | 0.46301 | 0.48501 | 0.46301 | 0.48501 | -3258.1
8 | 17 | 15 | 0.51559 | 0.50798 | 0.49937 | 0.50375 | 0.49937 | 0.50375 | -3522.2
8 | 17 | 16 | 0.53444 | 0.52115 | 0.51437 | 0.50842 | 0.51437 | 0.50842 | -3782.7
8 | 17 | 17 | 0.50627 | 0.4868 | 0.51703 | 0.51833 | 0.51703 | 0.51833 | -3896.99
8 | 17 | 18 | 0.45074 | 0.44897 | 0.51422 | 0.48269 | 0.51422 | 0.48269 | -3771.6
8 | 17 | 19 | 0.41284 | 0.41332 | 0.46823 | 0.43544 | 0.46823 | 0.43544 | -3510.69
8 | 17 | 20 | 0.38388 | 0.39502 | 0.42841 | 0.41562 | 0.42841 | 0.41562 | -3204.2
8 | 17 | 21 | 0.35695 | 0.35092 | 0.38365 | 0.37059 | 0.38365 | 0.37059 | -2917
8 | 17 | 22 | 0.29424 | 0.28494 | 0.31226 | 0.30322 | 0.31226 | 0.30322 | -2801.4
8 | 17 | 23 | 0.23845 | 0.21873 | 0.2409 | 0.21859 | 0.2409 | 0.21859 | -2700.6
8 | 17 | 24 | 0.1742 | 0.16413 | 0.18748 | 0.17048 | 0.18748 | 0.17048 | -2504.9
8 | 18 | 1 | 0.15223 | 0.12518 | 0.15021 | 0.14007 | 0.15021 | 0.14007 | -2764.3
8 | 18 | 2 | 0.11622 | 0.10312 | 0.12817 | 0.12155 | 0.12817 | 0.12155 | -2790.9
8 | 18 | 3 | 0.10701 | 0.090377 | 0.1158 | 0.10186 | 0.1158 | 0.10186 | -2626.2
8 | 18 | 4 | 0.11987 | 0.093983 | 0.11977 | 0.11706 | 0.11977 | 0.11706 | -2501.7
8 | 18 | 5 | 0.15262 | 0.11893 | 0.14157 | 0.15069 | 0.14157 | 0.15069 | -2514.1
8 | 18 | 6 | 0.20391 | 0.15704 | 0.18122 | 0.19606 | 0.18122 | 0.19606 | -2577.7
8 | 18 | 7 | 0.25195 | 0.19671 | 0.2238 | 0.22195 | 0.2238 | 0.22195 | -2632.49
8 | 18 | 8 | 0.28514 | 0.23759 | 0.2681 | 0.24606 | 0.2681 | 0.24606 | -2689.4
8 | 18 | 9 | 0.32131 | 0.27187 | 0.30848 | 0.27662 | 0.30848 | 0.27662 | -2621.2
8 | 18 | 10 | 0.33952 | 0.31207 | 0.35536 | 0.31399 | 0.35536 | 0.31399 | -2478.4
8 | 18 | 11 | 0.4016 | 0.3514 | 0.39868 | 0.36183 | 0.39868 | 0.36183 | -2628.8
8 | 18 | 12 | 0.40616 | 0.40128 | 0.44458 | 0.41241 | 0.44458 | 0.41241 | -2740.6
8 | 18 | 13 | 0.45649 | 0.44761 | 0.49868 | 0.46106 | 0.49868 | 0.46106 | -2672.1
8 | 18 | 14 | 0.48899 | 0.49368 | 0.54852 | 0.50387 | 0.54852 | 0.50387 | -3020.29
8 | 18 | 15 | 0.53472 | 0.54194 | 0.58015 | 0.5313 | 0.58015 | 0.5313 | -3354.3
8 | 18 | 16 | 0.57428 | 0.58108 | 0.61551 | 0.56922 | 0.61551 | 0.56922 | -3335.8
8 | 18 | 17 | 0.58739 | 0.60743 | 0.64218 | 0.58637 | 0.64218 | 0.58637 | -3698.2
8 | 18 | 18 | 0.5547 | 0.59231 | 0.63332 | 0.57395 | 0.63332 | 0.57395 | -4038.6
8 | 18 | 19 | 0.49634 | 0.53924 | 0.56746 | 0.51734 | 0.56746 | 0.51734 | -4161
8 | 18 | 20 | 0.45922 | 0.49016 | 0.52462 | 0.47523 | 0.52462 | 0.47523 | -4217.8
8 | 18 | 21 | 0.41243 | 0.43294 | 0.45877 | 0.41522 | 0.45877 | 0.41522 | -3875.3
8 | 18 | 22 | 0.35098 | 0.35338 | 0.37873 | 0.33531 | 0.37873 | 0.33531 | -3529.1
8 | 18 | 23 | 0.2894 | 0.27417 | 0.3012 | 0.24993 | 0.3012 | 0.24993 | -3172.1
8 | 18 | 24 | 0.22288 | 0.21005 | 0.23874 | 0.19334 | 0.23874 | 0.19334 | -2843.6
8 | 19 | 1 | 0.20238 | 0.16476 | 0.19604 | 0.1485 | 0.19604 | 0.1485 | -2743.19
8 | 19 | 2 | 0.16293 | 0.13795 | 0.16849 | 0.12292 | 0.16849 | 0.12292 | -2961.2
8 | 19 | 3 | 0.15598 | 0.12353 | 0.15393 | 0.10956 | 0.15393 | 0.10956 | -2753.5
8 | 19 | 4 | 0.15738 | 0.12463 | 0.15479 | 0.11569 | 0.15479 | 0.11569 | -2601
8 | 19 | 5 | 0.2024 | 0.14603 | 0.17074 | 0.14522 | 0.17074 | 0.14522 | -2601.1
8 | 19 | 6 | 0.25269 | 0.18936 | 0.21018 | 0.18735 | 0.21018 | 0.18735 | -2800.5
8 | 19 | 7 | 0.31747 | 0.23497 | 0.26295 | 0.21972 | 0.26295 | 0.21972 | -2880.9
8 | 19 | 8 | 0.36087 | 0.29708 | 0.32825 | 0.26132 | 0.32825 | 0.26132 | -3000.9
8 | 19 | 9 | 0.41171 | 0.35952 | 0.40089 | 0.3171 | 0.40089 | 0.3171 | -2913.2
8 | 19 | 10 | 0.46913 | 0.42616 | 0.47283 | 0.37835 | 0.47283 | 0.37835 | -3092.4
8 | 19 | 11 | 0.51458 | 0.49454 | 0.54752 | 0.43568 | 0.54752 | 0.43568 | -3407
8 | 19 | 12 | 0.57868 | 0.56208 | 0.60077 | 0.49278 | 0.60077 | 0.49278 | -3698.5
8 | 19 | 13 | 0.62167 | 0.61581 | 0.6476 | 0.55335 | 0.6476 | 0.55335 | -3981.2
8 | 19 | 14 | 0.64916 | 0.65863 | 0.67804 | 0.59367 | 0.67804 | 0.59367 | -4416
8 | 19 | 15 | 0.67659 | 0.68412 | 0.69794 | 0.6249 | 0.69794 | 0.6249 | -4275.79
8 | 19 | 16 | 0.68194 | 0.69726 | 0.72376 | 0.64177 | 0.72376 | 0.64177 | -4541.2
8 | 19 | 17 | 0.66926 | 0.69277 | 0.71756 | 0.63667 | 0.71756 | 0.63667 | -4738.6
8 | 19 | 18 | 0.59979 | 0.63925 | 0.68319 | 0.60212 | 0.68319 | 0.60212 | -4749.2
8 | 19 | 19 | 0.55427 | 0.59007 | 0.61152 | 0.53449 | 0.61152 | 0.53449 | -4540.2
8 | 19 | 20 | 0.52496 | 0.56151 | 0.57308 | 0.49029 | 0.57308 | 0.49029 | -4301.3
8 | 19 | 21 | 0.48734 | 0.51671 | 0.51648 | 0.43801 | 0.51648 | 0.43801 | -4363.59
8 | 19 | 22 | 0.4344 | 0.45099 | 0.43858 | 0.36189 | 0.43858 | 0.36189 | -4083.8
8 | 19 | 23 | 0.36876 | 0.38072 | 0.36356 | 0.28941 | 0.36356 | 0.28941 | -3712.1
8 | 19 | 24 | 0.31491 | 0.32073 | 0.3011 | 0.23053 | 0.3011 | 0.23053 | -3374.1
8 | 20 | 1 | 0.27149 | 0.26758 | 0.25671 | 0.19161 | 0.25671 | 0.19161 | -3430.9
8 | 20 | 2 | 0.23517 | 0.22982 | 0.22348 | 0.15042 | 0.22348 | 0.15042 | -3787.8
8 | 20 | 3 | 0.21541 | 0.20234 | 0.20321 | 0.13525 | 0.20321 | 0.13525 | -3536.9
8 | 20 | 4 | 0.18972 | 0.18519 | 0.19102 | 0.12341 | 0.19102 | 0.12341 | -3372.59
8 | 20 | 5 | 0.19159 | 0.18349 | 0.19577 | 0.12784 | 0.19577 | 0.12784 | -3223.49
8 | 20 | 6 | 0.18331 | 0.18664 | 0.20574 | 0.1398 | 0.20574 | 0.1398 | -3190
8 | 20 | 7 | 0.21633 | 0.21487 | 0.2386 | 0.16951 | 0.2386 | 0.16951 | -3066.5
8 | 20 | 8 | 0.28084 | 0.28497 | 0.30708 | 0.23921 | 0.30708 | 0.23921 | -2823.99
8 | 20 | 9 | 0.35121 | 0.36442 | 0.38722 | 0.30926 | 0.38722 | 0.30926 | -2786.5
8 | 20 | 10 | 0.41049 | 0.44355 | 0.47437 | 0.3835 | 0.47437 | 0.3835 | -3182.1
8 | 20 | 11 | 0.44691 | 0.50523 | 0.5208 | 0.44311 | 0.5208 | 0.44311 | -3390.8
8 | 20 | 12 | 0.4913 | 0.54865 | 0.5752 | 0.4967 | 0.5752 | 0.4967 | -3684.7
8 | 20 | 13 | 0.52025 | 0.58235 | 0.61447 | 0.53978 | 0.61447 | 0.53978 | -3821.79
8 | 20 | 14 | 0.55318 | 0.61772 | 0.6476 | 0.57552 | 0.6476 | 0.57552 | -3805.1
8 | 20 | 15 | 0.59928 | 0.64787 | 0.67882 | 0.60779 | 0.67882 | 0.60779 | -4071.29
8 | 20 | 16 | 0.61538 | 0.67565 | 0.70736 | 0.63657 | 0.70736 | 0.63657 | -4103.5
8 | 20 | 17 | 0.62488 | 0.68197 | 0.7162 | 0.63974 | 0.7162 | 0.63974 | -4382.79
8 | 20 | 18 | 0.59832 | 0.65981 | 0.69298 | 0.60806 | 0.69298 | 0.60806 | -4522.99
8 | 20 | 19 | 0.56186 | 0.60352 | 0.61943 | 0.55265 | 0.61943 | 0.55265 | -4439
8 | 20 | 20 | 0.53488 | 0.56563 | 0.56549 | 0.50824 | 0.56549 | 0.50824 | -4266.9
8 | 20 | 21 | 0.49903 | 0.51709 | 0.50075 | 0.4564 | 0.50075 | 0.4564 | -4062.8
8 | 20 | 22 | 0.4359 | 0.45135 | 0.42735 | 0.38232 | 0.42735 | 0.38232 | -3954
8 | 20 | 23 | 0.38838 | 0.38275 | 0.35245 | 0.30402 | 0.35245 | 0.30402 | -3610.39
8 | 20 | 24 | 0.32764 | 0.31835 | 0.28655 | 0.2423 | 0.28655 | 0.2423 | -3202.4
8 | 21 | 1 | 0.28729 | 0.2693 | 0.23603 | 0.19296 | 0.23603 | 0.19296 | -2911.7
8 | 21 | 2 | 0.25374 | 0.23138 | 0.19914 | 0.15977 | 0.19914 | 0.15977 | -2892.99
8 | 21 | 3 | 0.23144 | 0.20381 | 0.17933 | 0.13152 | 0.17933 | 0.13152 | -2842.7
8 | 21 | 4 | 0.20585 | 0.18916 | 0.16559 | 0.12828 | 0.16559 | 0.12828 | -3367.6
8 | 21 | 5 | 0.20384 | 0.1839 | 0.16428 | 0.11647 | 0.16428 | 0.11647 | -3205.3
8 | 21 | 6 | 0.20803 | 0.18373 | 0.17356 | 0.13349 | 0.17356 | 0.13349 | -3182.6
8 | 21 | 7 | 0.2164 | 0.20555 | 0.21219 | 0.15939 | 0.21219 | 0.15939 | -3007.7
8 | 21 | 8 | 0.25803 | 0.2568 | 0.27726 | 0.20865 | 0.27726 | 0.20865 | -2931
8 | 21 | 9 | 0.3101 | 0.3122 | 0.34136 | 0.26127 | 0.34136 | 0.26127 | -3086.8
8 | 21 | 10 | 0.382 | 0.38324 | 0.40216 | 0.32446 | 0.40216 | 0.32446 | -2962.5
8 | 21 | 11 | 0.42969 | 0.461 | 0.46245 | 0.37139 | 0.46245 | 0.37139 | -3228.69
8 | 21 | 12 | 0.44967 | 0.50119 | 0.50874 | 0.41237 | 0.50874 | 0.41237 | -3726.9
8 | 21 | 13 | 0.45174 | 0.50428 | 0.54773 | 0.43745 | 0.54773 | 0.43745 | -3701.2
8 | 21 | 14 | 0.4429 | 0.50615 | 0.54747 | 0.46384 | 0.54747 | 0.46384 | -3762.9
8 | 21 | 15 | 0.43348 | 0.50018 | 0.55415 | 0.48343 | 0.55415 | 0.48343 | -3649.8
8 | 21 | 16 | 0.4425 | 0.51161 | 0.57868 | 0.51172 | 0.57868 | 0.51172 | -3484.99
8 | 21 | 17 | 0.44569 | 0.51932 | 0.59296 | 0.51576 | 0.59296 | 0.51576 | -3668.6
8 | 21 | 18 | 0.46502 | 0.51757 | 0.57076 | 0.49493 | 0.57076 | 0.49493 | -3775.7
8 | 21 | 19 | 0.46082 | 0.50839 | 0.53386 | 0.4707 | 0.53386 | 0.4707 | -3939.7
8 | 21 | 20 | 0.45716 | 0.50572 | 0.52463 | 0.45141 | 0.52463 | 0.45141 | -3925
8 | 21 | 21 | 0.42591 | 0.46394 | 0.47513 | 0.39393 | 0.47513 | 0.39393 | -3891.69
8 | 21 | 22 | 0.3853 | 0.39835 | 0.40758 | 0.32197 | 0.40758 | 0.32197 | -3610.9
8 | 21 | 23 | 0.31443 | 0.32767 | 0.34079 | 0.26679 | 0.34079 | 0.26679 | -3238.1
8 | 21 | 24 | 0.27069 | 0.26898 | 0.28374 | 0.22304 | 0.28374 | 0.22304 | -2774.8
8 | 22 | 1 | 0.23969 | 0.23096 | 0.24667 | 0.19338 | 0.24667 | 0.19338 | -2833
8 | 22 | 2 | 0.21356 | 0.20552 | 0.22312 | 0.17028 | 0.22312 | 0.17028 | -2701.6
8 | 22 | 3 | 0.21371 | 0.19571 | 0.21403 | 0.15798 | 0.21403 | 0.15798 | -2669.8
8 | 22 | 4 | 0.23081 | 0.20924 | 0.22139 | 0.16908 | 0.22139 | 0.16908 | -2605.6
8 | 22 | 5 | 0.2901 | 0.24478 | 0.24906 | 0.2205 | 0.24906 | 0.2205 | -2667.5
8 | 22 | 6 | 0.37044 | 0.30188 | 0.297 | 0.27831 | 0.297 | 0.27831 | -2862.39
8 | 22 | 7 | 0.41729 | 0.34088 | 0.33808 | 0.31533 | 0.33808 | 0.31533 | -3164.5
8 | 22 | 8 | 0.44845 | 0.37827 | 0.37862 | 0.34653 | 0.37862 | 0.34653 | -3092.6
8 | 22 | 9 | 0.49251 | 0.40403 | 0.42252 | 0.38924 | 0.42252 | 0.38924 | -3331.8
8 | 22 | 10 | 0.51757 | 0.44724 | 0.4579 | 0.41872 | 0.4579 | 0.41872 | -3444.29
8 | 22 | 11 | 0.56507 | 0.50739 | 0.48666 | 0.4499 | 0.48666 | 0.4499 | -3554.5
8 | 22 | 12 | 0.60045 | 0.56792 | 0.53569 | 0.5056 | 0.53569 | 0.5056 | -3764.99
8 | 22 | 13 | 0.64482 | 0.62379 | 0.58908 | 0.5486 | 0.58908 | 0.5486 | -4174.7
8 | 22 | 14 | 0.66548 | 0.67075 | 0.63449 | 0.57206 | 0.63449 | 0.57206 | -4638.6
8 | 22 | 15 | 0.68302 | 0.69699 | 0.66203 | 0.59003 | 0.66203 | 0.59003 | -4876
8 | 22 | 16 | 0.71723 | 0.71159 | 0.68503 | 0.59835 | 0.68503 | 0.59835 | -5067.19
8 | 22 | 17 | 0.72381 | 0.70075 | 0.69106 | 0.58371 | 0.69106 | 0.58371 | -5237.89
8 | 22 | 18 | 0.65956 | 0.64854 | 0.66402 | 0.55738 | 0.66402 | 0.55738 | -5285.5
8 | 22 | 19 | 0.60522 | 0.60438 | 0.60637 | 0.51334 | 0.60637 | 0.51334 | -4946.5
8 | 22 | 20 | 0.57091 | 0.57629 | 0.55979 | 0.48726 | 0.55979 | 0.48726 | -4552.59
8 | 22 | 21 | 0.49754 | 0.51957 | 0.50471 | 0.4457 | 0.50471 | 0.4457 | -4347.7
8 | 22 | 22 | 0.44341 | 0.44283 | 0.4245 | 0.3637 | 0.4245 | 0.3637 | -4161.9
8 | 22 | 23 | 0.35598 | 0.36732 | 0.35272 | 0.2948 | 0.35272 | 0.2948 | -3726.9
8 | 22 | 24 | 0.30391 | 0.2904 | 0.28596 | 0.23363 | 0.28596 | 0.23363 | -3137.4
8 | 23 | 1 | 0.23964 | 0.24526 | 0.24626 | 0.20107 | 0.24626 | 0.20107 | -3089.6
8 | 23 | 2 | 0.2107 | 0.20812 | 0.21888 | 0.16331 | 0.21888 | 0.16331 | -3310.4
8 | 23 | 3 | 0.1893 | 0.18721 | 0.20146 | 0.16636 | 0.20146 | 0.16636 | -3213.9
8 | 23 | 4 | 0.19411 | 0.1861 | 0.19952 | 0.17137 | 0.19952 | 0.17137 | -3036.9
8 | 23 | 5 | 0.24401 | 0.21275 | 0.22078 | 0.20194 | 0.22078 | 0.20194 | -2882.2
8 | 23 | 6 | 0.3002 | 0.25404 | 0.26476 | 0.26838 | 0.26476 | 0.26838 | -2942.99
8 | 23 | 7 | 0.35195 | 0.29928 | 0.31571 | 0.30126 | 0.31571 | 0.30126 | -2487.3
8 | 23 | 8 | 0.39901 | 0.35553 | 0.36581 | 0.33806 | 0.36581 | 0.33806 | -2669.8
8 | 23 | 9 | 0.44683 | 0.40959 | 0.41749 | 0.38316 | 0.41749 | 0.38316 | -2942.1
8 | 23 | 10 | 0.48543 | 0.46205 | 0.46922 | 0.42807 | 0.46922 | 0.42807 | -3308.5
8 | 23 | 11 | 0.53256 | 0.5119 | 0.52854 | 0.47087 | 0.52854 | 0.47087 | -3674.8
8 | 23 | 12 | 0.56631 | 0.5532 | 0.5681 | 0.52653 | 0.5681 | 0.52653 | -3874.6
8 | 23 | 13 | 0.59713 | 0.59271 | 0.61229 | 0.56579 | 0.61229 | 0.56579 | -3967.29
8 | 23 | 14 | 0.62798 | 0.6281 | 0.64316 | 0.59291 | 0.64316 | 0.59291 | -4273.2
8 | 23 | 15 | 0.66475 | 0.66075 | 0.67265 | 0.61085 | 0.67265 | 0.61085 | -4299.4
8 | 23 | 16 | 0.69938 | 0.69448 | 0.70393 | 0.6267 | 0.70393 | 0.6267 | -4111
8 | 23 | 17 | 0.69694 | 0.71285 | 0.72599 | 0.64271 | 0.72599 | 0.64271 | -4345.2
8 | 23 | 18 | 0.65821 | 0.69222 | 0.71335 | 0.6275 | 0.71335 | 0.6275 | -4591.9
8 | 23 | 19 | 0.58538 | 0.63465 | 0.65413 | 0.57018 | 0.65413 | 0.57018 | -4684.1
8 | 23 | 20 | 0.54492 | 0.59179 | 0.59331 | 0.5339 | 0.59331 | 0.5339 | -4636.89
8 | 23 | 21 | 0.48441 | 0.52592 | 0.51788 | 0.47357 | 0.51788 | 0.47357 | -4611.8
8 | 23 | 22 | 0.41818 | 0.44202 | 0.42546 | 0.37579 | 0.42546 | 0.37579 | -4175.8
8 | 23 | 23 | 0.33822 | 0.35614 | 0.34463 | 0.29906 | 0.34463 | 0.29906 | -3596.09
8 | 23 | 24 | 0.27607 | 0.2827 | 0.27546 | 0.24296 | 0.27546 | 0.24296 | -3082.2
8 | 24 | 1 | 0.22947 | 0.23598 | 0.23155 | 0.19066 | 0.23155 | 0.19066 | -3538.9
8 | 24 | 2 | 0.18897 | 0.20119 | 0.20163 | 0.16086 | 0.20163 | 0.16086 | -3400.9
8 | 24 | 3 | 0.17879 | 0.18299 | 0.18341 | 0.14988 | 0.18341 | 0.14988 | -3139.4
8 | 24 | 4 | 0.17554 | 0.18434 | 0.18208 | 0.15535 | 0.18208 | 0.15535 | -2914.99
8 | 24 | 5 | 0.21988 | 0.20235 | 0.2059 | 0.1752 | 0.2059 | 0.1752 | -2750.49
8 | 24 | 6 | 0.28542 | 0.24519 | 0.24999 | 0.22881 | 0.24999 | 0.22881 | -2715.89
8 | 24 | 7 | 0.32784 | 0.28384 | 0.29665 | 0.25545 | 0.29665 | 0.25545 | -2477.29
8 | 24 | 8 | 0.37124 | 0.33488 | 0.35495 | 0.29512 | 0.35495 | 0.29512 | -2221.7
8 | 24 | 9 | 0.42589 | 0.39068 | 0.41343 | 0.34258 | 0.41343 | 0.34258 | -2496.1
8 | 24 | 10 | 0.47797 | 0.4525 | 0.48296 | 0.40434 | 0.48296 | 0.40434 | -2962.8
8 | 24 | 11 | 0.5319 | 0.50228 | 0.53571 | 0.45543 | 0.53571 | 0.45543 | -3365.7
8 | 24 | 12 | 0.57788 | 0.55764 | 0.5851 | 0.50809 | 0.5851 | 0.50809 | -3568.5
8 | 24 | 13 | 0.60882 | 0.61048 | 0.63585 | 0.55502 | 0.63585 | 0.55502 | -3845.1
8 | 24 | 14 | 0.65539 | 0.65579 | 0.67872 | 0.59096 | 0.67872 | 0.59096 | -4259.8
8 | 24 | 15 | 0.69056 | 0.69501 | 0.71433 | 0.61338 | 0.71433 | 0.61338 | -4108.8
8 | 24 | 16 | 0.71806 | 0.72853 | 0.74079 | 0.63709 | 0.74079 | 0.63709 | -3728.4
8 | 24 | 17 | 0.7279 | 0.74144 | 0.75234 | 0.65579 | 0.75234 | 0.65579 | -4069.5
8 | 24 | 18 | 0.68516 | 0.71261 | 0.72898 | 0.63994 | 0.72898 | 0.63994 | -4260.5
8 | 24 | 19 | 0.61988 | 0.64776 | 0.65577 | 0.5816 | 0.65577 | 0.5816 | -4374.7
8 | 24 | 20 | 0.56625 | 0.5986 | 0.59898 | 0.53764 | 0.59898 | 0.53764 | -4217.2
8 | 24 | 21 | 0.50989 | 0.52477 | 0.51511 | 0.47336 | 0.51511 | 0.47336 | -4445.9
8 | 24 | 22 | 0.43049 | 0.43348 | 0.42229 | 0.37642 | 0.42229 | 0.37642 | -4060.4
8 | 24 | 23 | 0.36436 | 0.34203 | 0.33757 | 0.2883 | 0.33757 | 0.2883 | -3426.19
8 | 24 | 24 | 0.29289 | 0.26611 | 0.2685 | 0.23402 | 0.2685 | 0.23402 | -2880.39
8 | 25 | 1 | 0.25343 | 0.21635 | 0.22273 | 0.18624 | 0.22273 | 0.18624 | -2581.2
8 | 25 | 2 | 0.21165 | 0.18459 | 0.19325 | 0.15172 | 0.19325 | 0.15172 | -2389.4
8 | 25 | 3 | 0.2007 | 0.16524 | 0.17665 | 0.13332 | 0.17665 | 0.13332 | -2085.7
8 | 25 | 4 | 0.20094 | 0.16482 | 0.17657 | 0.14237 | 0.17657 | 0.14237 | -1893.1
8 | 25 | 5 | 0.2508 | 0.19129 | 0.20257 | 0.17395 | 0.20257 | 0.17395 | -1773.7
8 | 25 | 6 | 0.32595 | 0.22797 | 0.24531 | 0.23571 | 0.24531 | 0.23571 | -1903
8 | 25 | 7 | 0.3577 | 0.28171 | 0.29516 | 0.26667 | 0.29516 | 0.26667 | -2010.9
8 | 25 | 8 | 0.4179 | 0.33919 | 0.35672 | 0.30738 | 0.35672 | 0.30738 | -1917.1
8 | 25 | 9 | 0.47203 | 0.4043 | 0.43093 | 0.36567 | 0.43093 | 0.36567 | -2398.2
8 | 25 | 10 | 0.54551 | 0.47785 | 0.50138 | 0.43261 | 0.50138 | 0.43261 | -2848.2
8 | 25 | 11 | 0.59353 | 0.55447 | 0.57253 | 0.51137 | 0.57253 | 0.51137 | -3226.3
8 | 25 | 12 | 0.64878 | 0.61754 | 0.63658 | 0.57091 | 0.63658 | 0.57091 | -3604.1
8 | 25 | 13 | 0.69656 | 0.67057 | 0.68687 | 0.62331 | 0.68687 | 0.62331 | -3836.5
8 | 25 | 14 | 0.73595 | 0.70492 | 0.72472 | 0.66996 | 0.72472 | 0.66996 | -3817.7
8 | 25 | 15 | 0.71196 | 0.71806 | 0.75106 | 0.69522 | 0.75106 | 0.69522 | -4068.89
8 | 25 | 16 | 0.68366 | 0.68728 | 0.76751 | 0.71725 | 0.76751 | 0.71725 | -3899.1
8 | 25 | 17 | 0.67166 | 0.64014 | 0.7585 | 0.70967 | 0.7585 | 0.70967 | -3825.7
8 | 25 | 18 | 0.61935 | 0.60806 | 0.71589 | 0.67748 | 0.71589 | 0.67748 | -3575.9
8 | 25 | 19 | 0.59567 | 0.57886 | 0.66713 | 0.62127 | 0.66713 | 0.62127 | -3530.4
8 | 25 | 20 | 0.57035 | 0.568 | 0.62834 | 0.58546 | 0.62834 | 0.58546 | -3784
8 | 25 | 21 | 0.5292 | 0.51832 | 0.57 | 0.5182 | 0.57 | 0.5182 | -4025
8 | 25 | 22 | 0.47281 | 0.44758 | 0.48771 | 0.42258 | 0.48771 | 0.42258 | -3770.4
8 | 25 | 23 | 0.40948 | 0.37821 | 0.40665 | 0.33965 | 0.40665 | 0.33965 | -3339.3
8 | 25 | 24 | 0.34677 | 0.31501 | 0.33819 | 0.27772 | 0.33819 | 0.27772 | -2858.6
8 | 26 | 1 | 0.29812 | 0.26673 | 0.29022 | 0.23139 | 0.29022 | 0.23139 | -2605.2
8 | 26 | 2 | 0.26692 | 0.23734 | 0.25822 | 0.19775 | 0.25822 | 0.19775 | -2521.1
8 | 26 | 3 | 0.25404 | 0.2187 | 0.23863 | 0.18213 | 0.23863 | 0.18213 | -2406.29
8 | 26 | 4 | 0.25582 | 0.22106 | 0.23738 | 0.17558 | 0.23738 | 0.17558 | -2417.8
8 | 26 | 5 | 0.3096 | 0.25058 | 0.25896 | 0.20494 | 0.25896 | 0.20494 | -2377.8
8 | 26 | 6 | 0.36859 | 0.2959 | 0.29977 | 0.26782 | 0.29977 | 0.26782 | -2450.2
8 | 26 | 7 | 0.41747 | 0.33973 | 0.34774 | 0.30148 | 0.34774 | 0.30148 | -2657.6
8 | 26 | 8 | 0.46623 | 0.40271 | 0.42487 | 0.3471 | 0.42487 | 0.3471 | -2639.9
8 | 26 | 9 | 0.52969 | 0.46361 | 0.50287 | 0.39643 | 0.50287 | 0.39643 | -3013
8 | 26 | 10 | 0.59455 | 0.52894 | 0.58165 | 0.46325 | 0.58165 | 0.46325 | -3358.9
8 | 26 | 11 | 0.64949 | 0.60433 | 0.6509 | 0.53886 | 0.6509 | 0.53886 | -3639.4
8 | 26 | 12 | 0.68689 | 0.66597 | 0.70182 | 0.58627 | 0.70182 | 0.58627 | -4089.7
8 | 26 | 13 | 0.71704 | 0.70649 | 0.7409 | 0.62865 | 0.7409 | 0.62865 | -4127.5
8 | 26 | 14 | 0.73673 | 0.73468 | 0.77099 | 0.65392 | 0.77099 | 0.65392 | -4202.1
8 | 26 | 15 | 0.77 | 0.7641 | 0.79338 | 0.66975 | 0.79338 | 0.66975 | -4045.9
8 | 26 | 16 | 0.78478 | 0.78441 | 0.80378 | 0.65805 | 0.80378 | 0.65805 | -4070.9
8 | 26 | 17 | 0.77778 | 0.78077 | 0.80839 | 0.63202 | 0.80839 | 0.63202 | -4321.5
8 | 26 | 18 | 0.7123 | 0.73158 | 0.7783 | 0.58869 | 0.7783 | 0.58869 | -4332.7
8 | 26 | 19 | 0.65621 | 0.67517 | 0.70955 | 0.53195 | 0.70955 | 0.53195 | -4295.3
8 | 26 | 20 | 0.61392 | 0.63507 | 0.64928 | 0.47526 | 0.64928 | 0.47526 | -4129.3
8 | 26 | 21 | 0.56441 | 0.57819 | 0.58419 | 0.37907 | 0.58419 | 0.37907 | -4437.3
8 | 26 | 22 | 0.4997 | 0.50155 | 0.50344 | 0.31017 | 0.50344 | 0.31017 | -4358.89
8 | 26 | 23 | 0.44152 | 0.42188 | 0.42176 | 0.24459 | 0.42176 | 0.24459 | -3891.7
8 | 26 | 24 | 0.38479 | 0.35797 | 0.35508 | 0.23212 | 0.35508 | 0.23212 | -3373.6
8 | 27 | 1 | 0.33453 | 0.30422 | 0.30629 | 0.20314 | 0.30629 | 0.20314 | -3315.7
8 | 27 | 2 | 0.29353 | 0.26055 | 0.26824 | 0.17216 | 0.26824 | 0.17216 | -3633.9
8 | 27 | 3 | 0.24954 | 0.22975 | 0.24538 | 0.15022 | 0.24538 | 0.15022 | -3667.4
8 | 27 | 4 | 0.24689 | 0.21072 | 0.23319 | 0.13736 | 0.23319 | 0.13736 | -3456.5
8 | 27 | 5 | 0.23401 | 0.20819 | 0.23249 | 0.1423 | 0.23249 | 0.1423 | -3293.5
8 | 27 | 6 | 0.2345 | 0.21455 | 0.24199 | 0.15738 | 0.24199 | 0.15738 | -3258.4
8 | 27 | 7 | 0.26498 | 0.24414 | 0.28074 | 0.17993 | 0.28074 | 0.17993 | -3144.5
8 | 27 | 8 | 0.32447 | 0.31221 | 0.36173 | 0.23753 | 0.36173 | 0.23753 | -3063.7
8 | 27 | 9 | 0.39532 | 0.38624 | 0.44268 | 0.29819 | 0.44268 | 0.29819 | -3290.4
8 | 27 | 10 | 0.45386 | 0.46066 | 0.51621 | 0.36059 | 0.51621 | 0.36059 | -3156.4
8 | 27 | 11 | 0.51211 | 0.52481 | 0.59312 | 0.41808 | 0.59312 | 0.41808 | -3660
8 | 27 | 12 | 0.55386 | 0.58385 | 0.6505 | 0.46993 | 0.6505 | 0.46993 | -4139.8
8 | 27 | 13 | 0.59779 | 0.62642 | 0.68417 | 0.51794 | 0.68417 | 0.51794 | -4362.3
8 | 27 | 14 | 0.62217 | 0.65957 | 0.69351 | 0.5504 | 0.69351 | 0.5504 | -4449.4
8 | 27 | 15 | 0.64795 | 0.68683 | 0.68549 | 0.57929 | 0.68549 | 0.57929 | -4487.79
8 | 27 | 16 | 0.66806 | 0.70259 | 0.67103 | 0.60334 | 0.67103 | 0.60334 | -4418.3
8 | 27 | 17 | 0.67893 | 0.69959 | 0.65931 | 0.60985 | 0.65931 | 0.60985 | -4502.5
8 | 27 | 18 | 0.64817 | 0.67346 | 0.65195 | 0.59044 | 0.65195 | 0.59044 | -4433.1
8 | 27 | 19 | 0.60576 | 0.6245 | 0.60352 | 0.52628 | 0.60352 | 0.52628 | -4383.8
8 | 27 | 20 | 0.59064 | 0.58672 | 0.5687 | 0.47928 | 0.5687 | 0.47928 | -4241.49
8 | 27 | 21 | 0.53401 | 0.53266 | 0.51395 | 0.40922 | 0.51395 | 0.40922 | -4099.49
8 | 27 | 22 | 0.48319 | 0.46365 | 0.4428 | 0.33313 | 0.4428 | 0.33313 | -3928.79
8 | 27 | 23 | 0.41832 | 0.39282 | 0.36956 | 0.26715 | 0.36956 | 0.26715 | -3865.59
8 | 27 | 24 | 0.36444 | 0.32069 | 0.30877 | 0.21311 | 0.30877 | 0.21311 | -3397.4
8 | 28 | 1 | 0.31659 | 0.26632 | 0.26242 | 0.1649 | 0.26242 | 0.1649 | -3630.9
8 | 28 | 2 | 0.27694 | 0.2292 | 0.2311 | 0.12331 | 0.2311 | 0.12331 | -3744
8 | 28 | 3 | 0.24816 | 0.2044 | 0.21146 | 0.10105 | 0.21146 | 0.10105 | -3427.2
8 | 28 | 4 | 0.22904 | 0.19277 | 0.20406 | 0.094809 | 0.20406 | 0.094809 | -3203.9
8 | 28 | 5 | 0.22795 | 0.19231 | 0.20851 | 0.092227 | 0.20851 | 0.092227 | -3082
8 | 28 | 6 | 0.22654 | 0.19637 | 0.22131 | 0.099863 | 0.22131 | 0.099863 | -3079.29
8 | 28 | 7 | 0.24719 | 0.21952 | 0.25353 | 0.1247 | 0.25353 | 0.1247 | -3090.3
8 | 28 | 8 | 0.30495 | 0.28785 | 0.31844 | 0.18924 | 0.31844 | 0.18924 | -3199.9
8 | 28 | 9 | 0.39073 | 0.36163 | 0.38749 | 0.26588 | 0.38749 | 0.26588 | -3213.9
8 | 28 | 10 | 0.45937 | 0.42734 | 0.4534 | 0.35006 | 0.4534 | 0.35006 | -3601.7
8 | 28 | 11 | 0.51977 | 0.49917 | 0.52325 | 0.43718 | 0.52325 | 0.43718 | -3679.8
8 | 28 | 12 | 0.57152 | 0.56276 | 0.58423 | 0.51907 | 0.58423 | 0.51907 | -3937.1
8 | 28 | 13 | 0.61301 | 0.62297 | 0.63278 | 0.57652 | 0.63278 | 0.57652 | -4301.8
8 | 28 | 14 | 0.65379 | 0.66887 | 0.68742 | 0.62209 | 0.68742 | 0.62209 | -4636.29
8 | 28 | 15 | 0.68206 | 0.71414 | 0.72242 | 0.66586 | 0.72242 | 0.66586 | -4798.1
8 | 28 | 16 | 0.70776 | 0.75409 | 0.74339 | 0.69628 | 0.74339 | 0.69628 | -5113.39
8 | 28 | 17 | 0.73308 | 0.77773 | 0.72926 | 0.71976 | 0.72926 | 0.71976 | -5152.7
8 | 28 | 18 | 0.72969 | 0.76726 | 0.69534 | 0.70338 | 0.69534 | 0.70338 | -5066.19
8 | 28 | 19 | 0.68977 | 0.71635 | 0.64398 | 0.64886 | 0.64398 | 0.64886 | -4701.1
8 | 28 | 20 | 0.68108 | 0.67984 | 0.60467 | 0.60691 | 0.60467 | 0.60691 | -4817.6
8 | 28 | 21 | 0.63217 | 0.61263 | 0.54069 | 0.52457 | 0.54069 | 0.52457 | -4511.8
8 | 28 | 22 | 0.5528 | 0.52455 | 0.45985 | 0.43069 | 0.45985 | 0.43069 | -4293.4
8 | 28 | 23 | 0.47345 | 0.43674 | 0.38361 | 0.34542 | 0.38361 | 0.34542 | -3862.6
8 | 28 | 24 | 0.40124 | 0.3625 | 0.32291 | 0.2883 | 0.32291 | 0.2883 | -3371.8
8 | 29 | 1 | 0.35365 | 0.31807 | 0.28075 | 0.24465 | 0.28075 | 0.24465 | -3529.5
8 | 29 | 2 | 0.31778 | 0.28333 | 0.2528 | 0.22048 | 0.2528 | 0.22048 | -4004.29
8 | 29 | 3 | 0.31471 | 0.26657 | 0.23588 | 0.20603 | 0.23588 | 0.20603 | -3818.1
8 | 29 | 4 | 0.32405 | 0.27057 | 0.24025 | 0.22206 | 0.24025 | 0.22206 | -3657.6
8 | 29 | 5 | 0.38644 | 0.31058 | 0.27176 | 0.24483 | 0.27176 | 0.24483 | -3485.69
8 | 29 | 6 | 0.45266 | 0.37537 | 0.32297 | 0.32245 | 0.32297 | 0.32245 | -3582.9
8 | 29 | 7 | 0.50427 | 0.41377 | 0.36613 | 0.35704 | 0.36613 | 0.35704 | -3582.5
8 | 29 | 8 | 0.54561 | 0.46239 | 0.41716 | 0.42315 | 0.41716 | 0.42315 | -3460.1
8 | 29 | 9 | 0.5968 | 0.51056 | 0.47952 | 0.49712 | 0.47952 | 0.49712 | -3484.1
8 | 29 | 10 | 0.64866 | 0.5771 | 0.54414 | 0.56863 | 0.54414 | 0.56863 | -3597.19
8 | 29 | 11 | 0.69698 | 0.65075 | 0.62004 | 0.65211 | 0.62004 | 0.65211 | -3964.2
8 | 29 | 12 | 0.75344 | 0.70777 | 0.6843 | 0.72609 | 0.6843 | 0.72609 | -4269.39
8 | 29 | 13 | 0.79556 | 0.75406 | 0.7326 | 0.79708 | 0.7326 | 0.79708 | -4388.89
8 | 29 | 14 | 0.82926 | 0.79423 | 0.77625 | 0.81343 | 0.77625 | 0.81343 | -4398
8 | 29 | 15 | 0.86473 | 0.82985 | 0.8069 | 0.81871 | 0.8069 | 0.81871 | -4487.8
8 | 29 | 16 | 0.89581 | 0.85782 | 0.83266 | 0.79164 | 0.83266 | 0.79164 | -4729.4
8 | 29 | 17 | 0.90076 | 0.86171 | 0.83085 | 0.77707 | 0.83085 | 0.77707 | -5032.69
8 | 29 | 18 | 0.84681 | 0.82416 | 0.8013 | 0.73541 | 0.8013 | 0.73541 | -4972.29
8 | 29 | 19 | 0.77525 | 0.76877 | 0.73347 | 0.68675 | 0.73347 | 0.68675 | -4687.19
8 | 29 | 20 | 0.72574 | 0.72709 | 0.68392 | 0.64729 | 0.68392 | 0.64729 | -4502.9
8 | 29 | 21 | 0.65252 | 0.64899 | 0.60173 | 0.55694 | 0.60173 | 0.55694 | -4553.9
8 | 29 | 22 | 0.5732 | 0.55671 | 0.50749 | 0.46526 | 0.50749 | 0.46526 | -4337.4
8 | 29 | 23 | 0.49494 | 0.46797 | 0.42753 | 0.38019 | 0.42753 | 0.38019 | -4063.8
8 | 29 | 24 | 0.42646 | 0.39337 | 0.35849 | 0.31442 | 0.35849 | 0.31442 | -3581.6
8 | 30 | 1 | 0.38109 | 0.34191 | 0.31201 | 0.27778 | 0.31201 | 0.27778 | -3448.2
8 | 30 | 2 | 0.34499 | 0.304 | 0.28437 | 0.24346 | 0.28437 | 0.24346 | -3079.9
8 | 30 | 3 | 0.32147 | 0.28254 | 0.2696 | 0.23031 | 0.2696 | 0.23031 | -2831.7
8 | 30 | 4 | 0.32637 | 0.28577 | 0.27424 | 0.23339 | 0.27424 | 0.23339 | -2502.3
8 | 30 | 5 | 0.38926 | 0.32385 | 0.30538 | 0.26792 | 0.30538 | 0.26792 | -2587.59
8 | 30 | 6 | 0.44998 | 0.38509 | 0.36035 | 0.33027 | 0.36035 | 0.33027 | -2650.4
8 | 30 | 7 | 0.51057 | 0.42515 | 0.40168 | 0.37028 | 0.40168 | 0.37028 | -2930.8
8 | 30 | 8 | 0.55569 | 0.4773 | 0.44479 | 0.41072 | 0.44479 | 0.41072 | -2989
8 | 30 | 9 | 0.60992 | 0.5437 | 0.51513 | 0.44351 | 0.51513 | 0.44351 | -3196.5
8 | 30 | 10 | 0.68154 | 0.6204 | 0.58346 | 0.4879 | 0.58346 | 0.4879 | -3659.9
8 | 30 | 11 | 0.73866 | 0.69477 | 0.66291 | 0.53096 | 0.66291 | 0.53096 | -3972
8 | 30 | 12 | 0.78847 | 0.76087 | 0.72993 | 0.55894 | 0.72993 | 0.55894 | -4399.2
8 | 30 | 13 | 0.83429 | 0.81147 | 0.78065 | 0.56779 | 0.78065 | 0.56779 | -4674.89
8 | 30 | 14 | 0.85999 | 0.85278 | 0.8197 | 0.54888 | 0.8197 | 0.54888 | -4292.7
8 | 30 | 15 | 0.88972 | 0.8878 | 0.84993 | 0.53877 | 0.84993 | 0.53877 | -4345.2
8 | 30 | 16 | 0.78234 | 0.83676 | 0.86934 | 0.52982 | 0.86934 | 0.52982 | -4501.19
8 | 30 | 17 | 0.7003 | 0.71387 | 0.86373 | 0.54173 | 0.86373 | 0.54173 | -4298.7
8 | 30 | 18 | 0.63303 | 0.63987 | 0.80308 | 0.53575 | 0.80308 | 0.53575 | -3736.8
8 | 30 | 19 | 0.60359 | 0.60531 | 0.71459 | 0.49691 | 0.71459 | 0.49691 | -3349
8 | 30 | 20 | 0.57757 | 0.58917 | 0.63964 | 0.47949 | 0.63964 | 0.47949 | -3470.7
8 | 30 | 21 | 0.52464 | 0.53409 | 0.55446 | 0.41817 | 0.55446 | 0.41817 | -3668.2
8 | 30 | 22 | 0.46747 | 0.45152 | 0.46229 | 0.3342 | 0.46229 | 0.3342 | -3636.4
8 | 30 | 23 | 0.38579 | 0.36888 | 0.38613 | 0.26779 | 0.38613 | 0.26779 | -3374.6
8 | 30 | 24 | 0.32497 | 0.29685 | 0.32291 | 0.21682 | 0.32291 | 0.21682 | -3045
8 | 31 | 1 | 0.26993 | 0.25244 | 0.27879 | 0.17903 | 0.27879 | 0.17903 | -2443
8 | 31 | 2 | 0.24143 | 0.21993 | 0.24609 | 0.1516 | 0.24609 | 0.1516 | -2237.39
8 | 31 | 3 | 0.21187 | 0.19936 | 0.22778 | 0.13347 | 0.22778 | 0.13347 | -2080.49
8 | 31 | 4 | 0.21248 | 0.19633 | 0.22256 | 0.1441 | 0.22256 | 0.1441 | -2134.5
8 | 31 | 5 | 0.25648 | 0.22412 | 0.24476 | 0.17002 | 0.24476 | 0.17002 | -2178.1
8 | 31 | 6 | 0.32134 | 0.27707 | 0.28798 | 0.23686 | 0.28798 | 0.23686 | -2294.3
8 | 31 | 7 | 0.36326 | 0.31733 | 0.32627 | 0.26422 | 0.32627 | 0.26422 | -2126.7
8 | 31 | 8 | 0.40028 | 0.3564 | 0.36989 | 0.30692 | 0.36989 | 0.30692 | -2275.99
8 | 31 | 9 | 0.44376 | 0.39256 | 0.41916 | 0.33339 | 0.41916 | 0.33339 | -2435.2
8 | 31 | 10 | 0.46912 | 0.43251 | 0.47503 | 0.37843 | 0.47503 | 0.37843 | -2654.4
8 | 31 | 11 | 0.48908 | 0.46827 | 0.50718 | 0.40134 | 0.50718 | 0.40134 | -2903.6
8 | 31 | 12 | 0.51014 | 0.49473 | 0.53782 | 0.43878 | 0.53782 | 0.43878 | -3054.4
8 | 31 | 13 | 0.51978 | 0.51868 | 0.57002 | 0.47461 | 0.57002 | 0.47461 | -3291
8 | 31 | 14 | 0.56277 | 0.54809 | 0.58642 | 0.4978 | 0.58642 | 0.4978 | -3472.8
8 | 31 | 15 | 0.57825 | 0.57234 | 0.60933 | 0.52327 | 0.60933 | 0.52327 | -3547.99
8 | 31 | 16 | 0.61561 | 0.59709 | 0.62765 | 0.54034 | 0.62765 | 0.54034 | -3622.3
8 | 31 | 17 | 0.62476 | 0.60951 | 0.64034 | 0.547 | 0.64034 | 0.547 | -3746.09
8 | 31 | 18 | 0.58568 | 0.59058 | 0.62206 | 0.53319 | 0.62206 | 0.53319 | -3884.99
8 | 31 | 19 | 0.53102 | 0.54055 | 0.55827 | 0.47827 | 0.55827 | 0.47827 | -3765.8
8 | 31 | 20 | 0.49078 | 0.50237 | 0.5053 | 0.45369 | 0.5053 | 0.45369 | -3683.1
8 | 31 | 21 | 0.42935 | 0.43671 | 0.43474 | 0.38774 | 0.43474 | 0.38774 | -3664.9
8 | 31 | 22 | 0.36544 | 0.35107 | 0.346 | 0.29965 | 0.346 | 0.29965 | -3283.9
8 | 31 | 23 | 0.2895 | 0.27037 | 0.2687 | 0.23576 | 0.2687 | 0.23576 | -3022.2
8 | 31 | 24 | 0.23066 | 0.20725 | 0.20775 | 0.17999 | 0.20775 | 0.17999 | -2525.99
9 | 1 | 1 | 0.18255 | 0.16358 | 0.17263 | 0.13262 | 0.17263 | 0.13262 | -2512.59
9 | 1 | 2 | 0.1574 | 0.13226 | 0.14574 | 0.10671 | 0.14574 | 0.10671 | -2754.7
9 | 1 | 3 | 0.14588 | 0.11598 | 0.13261 | 0.098487 | 0.13261 | 0.098487 | -2538.3
9 | 1 | 4 | 0.14383 | 0.12226 | 0.13612 | 0.11176 | 0.13612 | 0.11176 | -2381.5
9 | 1 | 5 | 0.19751 | 0.15063 | 0.1633 | 0.14391 | 0.1633 | 0.14391 | -2394.89
9 | 1 | 6 | 0.2568 | 0.20857 | 0.21229 | 0.20912 | 0.21229 | 0.20912 | -2650.3
9 | 1 | 7 | 0.30886 | 0.24903 | 0.24966 | 0.2425 | 0.24966 | 0.2425 | -2633.8
9 | 1 | 8 | 0.35059 | 0.28737 | 0.29036 | 0.28132 | 0.29036 | 0.28132 | -2445.7
9 | 1 | 9 | 0.38739 | 0.32737 | 0.33842 | 0.31965 | 0.33842 | 0.31965 | -2289.3
9 | 1 | 10 | 0.42315 | 0.37269 | 0.39112 | 0.36148 | 0.39112 | 0.36148 | -2395.2
9 | 1 | 11 | 0.45711 | 0.42128 | 0.44489 | 0.40432 | 0.44489 | 0.40432 | -2688.2
9 | 1 | 12 | 0.50016 | 0.46996 | 0.50331 | 0.44637 | 0.50331 | 0.44637 | -3011.4
9 | 1 | 13 | 0.53201 | 0.5221 | 0.55629 | 0.49223 | 0.55629 | 0.49223 | -3528.2
9 | 1 | 14 | 0.56847 | 0.57027 | 0.60307 | 0.52934 | 0.60307 | 0.52934 | -3944.89
9 | 1 | 15 | 0.62363 | 0.62165 | 0.64391 | 0.57197 | 0.64391 | 0.57197 | -4204.99
9 | 1 | 16 | 0.66165 | 0.6704 | 0.68083 | 0.60066 | 0.68083 | 0.60066 | -4269.6
9 | 1 | 17 | 0.68082 | 0.6912 | 0.69939 | 0.61778 | 0.69939 | 0.61778 | -4400.2
9 | 1 | 18 | 0.64537 | 0.66595 | 0.67755 | 0.60482 | 0.67755 | 0.60482 | -4405.4
9 | 1 | 19 | 0.58133 | 0.6063 | 0.60697 | 0.53543 | 0.60697 | 0.53543 | -4487.29
9 | 1 | 20 | 0.5351 | 0.55998 | 0.5437 | 0.50806 | 0.5437 | 0.50806 | -4268.7
9 | 1 | 21 | 0.47996 | 0.48648 | 0.46313 | 0.42858 | 0.46313 | 0.42858 | -4609.99
9 | 1 | 22 | 0.40679 | 0.39632 | 0.37515 | 0.34217 | 0.37515 | 0.34217 | -4163.8
9 | 1 | 23 | 0.33369 | 0.30762 | 0.29769 | 0.26662 | 0.29769 | 0.26662 | -3547.1
9 | 1 | 24 | 0.25776 | 0.2385 | 0.23074 | 0.19182 | 0.23074 | 0.19182 | -2772.7
9 | 2 | 1 | 0.22099 | 0.18978 | 0.18837 | 0.14697 | 0.18837 | 0.14697 | -2836.2
9 | 2 | 2 | 0.17906 | 0.15765 | 0.16001 | 0.12955 | 0.16001 | 0.12955 | -2990.1
9 | 2 | 3 | 0.16607 | 0.13936 | 0.14367 | 0.12261 | 0.14367 | 0.12261 | -2775.7
9 | 2 | 4 | 0.16339 | 0.13853 | 0.14281 | 0.12203 | 0.14281 | 0.12203 | -2670.4
9 | 2 | 5 | 0.20959 | 0.1624 | 0.16339 | 0.14195 | 0.16339 | 0.14195 | -2641.7
9 | 2 | 6 | 0.26454 | 0.2064 | 0.20312 | 0.19292 | 0.20312 | 0.19292 | -2623.8
9 | 2 | 7 | 0.30382 | 0.23874 | 0.24449 | 0.22255 | 0.24449 | 0.22255 | -2408.8
9 | 2 | 8 | 0.3319 | 0.27938 | 0.29423 | 0.25935 | 0.29423 | 0.25935 | -2009.3
9 | 2 | 9 | 0.36794 | 0.31826 | 0.34659 | 0.29729 | 0.34659 | 0.29729 | -2339.69
9 | 2 | 10 | 0.40991 | 0.36444 | 0.39696 | 0.34689 | 0.39696 | 0.34689 | -2510.7
9 | 2 | 11 | 0.46194 | 0.40711 | 0.43036 | 0.401 | 0.43036 | 0.401 | -2665.1
9 | 2 | 12 | 0.50221 | 0.45612 | 0.47525 | 0.45152 | 0.47525 | 0.45152 | -2906.3
9 | 2 | 13 | 0.54506 | 0.49927 | 0.5201 | 0.50592 | 0.5201 | 0.50592 | -3187.59
9 | 2 | 14 | 0.59132 | 0.54957 | 0.55932 | 0.54705 | 0.55932 | 0.54705 | -3563
9 | 2 | 15 | 0.62804 | 0.59654 | 0.59439 | 0.58526 | 0.59439 | 0.58526 | -3890.39
9 | 2 | 16 | 0.67359 | 0.63014 | 0.62383 | 0.60526 | 0.62383 | 0.60526 | -4232.79
9 | 2 | 17 | 0.66554 | 0.645 | 0.61542 | 0.60178 | 0.61542 | 0.60178 | -4511.2
9 | 2 | 18 | 0.6108 | 0.60291 | 0.5847 | 0.55851 | 0.5847 | 0.55851 | -4570.9
9 | 2 | 19 | 0.55302 | 0.54341 | 0.52733 | 0.50566 | 0.52733 | 0.50566 | -4382.6
9 | 2 | 20 | 0.52103 | 0.50625 | 0.48659 | 0.46926 | 0.48659 | 0.46926 | -4139.8
9 | 2 | 21 | 0.46246 | 0.45109 | 0.42897 | 0.40342 | 0.42897 | 0.40342 | -3801.3
9 | 2 | 22 | 0.4082 | 0.38537 | 0.36016 | 0.33056 | 0.36016 | 0.33056 | -3303.1
9 | 2 | 23 | 0.36193 | 0.31466 | 0.29211 | 0.25659 | 0.29211 | 0.25659 | -3011.9
9 | 2 | 24 | 0.29106 | 0.25218 | 0.23348 | 0.19584 | 0.23348 | 0.19584 | -2746.8
9 | 3 | 1 | 0.24104 | 0.20436 | 0.19355 | 0.15707 | 0.19355 | 0.15707 | -2895.6
9 | 3 | 2 | 0.20741 | 0.17261 | 0.16378 | 0.1226 | 0.16378 | 0.1226 | -2673.1
9 | 3 | 3 | 0.18612 | 0.14922 | 0.14685 | 0.10865 | 0.14685 | 0.10865 | -2396.1
9 | 3 | 4 | 0.18078 | 0.14016 | 0.13991 | 0.10008 | 0.13991 | 0.10008 | -2212.3
9 | 3 | 5 | 0.18056 | 0.14681 | 0.14216 | 0.10204 | 0.14216 | 0.10204 | -2131.7
9 | 3 | 6 | 0.19246 | 0.15794 | 0.15364 | 0.11859 | 0.15364 | 0.11859 | -2155
9 | 3 | 7 | 0.21733 | 0.18022 | 0.18398 | 0.14037 | 0.18398 | 0.14037 | -2180.4
9 | 3 | 8 | 0.26708 | 0.23604 | 0.24557 | 0.19074 | 0.24557 | 0.19074 | -2150.4
9 | 3 | 9 | 0.34307 | 0.2981 | 0.30446 | 0.25398 | 0.30446 | 0.25398 | -2137.9
9 | 3 | 10 | 0.40278 | 0.35912 | 0.36577 | 0.31537 | 0.36577 | 0.31537 | -2480.9
9 | 3 | 11 | 0.44989 | 0.42116 | 0.42756 | 0.3837 | 0.42756 | 0.3837 | -2880.7
9 | 3 | 12 | 0.49416 | 0.4672 | 0.48206 | 0.43992 | 0.48206 | 0.43992 | -3088.3
9 | 3 | 13 | 0.51479 | 0.51372 | 0.53095 | 0.48824 | 0.53095 | 0.48824 | -3423.1
9 | 3 | 14 | 0.55695 | 0.55645 | 0.57254 | 0.51253 | 0.57254 | 0.51253 | -3868.4
9 | 3 | 15 | 0.57607 | 0.59365 | 0.61131 | 0.52261 | 0.61131 | 0.52261 | -4178.09
9 | 3 | 16 | 0.58827 | 0.61899 | 0.63615 | 0.53275 | 0.63615 | 0.53275 | -4604.2
9 | 3 | 17 | 0.59007 | 0.6211 | 0.64325 | 0.53516 | 0.64325 | 0.53516 | -4794.49
9 | 3 | 18 | 0.56753 | 0.58281 | 0.61352 | 0.51412 | 0.61352 | 0.51412 | -4766.3
9 | 3 | 19 | 0.53671 | 0.53737 | 0.55459 | 0.47169 | 0.55459 | 0.47169 | -4536.6
9 | 3 | 20 | 0.49619 | 0.50319 | 0.51052 | 0.44638 | 0.51052 | 0.44638 | -4143.7
9 | 3 | 21 | 0.44308 | 0.44913 | 0.45168 | 0.39156 | 0.45168 | 0.39156 | -3879.39
9 | 3 | 22 | 0.39229 | 0.38626 | 0.38242 | 0.32761 | 0.38242 | 0.32761 | -3448
9 | 3 | 23 | 0.34167 | 0.32186 | 0.31658 | 0.26158 | 0.31658 | 0.26158 | -3178.3
9 | 3 | 24 | 0.28849 | 0.26246 | 0.25567 | 0.20867 | 0.25567 | 0.20867 | -2800
9 | 4 | 1 | 0.23455 | 0.21667 | 0.21094 | 0.16187 | 0.21094 | 0.16187 | -2732.6
9 | 4 | 2 | 0.21282 | 0.18693 | 0.17661 | 0.12325 | 0.17661 | 0.12325 | -2418.3
9 | 4 | 3 | 0.19249 | 0.1643 | 0.1594 | 0.10933 | 0.1594 | 0.10933 | -2191.1
9 | 4 | 4 | 0.16708 | 0.15193 | 0.14994 | 0.10528 | 0.14994 | 0.10528 | -2087.2
9 | 4 | 5 | 0.17599 | 0.15013 | 0.14962 | 0.10406 | 0.14962 | 0.10406 | -1972.9
9 | 4 | 6 | 0.17489 | 0.15413 | 0.15652 | 0.11593 | 0.15652 | 0.11593 | -1948
9 | 4 | 7 | 0.19426 | 0.17159 | 0.18664 | 0.13605 | 0.18664 | 0.13605 | -1927.2
9 | 4 | 8 | 0.24758 | 0.23666 | 0.26051 | 0.19158 | 0.26051 | 0.19158 | -1916.8
9 | 4 | 9 | 0.31192 | 0.31916 | 0.34355 | 0.25459 | 0.34355 | 0.25459 | -2292.59
9 | 4 | 10 | 0.37914 | 0.39866 | 0.42106 | 0.31974 | 0.42106 | 0.31974 | -2822.2
9 | 4 | 11 | 0.43936 | 0.47608 | 0.49523 | 0.37812 | 0.49523 | 0.37812 | -3112.39
9 | 4 | 12 | 0.50406 | 0.54922 | 0.55576 | 0.4341 | 0.55576 | 0.4341 | -3639.5
9 | 4 | 13 | 0.5494 | 0.60173 | 0.60201 | 0.46475 | 0.60201 | 0.46475 | -4085.2
9 | 4 | 14 | 0.57319 | 0.63709 | 0.64043 | 0.47375 | 0.64043 | 0.47375 | -4385.7
9 | 4 | 15 | 0.6085 | 0.66687 | 0.67 | 0.47688 | 0.67 | 0.47688 | -4496.2
9 | 4 | 16 | 0.62005 | 0.68305 | 0.68849 | 0.47856 | 0.68849 | 0.47856 | -4474.29
9 | 4 | 17 | 0.63289 | 0.66953 | 0.69538 | 0.47135 | 0.69538 | 0.47135 | -4466.7
9 | 4 | 18 | 0.60071 | 0.64449 | 0.65519 | 0.44682 | 0.65519 | 0.44682 | -4517
9 | 4 | 19 | 0.57954 | 0.59244 | 0.59253 | 0.41982 | 0.59253 | 0.41982 | -4652.4
9 | 4 | 20 | 0.54549 | 0.55526 | 0.54011 | 0.40507 | 0.54011 | 0.40507 | -4593.4
9 | 4 | 21 | 0.49632 | 0.49876 | 0.47526 | 0.35801 | 0.47526 | 0.35801 | -4523.99
9 | 4 | 22 | 0.43922 | 0.43339 | 0.40498 | 0.30316 | 0.40498 | 0.30316 | -4216.6
9 | 4 | 23 | 0.3964 | 0.36589 | 0.33069 | 0.24791 | 0.33069 | 0.24791 | -3741
9 | 4 | 24 | 0.33568 | 0.30656 | 0.27149 | 0.19877 | 0.27149 | 0.19877 | -3200.59
9 | 5 | 1 | 0.28073 | 0.2592 | 0.2268 | 0.16277 | 0.2268 | 0.16277 | -3037.6
9 | 5 | 2 | 0.25658 | 0.22498 | 0.19424 | 0.1385 | 0.19424 | 0.1385 | -2783.1
9 | 5 | 3 | 0.23524 | 0.20496 | 0.17718 | 0.12405 | 0.17718 | 0.12405 | -2512
9 | 5 | 4 | 0.22868 | 0.19894 | 0.17233 | 0.12013 | 0.17233 | 0.12013 | -2369.7
9 | 5 | 5 | 0.24389 | 0.20515 | 0.17973 | 0.12668 | 0.17973 | 0.12668 | -2371.39
9 | 5 | 6 | 0.25981 | 0.21873 | 0.1922 | 0.14022 | 0.1922 | 0.14022 | -2342.8
9 | 5 | 7 | 0.25878 | 0.22825 | 0.21353 | 0.16081 | 0.21353 | 0.16081 | -2395.49
9 | 5 | 8 | 0.30095 | 0.27459 | 0.27879 | 0.20008 | 0.27879 | 0.20008 | -2402.8
9 | 5 | 9 | 0.35067 | 0.3384 | 0.36866 | 0.25166 | 0.36866 | 0.25166 | -2619
9 | 5 | 10 | 0.41563 | 0.42175 | 0.4501 | 0.29933 | 0.4501 | 0.29933 | -3083.6
9 | 5 | 11 | 0.4944 | 0.50075 | 0.521 | 0.34252 | 0.521 | 0.34252 | -3628.7
9 | 5 | 12 | 0.55293 | 0.57638 | 0.5827 | 0.36386 | 0.5827 | 0.36386 | -3941.3
9 | 5 | 13 | 0.58786 | 0.61575 | 0.63207 | 0.37801 | 0.63207 | 0.37801 | -4151.5
9 | 5 | 14 | 0.61352 | 0.63085 | 0.65211 | 0.38851 | 0.65211 | 0.38851 | -4252.2
9 | 5 | 15 | 0.60054 | 0.62482 | 0.6556 | 0.38985 | 0.6556 | 0.38985 | -4345.9
9 | 5 | 16 | 0.61135 | 0.62196 | 0.64365 | 0.39551 | 0.64365 | 0.39551 | -4418.6
9 | 5 | 17 | 0.61848 | 0.61079 | 0.63136 | 0.40714 | 0.63136 | 0.40714 | -4382.4
9 | 5 | 18 | 0.57631 | 0.58612 | 0.60174 | 0.39342 | 0.60174 | 0.39342 | -4376
9 | 5 | 19 | 0.56294 | 0.5629 | 0.56651 | 0.38951 | 0.56651 | 0.38951 | -4340.79
9 | 5 | 20 | 0.54243 | 0.52975 | 0.54019 | 0.38208 | 0.54019 | 0.38208 | -4314.9
9 | 5 | 21 | 0.50006 | 0.47599 | 0.47255 | 0.33394 | 0.47255 | 0.33394 | -4092.8
9 | 5 | 22 | 0.44452 | 0.40862 | 0.39405 | 0.28069 | 0.39405 | 0.28069 | -3681.8
9 | 5 | 23 | 0.37123 | 0.33807 | 0.32155 | 0.22506 | 0.32155 | 0.22506 | -3337.2
9 | 5 | 24 | 0.31589 | 0.28042 | 0.26862 | 0.2022 | 0.26862 | 0.2022 | -3001.7
9 | 6 | 1 | 0.28308 | 0.24173 | 0.23529 | 0.17456 | 0.23529 | 0.17456 | -2705.1
9 | 6 | 2 | 0.25097 | 0.21812 | 0.21709 | 0.15523 | 0.21709 | 0.15523 | -2415.7
9 | 6 | 3 | 0.25033 | 0.20348 | 0.20629 | 0.15187 | 0.20629 | 0.15187 | -2272.3
9 | 6 | 4 | 0.26719 | 0.2135 | 0.21716 | 0.1596 | 0.21716 | 0.1596 | -2201.7
9 | 6 | 5 | 0.32185 | 0.25348 | 0.25647 | 0.19767 | 0.25647 | 0.19767 | -2160.8
9 | 6 | 6 | 0.4011 | 0.32279 | 0.32282 | 0.26224 | 0.32282 | 0.26224 | -2444.9
9 | 6 | 7 | 0.45764 | 0.36699 | 0.36019 | 0.30502 | 0.36019 | 0.30502 | -2891.3
9 | 6 | 8 | 0.46926 | 0.38349 | 0.37858 | 0.31987 | 0.37858 | 0.31987 | -2865.29
9 | 6 | 9 | 0.47821 | 0.39426 | 0.40306 | 0.3537 | 0.40306 | 0.3537 | -2698.9
9 | 6 | 10 | 0.5092 | 0.40883 | 0.41822 | 0.39159 | 0.41822 | 0.39159 | -2755.1
9 | 6 | 11 | 0.5291 | 0.43915 | 0.43705 | 0.42653 | 0.43705 | 0.42653 | -2755.1
9 | 6 | 12 | 0.5688 | 0.46873 | 0.46216 | 0.45566 | 0.46216 | 0.45566 | -2701.2
9 | 6 | 13 | 0.60562 | 0.49809 | 0.48045 | 0.4846 | 0.48045 | 0.4846 | -2549.3
9 | 6 | 14 | 0.62114 | 0.52031 | 0.47576 | 0.50457 | 0.47576 | 0.50457 | -2887.9
9 | 6 | 15 | 0.66045 | 0.54399 | 0.46924 | 0.53566 | 0.46924 | 0.53566 | -3003.3
9 | 6 | 16 | 0.67878 | 0.5602 | 0.46278 | 0.55969 | 0.46278 | 0.55969 | -2959.4
9 | 6 | 17 | 0.67587 | 0.55035 | 0.47767 | 0.56313 | 0.47767 | 0.56313 | -3084.3
9 | 6 | 18 | 0.62449 | 0.52328 | 0.46827 | 0.5293 | 0.46827 | 0.5293 | -3036.7
9 | 6 | 19 | 0.57235 | 0.50767 | 0.45923 | 0.50101 | 0.45923 | 0.50101 | -2778.8
9 | 6 | 20 | 0.54032 | 0.48905 | 0.43737 | 0.48241 | 0.43737 | 0.48241 | -2694.89
9 | 6 | 21 | 0.47249 | 0.43584 | 0.3863 | 0.40886 | 0.3863 | 0.40886 | -2574
9 | 6 | 22 | 0.4046 | 0.36266 | 0.3216 | 0.33752 | 0.3216 | 0.33752 | -2496.59
9 | 6 | 23 | 0.33416 | 0.29181 | 0.26264 | 0.27231 | 0.26264 | 0.27231 | -2447.8
9 | 6 | 24 | 0.27352 | 0.23783 | 0.21558 | 0.22954 | 0.21558 | 0.22954 | -2043.7
9 | 7 | 1 | 0.22757 | 0.20108 | 0.1875 | 0.19224 | 0.1875 | 0.19224 | -1857.8
9 | 7 | 2 | 0.20951 | 0.17947 | 0.1696 | 0.17063 | 0.1696 | 0.17063 | -1766.4
9 | 7 | 3 | 0.20103 | 0.16778 | 0.16132 | 0.15931 | 0.16132 | 0.15931 | -1865.1
9 | 7 | 4 | 0.20689 | 0.17582 | 0.1643 | 0.16707 | 0.1643 | 0.16707 | -1784.8
9 | 7 | 5 | 0.26335 | 0.21158 | 0.19911 | 0.20345 | 0.19911 | 0.20345 | -1794.5
9 | 7 | 6 | 0.34476 | 0.2812 | 0.26411 | 0.26832 | 0.26411 | 0.26832 | -1960.3
9 | 7 | 7 | 0.39558 | 0.31712 | 0.28891 | 0.3047 | 0.28891 | 0.3047 | -2280.9
9 | 7 | 8 | 0.42305 | 0.34021 | 0.3123 | 0.32871 | 0.3123 | 0.32871 | -2456.5
9 | 7 | 9 | 0.43475 | 0.35443 | 0.32984 | 0.33736 | 0.32984 | 0.33736 | -2195.9
9 | 7 | 10 | 0.46112 | 0.36452 | 0.34415 | 0.35296 | 0.34415 | 0.35296 | -2271.2
9 | 7 | 11 | 0.47809 | 0.37322 | 0.35431 | 0.3703 | 0.35431 | 0.3703 | -2303.8
9 | 7 | 12 | 0.47818 | 0.37878 | 0.36055 | 0.38807 | 0.36055 | 0.38807 | -2197
9 | 7 | 13 | 0.48826 | 0.37817 | 0.36145 | 0.41054 | 0.36145 | 0.41054 | -2110
9 | 7 | 14 | 0.48319 | 0.37342 | 0.35747 | 0.41786 | 0.35747 | 0.41786 | -1873.4
9 | 7 | 15 | 0.48058 | 0.37332 | 0.35825 | 0.42419 | 0.35825 | 0.42419 | -1765.8
9 | 7 | 16 | 0.48912 | 0.38247 | 0.36565 | 0.42573 | 0.36565 | 0.42573 | -1540.7
9 | 7 | 17 | 0.48982 | 0.38935 | 0.37251 | 0.4361 | 0.37251 | 0.4361 | -1548.4
9 | 7 | 18 | 0.45686 | 0.38741 | 0.3732 | 0.42083 | 0.3732 | 0.42083 | -1661.3
9 | 7 | 19 | 0.43246 | 0.38977 | 0.38076 | 0.41258 | 0.38076 | 0.41258 | -1608
9 | 7 | 20 | 0.41463 | 0.38673 | 0.36666 | 0.40286 | 0.36666 | 0.40286 | -1819.69
9 | 7 | 21 | 0.37392 | 0.34813 | 0.32552 | 0.33873 | 0.32552 | 0.33873 | -1935.69
9 | 7 | 22 | 0.31713 | 0.28719 | 0.26756 | 0.28823 | 0.26756 | 0.28823 | -1866.2
9 | 7 | 23 | 0.2613 | 0.22462 | 0.21033 | 0.22299 | 0.21033 | 0.22299 | -1705
9 | 7 | 24 | 0.20439 | 0.17266 | 0.16567 | 0.17105 | 0.16567 | 0.17105 | -1332.29
9 | 8 | 1 | 0.16837 | 0.14146 | 0.13956 | 0.13573 | 0.13956 | 0.13573 | -1700.4
9 | 8 | 2 | 0.14611 | 0.12347 | 0.12543 | 0.11886 | 0.12543 | 0.11886 | -1464.2
9 | 8 | 3 | 0.13913 | 0.11336 | 0.1143 | 0.13071 | 0.1143 | 0.13071 | -1514.1
9 | 8 | 4 | 0.14742 | 0.12331 | 0.12246 | 0.12936 | 0.12246 | 0.12936 | -1463.7
9 | 8 | 5 | 0.20564 | 0.16057 | 0.15476 | 0.16921 | 0.15476 | 0.16921 | -1517.2
9 | 8 | 6 | 0.28181 | 0.22821 | 0.21183 | 0.23076 | 0.21183 | 0.23076 | -1747.5
9 | 8 | 7 | 0.32765 | 0.26317 | 0.2405 | 0.28017 | 0.2405 | 0.28017 | -2155.8
9 | 8 | 8 | 0.35595 | 0.28375 | 0.26278 | 0.28684 | 0.26278 | 0.28684 | -2049.4
9 | 8 | 9 | 0.37275 | 0.30412 | 0.28933 | 0.31392 | 0.28933 | 0.31392 | -1663.1
9 | 8 | 10 | 0.38787 | 0.32857 | 0.32401 | 0.33165 | 0.32401 | 0.33165 | -1567.1
9 | 8 | 11 | 0.41546 | 0.36167 | 0.33919 | 0.34971 | 0.33919 | 0.34971 | -1782.39
9 | 8 | 12 | 0.44602 | 0.38254 | 0.35805 | 0.38953 | 0.35805 | 0.38953 | -1790.6
9 | 8 | 13 | 0.43455 | 0.40884 | 0.37848 | 0.39954 | 0.37848 | 0.39954 | -1821.3
9 | 8 | 14 | 0.4496 | 0.4364 | 0.39421 | 0.40633 | 0.39421 | 0.40633 | -1925.3
9 | 8 | 15 | 0.47708 | 0.46362 | 0.40998 | 0.42721 | 0.40998 | 0.42721 | -1973.8
9 | 8 | 16 | 0.49847 | 0.48556 | 0.4346 | 0.45531 | 0.4346 | 0.45531 | -1946.5
9 | 8 | 17 | 0.4903 | 0.49717 | 0.45528 | 0.48115 | 0.45528 | 0.48115 | -2038.4
9 | 8 | 18 | 0.4619 | 0.48284 | 0.44495 | 0.47397 | 0.44495 | 0.47397 | -2043.4
9 | 8 | 19 | 0.43219 | 0.45605 | 0.41939 | 0.43642 | 0.41939 | 0.43642 | -2184.3
9 | 8 | 20 | 0.4133 | 0.43631 | 0.39015 | 0.42063 | 0.39015 | 0.42063 | -2269.7
9 | 8 | 21 | 0.35966 | 0.3829 | 0.32942 | 0.35369 | 0.32942 | 0.35369 | -2182.5
9 | 8 | 22 | 0.30343 | 0.30827 | 0.25892 | 0.28219 | 0.25892 | 0.28219 | -2015.9
9 | 8 | 23 | 0.24281 | 0.23777 | 0.19561 | 0.21201 | 0.19561 | 0.21201 | -1689.8
9 | 8 | 24 | 0.19023 | 0.178 | 0.14531 | 0.16676 | 0.14531 | 0.16676 | -1338
9 | 9 | 1 | 0.15125 | 0.13806 | 0.11629 | 0.13244 | 0.11629 | 0.13244 | -1580.5
9 | 9 | 2 | 0.12428 | 0.11578 | 0.098383 | 0.10181 | 0.098383 | 0.10181 | -1756.5
9 | 9 | 3 | 0.11384 | 0.10536 | 0.088697 | 0.084763 | 0.088697 | 0.084763 | -1599.7
9 | 9 | 4 | 0.12007 | 0.10554 | 0.09234 | 0.09622 | 0.09234 | 0.09622 | -1479.2
9 | 9 | 5 | 0.16832 | 0.13572 | 0.12395 | 0.1398 | 0.12395 | 0.1398 | -1492.89
9 | 9 | 6 | 0.23622 | 0.19446 | 0.17977 | 0.19906 | 0.17977 | 0.19906 | -1685.2
9 | 9 | 7 | 0.27933 | 0.2278 | 0.20656 | 0.22794 | 0.20656 | 0.22794 | -1604.9
9 | 9 | 8 | 0.31238 | 0.26067 | 0.2323 | 0.25361 | 0.2323 | 0.25361 | -1397.9
9 | 9 | 9 | 0.35202 | 0.29826 | 0.26244 | 0.29286 | 0.26244 | 0.29286 | -1745.4
9 | 9 | 10 | 0.38042 | 0.33167 | 0.29023 | 0.33676 | 0.29023 | 0.33676 | -1815
9 | 9 | 11 | 0.41063 | 0.36657 | 0.31464 | 0.37083 | 0.31464 | 0.37083 | -1625.5
9 | 9 | 12 | 0.43107 | 0.3996 | 0.34196 | 0.42915 | 0.34196 | 0.42915 | -1594.4
9 | 9 | 13 | 0.45623 | 0.43257 | 0.37544 | 0.46906 | 0.37544 | 0.46906 | -1761.7
9 | 9 | 14 | 0.48009 | 0.4659 | 0.41494 | 0.49681 | 0.41494 | 0.49681 | -2010.1
9 | 9 | 15 | 0.51078 | 0.49688 | 0.44892 | 0.52109 | 0.44892 | 0.52109 | -2234.3
9 | 9 | 16 | 0.53955 | 0.52558 | 0.48136 | 0.53959 | 0.48136 | 0.53959 | -2147.6
9 | 9 | 17 | 0.54581 | 0.53272 | 0.49222 | 0.54099 | 0.49222 | 0.54099 | -2164.69
9 | 9 | 18 | 0.49334 | 0.49293 | 0.46612 | 0.50341 | 0.46612 | 0.50341 | -2051.4
9 | 9 | 19 | 0.43015 | 0.43822 | 0.42158 | 0.44187 | 0.42158 | 0.44187 | -1936.29
9 | 9 | 20 | 0.38435 | 0.39681 | 0.38954 | 0.40203 | 0.38954 | 0.40203 | -1778.1
9 | 9 | 21 | 0.33971 | 0.34762 | 0.33952 | 0.33884 | 0.33952 | 0.33884 | -1824.8
9 | 9 | 22 | 0.28447 | 0.2948 | 0.27829 | 0.26954 | 0.27829 | 0.26954 | -1700.2
9 | 9 | 23 | 0.24026 | 0.23706 | 0.21354 | 0.20454 | 0.21354 | 0.20454 | -1424.9
9 | 9 | 24 | 0.19473 | 0.18282 | 0.16164 | 0.1549 | 0.16164 | 0.1549 | -1285.5
9 | 10 | 1 | 0.15159 | 0.14554 | 0.12462 | 0.11414 | 0.12462 | 0.11414 | -1224.19
9 | 10 | 2 | 0.1327 | 0.11562 | 0.10109 | 0.086301 | 0.10109 | 0.086301 | -1216.1
9 | 10 | 3 | 0.10453 | 0.098555 | 0.086765 | 0.070853 | 0.086765 | 0.070853 | -1184.1
9 | 10 | 4 | 0.099147 | 0.089822 | 0.080654 | 0.067955 | 0.080654 | 0.067955 | -1165.8
9 | 10 | 5 | 0.10013 | 0.096865 | 0.086796 | 0.071898 | 0.086796 | 0.071898 | -1034.5
9 | 10 | 6 | 0.11174 | 0.11012 | 0.10443 | 0.090082 | 0.10443 | 0.090082 | -1049.4
9 | 10 | 7 | 0.12675 | 0.12631 | 0.12712 | 0.10805 | 0.12712 | 0.10805 | -925.6
9 | 10 | 8 | 0.18486 | 0.17588 | 0.17322 | 0.14678 | 0.17322 | 0.14678 | -879
9 | 10 | 9 | 0.23669 | 0.21912 | 0.2201 | 0.18723 | 0.2201 | 0.18723 | -924.89
9 | 10 | 10 | 0.26888 | 0.26283 | 0.26237 | 0.21559 | 0.26237 | 0.21559 | -1035.8
9 | 10 | 11 | 0.28798 | 0.29711 | 0.30436 | 0.24016 | 0.30436 | 0.24016 | -1191.4
9 | 10 | 12 | 0.31469 | 0.32601 | 0.34772 | 0.2532 | 0.34772 | 0.2532 | -1270.6
9 | 10 | 13 | 0.33602 | 0.35706 | 0.38922 | 0.26661 | 0.38922 | 0.26661 | -1177.7
9 | 10 | 14 | 0.35734 | 0.38525 | 0.42234 | 0.27604 | 0.42234 | 0.27604 | -1374.4
9 | 10 | 15 | 0.39032 | 0.41974 | 0.44827 | 0.29561 | 0.44827 | 0.29561 | -1579.1
9 | 10 | 16 | 0.39681 | 0.45414 | 0.48008 | 0.30803 | 0.48008 | 0.30803 | -1702.5
9 | 10 | 17 | 0.3975 | 0.45389 | 0.48027 | 0.30955 | 0.48027 | 0.30955 | -1809.9
9 | 10 | 18 | 0.3941 | 0.43146 | 0.44722 | 0.29733 | 0.44722 | 0.29733 | -1749.1
9 | 10 | 19 | 0.40202 | 0.42809 | 0.4216 | 0.29783 | 0.4216 | 0.29783 | -1614.1
9 | 10 | 20 | 0.39791 | 0.41443 | 0.39691 | 0.29048 | 0.39691 | 0.29048 | -1604
9 | 10 | 21 | 0.36435 | 0.3825 | 0.35416 | 0.25625 | 0.35416 | 0.25625 | -1543
9 | 10 | 22 | 0.32792 | 0.33283 | 0.30956 | 0.21053 | 0.30956 | 0.21053 | -1322
9 | 10 | 23 | 0.2879 | 0.28429 | 0.25862 | 0.16221 | 0.25862 | 0.16221 | -1601.5
9 | 10 | 24 | 0.24023 | 0.23407 | 0.21055 | 0.12862 | 0.21055 | 0.12862 | -1671.9
9 | 11 | 1 | 0.21181 | 0.19812 | 0.17899 | 0.10201 | 0.17899 | 0.10201 | -1980
9 | 11 | 2 | 0.18677 | 0.172 | 0.15629 | 0.081852 | 0.15629 | 0.081852 | -2246.5
9 | 11 | 3 | 0.17089 | 0.15595 | 0.14293 | 0.072088 | 0.14293 | 0.072088 | -2367.8
9 | 11 | 4 | 0.16161 | 0.15012 | 0.13904 | 0.068815 | 0.13904 | 0.068815 | -2202.2
9 | 11 | 5 | 0.1643 | 0.15459 | 0.14659 | 0.07479 | 0.14659 | 0.07479 | -2308.1
9 | 11 | 6 | 0.18538 | 0.16791 | 0.16019 | 0.089216 | 0.16019 | 0.089216 | -2229.5
9 | 11 | 7 | 0.19855 | 0.18547 | 0.18679 | 0.10907 | 0.18679 | 0.10907 | -2239.9
9 | 11 | 8 | 0.23565 | 0.22013 | 0.23933 | 0.1496 | 0.23933 | 0.1496 | -2324.4
9 | 11 | 9 | 0.26866 | 0.26189 | 0.29122 | 0.18952 | 0.29122 | 0.18952 | -2532.5
9 | 11 | 10 | 0.3147 | 0.29339 | 0.32018 | 0.2208 | 0.32018 | 0.2208 | -2883.39
9 | 11 | 11 | 0.34039 | 0.32133 | 0.34436 | 0.25228 | 0.34436 | 0.25228 | -2683
9 | 11 | 12 | 0.36324 | 0.34496 | 0.36111 | 0.27961 | 0.36111 | 0.27961 | -2692.7
9 | 11 | 13 | 0.37358 | 0.35466 | 0.35635 | 0.29752 | 0.35635 | 0.29752 | -2768.6
9 | 11 | 14 | 0.39546 | 0.36089 | 0.35173 | 0.3185 | 0.35173 | 0.3185 | -2821.4
9 | 11 | 15 | 0.40775 | 0.37864 | 0.35442 | 0.33696 | 0.35442 | 0.33696 | -2855.3
9 | 11 | 16 | 0.44429 | 0.402 | 0.37199 | 0.36575 | 0.37199 | 0.36575 | -2948.2
9 | 11 | 17 | 0.47767 | 0.43695 | 0.39675 | 0.39389 | 0.39675 | 0.39389 | -3054.8
9 | 11 | 18 | 0.48721 | 0.45222 | 0.39889 | 0.38982 | 0.39889 | 0.38982 | -3330.6
9 | 11 | 19 | 0.49852 | 0.46816 | 0.40547 | 0.39119 | 0.40547 | 0.39119 | -3409.2
9 | 11 | 20 | 0.49437 | 0.45865 | 0.38974 | 0.38163 | 0.38974 | 0.38163 | -3429.9
9 | 11 | 21 | 0.44276 | 0.41468 | 0.34988 | 0.33431 | 0.34988 | 0.33431 | -3334.4
9 | 11 | 22 | 0.39411 | 0.35344 | 0.30071 | 0.26992 | 0.30071 | 0.26992 | -3566.7
9 | 11 | 23 | 0.33322 | 0.28574 | 0.25018 | 0.21403 | 0.25018 | 0.21403 | -3355.09
9 | 11 | 24 | 0.29353 | 0.23605 | 0.21138 | 0.17565 | 0.21138 | 0.17565 | -2830.8
9 | 12 | 1 | 0.26079 | 0.20217 | 0.18664 | 0.15058 | 0.18664 | 0.15058 | -2470.49
9 | 12 | 2 | 0.2265 | 0.18565 | 0.17075 | 0.13833 | 0.17075 | 0.13833 | -2069.1
9 | 12 | 3 | 0.22599 | 0.178 | 0.16784 | 0.13039 | 0.16784 | 0.13039 | -2156.79
9 | 12 | 4 | 0.24879 | 0.19008 | 0.17984 | 0.14347 | 0.17984 | 0.14347 | -2062.3
9 | 12 | 5 | 0.31173 | 0.23088 | 0.21981 | 0.18175 | 0.21981 | 0.18175 | -2016.2
9 | 12 | 6 | 0.38768 | 0.30187 | 0.28605 | 0.26435 | 0.28605 | 0.26435 | -2280.69
9 | 12 | 7 | 0.43383 | 0.34783 | 0.32057 | 0.30822 | 0.32057 | 0.30822 | -2785.7
9 | 12 | 8 | 0.47019 | 0.37797 | 0.35279 | 0.3348 | 0.35279 | 0.3348 | -3081.99
9 | 12 | 9 | 0.49711 | 0.40291 | 0.39226 | 0.36105 | 0.39226 | 0.36105 | -3020.9
9 | 12 | 10 | 0.51472 | 0.43112 | 0.42654 | 0.40225 | 0.42654 | 0.40225 | -2922.7
9 | 12 | 11 | 0.53655 | 0.45815 | 0.47092 | 0.43676 | 0.47092 | 0.43676 | -3065.8
9 | 12 | 12 | 0.56474 | 0.5033 | 0.50086 | 0.47679 | 0.50086 | 0.47679 | -3311.5
9 | 12 | 13 | 0.61165 | 0.55123 | 0.53865 | 0.52177 | 0.53865 | 0.52177 | -3512.1
9 | 12 | 14 | 0.65184 | 0.59943 | 0.58552 | 0.51797 | 0.58552 | 0.51797 | -3589.4
9 | 12 | 15 | 0.65959 | 0.61424 | 0.62974 | 0.49958 | 0.62974 | 0.49958 | -3746.7
9 | 12 | 16 | 0.65809 | 0.60598 | 0.64731 | 0.49207 | 0.64731 | 0.49207 | -3708.79
9 | 12 | 17 | 0.64391 | 0.59598 | 0.6529 | 0.47234 | 0.6529 | 0.47234 | -3545.6
9 | 12 | 18 | 0.57662 | 0.55885 | 0.62626 | 0.45754 | 0.62626 | 0.45754 | -3471.59
9 | 12 | 19 | 0.53705 | 0.53353 | 0.60136 | 0.44295 | 0.60136 | 0.44295 | -3242.9
9 | 12 | 20 | 0.49766 | 0.50401 | 0.54435 | 0.43016 | 0.54435 | 0.43016 | -3108.9
9 | 12 | 21 | 0.45001 | 0.44797 | 0.47353 | 0.36543 | 0.47353 | 0.36543 | -2959.2
9 | 12 | 22 | 0.39252 | 0.37808 | 0.39385 | 0.28792 | 0.39385 | 0.28792 | -2922.4
9 | 12 | 23 | 0.32187 | 0.30325 | 0.31847 | 0.22478 | 0.31847 | 0.22478 | -2531.29
9 | 12 | 24 | 0.25509 | 0.24248 | 0.26158 | 0.17193 | 0.26158 | 0.17193 | -1974.1
9 | 13 | 1 | 0.22212 | 0.20335 | 0.22365 | 0.13891 | 0.22365 | 0.13891 | -1667.6
9 | 13 | 2 | 0.19458 | 0.17485 | 0.19746 | 0.12498 | 0.19746 | 0.12498 | -1636.59
9 | 13 | 3 | 0.17301 | 0.16503 | 0.188 | 0.11354 | 0.188 | 0.11354 | -1506
9 | 13 | 4 | 0.19526 | 0.16621 | 0.19217 | 0.11776 | 0.19217 | 0.11776 | -1601.7
9 | 13 | 5 | 0.23026 | 0.19901 | 0.22291 | 0.14904 | 0.22291 | 0.14904 | -1556.7
9 | 13 | 6 | 0.31678 | 0.26227 | 0.27394 | 0.21886 | 0.27394 | 0.21886 | -1580.39
9 | 13 | 7 | 0.3683 | 0.29601 | 0.30447 | 0.23638 | 0.30447 | 0.23638 | -1785.6
9 | 13 | 8 | 0.38372 | 0.31781 | 0.33686 | 0.26156 | 0.33686 | 0.26156 | -1786.2
9 | 13 | 9 | 0.39244 | 0.34378 | 0.37298 | 0.28633 | 0.37298 | 0.28633 | -1783.4
9 | 13 | 10 | 0.39114 | 0.35834 | 0.41104 | 0.29833 | 0.41104 | 0.29833 | -1925
9 | 13 | 11 | 0.40953 | 0.37032 | 0.45556 | 0.31251 | 0.45556 | 0.31251 | -1985.5
9 | 13 | 12 | 0.43146 | 0.39496 | 0.48572 | 0.33125 | 0.48572 | 0.33125 | -2017.2
9 | 13 | 13 | 0.44587 | 0.42462 | 0.52096 | 0.3513 | 0.52096 | 0.3513 | -2107.7
9 | 13 | 14 | 0.46905 | 0.45615 | 0.53587 | 0.35909 | 0.53587 | 0.35909 | -2116.4
9 | 13 | 15 | 0.51103 | 0.48921 | 0.55817 | 0.37024 | 0.55817 | 0.37024 | -2146.7
9 | 13 | 16 | 0.5377 | 0.51571 | 0.57114 | 0.3809 | 0.57114 | 0.3809 | -2233.5
9 | 13 | 17 | 0.54165 | 0.52442 | 0.57983 | 0.3845 | 0.57983 | 0.3845 | -2483.8
9 | 13 | 18 | 0.49885 | 0.49593 | 0.5451 | 0.3696 | 0.5451 | 0.3696 | -2675.1
9 | 13 | 19 | 0.45387 | 0.45931 | 0.49082 | 0.35675 | 0.49082 | 0.35675 | -2477.4
9 | 13 | 20 | 0.41486 | 0.42888 | 0.43981 | 0.35045 | 0.43981 | 0.35045 | -2248.79
9 | 13 | 21 | 0.37537 | 0.36816 | 0.36088 | 0.28622 | 0.36088 | 0.28622 | -2250
9 | 13 | 22 | 0.29662 | 0.28744 | 0.28757 | 0.22146 | 0.28757 | 0.22146 | -2082
9 | 13 | 23 | 0.22844 | 0.21135 | 0.22052 | 0.16476 | 0.22052 | 0.16476 | -1923.7
9 | 13 | 24 | 0.18313 | 0.14993 | 0.16515 | 0.1323 | 0.16515 | 0.1323 | -1746.7
9 | 14 | 1 | 0.13025 | 0.11069 | 0.13165 | 0.091833 | 0.13165 | 0.091833 | -1987.5
9 | 14 | 2 | 0.11311 | 0.092503 | 0.10832 | 0.086708 | 0.10832 | 0.086708 | -2339
9 | 14 | 3 | 0.093096 | 0.082749 | 0.096515 | 0.079886 | 0.096515 | 0.079886 | -2598.6
9 | 14 | 4 | 0.10634 | 0.086814 | 0.097846 | 0.09314 | 0.097846 | 0.09314 | -2892.09
9 | 14 | 5 | 0.14013 | 0.11961 | 0.12743 | 0.1292 | 0.12743 | 0.1292 | -2760.3
9 | 14 | 6 | 0.21393 | 0.17526 | 0.1798 | 0.19334 | 0.1798 | 0.19334 | -2648.8
9 | 14 | 7 | 0.25153 | 0.20329 | 0.20496 | 0.21561 | 0.20496 | 0.21561 | -2553
9 | 14 | 8 | 0.28033 | 0.22259 | 0.22009 | 0.22325 | 0.22009 | 0.22325 | -2512.6
9 | 14 | 9 | 0.28925 | 0.24098 | 0.23817 | 0.24115 | 0.23817 | 0.24115 | -2546.1
9 | 14 | 10 | 0.31515 | 0.26226 | 0.25879 | 0.27683 | 0.25879 | 0.27683 | -2692.5
9 | 14 | 11 | 0.33916 | 0.29042 | 0.28523 | 0.29692 | 0.28523 | 0.29692 | -2642.2
9 | 14 | 12 | 0.36251 | 0.32528 | 0.31591 | 0.29648 | 0.31591 | 0.29648 | -2569.1
9 | 14 | 13 | 0.40173 | 0.36287 | 0.35466 | 0.32856 | 0.35466 | 0.32856 | -2769.6
9 | 14 | 14 | 0.43701 | 0.39528 | 0.38974 | 0.35101 | 0.38974 | 0.35101 | -2992.4
9 | 14 | 15 | 0.46166 | 0.43391 | 0.43262 | 0.37299 | 0.43262 | 0.37299 | -3181.1
9 | 14 | 16 | 0.49525 | 0.47343 | 0.46718 | 0.40188 | 0.46718 | 0.40188 | -3184
9 | 14 | 17 | 0.51107 | 0.49093 | 0.48648 | 0.4105 | 0.48648 | 0.4105 | -3284
9 | 14 | 18 | 0.47456 | 0.46618 | 0.47409 | 0.38999 | 0.47409 | 0.38999 | -3617.3
9 | 14 | 19 | 0.43775 | 0.44418 | 0.43924 | 0.38374 | 0.43924 | 0.38374 | -3474.1
9 | 14 | 20 | 0.40381 | 0.4186 | 0.39681 | 0.36739 | 0.39681 | 0.36739 | -3648.19
9 | 14 | 21 | 0.36584 | 0.35867 | 0.33436 | 0.30201 | 0.33436 | 0.30201 | -3470.9
9 | 14 | 22 | 0.2963 | 0.28208 | 0.2594 | 0.23596 | 0.2594 | 0.23596 | -3251.7
9 | 14 | 23 | 0.2327 | 0.21258 | 0.1928 | 0.17731 | 0.1928 | 0.17731 | -2930.5
9 | 14 | 24 | 0.17154 | 0.15789 | 0.14783 | 0.13698 | 0.14783 | 0.13698 | -2759.6
9 | 15 | 1 | 0.13151 | 0.12241 | 0.11953 | 0.10111 | 0.11953 | 0.10111 | -2693.8
9 | 15 | 2 | 0.11348 | 0.10194 | 0.10292 | 0.081087 | 0.10292 | 0.081087 | -2407
9 | 15 | 3 | 0.10385 | 0.093267 | 0.095642 | 0.083127 | 0.095642 | 0.083127 | -2272.7
9 | 15 | 4 | 0.11275 | 0.099931 | 0.10121 | 0.086133 | 0.10121 | 0.086133 | -2185.2
9 | 15 | 5 | 0.16209 | 0.13427 | 0.13438 | 0.13162 | 0.13438 | 0.13162 | -2204.5
9 | 15 | 6 | 0.23007 | 0.19618 | 0.19245 | 0.18914 | 0.19245 | 0.18914 | -2380.6
9 | 15 | 7 | 0.28282 | 0.23033 | 0.21951 | 0.22189 | 0.21951 | 0.22189 | -2766.6
9 | 15 | 8 | 0.30334 | 0.2499 | 0.23656 | 0.24848 | 0.23656 | 0.24848 | -2891.1
9 | 15 | 9 | 0.33605 | 0.27485 | 0.25974 | 0.25792 | 0.25974 | 0.25792 | -2787.1
9 | 15 | 10 | 0.36115 | 0.29934 | 0.27791 | 0.28535 | 0.27791 | 0.28535 | -2830.8
9 | 15 | 11 | 0.39349 | 0.32011 | 0.29992 | 0.31162 | 0.29992 | 0.31162 | -2966.89
9 | 15 | 12 | 0.41069 | 0.34149 | 0.32312 | 0.33736 | 0.32312 | 0.33736 | -3126.1
9 | 15 | 13 | 0.42611 | 0.36287 | 0.3457 | 0.3636 | 0.3457 | 0.3636 | -3274.8
9 | 15 | 14 | 0.45691 | 0.38506 | 0.36811 | 0.38793 | 0.36811 | 0.38793 | -3360.3
9 | 15 | 15 | 0.47923 | 0.41262 | 0.39848 | 0.40335 | 0.39848 | 0.40335 | -3521.6
9 | 15 | 16 | 0.51841 | 0.44057 | 0.42207 | 0.4396 | 0.42207 | 0.4396 | -3514.8
9 | 15 | 17 | 0.50918 | 0.45029 | 0.43387 | 0.43943 | 0.43387 | 0.43943 | -3451.6
9 | 15 | 18 | 0.45663 | 0.41818 | 0.40844 | 0.41671 | 0.40844 | 0.41671 | -3393.89
9 | 15 | 19 | 0.4175 | 0.39059 | 0.3748 | 0.39038 | 0.3748 | 0.39038 | -3111.5
9 | 15 | 20 | 0.37452 | 0.36277 | 0.34039 | 0.37129 | 0.34039 | 0.37129 | -3090.5
9 | 15 | 21 | 0.31871 | 0.30874 | 0.27704 | 0.29883 | 0.27704 | 0.29883 | -2817.5
9 | 15 | 22 | 0.25972 | 0.2295 | 0.21009 | 0.23778 | 0.21009 | 0.23778 | -2731.39
9 | 15 | 23 | 0.19323 | 0.16501 | 0.15052 | 0.17351 | 0.15052 | 0.17351 | -2468.2
9 | 15 | 24 | 0.15602 | 0.10051 | 0.10705 | 0.12271 | 0.10705 | 0.12271 | -2187.7
9 | 16 | 1 | 0.12687 | 0.062267 | 0.079402 | 0.090671 | 0.079402 | 0.090671 | -2865.6
9 | 16 | 2 | 0.094208 | 0.041142 | 0.061688 | 0.071933 | 0.061688 | 0.071933 | -2849.99
9 | 16 | 3 | 0.070794 | 0.047686 | 0.05645 | 0.061859 | 0.05645 | 0.061859 | -2725.49
9 | 16 | 4 | 0.071205 | 0.055133 | 0.062666 | 0.066458 | 0.062666 | 0.066458 | -2613.5
9 | 16 | 5 | 0.11933 | 0.085921 | 0.090872 | 0.10108 | 0.090872 | 0.10108 | -2636.8
9 | 16 | 6 | 0.18396 | 0.14462 | 0.14305 | 0.16503 | 0.14305 | 0.16503 | -2875.1
9 | 16 | 7 | 0.22253 | 0.16825 | 0.16808 | 0.19925 | 0.16808 | 0.19925 | -2969.1
9 | 16 | 8 | 0.23912 | 0.18197 | 0.17733 | 0.21128 | 0.17733 | 0.21128 | -2964.7
9 | 16 | 9 | 0.261 | 0.19529 | 0.18874 | 0.2256 | 0.18874 | 0.2256 | -3144.5
9 | 16 | 10 | 0.28278 | 0.2089 | 0.20421 | 0.25013 | 0.20421 | 0.25013 | -3037.4
9 | 16 | 11 | 0.29438 | 0.2306 | 0.21465 | 0.27085 | 0.21465 | 0.27085 | -2807.6
9 | 16 | 12 | 0.32399 | 0.24982 | 0.23352 | 0.29829 | 0.23352 | 0.29829 | -2774.9
9 | 16 | 13 | 0.33996 | 0.28643 | 0.26469 | 0.32858 | 0.26469 | 0.32858 | -2866.19
9 | 16 | 14 | 0.37852 | 0.31813 | 0.29135 | 0.35443 | 0.29135 | 0.35443 | -2827
9 | 16 | 15 | 0.40798 | 0.35571 | 0.33138 | 0.38766 | 0.33138 | 0.38766 | -2783.3
9 | 16 | 16 | 0.43163 | 0.39421 | 0.3674 | 0.41195 | 0.3674 | 0.41195 | -2936
9 | 16 | 17 | 0.45465 | 0.40444 | 0.37987 | 0.41683 | 0.37987 | 0.41683 | -3072.5
9 | 16 | 18 | 0.40339 | 0.37604 | 0.36038 | 0.38316 | 0.36038 | 0.38316 | -3223.2
9 | 16 | 19 | 0.37855 | 0.35928 | 0.34014 | 0.35162 | 0.34014 | 0.35162 | -3302.1
9 | 16 | 20 | 0.34274 | 0.33192 | 0.30716 | 0.3254 | 0.30716 | 0.3254 | -3271.8
9 | 16 | 21 | 0.29984 | 0.28805 | 0.26322 | 0.27464 | 0.26322 | 0.27464 | -3370.2
9 | 16 | 22 | 0.26117 | 0.23517 | 0.2093 | 0.21192 | 0.2093 | 0.21192 | -3395.2
9 | 16 | 23 | 0.20476 | 0.18032 | 0.16016 | 0.15457 | 0.16016 | 0.15457 | -3184.5
9 | 16 | 24 | 0.16115 | 0.13225 | 0.11571 | 0.10898 | 0.11571 | 0.10898 | -2899.3
9 | 17 | 1 | 0.12926 | 0.098761 | 0.087806 | 0.078605 | 0.087806 | 0.078605 | -3129.7
9 | 17 | 2 | 0.10601 | 0.07327 | 0.068411 | 0.056847 | 0.068411 | 0.056847 | -2831.59
9 | 17 | 3 | 0.080469 | 0.058988 | 0.06127 | 0.04418 | 0.06127 | 0.04418 | -2830.3
9 | 17 | 4 | 0.073225 | 0.053709 | 0.059329 | 0.045154 | 0.059329 | 0.045154 | -2690.4
9 | 17 | 5 | 0.075364 | 0.061624 | 0.068641 | 0.051358 | 0.068641 | 0.051358 | -2627.3
9 | 17 | 6 | 0.088699 | 0.077135 | 0.086012 | 0.070143 | 0.086012 | 0.070143 | -2658.5
9 | 17 | 7 | 0.11057 | 0.0924 | 0.10853 | 0.09095 | 0.10853 | 0.09095 | -2646
9 | 17 | 8 | 0.1531 | 0.13118 | 0.14311 | 0.12824 | 0.14311 | 0.12824 | -2621.4
9 | 17 | 9 | 0.19473 | 0.17012 | 0.17258 | 0.16273 | 0.17258 | 0.16273 | -2802.39
9 | 17 | 10 | 0.22025 | 0.20889 | 0.2041 | 0.19586 | 0.2041 | 0.19586 | -3026.7
9 | 17 | 11 | 0.25967 | 0.2401 | 0.2328 | 0.23774 | 0.2328 | 0.23774 | -3139.7
9 | 17 | 12 | 0.2778 | 0.27635 | 0.27149 | 0.27928 | 0.27149 | 0.27928 | -3265.6
9 | 17 | 13 | 0.30405 | 0.312 | 0.31454 | 0.32121 | 0.31454 | 0.32121 | -3314.6
9 | 17 | 14 | 0.34413 | 0.34323 | 0.35691 | 0.35766 | 0.35691 | 0.35766 | -3564.7
9 | 17 | 15 | 0.3617 | 0.38006 | 0.39916 | 0.39717 | 0.39916 | 0.39717 | -3510.8
9 | 17 | 16 | 0.39016 | 0.40559 | 0.42616 | 0.4164 | 0.42616 | 0.4164 | -3618.1
9 | 17 | 17 | 0.39704 | 0.41567 | 0.43395 | 0.41978 | 0.43395 | 0.41978 | -3934.9
9 | 17 | 18 | 0.37435 | 0.39126 | 0.40459 | 0.38955 | 0.40459 | 0.38955 | -4100.8
9 | 17 | 19 | 0.35658 | 0.36944 | 0.37652 | 0.35634 | 0.37652 | 0.35634 | -3903.3
9 | 17 | 20 | 0.34049 | 0.34401 | 0.33588 | 0.33001 | 0.33588 | 0.33001 | -3885.89
9 | 17 | 21 | 0.30698 | 0.30232 | 0.29196 | 0.2784 | 0.29196 | 0.2784 | -4086.4
9 | 17 | 22 | 0.26043 | 0.25126 | 0.23641 | 0.21513 | 0.23641 | 0.21513 | -3902.8
9 | 17 | 23 | 0.2152 | 0.19467 | 0.18669 | 0.1588 | 0.18669 | 0.1588 | -3616.9
9 | 17 | 24 | 0.16689 | 0.14805 | 0.13922 | 0.11086 | 0.13922 | 0.11086 | -3421.2
9 | 18 | 1 | 0.14131 | 0.11466 | 0.10951 | 0.07596 | 0.10951 | 0.07596 | -3250
9 | 18 | 2 | 0.10897 | 0.092269 | 0.08924 | 0.052141 | 0.08924 | 0.052141 | -3146.3
9 | 18 | 3 | 0.097498 | 0.07788 | 0.07733 | 0.034896 | 0.07733 | 0.034896 | -2973.29
9 | 18 | 4 | 0.082877 | 0.070378 | 0.074111 | 0.031623 | 0.074111 | 0.031623 | -2823.4
9 | 18 | 5 | 0.091151 | 0.07218 | 0.078865 | 0.034109 | 0.078865 | 0.034109 | -2541.69
9 | 18 | 6 | 0.094303 | 0.081819 | 0.090372 | 0.05325 | 0.090372 | 0.05325 | -2433.3
9 | 18 | 7 | 0.10656 | 0.097277 | 0.11234 | 0.07441 | 0.11234 | 0.07441 | -2452.6
9 | 18 | 8 | 0.14098 | 0.13732 | 0.15681 | 0.11877 | 0.15681 | 0.11877 | -2367.3
9 | 18 | 9 | 0.16288 | 0.179 | 0.2036 | 0.16629 | 0.2036 | 0.16629 | -2571
9 | 18 | 10 | 0.2183 | 0.22904 | 0.24945 | 0.21033 | 0.24945 | 0.21033 | -2939.2
9 | 18 | 11 | 0.25318 | 0.27649 | 0.29175 | 0.256 | 0.29175 | 0.256 | -3255.3
9 | 18 | 12 | 0.29297 | 0.32718 | 0.33775 | 0.31359 | 0.33775 | 0.31359 | -3140.4
9 | 18 | 13 | 0.3409 | 0.37625 | 0.3775 | 0.35668 | 0.3775 | 0.35668 | -3146.99
9 | 18 | 14 | 0.38445 | 0.42688 | 0.41404 | 0.39084 | 0.41404 | 0.39084 | -3595.2
9 | 18 | 15 | 0.43736 | 0.4727 | 0.44855 | 0.42435 | 0.44855 | 0.42435 | -3868
9 | 18 | 16 | 0.47686 | 0.51243 | 0.48133 | 0.46135 | 0.48133 | 0.46135 | -4155.9
9 | 18 | 17 | 0.50333 | 0.53999 | 0.49751 | 0.47476 | 0.49751 | 0.47476 | -4590.5
9 | 18 | 18 | 0.4866 | 0.52226 | 0.47272 | 0.44983 | 0.47272 | 0.44983 | -4830.8
9 | 18 | 19 | 0.48255 | 0.49684 | 0.44231 | 0.4187 | 0.44231 | 0.4187 | -4663.4
9 | 18 | 20 | 0.45815 | 0.46062 | 0.40307 | 0.38654 | 0.40307 | 0.38654 | -4509.39
9 | 18 | 21 | 0.40262 | 0.39319 | 0.33735 | 0.3217 | 0.33735 | 0.3217 | -4268.2
9 | 18 | 22 | 0.34925 | 0.31546 | 0.2687 | 0.25118 | 0.2687 | 0.25118 | -4016.1
9 | 18 | 23 | 0.28098 | 0.2417 | 0.20874 | 0.18819 | 0.20874 | 0.18819 | -3635.7
9 | 18 | 24 | 0.21902 | 0.18653 | 0.15951 | 0.14545 | 0.15951 | 0.14545 | -3137.1
9 | 19 | 1 | 0.18385 | 0.15023 | 0.13019 | 0.1129 | 0.13019 | 0.1129 | -2734.5
9 | 19 | 2 | 0.15193 | 0.12181 | 0.1132 | 0.099577 | 0.1132 | 0.099577 | -2442.5
9 | 19 | 3 | 0.13887 | 0.11058 | 0.10643 | 0.091842 | 0.10643 | 0.091842 | -2203.1
9 | 19 | 4 | 0.15588 | 0.11893 | 0.11257 | 0.11442 | 0.11257 | 0.11442 | -2111
9 | 19 | 5 | 0.20527 | 0.15244 | 0.14927 | 0.15284 | 0.14927 | 0.15284 | -2142.5
9 | 19 | 6 | 0.28293 | 0.21693 | 0.21162 | 0.21961 | 0.21162 | 0.21961 | -2446.2
9 | 19 | 7 | 0.324 | 0.24882 | 0.24064 | 0.25294 | 0.24064 | 0.25294 | -2416.7
9 | 19 | 8 | 0.34778 | 0.27985 | 0.2731 | 0.28337 | 0.2731 | 0.28337 | -2332.2
9 | 19 | 9 | 0.39899 | 0.32001 | 0.31342 | 0.32033 | 0.31342 | 0.32033 | -2397.9
9 | 19 | 10 | 0.44991 | 0.37535 | 0.36446 | 0.34883 | 0.36446 | 0.34883 | -2712.2
9 | 19 | 11 | 0.49575 | 0.42946 | 0.41648 | 0.37978 | 0.41648 | 0.37978 | -2973.1
9 | 19 | 12 | 0.52873 | 0.49086 | 0.47949 | 0.39816 | 0.47949 | 0.39816 | -3157.19
9 | 19 | 13 | 0.57072 | 0.53322 | 0.52245 | 0.41289 | 0.52245 | 0.41289 | -3411.9
9 | 19 | 14 | 0.5876 | 0.55647 | 0.55634 | 0.41387 | 0.55634 | 0.41387 | -3709.1
9 | 19 | 15 | 0.57203 | 0.54753 | 0.57745 | 0.42011 | 0.57745 | 0.42011 | -3629.4
9 | 19 | 16 | 0.57883 | 0.55015 | 0.58142 | 0.44461 | 0.58142 | 0.44461 | -3406
9 | 19 | 17 | 0.59292 | 0.58585 | 0.58299 | 0.45503 | 0.58299 | 0.45503 | -3148.6
9 | 19 | 18 | 0.59697 | 0.56433 | 0.57148 | 0.45368 | 0.57148 | 0.45368 | -3693.8
9 | 19 | 19 | 0.54082 | 0.53836 | 0.53712 | 0.43411 | 0.53712 | 0.43411 | -3837.3
9 | 19 | 20 | 0.49849 | 0.49499 | 0.48651 | 0.40893 | 0.48651 | 0.40893 | -3819.3
9 | 19 | 21 | 0.44632 | 0.42208 | 0.41592 | 0.3597 | 0.41592 | 0.3597 | -4071.69
9 | 19 | 22 | 0.37728 | 0.34546 | 0.33777 | 0.29452 | 0.33777 | 0.29452 | -3864.6
9 | 19 | 23 | 0.30216 | 0.26836 | 0.26706 | 0.23507 | 0.26706 | 0.23507 | -3427.9
9 | 19 | 24 | 0.23733 | 0.20834 | 0.21555 | 0.18392 | 0.21555 | 0.18392 | -2949.8
9 | 20 | 1 | 0.19995 | 0.16983 | 0.18035 | 0.15172 | 0.18035 | 0.15172 | -2845
9 | 20 | 2 | 0.16922 | 0.14751 | 0.15757 | 0.13298 | 0.15757 | 0.13298 | -2574.8
9 | 20 | 3 | 0.16465 | 0.13254 | 0.14413 | 0.10615 | 0.14413 | 0.10615 | -2622.3
9 | 20 | 4 | 0.16539 | 0.13822 | 0.14652 | 0.11264 | 0.14652 | 0.11264 | -2439
9 | 20 | 5 | 0.22244 | 0.17539 | 0.17614 | 0.15671 | 0.17614 | 0.15671 | -2413.7
9 | 20 | 6 | 0.30947 | 0.24246 | 0.2336 | 0.23109 | 0.2336 | 0.23109 | -2555.6
9 | 20 | 7 | 0.35963 | 0.27643 | 0.26248 | 0.27077 | 0.26248 | 0.27077 | -2616.9
9 | 20 | 8 | 0.38096 | 0.30449 | 0.28881 | 0.29782 | 0.28881 | 0.29782 | -2554.1
9 | 20 | 9 | 0.41268 | 0.32993 | 0.31918 | 0.33392 | 0.31918 | 0.33392 | -2752.19
9 | 20 | 10 | 0.4256 | 0.35703 | 0.34833 | 0.37017 | 0.34833 | 0.37017 | -2940.4
9 | 20 | 11 | 0.45425 | 0.3889 | 0.38009 | 0.39843 | 0.38009 | 0.39843 | -2998.1
9 | 20 | 12 | 0.48357 | 0.42606 | 0.41654 | 0.43624 | 0.41654 | 0.43624 | -3025.3
9 | 20 | 13 | 0.51271 | 0.46426 | 0.44787 | 0.47048 | 0.44787 | 0.47048 | -3137.5
9 | 20 | 14 | 0.53447 | 0.50067 | 0.47951 | 0.50068 | 0.47951 | 0.50068 | -3128.2
9 | 20 | 15 | 0.577 | 0.54049 | 0.51343 | 0.51723 | 0.51343 | 0.51723 | -3358.5
9 | 20 | 16 | 0.60757 | 0.57072 | 0.54335 | 0.53708 | 0.54335 | 0.53708 | -3537.89
9 | 20 | 17 | 0.61722 | 0.58027 | 0.5538 | 0.54251 | 0.5538 | 0.54251 | -3567.4
9 | 20 | 18 | 0.55354 | 0.54207 | 0.52368 | 0.49971 | 0.52368 | 0.49971 | -3557.8
9 | 20 | 19 | 0.50611 | 0.50404 | 0.48321 | 0.45271 | 0.48321 | 0.45271 | -3084
9 | 20 | 20 | 0.44942 | 0.451 | 0.42611 | 0.42579 | 0.42611 | 0.42579 | -2864.6
9 | 20 | 21 | 0.38956 | 0.38215 | 0.35109 | 0.3627 | 0.35109 | 0.3627 | -2745.2
9 | 20 | 22 | 0.32854 | 0.30022 | 0.27137 | 0.28699 | 0.27137 | 0.28699 | -2655.2
9 | 20 | 23 | 0.25359 | 0.2234 | 0.20279 | 0.22021 | 0.20279 | 0.22021 | -2235.4
9 | 20 | 24 | 0.19105 | 0.16511 | 0.15457 | 0.17081 | 0.15457 | 0.17081 | -1767.4
9 | 21 | 1 | 0.14782 | 0.12737 | 0.12149 | 0.12679 | 0.12149 | 0.12679 | -1971.4
9 | 21 | 2 | 0.1261 | 0.10288 | 0.10109 | 0.094333 | 0.10109 | 0.094333 | -2401.4
9 | 21 | 3 | 0.1097 | 0.091348 | 0.090026 | 0.083846 | 0.090026 | 0.083846 | -2143.29
9 | 21 | 4 | 0.11913 | 0.096045 | 0.093808 | 0.10582 | 0.093808 | 0.10582 | -2030.8
9 | 21 | 5 | 0.16462 | 0.13039 | 0.12513 | 0.1364 | 0.12513 | 0.1364 | -2055.2
9 | 21 | 6 | 0.23652 | 0.19122 | 0.18037 | 0.20393 | 0.18037 | 0.20393 | -2298.3
9 | 21 | 7 | 0.28799 | 0.2217 | 0.20232 | 0.23416 | 0.20232 | 0.23416 | -2428.2
9 | 21 | 8 | 0.30629 | 0.24197 | 0.22177 | 0.26093 | 0.22177 | 0.26093 | -2443.39
9 | 21 | 9 | 0.34461 | 0.27002 | 0.25247 | 0.28323 | 0.25247 | 0.28323 | -2629.9
9 | 21 | 10 | 0.37068 | 0.30287 | 0.2896 | 0.31856 | 0.2896 | 0.31856 | -2568.8
9 | 21 | 11 | 0.40057 | 0.34112 | 0.33071 | 0.36407 | 0.33071 | 0.36407 | -2542
9 | 21 | 12 | 0.44208 | 0.38327 | 0.37598 | 0.41474 | 0.37598 | 0.41474 | -2432.2
9 | 21 | 13 | 0.48453 | 0.43512 | 0.42519 | 0.47097 | 0.42519 | 0.47097 | -2589.4
9 | 21 | 14 | 0.53959 | 0.48152 | 0.4682 | 0.51465 | 0.4682 | 0.51465 | -2967.6
9 | 21 | 15 | 0.57781 | 0.53221 | 0.51281 | 0.5507 | 0.51281 | 0.5507 | -3030.8
9 | 21 | 16 | 0.61785 | 0.5745 | 0.54412 | 0.58223 | 0.54412 | 0.58223 | -3194.2
9 | 21 | 17 | 0.61516 | 0.58202 | 0.55717 | 0.59185 | 0.55717 | 0.59185 | -3411
9 | 21 | 18 | 0.56897 | 0.54334 | 0.52436 | 0.55451 | 0.52436 | 0.55451 | -3721.79
9 | 21 | 19 | 0.53714 | 0.52657 | 0.49215 | 0.53476 | 0.49215 | 0.53476 | -3557.8
9 | 21 | 20 | 0.50217 | 0.49222 | 0.44188 | 0.49844 | 0.44188 | 0.49844 | -3374.8
9 | 21 | 21 | 0.43361 | 0.42857 | 0.37664 | 0.43795 | 0.37664 | 0.43795 | -3432.2
9 | 21 | 22 | 0.37304 | 0.34943 | 0.30621 | 0.36464 | 0.30621 | 0.36464 | -3117.4
9 | 21 | 23 | 0.30081 | 0.27168 | 0.24015 | 0.29608 | 0.24015 | 0.29608 | -2686.3
9 | 21 | 24 | 0.25225 | 0.21198 | 0.19387 | 0.27785 | 0.19387 | 0.27785 | -2125.6
9 | 22 | 1 | 0.19328 | 0.1713 | 0.16541 | 0.2342 | 0.16541 | 0.2342 | -1846.59
9 | 22 | 2 | 0.19058 | 0.15086 | 0.14824 | 0.18864 | 0.14824 | 0.18864 | -1691.7
9 | 22 | 3 | 0.16857 | 0.142 | 0.14494 | 0.15915 | 0.14494 | 0.15915 | -1605.2
9 | 22 | 4 | 0.18131 | 0.1515 | 0.15549 | 0.17513 | 0.15549 | 0.17513 | -1669.7
9 | 22 | 5 | 0.24098 | 0.18988 | 0.19402 | 0.21109 | 0.19402 | 0.21109 | -1673.4
9 | 22 | 6 | 0.31778 | 0.26016 | 0.26118 | 0.27265 | 0.26118 | 0.27265 | -1942.6
9 | 22 | 7 | 0.36772 | 0.29861 | 0.29578 | 0.30022 | 0.29578 | 0.30022 | -2109.3
9 | 22 | 8 | 0.39545 | 0.34473 | 0.33225 | 0.30302 | 0.33225 | 0.30302 | -2230.3
9 | 22 | 9 | 0.45381 | 0.389 | 0.3858 | 0.30578 | 0.3858 | 0.30578 | -2764.1
9 | 22 | 10 | 0.48279 | 0.43593 | 0.4461 | 0.32245 | 0.4461 | 0.32245 | -3062.6
9 | 22 | 11 | 0.50787 | 0.44595 | 0.46809 | 0.31453 | 0.46809 | 0.31453 | -3378.2
9 | 22 | 12 | 0.48684 | 0.42468 | 0.47619 | 0.31796 | 0.47619 | 0.31796 | -3449
9 | 22 | 13 | 0.45465 | 0.3853 | 0.46095 | 0.3163 | 0.46095 | 0.3163 | -3255.69
9 | 22 | 14 | 0.41619 | 0.34826 | 0.4157 | 0.30702 | 0.4157 | 0.30702 | -3018.1
9 | 22 | 15 | 0.41102 | 0.34672 | 0.38037 | 0.29439 | 0.38037 | 0.29439 | -2764.3
9 | 22 | 16 | 0.43155 | 0.37155 | 0.34789 | 0.30719 | 0.34789 | 0.30719 | -2194.2
9 | 22 | 17 | 0.4167 | 0.37431 | 0.33986 | 0.28969 | 0.33986 | 0.28969 | -2411
9 | 22 | 18 | 0.36578 | 0.34633 | 0.33683 | 0.27427 | 0.33683 | 0.27427 | -2721.79
9 | 22 | 19 | 0.34334 | 0.33471 | 0.3296 | 0.27561 | 0.3296 | 0.27561 | -2792.59
9 | 22 | 20 | 0.30187 | 0.30711 | 0.29815 | 0.27659 | 0.29815 | 0.27659 | -2677.7
9 | 22 | 21 | 0.24223 | 0.25331 | 0.24068 | 0.22445 | 0.24068 | 0.22445 | -2510.5
9 | 22 | 22 | 0.1924 | 0.18738 | 0.18326 | 0.16816 | 0.18326 | 0.16816 | -2165.8
9 | 22 | 23 | 0.14624 | 0.12741 | 0.128 | 0.12295 | 0.128 | 0.12295 | -1864.2
9 | 22 | 24 | 0.090667 | 0.085212 | 0.096669 | 0.090742 | 0.096669 | 0.090742 | -1774
9 | 23 | 1 | 0.060548 | 0.058521 | 0.074032 | 0.06545 | 0.074032 | 0.06545 | -1779.29
9 | 23 | 2 | 0.041494 | 0.040893 | 0.062483 | 0.064207 | 0.062483 | 0.064207 | -2181.6
9 | 23 | 3 | 0.030443 | 0.032535 | 0.054436 | 0.060931 | 0.054436 | 0.060931 | -2048.1
9 | 23 | 4 | 0.04186 | 0.03577 | 0.061407 | 0.071482 | 0.061407 | 0.071482 | -1985.6
9 | 23 | 5 | 0.082344 | 0.066548 | 0.089623 | 0.11287 | 0.089623 | 0.11287 | -2038.9
9 | 23 | 6 | 0.14433 | 0.12362 | 0.13993 | 0.16428 | 0.13993 | 0.16428 | -2293.2
9 | 23 | 7 | 0.18412 | 0.15104 | 0.16204 | 0.20962 | 0.16204 | 0.20962 | -2550.8
9 | 23 | 8 | 0.19317 | 0.15519 | 0.16043 | 0.21363 | 0.16043 | 0.21363 | -2424.6
9 | 23 | 9 | 0.18349 | 0.14729 | 0.152 | 0.20437 | 0.152 | 0.20437 | -2291.8
9 | 23 | 10 | 0.18743 | 0.14079 | 0.14745 | 0.20585 | 0.14745 | 0.20585 | -2138.7
9 | 23 | 11 | 0.18309 | 0.1394 | 0.14428 | 0.20667 | 0.14428 | 0.20667 | -1959.4
9 | 23 | 12 | 0.18247 | 0.14221 | 0.15102 | 0.20326 | 0.15102 | 0.20326 | -1888.5
9 | 23 | 13 | 0.18918 | 0.14597 | 0.15259 | 0.20407 | 0.15259 | 0.20407 | -1667.7
9 | 23 | 14 | 0.20013 | 0.15151 | 0.15694 | 0.19338 | 0.15694 | 0.19338 | -1626.3
9 | 23 | 15 | 0.2224 | 0.16541 | 0.16725 | 0.19239 | 0.16725 | 0.19239 | -1579.2
9 | 23 | 16 | 0.24419 | 0.1912 | 0.18563 | 0.20388 | 0.18563 | 0.20388 | -1743.5
9 | 23 | 17 | 0.25551 | 0.21167 | 0.20617 | 0.21057 | 0.20617 | 0.21057 | -2031.3
9 | 23 | 18 | 0.24192 | 0.2115 | 0.21624 | 0.20751 | 0.21624 | 0.20751 | -2450.99
9 | 23 | 19 | 0.23036 | 0.2187 | 0.21904 | 0.21863 | 0.21904 | 0.21863 | -2456.2
9 | 23 | 20 | 0.20636 | 0.2024 | 0.2046 | 0.21117 | 0.2046 | 0.21117 | -2613.4
9 | 23 | 21 | 0.17809 | 0.17185 | 0.1764 | 0.1845 | 0.1764 | 0.1845 | -2701
9 | 23 | 22 | 0.14226 | 0.13453 | 0.1392 | 0.14607 | 0.1392 | 0.14607 | -2471.2
9 | 23 | 23 | 0.10638 | 0.093532 | 0.10257 | 0.10366 | 0.10257 | 0.10366 | -2413.4
9 | 23 | 24 | 0.06873 | 0.058077 | 0.06924 | 0.073662 | 0.06924 | 0.073662 | -2232.4
9 | 24 | 1 | 0.038938 | 0.035319 | 0.050652 | 0.045606 | 0.050652 | 0.045606 | -2368.7
9 | 24 | 2 | 0.028055 | 0.016834 | 0.040447 | 0.036352 | 0.040447 | 0.036352 | -2317.1
9 | 24 | 3 | 0.016516 | 0.011096 | 0.035956 | 0.032587 | 0.035956 | 0.032587 | -2187.2
9 | 24 | 4 | 0.012054 | 0.013352 | 0.037827 | 0.034585 | 0.037827 | 0.034585 | -2118.3
9 | 24 | 5 | 0.00864 | 0.024195 | 0.048314 | 0.045068 | 0.048314 | 0.045068 | -2115.1
9 | 24 | 6 | 0.032776 | 0.045799 | 0.067954 | 0.07496 | 0.067954 | 0.07496 | -2191.8
9 | 24 | 7 | 0.059053 | 0.066368 | 0.095514 | 0.10589 | 0.095514 | 0.10589 | -2381.6
9 | 24 | 8 | 0.082381 | 0.097499 | 0.11965 | 0.13458 | 0.11965 | 0.13458 | -2335.7
9 | 24 | 9 | 0.1109 | 0.11133 | 0.13824 | 0.1486 | 0.13824 | 0.1486 | -2474.39
9 | 24 | 10 | 0.11146 | 0.1186 | 0.1246 | 0.15203 | 0.1246 | 0.15203 | -2499.7
9 | 24 | 11 | 0.096678 | 0.10745 | 0.11627 | 0.14103 | 0.11627 | 0.14103 | -2396.3
9 | 24 | 12 | 0.11967 | 0.10492 | 0.10912 | 0.13818 | 0.10912 | 0.13818 | -2051.59
9 | 24 | 13 | 0.12152 | 0.1094 | 0.11393 | 0.13517 | 0.11393 | 0.13517 | -2000.1
9 | 24 | 14 | 0.13697 | 0.10934 | 0.11873 | 0.13746 | 0.11873 | 0.13746 | -1847.9
9 | 24 | 15 | 0.13434 | 0.12973 | 0.12961 | 0.14713 | 0.12961 | 0.14713 | -1776.5
9 | 24 | 16 | 0.14668 | 0.14797 | 0.15805 | 0.15411 | 0.15805 | 0.15411 | -1812.3
9 | 24 | 17 | 0.15885 | 0.1626 | 0.17983 | 0.16942 | 0.17983 | 0.16942 | -1684.5
9 | 24 | 18 | 0.16879 | 0.17482 | 0.18902 | 0.16955 | 0.18902 | 0.16955 | -1875.4
9 | 24 | 19 | 0.19377 | 0.18965 | 0.20048 | 0.1893 | 0.20048 | 0.1893 | -1756.7
9 | 24 | 20 | 0.17557 | 0.18284 | 0.18636 | 0.18249 | 0.18636 | 0.18249 | -1869.8
9 | 24 | 21 | 0.16446 | 0.15914 | 0.15986 | 0.15236 | 0.15986 | 0.15236 | -1801.7
9 | 24 | 22 | 0.14201 | 0.1279 | 0.13039 | 0.11742 | 0.13039 | 0.11742 | -1765
9 | 24 | 23 | 0.10456 | 0.092261 | 0.094179 | 0.081202 | 0.094179 | 0.081202 | -2010.2
9 | 24 | 24 | 0.077102 | 0.061607 | 0.061194 | 0.052785 | 0.061194 | 0.052785 | -2032.4
9 | 25 | 1 | 0.047638 | 0.039498 | 0.04557 | 0.032799 | 0.04557 | 0.032799 | -2362.09
9 | 25 | 2 | 0.035948 | 0.024195 | 0.033634 | 0.017205 | 0.033634 | 0.017205 | -2293.8
9 | 25 | 3 | 0.025551 | 0.016777 | 0.028487 | 0.0054961 | 0.028487 | 0.0054961 | -2121.7
9 | 25 | 4 | 0.01726 | 0.01355 | 0.029973 | 0.008497 | 0.029973 | 0.008497 | -2071
9 | 25 | 5 | 0.025726 | 0.021985 | 0.03633 | 0.015297 | 0.03633 | 0.015297 | -2066.1
9 | 25 | 6 | 0.039351 | 0.037151 | 0.053526 | 0.034502 | 0.053526 | 0.034502 | -2106.7
9 | 25 | 7 | 0.053548 | 0.047559 | 0.072023 | 0.065217 | 0.072023 | 0.065217 | -2035.7
9 | 25 | 8 | 0.076033 | 0.081115 | 0.10591 | 0.11057 | 0.10591 | 0.11057 | -2045.9
9 | 25 | 9 | 0.098621 | 0.11333 | 0.12478 | 0.14012 | 0.12478 | 0.14012 | -2296.1
9 | 25 | 10 | 0.13122 | 0.13293 | 0.14266 | 0.16398 | 0.14266 | 0.16398 | -2520.1
9 | 25 | 11 | 0.15302 | 0.1582 | 0.15408 | 0.16939 | 0.15408 | 0.16939 | -2593.7
9 | 25 | 12 | 0.15475 | 0.15765 | 0.17293 | 0.18112 | 0.17293 | 0.18112 | -2689.6
9 | 25 | 13 | 0.15592 | 0.16759 | 0.18501 | 0.18888 | 0.18501 | 0.18888 | -2345.6
9 | 25 | 14 | 0.22524 | 0.22834 | 0.225 | 0.18794 | 0.225 | 0.18794 | -2185.7
9 | 25 | 15 | 0.22969 | 0.22103 | 0.25091 | 0.20206 | 0.25091 | 0.20206 | -2627.9
9 | 25 | 16 | 0.24547 | 0.2347 | 0.26564 | 0.22085 | 0.26564 | 0.22085 | -2656.7
9 | 25 | 17 | 0.25757 | 0.2476 | 0.27823 | 0.23666 | 0.27823 | 0.23666 | -2829.3
9 | 25 | 18 | 0.26477 | 0.25822 | 0.27935 | 0.23955 | 0.27935 | 0.23955 | -2988.7
9 | 25 | 19 | 0.27975 | 0.27935 | 0.28951 | 0.25592 | 0.28951 | 0.25592 | -3122
9 | 25 | 20 | 0.27272 | 0.26873 | 0.26433 | 0.24745 | 0.26433 | 0.24745 | -3014.1
9 | 25 | 21 | 0.23644 | 0.23085 | 0.22499 | 0.20711 | 0.22499 | 0.20711 | -3058.2
9 | 25 | 22 | 0.20051 | 0.1819 | 0.1762 | 0.14263 | 0.1762 | 0.14263 | -2967.1
9 | 25 | 23 | 0.15016 | 0.12684 | 0.12638 | 0.1116 | 0.12638 | 0.1116 | -2844.5
9 | 25 | 24 | 0.10826 | 0.08751 | 0.095185 | 0.086835 | 0.095185 | 0.086835 | -2687.8
9 | 26 | 1 | 0.071816 | 0.062637 | 0.074161 | 0.065259 | 0.074161 | 0.065259 | -2629.7
9 | 26 | 2 | 0.061767 | 0.042861 | 0.060555 | 0.055933 | 0.060555 | 0.055933 | -2452.9
9 | 26 | 3 | 0.045026 | 0.037973 | 0.055778 | 0.055666 | 0.055778 | 0.055666 | -2274.6
9 | 26 | 4 | 0.062674 | 0.047148 | 0.061787 | 0.069809 | 0.061787 | 0.069809 | -2211.9
9 | 26 | 5 | 0.116 | 0.075324 | 0.09424 | 0.1145 | 0.09424 | 0.1145 | -2301.2
9 | 26 | 6 | 0.16717 | 0.12679 | 0.15099 | 0.17896 | 0.15099 | 0.17896 | -2384
9 | 26 | 7 | 0.21647 | 0.15173 | 0.1789 | 0.20945 | 0.1789 | 0.20945 | -2624.1
9 | 26 | 8 | 0.23231 | 0.17395 | 0.19392 | 0.23805 | 0.19392 | 0.23805 | -2682.5
9 | 26 | 9 | 0.25448 | 0.18785 | 0.21059 | 0.23803 | 0.21059 | 0.23803 | -2762.3
9 | 26 | 10 | 0.26459 | 0.20505 | 0.22622 | 0.26327 | 0.22622 | 0.26327 | -2781.6
9 | 26 | 11 | 0.26765 | 0.22154 | 0.24771 | 0.26933 | 0.24771 | 0.26933 | -2761.2
9 | 26 | 12 | 0.29178 | 0.24539 | 0.26733 | 0.28517 | 0.26733 | 0.28517 | -2771.2
9 | 26 | 13 | 0.30592 | 0.26063 | 0.28264 | 0.28242 | 0.28264 | 0.28242 | -2607
9 | 26 | 14 | 0.32311 | 0.27741 | 0.29933 | 0.27738 | 0.29933 | 0.27738 | -2544.2
9 | 26 | 15 | 0.33557 | 0.28607 | 0.31993 | 0.2616 | 0.31993 | 0.2616 | -2643.89
9 | 26 | 16 | 0.33807 | 0.28379 | 0.34024 | 0.27174 | 0.34024 | 0.27174 | -2797.1
9 | 26 | 17 | 0.3459 | 0.29913 | 0.35446 | 0.28402 | 0.35446 | 0.28402 | -2923.4
9 | 26 | 18 | 0.31703 | 0.2984 | 0.34748 | 0.2773 | 0.34748 | 0.2773 | -2912.9
9 | 26 | 19 | 0.31635 | 0.31137 | 0.34316 | 0.30811 | 0.34316 | 0.30811 | -2897.4
9 | 26 | 20 | 0.27704 | 0.28833 | 0.30436 | 0.27969 | 0.30436 | 0.27969 | -2958.4
9 | 26 | 21 | 0.23975 | 0.23578 | 0.25319 | 0.23547 | 0.25319 | 0.23547 | -2947.6
9 | 26 | 22 | 0.18772 | 0.17729 | 0.195 | 0.18662 | 0.195 | 0.18662 | -2866
9 | 26 | 23 | 0.1259 | 0.12035 | 0.14319 | 0.13797 | 0.14319 | 0.13797 | -2535.1
9 | 26 | 24 | 0.083433 | 0.081664 | 0.10205 | 0.10902 | 0.10205 | 0.10902 | -2474.1
9 | 27 | 1 | 0.060471 | 0.056969 | 0.077886 | 0.093051 | 0.077886 | 0.093051 | -2589.8
9 | 27 | 2 | 0.032031 | 0.04282 | 0.062031 | 0.072973 | 0.062031 | 0.072973 | -2401.3
9 | 27 | 3 | 0.040391 | 0.035189 | 0.05514 | 0.07469 | 0.05514 | 0.07469 | -2118.4
9 | 27 | 4 | 0.045304 | 0.046238 | 0.063653 | 0.086432 | 0.063653 | 0.086432 | -1920.7
9 | 27 | 5 | 0.082418 | 0.079458 | 0.09411 | 0.12975 | 0.09411 | 0.12975 | -1752.9
9 | 27 | 6 | 0.15668 | 0.1422 | 0.1511 | 0.20369 | 0.1511 | 0.20369 | -1942.79
9 | 27 | 7 | 0.20332 | 0.16795 | 0.17597 | 0.23134 | 0.17597 | 0.23134 | -2358.1
9 | 27 | 8 | 0.21302 | 0.17184 | 0.17562 | 0.2282 | 0.17562 | 0.2282 | -2281.2
9 | 27 | 9 | 0.22042 | 0.17087 | 0.17147 | 0.22699 | 0.17147 | 0.22699 | -2107.69
9 | 27 | 10 | 0.23221 | 0.17228 | 0.17617 | 0.23095 | 0.17617 | 0.23095 | -1955.1
9 | 27 | 11 | 0.23699 | 0.17661 | 0.18411 | 0.23223 | 0.18411 | 0.23223 | -1563.5
9 | 27 | 12 | 0.25392 | 0.19174 | 0.19547 | 0.2445 | 0.19547 | 0.2445 | -1547.6
9 | 27 | 13 | 0.24808 | 0.20079 | 0.21389 | 0.25025 | 0.21389 | 0.25025 | -1493.6
9 | 27 | 14 | 0.2627 | 0.20599 | 0.22749 | 0.23303 | 0.22749 | 0.23303 | -1501.4
9 | 27 | 15 | 0.26849 | 0.21567 | 0.24551 | 0.23816 | 0.24551 | 0.23816 | -1534.2
9 | 27 | 16 | 0.28035 | 0.23241 | 0.26103 | 0.24228 | 0.26103 | 0.24228 | -1649.1
9 | 27 | 17 | 0.3006 | 0.25084 | 0.27824 | 0.25997 | 0.27824 | 0.25997 | -1800
9 | 27 | 18 | 0.27306 | 0.25144 | 0.27966 | 0.2615 | 0.27966 | 0.2615 | -1801.1
9 | 27 | 19 | 0.27622 | 0.26634 | 0.28771 | 0.29043 | 0.28771 | 0.29043 | -1842.1
9 | 27 | 20 | 0.24064 | 0.24694 | 0.25693 | 0.28517 | 0.25693 | 0.28517 | -1924.4
9 | 27 | 21 | 0.2019 | 0.20025 | 0.20802 | 0.24245 | 0.20802 | 0.24245 | -1819.1
9 | 27 | 22 | 0.1509 | 0.14708 | 0.1546 | 0.18934 | 0.1546 | 0.18934 | -1789.2
9 | 27 | 23 | 0.10178 | 0.093336 | 0.10584 | 0.15518 | 0.10584 | 0.15518 | -1728.09
9 | 27 | 24 | 0.066141 | 0.056408 | 0.07475 | 0.12013 | 0.07475 | 0.12013 | -1538.3
9 | 28 | 1 | 0.032529 | 0.033005 | 0.056688 | 0.10475 | 0.056688 | 0.10475 | -1780.7
9 | 28 | 2 | 0.022616 | 0.017715 | 0.046325 | 0.089857 | 0.046325 | 0.089857 | -1848.4
9 | 28 | 3 | 0.014046 | 0.014538 | 0.042244 | 0.086187 | 0.042244 | 0.086187 | -1726.5
9 | 28 | 4 | 0.028226 | 0.028706 | 0.050799 | 0.10302 | 0.050799 | 0.10302 | -1697.9
9 | 28 | 5 | 0.07401 | 0.066634 | 0.085628 | 0.14207 | 0.085628 | 0.14207 | -1794.3
9 | 28 | 6 | 0.14978 | 0.13446 | 0.14871 | 0.21604 | 0.14871 | 0.21604 | -1928.2
9 | 28 | 7 | 0.19648 | 0.16289 | 0.17059 | 0.24566 | 0.17059 | 0.24566 | -1988.5
9 | 28 | 8 | 0.20591 | 0.16039 | 0.16442 | 0.26281 | 0.16442 | 0.26281 | -1664.5
9 | 28 | 9 | 0.20121 | 0.15226 | 0.15512 | 0.26567 | 0.15512 | 0.26567 | -1519.5
9 | 28 | 10 | 0.19987 | 0.1502 | 0.15085 | 0.26459 | 0.15085 | 0.26459 | -1243.6
9 | 28 | 11 | 0.19389 | 0.14689 | 0.14857 | 0.26547 | 0.14857 | 0.26547 | -1138.4
9 | 28 | 12 | 0.20416 | 0.1505 | 0.15214 | 0.26849 | 0.15214 | 0.26849 | -1125.2
9 | 28 | 13 | 0.21315 | 0.16605 | 0.16303 | 0.25805 | 0.16303 | 0.25805 | -1068.5
9 | 28 | 14 | 0.2276 | 0.18622 | 0.18175 | 0.24946 | 0.18175 | 0.24946 | -1061.4
9 | 28 | 15 | 0.24157 | 0.1993 | 0.20455 | 0.24963 | 0.20455 | 0.24963 | -1196
9 | 28 | 16 | 0.25832 | 0.2135 | 0.22674 | 0.25068 | 0.22674 | 0.25068 | -1365.9
9 | 28 | 17 | 0.26473 | 0.22497 | 0.24577 | 0.26495 | 0.24577 | 0.26495 | -1500.9
9 | 28 | 18 | 0.26332 | 0.23148 | 0.25306 | 0.26121 | 0.25306 | 0.26121 | -1536.2
9 | 28 | 19 | 0.25514 | 0.2558 | 0.27104 | 0.29223 | 0.27104 | 0.29223 | -1610.1
9 | 28 | 20 | 0.24246 | 0.23759 | 0.24599 | 0.28119 | 0.24599 | 0.28119 | -1701.3
9 | 28 | 21 | 0.20082 | 0.19744 | 0.20529 | 0.25135 | 0.20529 | 0.25135 | -1550.3
9 | 28 | 22 | 0.15194 | 0.14439 | 0.15086 | 0.19001 | 0.15086 | 0.19001 | -1539.4
9 | 28 | 23 | 0.10301 | 0.095492 | 0.10838 | 0.15647 | 0.10838 | 0.15647 | -1419.59
9 | 28 | 24 | 0.067067 | 0.056541 | 0.075392 | 0.13406 | 0.075392 | 0.13406 | -1232.7
9 | 29 | 1 | 0.040228 | 0.032935 | 0.057672 | 0.10849 | 0.057672 | 0.10849 | -1185.3
9 | 29 | 2 | 0.02817 | 0.021309 | 0.045304 | 0.094605 | 0.045304 | 0.094605 | -1264.19
9 | 29 | 3 | 0.014669 | 0.019908 | 0.042506 | 0.10265 | 0.042506 | 0.10265 | -1093.1
9 | 29 | 4 | 0.02959 | 0.03021 | 0.05317 | 0.10912 | 0.05317 | 0.10912 | -1025.1
9 | 29 | 5 | 0.082774 | 0.066446 | 0.086037 | 0.15602 | 0.086037 | 0.15602 | -1085.8
9 | 29 | 6 | 0.15579 | 0.13297 | 0.14752 | 0.23126 | 0.14752 | 0.23126 | -1312.6
9 | 29 | 7 | 0.19638 | 0.16207 | 0.1698 | 0.26363 | 0.1698 | 0.26363 | -1409.69
9 | 29 | 8 | 0.20401 | 0.16275 | 0.16951 | 0.26571 | 0.16951 | 0.26571 | -1376
9 | 29 | 9 | 0.20441 | 0.14926 | 0.15543 | 0.26057 | 0.15543 | 0.26057 | -1238.7
9 | 29 | 10 | 0.2005 | 0.1496 | 0.15869 | 0.23574 | 0.15869 | 0.23574 | -1060.5
9 | 29 | 11 | 0.19687 | 0.14982 | 0.16135 | 0.23459 | 0.16135 | 0.23459 | -956.09
9 | 29 | 12 | 0.20237 | 0.15445 | 0.15675 | 0.23111 | 0.15675 | 0.23111 | -839.6
9 | 29 | 13 | 0.21315 | 0.15911 | 0.15953 | 0.22171 | 0.15953 | 0.22171 | -718
9 | 29 | 14 | 0.21355 | 0.17111 | 0.17856 | 0.21273 | 0.17856 | 0.21273 | -910.5
9 | 29 | 15 | 0.24036 | 0.18166 | 0.18863 | 0.21056 | 0.18863 | 0.21056 | -1070.3
9 | 29 | 16 | 0.24927 | 0.19974 | 0.20658 | 0.21193 | 0.20658 | 0.21193 | -1173.3
9 | 29 | 17 | 0.25978 | 0.21889 | 0.22411 | 0.22247 | 0.22411 | 0.22247 | -1330.7
9 | 29 | 18 | 0.24493 | 0.22802 | 0.23504 | 0.23054 | 0.23504 | 0.23054 | -1402.9
9 | 29 | 19 | 0.25464 | 0.24522 | 0.25447 | 0.2611 | 0.25447 | 0.2611 | -1463.4
9 | 29 | 20 | 0.22339 | 0.23211 | 0.23525 | 0.25134 | 0.23525 | 0.25134 | -1677.7
9 | 29 | 21 | 0.1873 | 0.1946 | 0.19614 | 0.2203 | 0.19614 | 0.2203 | -1480.8
9 | 29 | 22 | 0.15137 | 0.14328 | 0.14382 | 0.17315 | 0.14382 | 0.17315 | -1411.2
9 | 29 | 23 | 0.097487 | 0.095158 | 0.099884 | 0.1312 | 0.099884 | 0.1312 | -1295.6
9 | 29 | 24 | 0.060403 | 0.058717 | 0.069366 | 0.10324 | 0.069366 | 0.10324 | -1165.7
9 | 30 | 1 | 0.033189 | 0.034636 | 0.051599 | 0.085679 | 0.051599 | 0.085679 | -1124.6
9 | 30 | 2 | 0.023203 | 0.019126 | 0.041681 | 0.080014 | 0.041681 | 0.080014 | -1078.7
9 | 30 | 3 | 0.019335 | 0.017604 | 0.040585 | 0.081987 | 0.040585 | 0.081987 | -959.79
9 | 30 | 4 | 0.022202 | 0.029445 | 0.05038 | 0.099206 | 0.05038 | 0.099206 | -901.09
9 | 30 | 5 | 0.066533 | 0.062609 | 0.080429 | 0.13749 | 0.080429 | 0.13749 | -928.99
9 | 30 | 6 | 0.14991 | 0.12892 | 0.13842 | 0.21132 | 0.13842 | 0.21132 | -1020.7
9 | 30 | 7 | 0.17543 | 0.16577 | 0.16974 | 0.24875 | 0.16974 | 0.24875 | -1256.3
9 | 30 | 8 | 0.23639 | 0.177 | 0.18119 | 0.26319 | 0.18119 | 0.26319 | -1263
9 | 30 | 9 | 0.23435 | 0.18545 | 0.19098 | 0.25735 | 0.19098 | 0.25735 | -1299.5
9 | 30 | 10 | 0.23271 | 0.18996 | 0.19602 | 0.25337 | 0.19602 | 0.25337 | -1242.2
9 | 30 | 11 | 0.2358 | 0.19367 | 0.19603 | 0.2473 | 0.19603 | 0.2473 | -1119.1
9 | 30 | 12 | 0.24816 | 0.2021 | 0.19705 | 0.24183 | 0.19705 | 0.24183 | -995.99
9 | 30 | 13 | 0.24467 | 0.20854 | 0.20118 | 0.2291 | 0.20118 | 0.2291 | -1179.2
9 | 30 | 14 | 0.24594 | 0.20827 | 0.20151 | 0.21756 | 0.20151 | 0.21756 | -1200.8
9 | 30 | 15 | 0.23402 | 0.21339 | 0.20258 | 0.21597 | 0.20258 | 0.21597 | -1329.29
9 | 30 | 16 | 0.24614 | 0.22169 | 0.20894 | 0.22048 | 0.20894 | 0.22048 | -1330.1
9 | 30 | 17 | 0.24042 | 0.23111 | 0.21625 | 0.22993 | 0.21625 | 0.22993 | -1393.79
9 | 30 | 18 | 0.22483 | 0.23661 | 0.22279 | 0.23434 | 0.22279 | 0.23434 | -1609.5
9 | 30 | 19 | 0.20521 | 0.24256 | 0.22385 | 0.24424 | 0.22385 | 0.24424 | -1503.6
9 | 30 | 20 | 0.20675 | 0.20036 | 0.20196 | 0.22979 | 0.20196 | 0.22979 | -1558.7
9 | 30 | 21 | 0.17538 | 0.16946 | 0.17446 | 0.20318 | 0.17446 | 0.20318 | -1489
9 | 30 | 22 | 0.14136 | 0.13545 | 0.13945 | 0.16685 | 0.13945 | 0.16685 | -1461
9 | 30 | 23 | 0.10706 | 0.095543 | 0.10175 | 0.12813 | 0.10175 | 0.12813 | -1689.4
9 | 30 | 24 | 0.079081 | 0.064637 | 0.074767 | 0.095266 | 0.074767 | 0.095266 | -1542.5
10 | 1 | 1 | 0.050987 | 0.043379 | 0.056426 | 0.078188 | 0.056426 | 0.078188 | -1476.6
10 | 1 | 2 | 0.033173 | 0.030667 | 0.04745 | 0.066223 | 0.04745 | 0.066223 | -1415.8
10 | 1 | 3 | 0.030348 | 0.024881 | 0.042944 | 0.062981 | 0.042944 | 0.062981 | -1415.8
10 | 1 | 4 | 0.029038 | 0.025313 | 0.045276 | 0.063504 | 0.045276 | 0.063504 | -1415.8
10 | 1 | 5 | 0.025727 | 0.040315 | 0.053471 | 0.079341 | 0.053471 | 0.079341 | -1152.5
10 | 1 | 6 | 0.058986 | 0.060268 | 0.072037 | 0.1069 | 0.072037 | 0.1069 | -1138.9
10 | 1 | 7 | 0.089248 | 0.087868 | 0.098147 | 0.13617 | 0.098147 | 0.13617 | -1191.3
10 | 1 | 8 | 0.12026 | 0.12401 | 0.13186 | 0.17389 | 0.13186 | 0.17389 | -1188.9
10 | 1 | 9 | 0.16051 | 0.16053 | 0.16472 | 0.20339 | 0.16472 | 0.20339 | -1169.4
10 | 1 | 10 | 0.18441 | 0.18223 | 0.18462 | 0.21869 | 0.18462 | 0.21869 | -1308
10 | 1 | 11 | 0.1973 | 0.1905 | 0.19262 | 0.22393 | 0.19262 | 0.22393 | -1299.1
10 | 1 | 12 | 0.19993 | 0.19229 | 0.1879 | 0.22044 | 0.1879 | 0.22044 | -1413.49
10 | 1 | 13 | 0.19383 | 0.18557 | 0.18487 | 0.21483 | 0.18487 | 0.21483 | -1399.8
10 | 1 | 14 | 0.18003 | 0.18012 | 0.18278 | 0.20872 | 0.18278 | 0.20872 | -1208.8
10 | 1 | 15 | 0.19271 | 0.17602 | 0.18086 | 0.20549 | 0.18086 | 0.20549 | -1335.69
10 | 1 | 16 | 0.18136 | 0.18106 | 0.192 | 0.20526 | 0.192 | 0.20526 | -1339.7
10 | 1 | 17 | 0.19404 | 0.19004 | 0.20342 | 0.21531 | 0.20342 | 0.21531 | -1362.49
10 | 1 | 18 | 0.21083 | 0.20353 | 0.21526 | 0.22187 | 0.21526 | 0.22187 | -1494
10 | 1 | 19 | 0.21444 | 0.20849 | 0.2243 | 0.22859 | 0.2243 | 0.22859 | -1623.2
10 | 1 | 20 | 0.19626 | 0.19394 | 0.20355 | 0.2125 | 0.20355 | 0.2125 | -1799.09
10 | 1 | 21 | 0.17749 | 0.16987 | 0.17666 | 0.18589 | 0.17666 | 0.18589 | -1959.5
10 | 1 | 22 | 0.15217 | 0.13673 | 0.14277 | 0.14624 | 0.14277 | 0.14624 | -1678.7
10 | 1 | 23 | 0.11841 | 0.10118 | 0.10744 | 0.11376 | 0.10744 | 0.11376 | -1436.9
10 | 1 | 24 | 0.093856 | 0.06988 | 0.075982 | 0.081894 | 0.075982 | 0.081894 | -1191.3
10 | 2 | 1 | 0.059653 | 0.049054 | 0.056026 | 0.062086 | 0.056026 | 0.062086 | -1083.2
10 | 2 | 2 | 0.042924 | 0.032751 | 0.040915 | 0.049988 | 0.040915 | 0.049988 | -828.7
10 | 2 | 3 | 0.034817 | 0.026409 | 0.031168 | 0.043002 | 0.031168 | 0.043002 | -754.2
10 | 2 | 4 | 0.024726 | 0.023568 | 0.03085 | 0.044145 | 0.03085 | 0.044145 | -690.8
10 | 2 | 5 | 0.034122 | 0.028789 | 0.035459 | 0.051809 | 0.035459 | 0.051809 | -677.99
10 | 2 | 6 | 0.052811 | 0.047373 | 0.051962 | 0.074986 | 0.051962 | 0.074986 | -699.6
10 | 2 | 7 | 0.071906 | 0.067099 | 0.077093 | 0.10209 | 0.077093 | 0.10209 | -809.4
10 | 2 | 8 | 0.10192 | 0.1026 | 0.11479 | 0.14027 | 0.11479 | 0.14027 | -781.69
10 | 2 | 9 | 0.1366 | 0.13889 | 0.15293 | 0.17129 | 0.15293 | 0.17129 | -1124.2
10 | 2 | 10 | 0.15464 | 0.1641 | 0.1714 | 0.18453 | 0.1714 | 0.18453 | -1460.7
10 | 2 | 11 | 0.18326 | 0.18011 | 0.17835 | 0.19248 | 0.17835 | 0.19248 | -1635.2
10 | 2 | 12 | 0.17659 | 0.18891 | 0.18515 | 0.20176 | 0.18515 | 0.20176 | -1524.5
10 | 2 | 13 | 0.18554 | 0.18757 | 0.18334 | 0.19576 | 0.18334 | 0.19576 | -1564.4
10 | 2 | 14 | 0.19217 | 0.18927 | 0.1829 | 0.18828 | 0.1829 | 0.18828 | -1622.4
10 | 2 | 15 | 0.18484 | 0.18721 | 0.18369 | 0.19017 | 0.18369 | 0.19017 | -1568.5
10 | 2 | 16 | 0.18999 | 0.20026 | 0.19883 | 0.20142 | 0.19883 | 0.20142 | -1548.6
10 | 2 | 17 | 0.20307 | 0.2129 | 0.21246 | 0.21191 | 0.21246 | 0.21191 | -1606.7
10 | 2 | 18 | 0.2186 | 0.22852 | 0.22327 | 0.21781 | 0.22327 | 0.21781 | -1612.4
10 | 2 | 19 | 0.235 | 0.23988 | 0.22508 | 0.24025 | 0.22508 | 0.24025 | -1606.89
10 | 2 | 20 | 0.20809 | 0.22305 | 0.20536 | 0.22924 | 0.20536 | 0.22924 | -1639.7
10 | 2 | 21 | 0.18792 | 0.18849 | 0.16707 | 0.19205 | 0.16707 | 0.19205 | -1673
10 | 2 | 22 | 0.14694 | 0.14381 | 0.12769 | 0.14961 | 0.12769 | 0.14961 | -1658.2
10 | 2 | 23 | 0.10462 | 0.10427 | 0.091462 | 0.11504 | 0.091462 | 0.11504 | -1472.9
10 | 2 | 24 | 0.07621 | 0.06841 | 0.063233 | 0.091613 | 0.063233 | 0.091613 | -1119.5
10 | 3 | 1 | 0.046935 | 0.049431 | 0.045541 | 0.08519 | 0.045541 | 0.08519 | -797.8
10 | 3 | 2 | 0.034818 | 0.039371 | 0.040729 | 0.082331 | 0.040729 | 0.082331 | -594
10 | 3 | 3 | 0.032626 | 0.042416 | 0.041887 | 0.094006 | 0.041887 | 0.094006 | -536.3
10 | 3 | 4 | 0.051539 | 0.059397 | 0.056848 | 0.12267 | 0.056848 | 0.12267 | -530.9
10 | 3 | 5 | 0.11111 | 0.10241 | 0.10122 | 0.17488 | 0.10122 | 0.17488 | -628.79
10 | 3 | 6 | 0.19375 | 0.17645 | 0.17467 | 0.24742 | 0.17467 | 0.24742 | -855.99
10 | 3 | 7 | 0.25004 | 0.21703 | 0.21441 | 0.28251 | 0.21441 | 0.28251 | -1129.5
10 | 3 | 8 | 0.26527 | 0.23023 | 0.23677 | 0.30313 | 0.23677 | 0.30313 | -1583.2
10 | 3 | 9 | 0.27496 | 0.23762 | 0.25122 | 0.30011 | 0.25122 | 0.30011 | -1538.2
10 | 3 | 10 | 0.28647 | 0.2302 | 0.25781 | 0.29673 | 0.25781 | 0.29673 | -1438.7
10 | 3 | 11 | 0.27555 | 0.2207 | 0.25967 | 0.28992 | 0.25967 | 0.28992 | -1378.6
10 | 3 | 12 | 0.2489 | 0.21957 | 0.25646 | 0.2796 | 0.25646 | 0.2796 | -1306.8
10 | 3 | 13 | 0.2617 | 0.22077 | 0.25385 | 0.27712 | 0.25385 | 0.27712 | -1187.29
10 | 3 | 14 | 0.25764 | 0.22769 | 0.25642 | 0.26165 | 0.25642 | 0.26165 | -1157.7
10 | 3 | 15 | 0.2739 | 0.22952 | 0.25917 | 0.25964 | 0.25917 | 0.25964 | -1157.7
10 | 3 | 16 | 0.28359 | 0.25086 | 0.27798 | 0.26177 | 0.27798 | 0.26177 | -1157.7
10 | 3 | 17 | 0.29738 | 0.28134 | 0.30503 | 0.26725 | 0.30503 | 0.26725 | -1235.7
10 | 3 | 18 | 0.3036 | 0.3024 | 0.32301 | 0.27718 | 0.32301 | 0.27718 | -1716.49
10 | 3 | 19 | 0.29778 | 0.30778 | 0.32182 | 0.31606 | 0.32182 | 0.31606 | -1867.49
10 | 3 | 20 | 0.2674 | 0.28376 | 0.29181 | 0.30188 | 0.29181 | 0.30188 | -1887.9
10 | 3 | 21 | 0.24209 | 0.24379 | 0.25201 | 0.26939 | 0.25201 | 0.26939 | -1749.6
10 | 3 | 22 | 0.19022 | 0.19125 | 0.19577 | 0.21941 | 0.19577 | 0.21941 | -1659.3
10 | 3 | 23 | 0.13886 | 0.14582 | 0.15425 | 0.17814 | 0.15425 | 0.17814 | -1597.7
10 | 3 | 24 | 0.098807 | 0.10705 | 0.12173 | 0.1393 | 0.12173 | 0.1393 | -1259.5
10 | 4 | 1 | 0.081722 | 0.08651 | 0.10553 | 0.12491 | 0.10553 | 0.12491 | -1020.09
10 | 4 | 2 | 0.059378 | 0.077031 | 0.097532 | 0.12712 | 0.097532 | 0.12712 | -841.69
10 | 4 | 3 | 0.063977 | 0.076955 | 0.097648 | 0.1367 | 0.097648 | 0.1367 | -780.39
10 | 4 | 4 | 0.073153 | 0.094446 | 0.11281 | 0.15582 | 0.11281 | 0.15582 | -722.7
10 | 4 | 5 | 0.12847 | 0.1385 | 0.14988 | 0.20026 | 0.14988 | 0.20026 | -844.09
10 | 4 | 6 | 0.22089 | 0.2134 | 0.22045 | 0.27543 | 0.22045 | 0.27543 | -1193.3
10 | 4 | 7 | 0.26692 | 0.25882 | 0.25766 | 0.31397 | 0.25766 | 0.31397 | -1698.5
10 | 4 | 8 | 0.29085 | 0.27292 | 0.26582 | 0.31222 | 0.26582 | 0.31222 | -1882.6
10 | 4 | 9 | 0.29312 | 0.28169 | 0.27572 | 0.31318 | 0.27572 | 0.31318 | -1964.49
10 | 4 | 10 | 0.28834 | 0.27971 | 0.2776 | 0.30505 | 0.2776 | 0.30505 | -2047.9
10 | 4 | 11 | 0.30957 | 0.27133 | 0.26983 | 0.29487 | 0.26983 | 0.29487 | -1946.5
10 | 4 | 12 | 0.29168 | 0.26345 | 0.26468 | 0.28913 | 0.26468 | 0.28913 | -1739.9
10 | 4 | 13 | 0.30017 | 0.25537 | 0.26452 | 0.28123 | 0.26452 | 0.28123 | -1767.09
10 | 4 | 14 | 0.2925 | 0.24429 | 0.26413 | 0.27844 | 0.26413 | 0.27844 | -1537.09
10 | 4 | 15 | 0.28982 | 0.24612 | 0.26839 | 0.27247 | 0.26839 | 0.27247 | -1435.79
10 | 4 | 16 | 0.28918 | 0.27171 | 0.28415 | 0.26901 | 0.28415 | 0.26901 | -1334.7
10 | 4 | 17 | 0.2931 | 0.29483 | 0.30745 | 0.29167 | 0.30745 | 0.29167 | -1559
10 | 4 | 18 | 0.29539 | 0.30484 | 0.32089 | 0.29882 | 0.32089 | 0.29882 | -1745.8
10 | 4 | 19 | 0.29794 | 0.30624 | 0.31889 | 0.32567 | 0.31889 | 0.32567 | -1908
10 | 4 | 20 | 0.26862 | 0.28264 | 0.2901 | 0.31265 | 0.2901 | 0.31265 | -1856.7
10 | 4 | 21 | 0.23294 | 0.24474 | 0.2482 | 0.27117 | 0.2482 | 0.27117 | -1824.2
10 | 4 | 22 | 0.18614 | 0.19531 | 0.19584 | 0.21692 | 0.19584 | 0.21692 | -1902.9
10 | 4 | 23 | 0.14755 | 0.14715 | 0.14885 | 0.16742 | 0.14885 | 0.16742 | -1695.9
10 | 4 | 24 | 0.10869 | 0.11398 | 0.13066 | 0.15295 | 0.13066 | 0.15295 | -1351.5
10 | 5 | 1 | 0.084803 | 0.089913 | 0.10973 | 0.13158 | 0.10973 | 0.13158 | -1026.3
10 | 5 | 2 | 0.062209 | 0.078697 | 0.1008 | 0.11531 | 0.1008 | 0.11531 | -825.89
10 | 5 | 3 | 0.062606 | 0.076527 | 0.098307 | 0.11303 | 0.098307 | 0.11303 | -759.3
10 | 5 | 4 | 0.084893 | 0.089425 | 0.10747 | 0.14329 | 0.10747 | 0.14329 | -704.4
10 | 5 | 5 | 0.12807 | 0.12384 | 0.14327 | 0.17248 | 0.14327 | 0.17248 | -803.99
10 | 5 | 6 | 0.2034 | 0.18299 | 0.20659 | 0.25806 | 0.20659 | 0.25806 | -1142.3
10 | 5 | 7 | 0.25251 | 0.20997 | 0.23031 | 0.28367 | 0.23031 | 0.28367 | -1508.2
10 | 5 | 8 | 0.26841 | 0.22815 | 0.2345 | 0.28168 | 0.2345 | 0.28168 | -1634.3
10 | 5 | 9 | 0.29385 | 0.2371 | 0.24142 | 0.2663 | 0.24142 | 0.2663 | -1742.2
10 | 5 | 10 | 0.28809 | 0.23699 | 0.23831 | 0.26256 | 0.23831 | 0.26256 | -1789.9
10 | 5 | 11 | 0.28152 | 0.22567 | 0.22985 | 0.26323 | 0.22985 | 0.26323 | -1756.7
10 | 5 | 12 | 0.25407 | 0.21571 | 0.22757 | 0.25122 | 0.22757 | 0.25122 | -1746.6
10 | 5 | 13 | 0.2629 | 0.21685 | 0.21876 | 0.2365 | 0.21876 | 0.2365 | -1623.5
10 | 5 | 14 | 0.2498 | 0.20778 | 0.22121 | 0.239 | 0.22121 | 0.239 | -1569.39
10 | 5 | 15 | 0.22865 | 0.2048 | 0.21705 | 0.23218 | 0.21705 | 0.23218 | -1553.9
10 | 5 | 16 | 0.24946 | 0.21813 | 0.22926 | 0.22647 | 0.22926 | 0.22647 | -1358.3
10 | 5 | 17 | 0.26269 | 0.22593 | 0.24782 | 0.24904 | 0.24782 | 0.24904 | -1510.9
10 | 5 | 18 | 0.26016 | 0.24429 | 0.26623 | 0.25372 | 0.26623 | 0.25372 | -1690.9
10 | 5 | 19 | 0.25983 | 0.26621 | 0.27854 | 0.2844 | 0.27854 | 0.2844 | -1734.8
10 | 5 | 20 | 0.24105 | 0.2461 | 0.25405 | 0.26684 | 0.25405 | 0.26684 | -1899.4
10 | 5 | 21 | 0.20442 | 0.21149 | 0.21695 | 0.2387 | 0.21695 | 0.2387 | -1886.9
10 | 5 | 22 | 0.16992 | 0.16062 | 0.16602 | 0.17404 | 0.16602 | 0.17404 | -1837.2
10 | 5 | 23 | 0.11816 | 0.11334 | 0.12451 | 0.13287 | 0.12451 | 0.13287 | -1497.2
10 | 5 | 24 | 0.08298 | 0.078035 | 0.093759 | 0.11292 | 0.093759 | 0.11292 | -1021.5
10 | 6 | 1 | 0.051619 | 0.058052 | 0.078094 | 0.10002 | 0.078094 | 0.10002 | -1356.8
10 | 6 | 2 | 0.043604 | 0.049814 | 0.068484 | 0.087761 | 0.068484 | 0.087761 | -1307.3
10 | 6 | 3 | 0.044375 | 0.047808 | 0.068668 | 0.099461 | 0.068668 | 0.099461 | -1234.3
10 | 6 | 4 | 0.048148 | 0.06507 | 0.080189 | 0.11547 | 0.080189 | 0.11547 | -1235.4
10 | 6 | 5 | 0.11094 | 0.10702 | 0.12055 | 0.16006 | 0.12055 | 0.16006 | -1336.7
10 | 6 | 6 | 0.18275 | 0.17994 | 0.18883 | 0.24963 | 0.18883 | 0.24963 | -1628.1
10 | 6 | 7 | 0.22018 | 0.21492 | 0.21708 | 0.27955 | 0.21708 | 0.27955 | -2244.4
10 | 6 | 8 | 0.23857 | 0.20371 | 0.1993 | 0.27728 | 0.1993 | 0.27728 | -2478.9
10 | 6 | 9 | 0.21934 | 0.18753 | 0.17998 | 0.25315 | 0.17998 | 0.25315 | -2353.9
10 | 6 | 10 | 0.21526 | 0.1752 | 0.17199 | 0.25163 | 0.17199 | 0.25163 | -2156
10 | 6 | 11 | 0.21232 | 0.16841 | 0.16615 | 0.24498 | 0.16615 | 0.24498 | -2003.7
10 | 6 | 12 | 0.21152 | 0.1695 | 0.16784 | 0.23089 | 0.16784 | 0.23089 | -1921.3
10 | 6 | 13 | 0.21191 | 0.17838 | 0.17325 | 0.23399 | 0.17325 | 0.23399 | -1881.5
10 | 6 | 14 | 0.22366 | 0.18521 | 0.17761 | 0.23009 | 0.17761 | 0.23009 | -1885.1
10 | 6 | 15 | 0.25415 | 0.2026 | 0.18893 | 0.23207 | 0.18893 | 0.23207 | -1917.7
10 | 6 | 16 | 0.26291 | 0.22739 | 0.21786 | 0.2355 | 0.21786 | 0.2355 | -1913.6
10 | 6 | 17 | 0.27613 | 0.24938 | 0.24896 | 0.24521 | 0.24896 | 0.24521 | -2186
10 | 6 | 18 | 0.26527 | 0.25864 | 0.25974 | 0.26037 | 0.25974 | 0.26037 | -2489.3
10 | 6 | 19 | 0.26758 | 0.27494 | 0.27632 | 0.29136 | 0.27632 | 0.29136 | -2594.1
10 | 6 | 20 | 0.23234 | 0.25569 | 0.25174 | 0.26853 | 0.25174 | 0.26853 | -2807
10 | 6 | 21 | 0.20976 | 0.21599 | 0.21157 | 0.22815 | 0.21157 | 0.22815 | -2645.7
10 | 6 | 22 | 0.16084 | 0.16256 | 0.1619 | 0.18415 | 0.1619 | 0.18415 | -2439.4
10 | 6 | 23 | 0.11905 | 0.10788 | 0.11449 | 0.13797 | 0.11449 | 0.13797 | -2145.1
10 | 6 | 24 | 0.078138 | 0.070941 | 0.080196 | 0.099965 | 0.080196 | 0.099965 | -1709.29
10 | 7 | 1 | 0.046503 | 0.044746 | 0.057984 | 0.072389 | 0.057984 | 0.072389 | -1337.9
10 | 7 | 2 | 0.033815 | 0.032299 | 0.047211 | 0.062436 | 0.047211 | 0.062436 | -1081.8
10 | 7 | 3 | 0.023125 | 0.027049 | 0.045055 | 0.066284 | 0.045055 | 0.066284 | -954.79
10 | 7 | 4 | 0.033365 | 0.036314 | 0.053932 | 0.081864 | 0.053932 | 0.081864 | -893.79
10 | 7 | 5 | 0.083075 | 0.072652 | 0.08929 | 0.12015 | 0.08929 | 0.12015 | -777.2
10 | 7 | 6 | 0.15043 | 0.14118 | 0.15213 | 0.19628 | 0.15213 | 0.19628 | -759.29
10 | 7 | 7 | 0.20559 | 0.17552 | 0.18052 | 0.22441 | 0.18052 | 0.22441 | -1135.5
10 | 7 | 8 | 0.21442 | 0.17754 | 0.17799 | 0.23739 | 0.17799 | 0.23739 | -1334.4
10 | 7 | 9 | 0.21803 | 0.17482 | 0.17148 | 0.22814 | 0.17148 | 0.22814 | -1171.7
10 | 7 | 10 | 0.21963 | 0.17328 | 0.16718 | 0.22859 | 0.16718 | 0.22859 | -1132.1
10 | 7 | 11 | 0.2217 | 0.17663 | 0.16982 | 0.22587 | 0.16982 | 0.22587 | -1083.7
10 | 7 | 12 | 0.22255 | 0.18204 | 0.17482 | 0.22861 | 0.17482 | 0.22861 | -1012.8
10 | 7 | 13 | 0.22825 | 0.19236 | 0.18844 | 0.23212 | 0.18844 | 0.23212 | -930.59
10 | 7 | 14 | 0.24478 | 0.20636 | 0.20158 | 0.22757 | 0.20158 | 0.22757 | -1152.4
10 | 7 | 15 | 0.26861 | 0.22703 | 0.22156 | 0.22759 | 0.22156 | 0.22759 | -1213.89
10 | 7 | 16 | 0.27519 | 0.25112 | 0.24575 | 0.23584 | 0.24575 | 0.23584 | -1362.5
10 | 7 | 17 | 0.29519 | 0.26176 | 0.25961 | 0.23417 | 0.25961 | 0.23417 | -1653.1
10 | 7 | 18 | 0.27217 | 0.25934 | 0.25973 | 0.23178 | 0.25973 | 0.23178 | -1884.6
10 | 7 | 19 | 0.26442 | 0.26085 | 0.2609 | 0.24187 | 0.2609 | 0.24187 | -1872.4
10 | 7 | 20 | 0.22788 | 0.23487 | 0.23709 | 0.22589 | 0.23709 | 0.22589 | -1922.4
10 | 7 | 21 | 0.19331 | 0.20005 | 0.20137 | 0.19877 | 0.20137 | 0.19877 | -1774.4
10 | 7 | 22 | 0.14951 | 0.15565 | 0.16303 | 0.16215 | 0.16303 | 0.16215 | -1490.7
10 | 7 | 23 | 0.11557 | 0.1086 | 0.12031 | 0.12371 | 0.12031 | 0.12371 | -1226.79
10 | 7 | 24 | 0.076869 | 0.068501 | 0.083639 | 0.092036 | 0.083639 | 0.092036 | -827.9
10 | 8 | 1 | 0.050093 | 0.039821 | 0.057326 | 0.075161 | 0.057326 | 0.075161 | -658.39
10 | 8 | 2 | 0.026101 | 0.022266 | 0.043603 | 0.065986 | 0.043603 | 0.065986 | -583.29
10 | 8 | 3 | 0.01706 | 0.013528 | 0.034947 | 0.065775 | 0.034947 | 0.065775 | -549.8
10 | 8 | 4 | 0.013173 | 0.01375 | 0.035492 | 0.072897 | 0.035492 | 0.072897 | -392.49
10 | 8 | 5 | 0.024177 | 0.028087 | 0.047815 | 0.094428 | 0.047815 | 0.094428 | -392.29
10 | 8 | 6 | 0.041724 | 0.053781 | 0.072913 | 0.1268 | 0.072913 | 0.1268 | -490.79
10 | 8 | 7 | 0.070579 | 0.077453 | 0.098616 | 0.1672 | 0.098616 | 0.1672 | -633.8
10 | 8 | 8 | 0.099247 | 0.098412 | 0.12083 | 0.19228 | 0.12083 | 0.19228 | -896.69
10 | 8 | 9 | 0.10417 | 0.10195 | 0.12863 | 0.20045 | 0.12863 | 0.20045 | -972.09
10 | 8 | 10 | 0.10625 | 0.11205 | 0.11947 | 0.20101 | 0.11947 | 0.20101 | -824.89
10 | 8 | 11 | 0.11791 | 0.12425 | 0.11314 | 0.19579 | 0.11314 | 0.19579 | -850.8
10 | 8 | 12 | 0.12815 | 0.11678 | 0.10598 | 0.18431 | 0.10598 | 0.18431 | -980.8
10 | 8 | 13 | 0.096892 | 0.10731 | 0.099944 | 0.17517 | 0.099944 | 0.17517 | -953.49
10 | 8 | 14 | 0.098983 | 0.099009 | 0.094319 | 0.16143 | 0.094319 | 0.16143 | -774.8
10 | 8 | 15 | 0.092584 | 0.10741 | 0.10459 | 0.1577 | 0.10459 | 0.1577 | -849.2
10 | 8 | 16 | 0.11218 | 0.12141 | 0.12545 | 0.15718 | 0.12545 | 0.15718 | -969.3
10 | 8 | 17 | 0.12743 | 0.14001 | 0.15499 | 0.16811 | 0.15499 | 0.16811 | -1095.9
10 | 8 | 18 | 0.15291 | 0.16704 | 0.18188 | 0.18904 | 0.18188 | 0.18904 | -1427.5
10 | 8 | 19 | 0.18953 | 0.1917 | 0.20061 | 0.22821 | 0.20061 | 0.22821 | -1827.5
10 | 8 | 20 | 0.17438 | 0.18774 | 0.1917 | 0.23085 | 0.1917 | 0.23085 | -1827.9
10 | 8 | 21 | 0.17581 | 0.17297 | 0.17124 | 0.21797 | 0.17124 | 0.21797 | -1847.2
10 | 8 | 22 | 0.14245 | 0.14603 | 0.14751 | 0.19533 | 0.14751 | 0.19533 | -1366.3
10 | 8 | 23 | 0.11858 | 0.11952 | 0.12126 | 0.16737 | 0.12126 | 0.16737 | -1234.3
10 | 8 | 24 | 0.091998 | 0.097175 | 0.097841 | 0.14798 | 0.097841 | 0.14798 | -1198.1
10 | 9 | 1 | 0.077013 | 0.077168 | 0.085073 | 0.13411 | 0.085073 | 0.13411 | -1690.6
10 | 9 | 2 | 0.056184 | 0.07009 | 0.080057 | 0.12693 | 0.080057 | 0.12693 | -1678.5
10 | 9 | 3 | 0.051891 | 0.070078 | 0.079992 | 0.13242 | 0.079992 | 0.13242 | -1813.69
10 | 9 | 4 | 0.06185 | 0.075058 | 0.08705 | 0.14321 | 0.08705 | 0.14321 | -1985.5
10 | 9 | 5 | 0.0695 | 0.09532 | 0.1068 | 0.1604 | 0.1068 | 0.1604 | -1824.8
10 | 9 | 6 | 0.090321 | 0.12503 | 0.13816 | 0.1961 | 0.13816 | 0.1961 | -1938.6
10 | 9 | 7 | 0.12146 | 0.152 | 0.17611 | 0.22653 | 0.17611 | 0.22653 | -2123.9
10 | 9 | 8 | 0.12796 | 0.16305 | 0.18817 | 0.24677 | 0.18817 | 0.24677 | -2081.4
10 | 9 | 9 | 0.12566 | 0.14701 | 0.16737 | 0.23371 | 0.16737 | 0.23371 | -2187.7
10 | 9 | 10 | 0.099527 | 0.12845 | 0.14462 | 0.20316 | 0.14462 | 0.20316 | -2041.5
10 | 9 | 11 | 0.084114 | 0.11285 | 0.12335 | 0.18331 | 0.12335 | 0.18331 | -1647.9
10 | 9 | 12 | 0.089378 | 0.099288 | 0.10693 | 0.1634 | 0.10693 | 0.1634 | -1492.6
10 | 9 | 13 | 0.075069 | 0.096711 | 0.099959 | 0.14557 | 0.099959 | 0.14557 | -1194.4
10 | 9 | 14 | 0.086482 | 0.097422 | 0.097193 | 0.13595 | 0.097193 | 0.13595 | -1256.7
10 | 9 | 15 | 0.086527 | 0.10614 | 0.10709 | 0.13265 | 0.10709 | 0.13265 | -1260.2
10 | 9 | 16 | 0.11042 | 0.12912 | 0.13342 | 0.14871 | 0.13342 | 0.14871 | -1556.3
10 | 9 | 17 | 0.14593 | 0.16647 | 0.17258 | 0.16995 | 0.17258 | 0.16995 | -1747.7
10 | 9 | 18 | 0.17488 | 0.19757 | 0.20508 | 0.19316 | 0.20508 | 0.19316 | -1961.7
10 | 9 | 19 | 0.18976 | 0.22643 | 0.22828 | 0.23144 | 0.22828 | 0.23144 | -1995.6
10 | 9 | 20 | 0.19217 | 0.21062 | 0.21352 | 0.22368 | 0.21352 | 0.22368 | -2180.6
10 | 9 | 21 | 0.17118 | 0.18101 | 0.18225 | 0.19547 | 0.18225 | 0.19547 | -2226.49
10 | 9 | 22 | 0.13931 | 0.1458 | 0.14615 | 0.16663 | 0.14615 | 0.16663 | -2099.4
10 | 9 | 23 | 0.10816 | 0.10896 | 0.11171 | 0.14271 | 0.11171 | 0.14271 | -1987.7
10 | 9 | 24 | 0.079871 | 0.084307 | 0.089789 | 0.13043 | 0.089789 | 0.13043 | -1714.4
10 | 10 | 1 | 0.057185 | 0.068194 | 0.08004 | 0.12675 | 0.08004 | 0.12675 | -1755.8
10 | 10 | 2 | 0.055854 | 0.061456 | 0.076862 | 0.13791 | 0.076862 | 0.13791 | -1607.1
10 | 10 | 3 | 0.052635 | 0.065429 | 0.084862 | 0.14709 | 0.084862 | 0.14709 | -1721.1
10 | 10 | 4 | 0.068872 | 0.085785 | 0.10492 | 0.16902 | 0.10492 | 0.16902 | -1662.89
10 | 10 | 5 | 0.11393 | 0.13116 | 0.15205 | 0.21481 | 0.15205 | 0.21481 | -1485.6
10 | 10 | 6 | 0.17631 | 0.2011 | 0.22688 | 0.29289 | 0.22688 | 0.29289 | -1706.1
10 | 10 | 7 | 0.21549 | 0.24152 | 0.26043 | 0.33603 | 0.26043 | 0.33603 | -1731.5
10 | 10 | 8 | 0.22114 | 0.23196 | 0.24104 | 0.34592 | 0.24104 | 0.34592 | -1591.4
10 | 10 | 9 | 0.2035 | 0.20152 | 0.20805 | 0.31631 | 0.20805 | 0.31631 | -1294.4
10 | 10 | 10 | 0.18639 | 0.17791 | 0.18103 | 0.28602 | 0.18103 | 0.28602 | -915.29
10 | 10 | 11 | 0.18111 | 0.16065 | 0.16367 | 0.27469 | 0.16367 | 0.27469 | -763.09
10 | 10 | 12 | 0.16747 | 0.15361 | 0.15496 | 0.2529 | 0.15496 | 0.2529 | -507.5
10 | 10 | 13 | 0.17179 | 0.15082 | 0.14859 | 0.23857 | 0.14859 | 0.23857 | -580.6
10 | 10 | 14 | 0.16689 | 0.15187 | 0.14926 | 0.23263 | 0.14926 | 0.23263 | -589.3
10 | 10 | 15 | 0.17935 | 0.16539 | 0.15967 | 0.22125 | 0.15967 | 0.22125 | -591.6
10 | 10 | 16 | 0.20254 | 0.19042 | 0.18266 | 0.22563 | 0.18266 | 0.22563 | -685.3
10 | 10 | 17 | 0.22975 | 0.2181 | 0.21798 | 0.24166 | 0.21798 | 0.24166 | -957.49
10 | 10 | 18 | 0.23436 | 0.24043 | 0.24718 | 0.26658 | 0.24718 | 0.26658 | -1278.29
10 | 10 | 19 | 0.24249 | 0.25906 | 0.26096 | 0.29092 | 0.26096 | 0.29092 | -1330.49
10 | 10 | 20 | 0.22681 | 0.23549 | 0.23738 | 0.28032 | 0.23738 | 0.28032 | -1427.6
10 | 10 | 21 | 0.19724 | 0.19641 | 0.19972 | 0.24556 | 0.19972 | 0.24556 | -1289.49
10 | 10 | 22 | 0.14488 | 0.14883 | 0.15548 | 0.19998 | 0.15548 | 0.19998 | -1143.3
10 | 10 | 23 | 0.11166 | 0.1022 | 0.11326 | 0.16663 | 0.11326 | 0.16663 | -1730.99
10 | 10 | 24 | 0.067245 | 0.069956 | 0.086361 | 0.13982 | 0.086361 | 0.13982 | -1889
10 | 11 | 1 | 0.046392 | 0.051275 | 0.07405 | 0.12942 | 0.07405 | 0.12942 | -2135.69
10 | 11 | 2 | 0.034542 | 0.046591 | 0.073405 | 0.13473 | 0.073405 | 0.13473 | -1996.6
10 | 11 | 3 | 0.044101 | 0.047677 | 0.075282 | 0.14154 | 0.075282 | 0.14154 | -1949.5
10 | 11 | 4 | 0.053298 | 0.070583 | 0.094459 | 0.16186 | 0.094459 | 0.16186 | -1846.2
10 | 11 | 5 | 0.10794 | 0.11575 | 0.13928 | 0.2158 | 0.13928 | 0.2158 | -1569.29
10 | 11 | 6 | 0.20285 | 0.19438 | 0.2163 | 0.2987 | 0.2163 | 0.2987 | -1509.9
10 | 11 | 7 | 0.24313 | 0.23203 | 0.2463 | 0.3394 | 0.2463 | 0.3394 | -1939.5
10 | 11 | 8 | 0.25326 | 0.21852 | 0.22378 | 0.33932 | 0.22378 | 0.33932 | -1910.5
10 | 11 | 9 | 0.22979 | 0.18855 | 0.1926 | 0.30218 | 0.1926 | 0.30218 | -1540.3
10 | 11 | 10 | 0.22029 | 0.17195 | 0.16906 | 0.28502 | 0.16906 | 0.28502 | -1128.6
10 | 11 | 11 | 0.20925 | 0.16214 | 0.15763 | 0.26785 | 0.15763 | 0.26785 | -1071.8
10 | 11 | 12 | 0.2107 | 0.16025 | 0.15554 | 0.25755 | 0.15554 | 0.25755 | -960.2
10 | 11 | 13 | 0.2044 | 0.15953 | 0.15771 | 0.23563 | 0.15771 | 0.23563 | -990.29
10 | 11 | 14 | 0.21297 | 0.16314 | 0.164 | 0.23229 | 0.164 | 0.23229 | -958.8
10 | 11 | 15 | 0.23148 | 0.17691 | 0.17584 | 0.23568 | 0.17584 | 0.23568 | -1286.7
10 | 11 | 16 | 0.24177 | 0.19846 | 0.1968 | 0.23341 | 0.1968 | 0.23341 | -1522.1
10 | 11 | 17 | 0.25801 | 0.22242 | 0.22741 | 0.26098 | 0.22741 | 0.26098 | -1345
10 | 11 | 18 | 0.258 | 0.24131 | 0.24934 | 0.26687 | 0.24934 | 0.26687 | -1545.2
10 | 11 | 19 | 0.24978 | 0.25751 | 0.25577 | 0.28467 | 0.25577 | 0.28467 | -1622.1
10 | 11 | 20 | 0.22251 | 0.2331 | 0.23707 | 0.27507 | 0.23707 | 0.27507 | -1711.9
10 | 11 | 21 | 0.19403 | 0.19249 | 0.19304 | 0.23812 | 0.19304 | 0.23812 | -1599.79
10 | 11 | 22 | 0.14236 | 0.13988 | 0.14625 | 0.18968 | 0.14625 | 0.18968 | -1575.7
10 | 11 | 23 | 0.10491 | 0.091703 | 0.10395 | 0.15288 | 0.10395 | 0.15288 | -1241.1
10 | 11 | 24 | 0.056558 | 0.060075 | 0.077935 | 0.11277 | 0.077935 | 0.11277 | -1573
10 | 12 | 1 | 0.040389 | 0.038851 | 0.064434 | 0.10611 | 0.064434 | 0.10611 | -1908.9
10 | 12 | 2 | 0.028865 | 0.032534 | 0.058901 | 0.10087 | 0.058901 | 0.10087 | -1688.6
10 | 12 | 3 | 0.027883 | 0.032178 | 0.063256 | 0.11082 | 0.063256 | 0.11082 | -1516.09
10 | 12 | 4 | 0.04785 | 0.049696 | 0.079434 | 0.12222 | 0.079434 | 0.12222 | -1679.6
10 | 12 | 5 | 0.093444 | 0.096078 | 0.12541 | 0.18593 | 0.12541 | 0.18593 | -1547
10 | 12 | 6 | 0.17345 | 0.17086 | 0.20072 | 0.25619 | 0.20072 | 0.25619 | -1702.8
10 | 12 | 7 | 0.22912 | 0.2046 | 0.22844 | 0.30098 | 0.22844 | 0.30098 | -2131.1
10 | 12 | 8 | 0.2366 | 0.19931 | 0.21381 | 0.30354 | 0.21381 | 0.30354 | -1802
10 | 12 | 9 | 0.22138 | 0.17509 | 0.1879 | 0.28677 | 0.1879 | 0.28677 | -1482.69
10 | 12 | 10 | 0.2144 | 0.16655 | 0.1687 | 0.27111 | 0.1687 | 0.27111 | -1365.7
10 | 12 | 11 | 0.21606 | 0.1596 | 0.15825 | 0.25677 | 0.15825 | 0.25677 | -1315.1
10 | 12 | 12 | 0.2237 | 0.1646 | 0.15679 | 0.24906 | 0.15679 | 0.24906 | -1334.1
10 | 12 | 13 | 0.20931 | 0.17029 | 0.16298 | 0.23551 | 0.16298 | 0.23551 | -1222.3
10 | 12 | 14 | 0.22455 | 0.17516 | 0.16617 | 0.24175 | 0.16617 | 0.24175 | -1186.9
10 | 12 | 15 | 0.23332 | 0.17717 | 0.18107 | 0.23754 | 0.18107 | 0.23754 | -1241.5
10 | 12 | 16 | 0.25659 | 0.20172 | 0.19547 | 0.24862 | 0.19547 | 0.24862 | -1177.7
10 | 12 | 17 | 0.267 | 0.22316 | 0.22547 | 0.24812 | 0.22547 | 0.24812 | -1322.3
10 | 12 | 18 | 0.26287 | 0.24535 | 0.25034 | 0.27993 | 0.25034 | 0.27993 | -1402.5
10 | 12 | 19 | 0.26058 | 0.25761 | 0.26161 | 0.29812 | 0.26161 | 0.29812 | -1412.19
10 | 12 | 20 | 0.23746 | 0.23943 | 0.23693 | 0.27769 | 0.23693 | 0.27769 | -1578.8
10 | 12 | 21 | 0.20114 | 0.20469 | 0.19991 | 0.23094 | 0.19991 | 0.23094 | -1510.3
10 | 12 | 22 | 0.16117 | 0.15278 | 0.15342 | 0.19853 | 0.15342 | 0.19853 | -1313.6
10 | 12 | 23 | 0.11816 | 0.10484 | 0.10976 | 0.14855 | 0.10976 | 0.14855 | -1137.3
10 | 12 | 24 | 0.069143 | 0.067935 | 0.078918 | 0.11504 | 0.078918 | 0.11504 | -1059.8
10 | 13 | 1 | 0.049997 | 0.04558 | 0.05972 | 0.089392 | 0.05972 | 0.089392 | -1190.9
10 | 13 | 2 | 0.033622 | 0.035022 | 0.051836 | 0.083362 | 0.051836 | 0.083362 | -849
10 | 13 | 3 | 0.036266 | 0.031779 | 0.049924 | 0.076415 | 0.049924 | 0.076415 | -943.29
10 | 13 | 4 | 0.040613 | 0.045077 | 0.062129 | 0.092003 | 0.062129 | 0.092003 | -1014.69
10 | 13 | 5 | 0.092554 | 0.082374 | 0.095943 | 0.13184 | 0.095943 | 0.13184 | -1087.5
10 | 13 | 6 | 0.16793 | 0.15204 | 0.16149 | 0.20094 | 0.16149 | 0.20094 | -1174.2
10 | 13 | 7 | 0.2345 | 0.19865 | 0.19492 | 0.24086 | 0.19492 | 0.24086 | -1470.3
10 | 13 | 8 | 0.26158 | 0.21702 | 0.20437 | 0.25539 | 0.20437 | 0.25539 | -1731.6
10 | 13 | 9 | 0.28688 | 0.23295 | 0.21387 | 0.25414 | 0.21387 | 0.25414 | -1750.4
10 | 13 | 10 | 0.2925 | 0.24257 | 0.22276 | 0.26316 | 0.22276 | 0.26316 | -1856.8
10 | 13 | 11 | 0.2995 | 0.24639 | 0.22713 | 0.26814 | 0.22713 | 0.26814 | -1926.1
10 | 13 | 12 | 0.30166 | 0.24373 | 0.23764 | 0.26781 | 0.23764 | 0.26781 | -1915.5
10 | 13 | 13 | 0.28882 | 0.23869 | 0.22629 | 0.26409 | 0.22629 | 0.26409 | -1982.4
10 | 13 | 14 | 0.2933 | 0.2419 | 0.22548 | 0.25305 | 0.22548 | 0.25305 | -1934.8
10 | 13 | 15 | 0.28238 | 0.23463 | 0.2324 | 0.24649 | 0.2324 | 0.24649 | -1994.4
10 | 13 | 16 | 0.29406 | 0.23865 | 0.24277 | 0.25108 | 0.24277 | 0.25108 | -1839.6
10 | 13 | 17 | 0.30701 | 0.25898 | 0.25139 | 0.26069 | 0.25139 | 0.26069 | -1811
10 | 13 | 18 | 0.2931 | 0.27826 | 0.27153 | 0.27171 | 0.27153 | 0.27171 | -1875.9
10 | 13 | 19 | 0.28213 | 0.28028 | 0.27907 | 0.27846 | 0.27907 | 0.27846 | -1954.59
10 | 13 | 20 | 0.23957 | 0.24785 | 0.25565 | 0.25994 | 0.25565 | 0.25994 | -1887.49
10 | 13 | 21 | 0.20613 | 0.20719 | 0.21166 | 0.22809 | 0.21166 | 0.22809 | -1609.8
10 | 13 | 22 | 0.15762 | 0.1519 | 0.16378 | 0.18088 | 0.16378 | 0.18088 | -1543.7
10 | 13 | 23 | 0.10835 | 0.10372 | 0.11651 | 0.14688 | 0.11651 | 0.14688 | -1384.3
10 | 13 | 24 | 0.071772 | 0.069645 | 0.079244 | 0.11912 | 0.079244 | 0.11912 | -1207.9
10 | 14 | 1 | 0.057878 | 0.044659 | 0.057419 | 0.10308 | 0.057419 | 0.10308 | -1035.5
10 | 14 | 2 | 0.030167 | 0.032882 | 0.045401 | 0.098009 | 0.045401 | 0.098009 | -732.39
10 | 14 | 3 | 0.028646 | 0.028288 | 0.039257 | 0.099392 | 0.039257 | 0.099392 | -775.09
10 | 14 | 4 | 0.050193 | 0.040171 | 0.048017 | 0.12118 | 0.048017 | 0.12118 | -827.69
10 | 14 | 5 | 0.082514 | 0.080116 | 0.082324 | 0.16617 | 0.082324 | 0.16617 | -886.6
10 | 14 | 6 | 0.1613 | 0.14527 | 0.13876 | 0.23877 | 0.13876 | 0.23877 | -1148.5
10 | 14 | 7 | 0.21058 | 0.18475 | 0.17574 | 0.28748 | 0.17574 | 0.28748 | -1344.3
10 | 14 | 8 | 0.23178 | 0.18795 | 0.18863 | 0.29475 | 0.18863 | 0.29475 | -1278.3
10 | 14 | 9 | 0.21089 | 0.17231 | 0.18425 | 0.28035 | 0.18425 | 0.28035 | -1283.5
10 | 14 | 10 | 0.19888 | 0.15767 | 0.17124 | 0.25439 | 0.17124 | 0.25439 | -1180.5
10 | 14 | 11 | 0.19295 | 0.15149 | 0.14981 | 0.23703 | 0.14981 | 0.23703 | -1030.59
10 | 14 | 12 | 0.18364 | 0.14878 | 0.14513 | 0.2233 | 0.14513 | 0.2233 | -983.6
10 | 14 | 13 | 0.18731 | 0.14911 | 0.15111 | 0.21556 | 0.15111 | 0.21556 | -924.2
10 | 14 | 14 | 0.19565 | 0.15076 | 0.15077 | 0.20216 | 0.15077 | 0.20216 | -961.59
10 | 14 | 15 | 0.20833 | 0.16061 | 0.16559 | 0.16347 | 0.16559 | 0.16347 | -924.99
10 | 14 | 16 | 0.22826 | 0.18223 | 0.18312 | 0.15444 | 0.18312 | 0.15444 | -1113.49
10 | 14 | 17 | 0.23556 | 0.20043 | 0.20252 | 0.16306 | 0.20252 | 0.16306 | -1279
10 | 14 | 18 | 0.22241 | 0.20759 | 0.21592 | 0.16697 | 0.21592 | 0.16697 | -1356
10 | 14 | 19 | 0.21926 | 0.21402 | 0.21742 | 0.18401 | 0.21742 | 0.18401 | -1514.6
10 | 14 | 20 | 0.18956 | 0.1944 | 0.19825 | 0.17212 | 0.19825 | 0.17212 | -1714.1
10 | 14 | 21 | 0.17145 | 0.16949 | 0.17175 | 0.14993 | 0.17175 | 0.14993 | -1564.8
10 | 14 | 22 | 0.13425 | 0.13639 | 0.13955 | 0.11273 | 0.13955 | 0.11273 | -1498.09
10 | 14 | 23 | 0.10754 | 0.10126 | 0.10794 | 0.079366 | 0.10794 | 0.079366 | -1258.19
10 | 14 | 24 | 0.070178 | 0.070916 | 0.080386 | 0.056527 | 0.080386 | 0.056527 | -1047
10 | 15 | 1 | 0.048865 | 0.051889 | 0.06422 | 0.04463 | 0.06422 | 0.04463 | -1004.5
10 | 15 | 2 | 0.033658 | 0.04196 | 0.060525 | 0.039649 | 0.060525 | 0.039649 | -948.59
10 | 15 | 3 | 0.028575 | 0.038315 | 0.057455 | 0.0436 | 0.057455 | 0.0436 | -878.8
10 | 15 | 4 | 0.030216 | 0.043127 | 0.065559 | 0.053578 | 0.065559 | 0.053578 | -902.29
10 | 15 | 5 | 0.042972 | 0.064196 | 0.084501 | 0.075015 | 0.084501 | 0.075015 | -835.9
10 | 15 | 6 | 0.070031 | 0.094837 | 0.11686 | 0.10586 | 0.11686 | 0.10586 | -1013.8
10 | 15 | 7 | 0.10252 | 0.12486 | 0.15176 | 0.14074 | 0.15176 | 0.14074 | -1230.99
10 | 15 | 8 | 0.12023 | 0.14122 | 0.16325 | 0.16536 | 0.16325 | 0.16536 | -1230.9
10 | 15 | 9 | 0.12676 | 0.13051 | 0.14875 | 0.16242 | 0.14875 | 0.16242 | -1230.6
10 | 15 | 10 | 0.1144 | 0.1186 | 0.1285 | 0.14987 | 0.1285 | 0.14987 | -1030.4
10 | 15 | 11 | 0.10932 | 0.11086 | 0.1105 | 0.1325 | 0.1105 | 0.1325 | -1016.9
10 | 15 | 12 | 0.1003 | 0.10421 | 0.10178 | 0.11673 | 0.10178 | 0.11673 | -1427.8
10 | 15 | 13 | 0.099287 | 0.10134 | 0.096944 | 0.1076 | 0.096944 | 0.1076 | -1544.4
10 | 15 | 14 | 0.11664 | 0.10443 | 0.10124 | 0.10665 | 0.10124 | 0.10665 | -1487.3
10 | 15 | 15 | 0.11472 | 0.11946 | 0.11728 | 0.10772 | 0.11728 | 0.10772 | -1381.3
10 | 15 | 16 | 0.14832 | 0.1425 | 0.13962 | 0.12086 | 0.13962 | 0.12086 | -1561.5
10 | 15 | 17 | 0.17086 | 0.16415 | 0.16627 | 0.14113 | 0.16627 | 0.14113 | -1459.29
10 | 15 | 18 | 0.17934 | 0.18328 | 0.18692 | 0.1556 | 0.18692 | 0.1556 | -1401.8
10 | 15 | 19 | 0.18472 | 0.19677 | 0.19283 | 0.17953 | 0.19283 | 0.17953 | -1309
10 | 15 | 20 | 0.18019 | 0.18146 | 0.175 | 0.16871 | 0.175 | 0.16871 | -1349.6
10 | 15 | 21 | 0.15488 | 0.15774 | 0.14982 | 0.15434 | 0.14982 | 0.15434 | -1347.2
10 | 15 | 22 | 0.13684 | 0.12478 | 0.11724 | 0.12939 | 0.11724 | 0.12939 | -1495.7
10 | 15 | 23 | 0.084429 | 0.091128 | 0.084837 | 0.10272 | 0.084837 | 0.10272 | -1291.69
10 | 15 | 24 | 0.067355 | 0.062775 | 0.057038 | 0.07958 | 0.057038 | 0.07958 | -1725.1
10 | 16 | 1 | 0.047047 | 0.040395 | 0.040788 | 0.065335 | 0.040788 | 0.065335 | -2239.7
10 | 16 | 2 | 0.025667 | 0.026535 | 0.031748 | 0.060991 | 0.031748 | 0.060991 | -2120
10 | 16 | 3 | 0.015053 | 0.017555 | 0.027944 | 0.066995 | 0.027944 | 0.066995 | -1985.2
10 | 16 | 4 | 0.014212 | 0.018477 | 0.029925 | 0.071875 | 0.029925 | 0.071875 | -1941.1
10 | 16 | 5 | 0.021055 | 0.030467 | 0.041753 | 0.087068 | 0.041753 | 0.087068 | -1943.6
10 | 16 | 6 | 0.03725 | 0.050404 | 0.063626 | 0.11159 | 0.063626 | 0.11159 | -2002.7
10 | 16 | 7 | 0.053121 | 0.072188 | 0.089178 | 0.14708 | 0.089178 | 0.14708 | -2056.3
10 | 16 | 8 | 0.086506 | 0.092057 | 0.11834 | 0.18351 | 0.11834 | 0.18351 | -1977.49
10 | 16 | 9 | 0.094001 | 0.11227 | 0.13839 | 0.18933 | 0.13839 | 0.18933 | -1718.1
10 | 16 | 10 | 0.099983 | 0.11521 | 0.1472 | 0.17174 | 0.1472 | 0.17174 | -1794
10 | 16 | 11 | 0.09327 | 0.11206 | 0.13485 | 0.15507 | 0.13485 | 0.15507 | -1642.7
10 | 16 | 12 | 0.089513 | 0.099607 | 0.11138 | 0.14913 | 0.11138 | 0.14913 | -1671.5
10 | 16 | 13 | 0.089666 | 0.10354 | 0.098645 | 0.1438 | 0.098645 | 0.1438 | -1592.2
10 | 16 | 14 | 0.11483 | 0.11525 | 0.1058 | 0.13831 | 0.1058 | 0.13831 | -1408.99
10 | 16 | 15 | 0.13967 | 0.14303 | 0.12239 | 0.13964 | 0.12239 | 0.13964 | -1397.99
10 | 16 | 16 | 0.16592 | 0.16958 | 0.16549 | 0.16274 | 0.16549 | 0.16274 | -1309.59
10 | 16 | 17 | 0.18208 | 0.18919 | 0.1916 | 0.18117 | 0.1916 | 0.18117 | -1467.6
10 | 16 | 18 | 0.20332 | 0.21635 | 0.21595 | 0.20801 | 0.21595 | 0.20801 | -1473.9
10 | 16 | 19 | 0.20707 | 0.231 | 0.21651 | 0.2266 | 0.21651 | 0.2266 | -1430.8
10 | 16 | 20 | 0.19617 | 0.21191 | 0.19307 | 0.21025 | 0.19307 | 0.21025 | -1426.09
10 | 16 | 21 | 0.18153 | 0.17525 | 0.15348 | 0.179 | 0.15348 | 0.179 | -1329.7
10 | 16 | 22 | 0.13618 | 0.12996 | 0.1155 | 0.14281 | 0.1155 | 0.14281 | -1372.3
10 | 16 | 23 | 0.1029 | 0.087933 | 0.078405 | 0.1089 | 0.078405 | 0.1089 | -1221.5
10 | 16 | 24 | 0.062862 | 0.053893 | 0.049517 | 0.091671 | 0.049517 | 0.091671 | -977.89
10 | 17 | 1 | 0.028981 | 0.032001 | 0.033983 | 0.074129 | 0.033983 | 0.074129 | -820.6
10 | 17 | 2 | 0.026713 | 0.017825 | 0.025702 | 0.071574 | 0.025702 | 0.071574 | -941.8
10 | 17 | 3 | 0.015473 | 0.018842 | 0.025744 | 0.071982 | 0.025744 | 0.071982 | -932.4
10 | 17 | 4 | 0.026574 | 0.03308 | 0.038441 | 0.090884 | 0.038441 | 0.090884 | -911.5
10 | 17 | 5 | 0.081991 | 0.073608 | 0.075769 | 0.13739 | 0.075769 | 0.13739 | -1111.2
10 | 17 | 6 | 0.15587 | 0.14208 | 0.14295 | 0.21161 | 0.14295 | 0.21161 | -1113.8
10 | 17 | 7 | 0.21161 | 0.18356 | 0.1814 | 0.2675 | 0.1814 | 0.2675 | -1386.89
10 | 17 | 8 | 0.22889 | 0.18719 | 0.18913 | 0.27402 | 0.18913 | 0.27402 | -1590.79
10 | 17 | 9 | 0.23182 | 0.18342 | 0.19294 | 0.27382 | 0.19294 | 0.27382 | -1443
10 | 17 | 10 | 0.22803 | 0.17652 | 0.19657 | 0.28629 | 0.19657 | 0.28629 | -1111.2
10 | 17 | 11 | 0.21551 | 0.17248 | 0.19752 | 0.2799 | 0.19752 | 0.2799 | -1074.2
10 | 17 | 12 | 0.22041 | 0.17746 | 0.18216 | 0.26601 | 0.18216 | 0.26601 | -1013.7
10 | 17 | 13 | 0.22821 | 0.18577 | 0.17826 | 0.26297 | 0.17826 | 0.26297 | -1115.8
10 | 17 | 14 | 0.24092 | 0.19492 | 0.17853 | 0.25008 | 0.17853 | 0.25008 | -1178
10 | 17 | 15 | 0.24155 | 0.20011 | 0.18623 | 0.24297 | 0.18623 | 0.24297 | -1199.99
10 | 17 | 16 | 0.25527 | 0.21683 | 0.20117 | 0.26413 | 0.20117 | 0.26413 | -1296.79
10 | 17 | 17 | 0.25089 | 0.22577 | 0.22766 | 0.28292 | 0.22766 | 0.28292 | -1408.1
10 | 17 | 18 | 0.24605 | 0.24138 | 0.25595 | 0.31355 | 0.25595 | 0.31355 | -1437.5
10 | 17 | 19 | 0.24237 | 0.25318 | 0.25461 | 0.34417 | 0.25461 | 0.34417 | -1495.4
10 | 17 | 20 | 0.21763 | 0.22901 | 0.22318 | 0.33177 | 0.22318 | 0.33177 | -1550.6
10 | 17 | 21 | 0.17546 | 0.19057 | 0.18178 | 0.30236 | 0.18178 | 0.30236 | -1358.4
10 | 17 | 22 | 0.14152 | 0.14118 | 0.13363 | 0.25636 | 0.13363 | 0.25636 | -1393
10 | 17 | 23 | 0.095959 | 0.097 | 0.090774 | 0.21303 | 0.090774 | 0.21303 | -1230.9
10 | 17 | 24 | 0.050699 | 0.066887 | 0.064329 | 0.19229 | 0.064329 | 0.19229 | -1123.2
10 | 18 | 1 | 0.036392 | 0.04722 | 0.04955 | 0.18076 | 0.04955 | 0.18076 | -1076.4
10 | 18 | 2 | 0.025979 | 0.038704 | 0.042415 | 0.18179 | 0.042415 | 0.18179 | -1201.6
10 | 18 | 3 | 0.023063 | 0.044118 | 0.047447 | 0.18312 | 0.047447 | 0.18312 | -1185.3
10 | 18 | 4 | 0.050756 | 0.062604 | 0.061383 | 0.209 | 0.061383 | 0.209 | -1179.8
10 | 18 | 5 | 0.10105 | 0.11462 | 0.10469 | 0.24594 | 0.10469 | 0.24594 | -1202.9
10 | 18 | 6 | 0.18677 | 0.19449 | 0.17721 | 0.33677 | 0.17721 | 0.33677 | -1490.3
10 | 18 | 7 | 0.25633 | 0.24577 | 0.21715 | 0.38346 | 0.21715 | 0.38346 | -1682.5
10 | 18 | 8 | 0.25848 | 0.24121 | 0.21787 | 0.38323 | 0.21787 | 0.38323 | -1826.4
10 | 18 | 9 | 0.24638 | 0.20808 | 0.19742 | 0.36904 | 0.19742 | 0.36904 | -1804.1
10 | 18 | 10 | 0.21338 | 0.18316 | 0.16684 | 0.35878 | 0.16684 | 0.35878 | -1405.9
10 | 18 | 11 | 0.1972 | 0.16216 | 0.1429 | 0.34775 | 0.1429 | 0.34775 | -1329.7
10 | 18 | 12 | 0.19494 | 0.14892 | 0.13183 | 0.32908 | 0.13183 | 0.32908 | -1086.2
10 | 18 | 13 | 0.19304 | 0.14608 | 0.12399 | 0.3218 | 0.12399 | 0.3218 | -1029.19
10 | 18 | 14 | 0.20714 | 0.16644 | 0.12558 | 0.32151 | 0.12558 | 0.32151 | -988.49
10 | 18 | 15 | 0.20862 | 0.17939 | 0.1388 | 0.3205 | 0.1388 | 0.3205 | -1165.8
10 | 18 | 16 | 0.2171 | 0.19834 | 0.16178 | 0.33963 | 0.16178 | 0.33963 | -1216.3
10 | 18 | 17 | 0.23968 | 0.22981 | 0.20723 | 0.36583 | 0.20723 | 0.36583 | -1419.7
10 | 18 | 18 | 0.27053 | 0.26841 | 0.25784 | 0.3967 | 0.25784 | 0.3967 | -1498.1
10 | 18 | 19 | 0.27128 | 0.29367 | 0.27788 | 0.40014 | 0.27788 | 0.40014 | -1787.4
10 | 18 | 20 | 0.26195 | 0.27946 | 0.26265 | 0.38695 | 0.26265 | 0.38695 | -2074.3
10 | 18 | 21 | 0.22154 | 0.25421 | 0.2363 | 0.35643 | 0.2363 | 0.35643 | -2062.6
10 | 18 | 22 | 0.19112 | 0.20721 | 0.19583 | 0.3149 | 0.19583 | 0.3149 | -1922.4
10 | 18 | 23 | 0.15803 | 0.16282 | 0.15971 | 0.27776 | 0.15971 | 0.27776 | -1601.8
10 | 18 | 24 | 0.12015 | 0.1392 | 0.13588 | 0.25664 | 0.13588 | 0.25664 | -1561.7
10 | 19 | 1 | 0.091087 | 0.12603 | 0.1283 | 0.23895 | 0.1283 | 0.23895 | -1574.59
10 | 19 | 2 | 0.093179 | 0.12822 | 0.13068 | 0.2382 | 0.13068 | 0.2382 | -1583.69
10 | 19 | 3 | 0.09632 | 0.13298 | 0.14046 | 0.23618 | 0.14046 | 0.23618 | -1413.4
10 | 19 | 4 | 0.10691 | 0.15419 | 0.16679 | 0.24815 | 0.16679 | 0.24815 | -1591.5
10 | 19 | 5 | 0.17209 | 0.20007 | 0.217 | 0.29536 | 0.217 | 0.29536 | -1703.5
10 | 19 | 6 | 0.26957 | 0.28458 | 0.30164 | 0.37699 | 0.30164 | 0.37699 | -2024.6
10 | 19 | 7 | 0.32244 | 0.32871 | 0.33864 | 0.41317 | 0.33864 | 0.41317 | -2183.7
10 | 19 | 8 | 0.30972 | 0.30833 | 0.30882 | 0.41019 | 0.30882 | 0.41019 | -2423
10 | 19 | 9 | 0.2803 | 0.27232 | 0.24798 | 0.39111 | 0.24798 | 0.39111 | -2238.19
10 | 19 | 10 | 0.25681 | 0.21844 | 0.20504 | 0.39152 | 0.20504 | 0.39152 | -1703.8
10 | 19 | 11 | 0.22654 | 0.20646 | 0.18418 | 0.37605 | 0.18418 | 0.37605 | -1278.7
10 | 19 | 12 | 0.21264 | 0.19422 | 0.16729 | 0.36518 | 0.16729 | 0.36518 | -1228.7
10 | 19 | 13 | 0.22106 | 0.18249 | 0.15987 | 0.36582 | 0.15987 | 0.36582 | -1190.6
10 | 19 | 14 | 0.22115 | 0.19674 | 0.15292 | 0.35655 | 0.15292 | 0.35655 | -1159.4
10 | 19 | 15 | 0.23718 | 0.21167 | 0.16374 | 0.34877 | 0.16374 | 0.34877 | -1174.79
10 | 19 | 16 | 0.24263 | 0.23011 | 0.19529 | 0.36574 | 0.19529 | 0.36574 | -1403.4
10 | 19 | 17 | 0.25507 | 0.25141 | 0.23645 | 0.36837 | 0.23645 | 0.36837 | -1677.1
10 | 19 | 18 | 0.28165 | 0.2898 | 0.28289 | 0.40088 | 0.28289 | 0.40088 | -1869.3
10 | 19 | 19 | 0.28737 | 0.31206 | 0.29853 | 0.43212 | 0.29853 | 0.43212 | -1959.1
10 | 19 | 20 | 0.25937 | 0.29828 | 0.28541 | 0.41474 | 0.28541 | 0.41474 | -2194.8
10 | 19 | 21 | 0.23171 | 0.26648 | 0.25688 | 0.37737 | 0.25688 | 0.37737 | -2147.5
10 | 19 | 22 | 0.1935 | 0.21771 | 0.21391 | 0.33594 | 0.21391 | 0.33594 | -1998.9
10 | 19 | 23 | 0.15201 | 0.1721 | 0.17514 | 0.29875 | 0.17514 | 0.29875 | -1859.9
10 | 19 | 24 | 0.12445 | 0.14581 | 0.15227 | 0.25985 | 0.15227 | 0.25985 | -1592.5
10 | 20 | 1 | 0.1049 | 0.1334 | 0.1415 | 0.25558 | 0.1415 | 0.25558 | -1299.7
10 | 20 | 2 | 0.095589 | 0.13127 | 0.1414 | 0.25873 | 0.1414 | 0.25873 | -1191.6
10 | 20 | 3 | 0.1002 | 0.1376 | 0.14851 | 0.27092 | 0.14851 | 0.27092 | -1250.3
10 | 20 | 4 | 0.12339 | 0.16686 | 0.17174 | 0.27651 | 0.17174 | 0.27651 | -1269.8
10 | 20 | 5 | 0.18769 | 0.22351 | 0.22253 | 0.34825 | 0.22253 | 0.34825 | -1330.7
10 | 20 | 6 | 0.28004 | 0.30843 | 0.30218 | 0.42398 | 0.30218 | 0.42398 | -1663.6
10 | 20 | 7 | 0.33485 | 0.35233 | 0.32987 | 0.46002 | 0.32987 | 0.46002 | -2192.59
10 | 20 | 8 | 0.32647 | 0.32251 | 0.29671 | 0.44362 | 0.29671 | 0.44362 | -2481.8
10 | 20 | 9 | 0.29735 | 0.26674 | 0.24046 | 0.40992 | 0.24046 | 0.40992 | -2084.7
10 | 20 | 10 | 0.24453 | 0.21754 | 0.19521 | 0.37488 | 0.19521 | 0.37488 | -1586.6
10 | 20 | 11 | 0.22575 | 0.18609 | 0.16591 | 0.3535 | 0.16591 | 0.3535 | -1329.1
10 | 20 | 12 | 0.20297 | 0.16955 | 0.14705 | 0.32662 | 0.14705 | 0.32662 | -1150.9
10 | 20 | 13 | 0.19755 | 0.15816 | 0.13563 | 0.30474 | 0.13563 | 0.30474 | -1047.9
10 | 20 | 14 | 0.18895 | 0.15499 | 0.13039 | 0.28402 | 0.13039 | 0.28402 | -970.1
10 | 20 | 15 | 0.19823 | 0.16279 | 0.13594 | 0.26515 | 0.13594 | 0.26515 | -988.4
10 | 20 | 16 | 0.22548 | 0.18375 | 0.16517 | 0.27432 | 0.16517 | 0.27432 | -1079.7
10 | 20 | 17 | 0.24291 | 0.21784 | 0.21056 | 0.28793 | 0.21056 | 0.28793 | -1364.4
10 | 20 | 18 | 0.25518 | 0.25342 | 0.25561 | 0.32156 | 0.25561 | 0.32156 | -1524.4
10 | 20 | 19 | 0.25543 | 0.27452 | 0.27264 | 0.35053 | 0.27264 | 0.35053 | -1418.8
10 | 20 | 20 | 0.23699 | 0.2637 | 0.25913 | 0.34544 | 0.25913 | 0.34544 | -1535.4
10 | 20 | 21 | 0.22303 | 0.23457 | 0.23257 | 0.33149 | 0.23257 | 0.33149 | -1707.5
10 | 20 | 22 | 0.17345 | 0.19069 | 0.19173 | 0.2755 | 0.19173 | 0.2755 | -1714.6
10 | 20 | 23 | 0.14084 | 0.15228 | 0.1568 | 0.24613 | 0.1568 | 0.24613 | -1700.2
10 | 20 | 24 | 0.11063 | 0.12502 | 0.1326 | 0.22294 | 0.1326 | 0.22294 | -1585.9
10 | 21 | 1 | 0.086635 | 0.1077 | 0.1235 | 0.21542 | 0.1235 | 0.21542 | -1366.3
10 | 21 | 2 | 0.073013 | 0.10506 | 0.12304 | 0.217 | 0.12304 | 0.217 | -1259.4
10 | 21 | 3 | 0.081612 | 0.11185 | 0.12563 | 0.23341 | 0.12563 | 0.23341 | -1296.8
10 | 21 | 4 | 0.10051 | 0.14023 | 0.1463 | 0.25618 | 0.1463 | 0.25618 | -1336.3
10 | 21 | 5 | 0.1579 | 0.19239 | 0.19183 | 0.29718 | 0.19183 | 0.29718 | -1538.2
10 | 21 | 6 | 0.24844 | 0.26295 | 0.26394 | 0.37735 | 0.26394 | 0.37735 | -1872.1
10 | 21 | 7 | 0.30592 | 0.30776 | 0.30046 | 0.41535 | 0.30046 | 0.41535 | -1967.09
10 | 21 | 8 | 0.30163 | 0.2997 | 0.27824 | 0.41224 | 0.27824 | 0.41224 | -2046.59
10 | 21 | 9 | 0.27111 | 0.25042 | 0.22503 | 0.37205 | 0.22503 | 0.37205 | -1914.5
10 | 21 | 10 | 0.23996 | 0.20695 | 0.1832 | 0.32777 | 0.1832 | 0.32777 | -1858.29
10 | 21 | 11 | 0.21416 | 0.18071 | 0.15631 | 0.29032 | 0.15631 | 0.29032 | -1642.79
10 | 21 | 12 | 0.19214 | 0.16545 | 0.1374 | 0.26994 | 0.1374 | 0.26994 | -1316.3
10 | 21 | 13 | 0.19424 | 0.15465 | 0.12737 | 0.25472 | 0.12737 | 0.25472 | -1161.3
10 | 21 | 14 | 0.1889 | 0.15032 | 0.12893 | 0.23414 | 0.12893 | 0.23414 | -1069.6
10 | 21 | 15 | 0.19375 | 0.15702 | 0.136 | 0.22141 | 0.136 | 0.22141 | -1158.7
10 | 21 | 16 | 0.21785 | 0.17491 | 0.15141 | 0.22538 | 0.15141 | 0.22538 | -1056.8
10 | 21 | 17 | 0.23494 | 0.19852 | 0.18827 | 0.23331 | 0.18827 | 0.23331 | -1401.2
10 | 21 | 18 | 0.22928 | 0.2211 | 0.22289 | 0.25125 | 0.22289 | 0.25125 | -1438.3
10 | 21 | 19 | 0.22386 | 0.23032 | 0.22817 | 0.2708 | 0.22817 | 0.2708 | -1704.19
10 | 21 | 20 | 0.20359 | 0.21292 | 0.21301 | 0.26127 | 0.21301 | 0.26127 | -1721.89
10 | 21 | 21 | 0.19043 | 0.19214 | 0.19396 | 0.24131 | 0.19396 | 0.24131 | -1709.69
10 | 21 | 22 | 0.15416 | 0.16215 | 0.16818 | 0.21315 | 0.16818 | 0.21315 | -1564.99
10 | 21 | 23 | 0.12416 | 0.13144 | 0.13854 | 0.18174 | 0.13854 | 0.18174 | -1384.69
10 | 21 | 24 | 0.085059 | 0.10786 | 0.11877 | 0.15632 | 0.11877 | 0.15632 | -1475.7
10 | 22 | 1 | 0.075669 | 0.087959 | 0.10524 | 0.14923 | 0.10524 | 0.14923 | -1828.5
10 | 22 | 2 | 0.054912 | 0.084351 | 0.10523 | 0.14914 | 0.10523 | 0.14914 | -1788.6
10 | 22 | 3 | 0.057018 | 0.085309 | 0.10856 | 0.15652 | 0.10856 | 0.15652 | -1752.5
10 | 22 | 4 | 0.05426 | 0.096638 | 0.12169 | 0.17155 | 0.12169 | 0.17155 | -1767.9
10 | 22 | 5 | 0.069192 | 0.12004 | 0.1426 | 0.20308 | 0.1426 | 0.20308 | -1856.2
10 | 22 | 6 | 0.10752 | 0.15732 | 0.18562 | 0.24204 | 0.18562 | 0.24204 | -2025.5
10 | 22 | 7 | 0.14798 | 0.18923 | 0.22356 | 0.28207 | 0.22356 | 0.28207 | -1604.4
10 | 22 | 8 | 0.16852 | 0.20013 | 0.22457 | 0.29913 | 0.22457 | 0.29913 | -1552.2
10 | 22 | 9 | 0.15181 | 0.17358 | 0.18416 | 0.27448 | 0.18416 | 0.27448 | -1491.3
10 | 22 | 10 | 0.13301 | 0.1423 | 0.1467 | 0.23833 | 0.1467 | 0.23833 | -1238
10 | 22 | 11 | 0.12579 | 0.11965 | 0.11826 | 0.20826 | 0.11826 | 0.20826 | -1011.2
10 | 22 | 12 | 0.10809 | 0.10454 | 0.09881 | 0.18574 | 0.09881 | 0.18574 | -764.59
10 | 22 | 13 | 0.10054 | 0.096311 | 0.090938 | 0.16571 | 0.090938 | 0.16571 | -588.19
10 | 22 | 14 | 0.10054 | 0.09662 | 0.091963 | 0.15443 | 0.091963 | 0.15443 | -497.59
10 | 22 | 15 | 0.11266 | 0.10285 | 0.11171 | 0.15323 | 0.11171 | 0.15323 | -594.09
10 | 22 | 16 | 0.12223 | 0.12397 | 0.14484 | 0.16163 | 0.14484 | 0.16163 | -801.49
10 | 22 | 17 | 0.14166 | 0.14532 | 0.16621 | 0.177 | 0.16621 | 0.177 | -1055.2
10 | 22 | 18 | 0.16505 | 0.17248 | 0.19296 | 0.19252 | 0.19296 | 0.19252 | -1167.3
10 | 22 | 19 | 0.18389 | 0.18411 | 0.20013 | 0.20823 | 0.20013 | 0.20823 | -1086.4
10 | 22 | 20 | 0.16472 | 0.17398 | 0.18435 | 0.19841 | 0.18435 | 0.19841 | -1085.5
10 | 22 | 21 | 0.15112 | 0.15325 | 0.16585 | 0.17604 | 0.16585 | 0.17604 | -1124.59
10 | 22 | 22 | 0.13629 | 0.12663 | 0.13501 | 0.14945 | 0.13501 | 0.14945 | -1018.5
10 | 22 | 23 | 0.09964 | 0.099278 | 0.11127 | 0.12386 | 0.11127 | 0.12386 | -1058.5
10 | 22 | 24 | 0.082355 | 0.075547 | 0.086822 | 0.10213 | 0.086822 | 0.10213 | -926.39
10 | 23 | 1 | 0.066094 | 0.060643 | 0.071301 | 0.090073 | 0.071301 | 0.090073 | -957.4
10 | 23 | 2 | 0.044454 | 0.05248 | 0.065193 | 0.093053 | 0.065193 | 0.093053 | -843.69
10 | 23 | 3 | 0.041888 | 0.051366 | 0.060494 | 0.094602 | 0.060494 | 0.094602 | -1001.5
10 | 23 | 4 | 0.039681 | 0.058608 | 0.064891 | 0.1052 | 0.064891 | 0.1052 | -1088.3
10 | 23 | 5 | 0.044657 | 0.07355 | 0.074997 | 0.12374 | 0.074997 | 0.12374 | -1090.3
10 | 23 | 6 | 0.077972 | 0.09781 | 0.094987 | 0.15603 | 0.094987 | 0.15603 | -1078.3
10 | 23 | 7 | 0.099641 | 0.12078 | 0.12146 | 0.19861 | 0.12146 | 0.19861 | -1089.69
10 | 23 | 8 | 0.12271 | 0.14279 | 0.15386 | 0.22847 | 0.15386 | 0.22847 | -1229
10 | 23 | 9 | 0.13879 | 0.16056 | 0.17377 | 0.21997 | 0.17377 | 0.21997 | -1113.7
10 | 23 | 10 | 0.14271 | 0.1646 | 0.18156 | 0.19976 | 0.18156 | 0.19976 | -1150.5
10 | 23 | 11 | 0.15172 | 0.15241 | 0.17748 | 0.18139 | 0.17748 | 0.18139 | -1330.5
10 | 23 | 12 | 0.1491 | 0.15224 | 0.17955 | 0.17355 | 0.17955 | 0.17355 | -1336.4
10 | 23 | 13 | 0.13737 | 0.15595 | 0.1806 | 0.15927 | 0.1806 | 0.15927 | -1313.8
10 | 23 | 14 | 0.14879 | 0.15771 | 0.18418 | 0.15302 | 0.18418 | 0.15302 | -1321.6
10 | 23 | 15 | 0.15032 | 0.1617 | 0.1929 | 0.1553 | 0.1929 | 0.1553 | -1368.1
10 | 23 | 16 | 0.17223 | 0.18256 | 0.20881 | 0.17334 | 0.20881 | 0.17334 | -1451.9
10 | 23 | 17 | 0.19419 | 0.20905 | 0.22999 | 0.19523 | 0.22999 | 0.19523 | -1567.1
10 | 23 | 18 | 0.21855 | 0.23505 | 0.24646 | 0.21967 | 0.24646 | 0.21967 | -1631.1
10 | 23 | 19 | 0.22055 | 0.23511 | 0.24049 | 0.24614 | 0.24049 | 0.24614 | -1492.7
10 | 23 | 20 | 0.2138 | 0.21415 | 0.2156 | 0.23019 | 0.2156 | 0.23019 | -1474
10 | 23 | 21 | 0.18302 | 0.18268 | 0.18025 | 0.192 | 0.18025 | 0.192 | -1501.5
10 | 23 | 22 | 0.14578 | 0.13972 | 0.13873 | 0.15025 | 0.13873 | 0.15025 | -1395.8
10 | 23 | 23 | 0.11139 | 0.095948 | 0.098808 | 0.12314 | 0.098808 | 0.12314 | -1340.2
10 | 23 | 24 | 0.073585 | 0.064989 | 0.074494 | 0.097481 | 0.074494 | 0.097481 | -1293.59
10 | 24 | 1 | 0.053575 | 0.044095 | 0.058017 | 0.090659 | 0.058017 | 0.090659 | -1265.3
10 | 24 | 2 | 0.036582 | 0.033184 | 0.051819 | 0.087182 | 0.051819 | 0.087182 | -1205.1
10 | 24 | 3 | 0.039411 | 0.033266 | 0.052047 | 0.098222 | 0.052047 | 0.098222 | -1127.6
10 | 24 | 4 | 0.050001 | 0.049158 | 0.066464 | 0.11849 | 0.066464 | 0.11849 | -1094.9
10 | 24 | 5 | 0.10557 | 0.087843 | 0.10852 | 0.16855 | 0.10852 | 0.16855 | -1181.5
10 | 24 | 6 | 0.17265 | 0.15237 | 0.17524 | 0.24726 | 0.17524 | 0.24726 | -1217
10 | 24 | 7 | 0.24008 | 0.19653 | 0.21474 | 0.29083 | 0.21474 | 0.29083 | -1339.5
10 | 24 | 8 | 0.25362 | 0.20642 | 0.21841 | 0.305 | 0.21841 | 0.305 | -1469.6
10 | 24 | 9 | 0.26513 | 0.21137 | 0.2247 | 0.29279 | 0.2247 | 0.29279 | -1492.9
10 | 24 | 10 | 0.26602 | 0.21575 | 0.22454 | 0.28648 | 0.22454 | 0.28648 | -1497.6
10 | 24 | 11 | 0.27216 | 0.21749 | 0.22473 | 0.27944 | 0.22473 | 0.27944 | -1505.2
10 | 24 | 12 | 0.27316 | 0.22158 | 0.21518 | 0.269 | 0.21518 | 0.269 | -1553
10 | 24 | 13 | 0.26644 | 0.21842 | 0.21483 | 0.26256 | 0.21483 | 0.26256 | -1468.8
10 | 24 | 14 | 0.25468 | 0.21485 | 0.21107 | 0.25606 | 0.21107 | 0.25606 | -1461.5
10 | 24 | 15 | 0.25259 | 0.21225 | 0.21491 | 0.2549 | 0.21491 | 0.2549 | -1452.2
10 | 24 | 16 | 0.25211 | 0.2259 | 0.22936 | 0.26646 | 0.22936 | 0.26646 | -1515.2
10 | 24 | 17 | 0.27076 | 0.24178 | 0.25475 | 0.27319 | 0.25475 | 0.27319 | -1735.7
10 | 24 | 18 | 0.27932 | 0.27018 | 0.28062 | 0.29558 | 0.28062 | 0.29558 | -1764.7
10 | 24 | 19 | 0.26824 | 0.2669 | 0.2753 | 0.30843 | 0.2753 | 0.30843 | -1843.4
10 | 24 | 20 | 0.24571 | 0.24352 | 0.24382 | 0.27796 | 0.24382 | 0.27796 | -1869.59
10 | 24 | 21 | 0.2082 | 0.20543 | 0.2103 | 0.23624 | 0.2103 | 0.23624 | -1792.4
10 | 24 | 22 | 0.16899 | 0.15515 | 0.16251 | 0.18149 | 0.16251 | 0.18149 | -1446.6
10 | 24 | 23 | 0.11855 | 0.10476 | 0.11988 | 0.14156 | 0.11988 | 0.14156 | -1073.59
10 | 24 | 24 | 0.078212 | 0.068952 | 0.088744 | 0.11205 | 0.088744 | 0.11205 | -887.89
10 | 25 | 1 | 0.047473 | 0.04683 | 0.07221 | 0.087451 | 0.07221 | 0.087451 | -945.29
10 | 25 | 2 | 0.036713 | 0.03524 | 0.062718 | 0.080607 | 0.062718 | 0.080607 | -1145.89
10 | 25 | 3 | 0.039783 | 0.032198 | 0.061297 | 0.08598 | 0.061297 | 0.08598 | -1360.4
10 | 25 | 4 | 0.045168 | 0.047143 | 0.072243 | 0.1157 | 0.072243 | 0.1157 | -1212.5
10 | 25 | 5 | 0.099445 | 0.086304 | 0.10616 | 0.14453 | 0.10616 | 0.14453 | -1142.2
10 | 25 | 6 | 0.18348 | 0.15634 | 0.17119 | 0.23111 | 0.17119 | 0.23111 | -1063.79
10 | 25 | 7 | 0.22728 | 0.20136 | 0.20492 | 0.28312 | 0.20492 | 0.28312 | -1263.8
10 | 25 | 8 | 0.26785 | 0.20486 | 0.20541 | 0.29202 | 0.20541 | 0.29202 | -1471.8
10 | 25 | 9 | 0.27389 | 0.20963 | 0.21036 | 0.285 | 0.21036 | 0.285 | -1421.1
10 | 25 | 10 | 0.27578 | 0.21372 | 0.21462 | 0.26998 | 0.21462 | 0.26998 | -1410.4
10 | 25 | 11 | 0.27621 | 0.21708 | 0.21656 | 0.26949 | 0.21656 | 0.26949 | -1447
10 | 25 | 12 | 0.2763 | 0.21724 | 0.2068 | 0.26538 | 0.2068 | 0.26538 | -1435.4
10 | 25 | 13 | 0.27772 | 0.21356 | 0.20532 | 0.26498 | 0.20532 | 0.26498 | -1501.8
10 | 25 | 14 | 0.27395 | 0.21152 | 0.20406 | 0.25459 | 0.20406 | 0.25459 | -1490.5
10 | 25 | 15 | 0.27122 | 0.21154 | 0.20556 | 0.24942 | 0.20556 | 0.24942 | -1530.8
10 | 25 | 16 | 0.27522 | 0.2243 | 0.22076 | 0.2588 | 0.22076 | 0.2588 | -1667.9
10 | 25 | 17 | 0.28499 | 0.24515 | 0.24231 | 0.27283 | 0.24231 | 0.27283 | -1659.5
10 | 25 | 18 | 0.27954 | 0.27009 | 0.27246 | 0.28595 | 0.27246 | 0.28595 | -1757.6
10 | 25 | 19 | 0.27516 | 0.26632 | 0.26931 | 0.29749 | 0.26931 | 0.29749 | -1780.5
10 | 25 | 20 | 0.23947 | 0.2437 | 0.24139 | 0.27719 | 0.24139 | 0.27719 | -1705.8
10 | 25 | 21 | 0.20596 | 0.20604 | 0.2103 | 0.24443 | 0.2103 | 0.24443 | -1496.7
10 | 25 | 22 | 0.16573 | 0.15421 | 0.16352 | 0.18068 | 0.16352 | 0.18068 | -1271.4
10 | 25 | 23 | 0.11283 | 0.10578 | 0.11918 | 0.13258 | 0.11918 | 0.13258 | -1075.8
10 | 25 | 24 | 0.070239 | 0.069467 | 0.089555 | 0.10082 | 0.089555 | 0.10082 | -1022.2
10 | 26 | 1 | 0.059728 | 0.04732 | 0.07005 | 0.091253 | 0.07005 | 0.091253 | -1034.6
10 | 26 | 2 | 0.042879 | 0.036945 | 0.060727 | 0.078095 | 0.060727 | 0.078095 | -1061.9
10 | 26 | 3 | 0.032162 | 0.034144 | 0.060102 | 0.077714 | 0.060102 | 0.077714 | -1016.5
10 | 26 | 4 | 0.052876 | 0.047353 | 0.068657 | 0.08984 | 0.068657 | 0.08984 | -1023.1
10 | 26 | 5 | 0.094742 | 0.084326 | 0.10121 | 0.13891 | 0.10121 | 0.13891 | -1078.9
10 | 26 | 6 | 0.17609 | 0.15871 | 0.16267 | 0.21051 | 0.16267 | 0.21051 | -985.7
10 | 26 | 7 | 0.23966 | 0.20215 | 0.20174 | 0.24986 | 0.20174 | 0.24986 | -1519.8
10 | 26 | 8 | 0.26256 | 0.20908 | 0.21124 | 0.25946 | 0.21124 | 0.25946 | -1687.49
10 | 26 | 9 | 0.26012 | 0.21179 | 0.21633 | 0.26947 | 0.21633 | 0.26947 | -1632.4
10 | 26 | 10 | 0.25478 | 0.20981 | 0.21828 | 0.26557 | 0.21828 | 0.26557 | -1545.5
10 | 26 | 11 | 0.26263 | 0.20089 | 0.20709 | 0.26808 | 0.20709 | 0.26808 | -1398.6
10 | 26 | 12 | 0.26917 | 0.20822 | 0.20762 | 0.26409 | 0.20762 | 0.26409 | -1357.2
10 | 26 | 13 | 0.26174 | 0.20413 | 0.20962 | 0.25666 | 0.20962 | 0.25666 | -1331
10 | 26 | 14 | 0.23803 | 0.19294 | 0.19715 | 0.25637 | 0.19715 | 0.25637 | -1203.1
10 | 26 | 15 | 0.24944 | 0.19217 | 0.18653 | 0.24743 | 0.18653 | 0.24743 | -1106.5
10 | 26 | 16 | 0.25494 | 0.20838 | 0.20367 | 0.253 | 0.20367 | 0.253 | -1177.2
10 | 26 | 17 | 0.26298 | 0.22947 | 0.2325 | 0.27633 | 0.2325 | 0.27633 | -1308
10 | 26 | 18 | 0.27096 | 0.25743 | 0.25757 | 0.29478 | 0.25757 | 0.29478 | -1379.9
10 | 26 | 19 | 0.26458 | 0.26225 | 0.25028 | 0.30745 | 0.25028 | 0.30745 | -1598
10 | 26 | 20 | 0.2387 | 0.24263 | 0.22987 | 0.28851 | 0.22987 | 0.28851 | -1638
10 | 26 | 21 | 0.2023 | 0.20517 | 0.1969 | 0.25325 | 0.1969 | 0.25325 | -1538.49
10 | 26 | 22 | 0.15813 | 0.15137 | 0.15037 | 0.20782 | 0.15037 | 0.20782 | -1294
10 | 26 | 23 | 0.10828 | 0.10206 | 0.10743 | 0.16534 | 0.10743 | 0.16534 | -1062.3
10 | 26 | 24 | 0.080141 | 0.067691 | 0.07586 | 0.13479 | 0.07586 | 0.13479 | -816.8
10 | 27 | 1 | 0.048117 | 0.044835 | 0.056699 | 0.11576 | 0.056699 | 0.11576 | -832.09
10 | 27 | 2 | 0.039123 | 0.035842 | 0.045439 | 0.12037 | 0.045439 | 0.12037 | -609.49
10 | 27 | 3 | 0.034166 | 0.033938 | 0.045444 | 0.11674 | 0.045444 | 0.11674 | -562.09
10 | 27 | 4 | 0.054037 | 0.049743 | 0.059212 | 0.12697 | 0.059212 | 0.12697 | -599.7
10 | 27 | 5 | 0.096852 | 0.092732 | 0.097352 | 0.18279 | 0.097352 | 0.18279 | -707
10 | 27 | 6 | 0.18234 | 0.16834 | 0.17112 | 0.25456 | 0.17112 | 0.25456 | -1122.1
10 | 27 | 7 | 0.24534 | 0.2123 | 0.21465 | 0.29101 | 0.21465 | 0.29101 | -1515.4
10 | 27 | 8 | 0.25118 | 0.20553 | 0.20519 | 0.30766 | 0.20519 | 0.30766 | -2120.89
10 | 27 | 9 | 0.23729 | 0.18419 | 0.17248 | 0.29428 | 0.17248 | 0.29428 | -2200.3
10 | 27 | 10 | 0.21214 | 0.16624 | 0.15346 | 0.29257 | 0.15346 | 0.29257 | -1750.7
10 | 27 | 11 | 0.20821 | 0.15001 | 0.14004 | 0.26907 | 0.14004 | 0.26907 | -1553.39
10 | 27 | 12 | 0.18892 | 0.14508 | 0.13639 | 0.25407 | 0.13639 | 0.25407 | -1488.2
10 | 27 | 13 | 0.19313 | 0.14162 | 0.13266 | 0.24259 | 0.13266 | 0.24259 | -1244.2
10 | 27 | 14 | 0.19513 | 0.14118 | 0.13431 | 0.22109 | 0.13431 | 0.22109 | -1278.4
10 | 27 | 15 | 0.19801 | 0.15386 | 0.13782 | 0.21905 | 0.13782 | 0.21905 | -979
10 | 27 | 16 | 0.22138 | 0.17789 | 0.15739 | 0.2206 | 0.15739 | 0.2206 | -984.8
10 | 27 | 17 | 0.24348 | 0.20594 | 0.19766 | 0.24403 | 0.19766 | 0.24403 | -1208.3
10 | 27 | 18 | 0.24216 | 0.23806 | 0.23717 | 0.27647 | 0.23717 | 0.27647 | -1465.8
10 | 27 | 19 | 0.24128 | 0.25015 | 0.24612 | 0.30235 | 0.24612 | 0.30235 | -1679.1
10 | 27 | 20 | 0.21695 | 0.23194 | 0.22672 | 0.29567 | 0.22672 | 0.29567 | -1698.7
10 | 27 | 21 | 0.19686 | 0.20149 | 0.19689 | 0.27107 | 0.19689 | 0.27107 | -1437.6
10 | 27 | 22 | 0.15341 | 0.15905 | 0.15754 | 0.23879 | 0.15754 | 0.23879 | -1320.5
10 | 27 | 23 | 0.10968 | 0.11884 | 0.11937 | 0.20157 | 0.11937 | 0.20157 | -1155.29
10 | 27 | 24 | 0.084319 | 0.088685 | 0.093683 | 0.17979 | 0.093683 | 0.17979 | -1255.8
10 | 28 | 1 | 0.059507 | 0.07243 | 0.081377 | 0.16913 | 0.081377 | 0.16913 | -1251.99
10 | 28 | 2 | 0.051421 | 0.065584 | 0.077924 | 0.17204 | 0.077924 | 0.17204 | -1189.8
10 | 28 | 3 | 0.052587 | 0.069118 | 0.081416 | 0.18055 | 0.081416 | 0.18055 | -1158.5
10 | 28 | 4 | 0.075745 | 0.087786 | 0.095985 | 0.20414 | 0.095985 | 0.20414 | -1159.2
10 | 28 | 5 | 0.12684 | 0.13777 | 0.1433 | 0.25612 | 0.1433 | 0.25612 | -1270.1
10 | 28 | 6 | 0.2121 | 0.21528 | 0.21389 | 0.33425 | 0.21389 | 0.33425 | -1500.8
10 | 28 | 7 | 0.27658 | 0.26185 | 0.25047 | 0.38086 | 0.25047 | 0.38086 | -1893.1
10 | 28 | 8 | 0.28268 | 0.25289 | 0.24289 | 0.38619 | 0.24289 | 0.38619 | -2000.5
10 | 28 | 9 | 0.27149 | 0.22785 | 0.21241 | 0.37127 | 0.21241 | 0.37127 | -1679.7
10 | 28 | 10 | 0.27369 | 0.21248 | 0.19843 | 0.34646 | 0.19843 | 0.34646 | -1471.7
10 | 28 | 11 | 0.25824 | 0.18583 | 0.17739 | 0.31563 | 0.17739 | 0.31563 | -1430.6
10 | 28 | 12 | 0.24824 | 0.19554 | 0.16559 | 0.28642 | 0.16559 | 0.28642 | -1219.5
10 | 28 | 13 | 0.22942 | 0.17585 | 0.17257 | 0.26336 | 0.17257 | 0.26336 | -1062.1
10 | 28 | 14 | 0.21614 | 0.1729 | 0.17525 | 0.24192 | 0.17525 | 0.24192 | -1012.5
10 | 28 | 15 | 0.21924 | 0.17406 | 0.17183 | 0.23128 | 0.17183 | 0.23128 | -1150.4
10 | 28 | 16 | 0.2332 | 0.18533 | 0.19249 | 0.23635 | 0.19249 | 0.23635 | -1218.39
10 | 28 | 17 | 0.24452 | 0.21415 | 0.22121 | 0.24518 | 0.22121 | 0.24518 | -1367.5
10 | 28 | 18 | 0.25566 | 0.23993 | 0.24454 | 0.27292 | 0.24454 | 0.27292 | -1580.8
10 | 28 | 19 | 0.24381 | 0.23949 | 0.24156 | 0.28871 | 0.24156 | 0.28871 | -1866.69
10 | 28 | 20 | 0.22553 | 0.22456 | 0.22107 | 0.28191 | 0.22107 | 0.28191 | -1868.7
10 | 28 | 21 | 0.19631 | 0.20088 | 0.20485 | 0.26187 | 0.20485 | 0.26187 | -1876.1
10 | 28 | 22 | 0.1723 | 0.16532 | 0.17114 | 0.22969 | 0.17114 | 0.22969 | -1726.9
10 | 28 | 23 | 0.13955 | 0.12854 | 0.13467 | 0.19555 | 0.13467 | 0.19555 | -1540.6
10 | 28 | 24 | 0.10263 | 0.097449 | 0.10642 | 0.1724 | 0.10642 | 0.1724 | -1292.8
10 | 29 | 1 | 0.086259 | 0.075432 | 0.087418 | 0.16043 | 0.087418 | 0.16043 | -1902
10 | 29 | 2 | 0.073437 | 0.062977 | 0.077778 | 0.1562 | 0.077778 | 0.1562 | -1934.1
10 | 29 | 3 | 0.064196 | 0.054564 | 0.076149 | 0.15985 | 0.076149 | 0.15985 | -1806.89
10 | 29 | 4 | 0.062089 | 0.059111 | 0.081339 | 0.17507 | 0.081339 | 0.17507 | -1743.5
10 | 29 | 5 | 0.077738 | 0.076801 | 0.097157 | 0.19919 | 0.097157 | 0.19919 | -1796.3
10 | 29 | 6 | 0.10795 | 0.10682 | 0.12492 | 0.23352 | 0.12492 | 0.23352 | -1943
10 | 29 | 7 | 0.14291 | 0.13521 | 0.1582 | 0.27821 | 0.1582 | 0.27821 | -2037.09
10 | 29 | 8 | 0.16052 | 0.15423 | 0.17565 | 0.30124 | 0.17565 | 0.30124 | -2223.59
10 | 29 | 9 | 0.16641 | 0.14768 | 0.16216 | 0.28077 | 0.16216 | 0.28077 | -2360.3
10 | 29 | 10 | 0.1452 | 0.1352 | 0.13981 | 0.24865 | 0.13981 | 0.24865 | -2113.9
10 | 29 | 11 | 0.12362 | 0.11926 | 0.12535 | 0.21744 | 0.12535 | 0.21744 | -1978.7
10 | 29 | 12 | 0.11302 | 0.10564 | 0.10555 | 0.19181 | 0.10555 | 0.19181 | -1901.2
10 | 29 | 13 | 0.10889 | 0.098816 | 0.095635 | 0.17201 | 0.095635 | 0.17201 | -1582.2
10 | 29 | 14 | 0.099299 | 0.097956 | 0.097097 | 0.15799 | 0.097097 | 0.15799 | -1483.9
10 | 29 | 15 | 0.11097 | 0.10397 | 0.10464 | 0.15653 | 0.10464 | 0.15653 | -1502.4
10 | 29 | 16 | 0.13524 | 0.12782 | 0.12975 | 0.16292 | 0.12975 | 0.16292 | -1442
10 | 29 | 17 | 0.1534 | 0.15676 | 0.1655 | 0.17617 | 0.1655 | 0.17617 | -1717.9
10 | 29 | 18 | 0.1877 | 0.1875 | 0.19888 | 0.20264 | 0.19888 | 0.20264 | -2025
10 | 29 | 19 | 0.19386 | 0.19594 | 0.20408 | 0.21826 | 0.20408 | 0.21826 | -2480.3
10 | 29 | 20 | 0.18823 | 0.18573 | 0.19384 | 0.21054 | 0.19384 | 0.21054 | -2478.4
10 | 29 | 21 | 0.17441 | 0.17302 | 0.18082 | 0.2 | 0.18082 | 0.2 | -2366.7
10 | 29 | 22 | 0.15965 | 0.15013 | 0.158 | 0.17949 | 0.158 | 0.17949 | -2297.9
10 | 29 | 23 | 0.12915 | 0.12875 | 0.13353 | 0.16069 | 0.13353 | 0.16069 | -2173.6
10 | 29 | 24 | 0.11064 | 0.11088 | 0.11306 | 0.14772 | 0.11306 | 0.14772 | -2117.6
10 | 30 | 1 | 0.091278 | 0.098763 | 0.10098 | 0.14335 | 0.10098 | 0.14335 | -2051.5
10 | 30 | 2 | 0.08111 | 0.097075 | 0.091367 | 0.14517 | 0.091367 | 0.14517 | -2136.4
10 | 30 | 3 | 0.085815 | 0.097765 | 0.086033 | 0.15196 | 0.086033 | 0.15196 | -2266.9
10 | 30 | 4 | 0.088199 | 0.10704 | 0.083809 | 0.16562 | 0.083809 | 0.16562 | -2267.2
10 | 30 | 5 | 0.10589 | 0.12797 | 0.094988 | 0.18954 | 0.094988 | 0.18954 | -2228
10 | 30 | 6 | 0.14128 | 0.15291 | 0.11517 | 0.22534 | 0.11517 | 0.22534 | -2299
10 | 30 | 7 | 0.15904 | 0.17593 | 0.1408 | 0.26866 | 0.1408 | 0.26866 | -2547.1
10 | 30 | 8 | 0.17022 | 0.20007 | 0.1677 | 0.29313 | 0.1677 | 0.29313 | -2570.7
10 | 30 | 9 | 0.17821 | 0.20867 | 0.1782 | 0.2765 | 0.1782 | 0.2765 | -2739.5
10 | 30 | 10 | 0.16343 | 0.20363 | 0.16952 | 0.23226 | 0.16952 | 0.23226 | -2792.6
10 | 30 | 11 | 0.13406 | 0.18778 | 0.15516 | 0.20434 | 0.15516 | 0.20434 | -2612.99
10 | 30 | 12 | 0.11635 | 0.16196 | 0.14872 | 0.1846 | 0.14872 | 0.1846 | -2291.3
10 | 30 | 13 | 0.10176 | 0.14054 | 0.13782 | 0.16508 | 0.13782 | 0.16508 | -2065.1
10 | 30 | 14 | 0.10928 | 0.12752 | 0.13975 | 0.15825 | 0.13975 | 0.15825 | -1879
10 | 30 | 15 | 0.11239 | 0.13566 | 0.14375 | 0.15954 | 0.14375 | 0.15954 | -1831.7
10 | 30 | 16 | 0.15098 | 0.15649 | 0.16487 | 0.17498 | 0.16487 | 0.17498 | -1965.4
10 | 30 | 17 | 0.18296 | 0.19297 | 0.19382 | 0.19253 | 0.19382 | 0.19253 | -2172.7
10 | 30 | 18 | 0.20988 | 0.24032 | 0.22674 | 0.22701 | 0.22674 | 0.22701 | -2434.2
10 | 30 | 19 | 0.22583 | 0.24737 | 0.22741 | 0.24728 | 0.22741 | 0.24728 | -2735.19
10 | 30 | 20 | 0.2162 | 0.23185 | 0.20789 | 0.23839 | 0.20789 | 0.23839 | -2748.29
10 | 30 | 21 | 0.18991 | 0.20308 | 0.17423 | 0.2083 | 0.17423 | 0.2083 | -2739.8
10 | 30 | 22 | 0.15456 | 0.16232 | 0.13676 | 0.17267 | 0.13676 | 0.17267 | -2667.6
10 | 30 | 23 | 0.1109 | 0.12111 | 0.099566 | 0.14 | 0.099566 | 0.14 | -2314
10 | 30 | 24 | 0.0735 | 0.089438 | 0.072324 | 0.12172 | 0.072324 | 0.12172 | -2009.5
10 | 31 | 1 | 0.039973 | 0.073573 | 0.065198 | 0.11007 | 0.065198 | 0.11007 | -2192.7
10 | 31 | 2 | 0.041678 | 0.06184 | 0.060654 | 0.11066 | 0.060654 | 0.11066 | -2170.4
10 | 31 | 3 | 0.038027 | 0.062095 | 0.069063 | 0.12206 | 0.069063 | 0.12206 | -2164.5
10 | 31 | 4 | 0.057691 | 0.076154 | 0.085888 | 0.1539 | 0.085888 | 0.1539 | -2111.9
10 | 31 | 5 | 0.10482 | 0.11936 | 0.13291 | 0.20285 | 0.13291 | 0.20285 | -2106
10 | 31 | 6 | 0.19179 | 0.1886 | 0.21269 | 0.27721 | 0.21269 | 0.27721 | -2321
10 | 31 | 7 | 0.24334 | 0.22958 | 0.24184 | 0.31541 | 0.24184 | 0.31541 | -2566.59
10 | 31 | 8 | 0.26152 | 0.2306 | 0.23487 | 0.33186 | 0.23487 | 0.33186 | -2481
10 | 31 | 9 | 0.25683 | 0.22431 | 0.22245 | 0.32912 | 0.22245 | 0.32912 | -2474.8
10 | 31 | 10 | 0.27962 | 0.2214 | 0.19978 | 0.32735 | 0.19978 | 0.32735 | -2509.9
10 | 31 | 11 | 0.25803 | 0.21864 | 0.17809 | 0.32312 | 0.17809 | 0.32312 | -2500.9
10 | 31 | 12 | 0.24468 | 0.2082 | 0.18412 | 0.313 | 0.18412 | 0.313 | -2509.7
10 | 31 | 13 | 0.23435 | 0.20599 | 0.17891 | 0.30049 | 0.17891 | 0.30049 | -2355
10 | 31 | 14 | 0.24469 | 0.20477 | 0.1847 | 0.29954 | 0.1847 | 0.29954 | -2312.5
10 | 31 | 15 | 0.25301 | 0.21359 | 0.18842 | 0.29146 | 0.18842 | 0.29146 | -2299.2
10 | 31 | 16 | 0.268 | 0.23581 | 0.21014 | 0.29299 | 0.21014 | 0.29299 | -2327.3
10 | 31 | 17 | 0.28048 | 0.24577 | 0.22265 | 0.29702 | 0.22265 | 0.29702 | -2492.7
10 | 31 | 18 | 0.26561 | 0.25065 | 0.22888 | 0.29966 | 0.22888 | 0.29966 | -2585.6
10 | 31 | 19 | 0.25326 | 0.23763 | 0.22 | 0.28133 | 0.22 | 0.28133 | -2694.2
10 | 31 | 20 | 0.21773 | 0.22888 | 0.21636 | 0.2963 | 0.21636 | 0.2963 | -2648
10 | 31 | 21 | 0.1928 | 0.20013 | 0.18837 | 0.26821 | 0.18837 | 0.26821 | -2637.5
10 | 31 | 22 | 0.15636 | 0.15333 | 0.14404 | 0.21248 | 0.14404 | 0.21248 | -2424.8
10 | 31 | 23 | 0.11543 | 0.10493 | 0.083524 | 0.16771 | 0.083524 | 0.16771 | -2238
10 | 31 | 24 | 0.070977 | 0.070912 | 0.072772 | 0.13882 | 0.072772 | 0.13882 | -2154.3
11 | 1 | 1 | 0.049426 | 0.049039 | 0.057025 | 0.11612 | 0.057025 | 0.11612 | -2080.8
11 | 1 | 2 | 0.031794 | 0.03791 | 0.048575 | 0.10808 | 0.048575 | 0.10808 | -2010
11 | 1 | 3 | 0.030031 | 0.036437 | 0.045938 | 0.10301 | 0.045938 | 0.10301 | -1937.4
11 | 1 | 4 | 0.040849 | 0.048939 | 0.057248 | 0.11758 | 0.057248 | 0.11758 | -1893.3
11 | 1 | 5 | 0.090344 | 0.087954 | 0.092494 | 0.157 | 0.092494 | 0.157 | -1986.9
11 | 1 | 6 | 0.17161 | 0.15708 | 0.15773 | 0.22237 | 0.15773 | 0.22237 | -2242.1
11 | 1 | 7 | 0.23344 | 0.20049 | 0.19156 | 0.27701 | 0.19156 | 0.27701 | -2392.2
11 | 1 | 8 | 0.24349 | 0.20158 | 0.19075 | 0.27384 | 0.19075 | 0.27384 | -2544.3
11 | 1 | 9 | 0.24797 | 0.19404 | 0.187 | 0.2625 | 0.187 | 0.2625 | -2444.8
11 | 1 | 10 | 0.23338 | 0.18461 | 0.17961 | 0.2692 | 0.17961 | 0.2692 | -2380.4
11 | 1 | 11 | 0.22831 | 0.18264 | 0.16809 | 0.25318 | 0.16809 | 0.25318 | -2242.8
11 | 1 | 12 | 0.22973 | 0.17721 | 0.16509 | 0.2519 | 0.16509 | 0.2519 | -2192
11 | 1 | 13 | 0.23667 | 0.18094 | 0.16386 | 0.24917 | 0.16386 | 0.24917 | -2089.59
11 | 1 | 14 | 0.24678 | 0.1854 | 0.16581 | 0.24882 | 0.16581 | 0.24882 | -2052.8
11 | 1 | 15 | 0.25153 | 0.19517 | 0.18004 | 0.25825 | 0.18004 | 0.25825 | -1979.9
11 | 1 | 16 | 0.26165 | 0.2125 | 0.20447 | 0.25816 | 0.20447 | 0.25816 | -2102.2
11 | 1 | 17 | 0.26489 | 0.2338 | 0.23166 | 0.28005 | 0.23166 | 0.28005 | -2136.7
11 | 1 | 18 | 0.26792 | 0.26234 | 0.26614 | 0.30327 | 0.26614 | 0.30327 | -2386
11 | 1 | 19 | 0.25458 | 0.26443 | 0.25683 | 0.3146 | 0.25683 | 0.3146 | -2621.2
11 | 1 | 20 | 0.22959 | 0.2372 | 0.22373 | 0.29086 | 0.22373 | 0.29086 | -2561.9
11 | 1 | 21 | 0.18479 | 0.19932 | 0.18916 | 0.25222 | 0.18916 | 0.25222 | -2576.7
11 | 1 | 22 | 0.14558 | 0.14681 | 0.14261 | 0.20168 | 0.14261 | 0.20168 | -2321.7
11 | 1 | 23 | 0.095752 | 0.096457 | 0.099916 | 0.1566 | 0.099916 | 0.1566 | -2250.7
11 | 1 | 24 | 0.060271 | 0.06156 | 0.067856 | 0.12945 | 0.067856 | 0.12945 | -2059.3
11 | 2 | 1 | 0.032089 | 0.039092 | 0.050203 | 0.11138 | 0.050203 | 0.11138 | -2147.7
11 | 2 | 2 | 0.025975 | 0.027875 | 0.042 | 0.10092 | 0.042 | 0.10092 | -2139.6
11 | 2 | 3 | 0.020163 | 0.026071 | 0.04166 | 0.10005 | 0.04166 | 0.10005 | -2030.7
11 | 2 | 4 | 0.03216 | 0.040055 | 0.05211 | 0.11384 | 0.05211 | 0.11384 | -2014.9
11 | 2 | 5 | 0.080483 | 0.080376 | 0.093812 | 0.15616 | 0.093812 | 0.15616 | -2128.6
11 | 2 | 6 | 0.17187 | 0.14916 | 0.16112 | 0.23623 | 0.16112 | 0.23623 | -2345.5
11 | 2 | 7 | 0.22535 | 0.19501 | 0.1959 | 0.281 | 0.1959 | 0.281 | -2484.1
11 | 2 | 8 | 0.23572 | 0.1921 | 0.1872 | 0.28139 | 0.1872 | 0.28139 | -2501.1
11 | 2 | 9 | 0.23652 | 0.17601 | 0.16321 | 0.2737 | 0.16321 | 0.2737 | -2937.4
11 | 2 | 10 | 0.22247 | 0.16746 | 0.15458 | 0.26093 | 0.15458 | 0.26093 | -2659.8
11 | 2 | 11 | 0.20747 | 0.15976 | 0.14795 | 0.26208 | 0.14795 | 0.26208 | -2364.4
11 | 2 | 12 | 0.21372 | 0.16056 | 0.14541 | 0.2532 | 0.14541 | 0.2532 | -2123
11 | 2 | 13 | 0.22404 | 0.17049 | 0.1549 | 0.25875 | 0.1549 | 0.25875 | -1936.9
11 | 2 | 14 | 0.21417 | 0.1769 | 0.16295 | 0.24134 | 0.16295 | 0.24134 | -1951.5
11 | 2 | 15 | 0.23895 | 0.18023 | 0.17232 | 0.24196 | 0.17232 | 0.24196 | -1951.6
11 | 2 | 16 | 0.23286 | 0.19693 | 0.19371 | 0.23776 | 0.19371 | 0.23776 | -1918.2
11 | 2 | 17 | 0.24221 | 0.21683 | 0.21637 | 0.26372 | 0.21637 | 0.26372 | -2290.5
11 | 2 | 18 | 0.25952 | 0.25181 | 0.25168 | 0.30261 | 0.25168 | 0.30261 | -2517.19
11 | 2 | 19 | 0.24415 | 0.25081 | 0.24712 | 0.3055 | 0.24712 | 0.3055 | -2693.5
11 | 2 | 20 | 0.20433 | 0.22853 | 0.22412 | 0.29628 | 0.22412 | 0.29628 | -2596.2
11 | 2 | 21 | 0.18261 | 0.19144 | 0.18772 | 0.24471 | 0.18772 | 0.24471 | -2624.3
11 | 2 | 22 | 0.13771 | 0.14492 | 0.14435 | 0.20922 | 0.14435 | 0.20922 | -2607.5
11 | 2 | 23 | 0.09821 | 0.097633 | 0.1039 | 0.17535 | 0.1039 | 0.17535 | -2427.8
11 | 2 | 24 | 0.059272 | 0.067737 | 0.077253 | 0.14302 | 0.077253 | 0.14302 | -2315.5
11 | 3 | 1 | 0.036219 | 0.050978 | 0.062646 | 0.13229 | 0.062646 | 0.13229 | -2375.8
11 | 3 | 2 | 0.028962 | 0.046488 | 0.059223 | 0.11533 | 0.059223 | 0.11533 | -2229
11 | 3 | 3 | 0.023046 | 0.044556 | 0.063777 | 0.13092 | 0.063777 | 0.13092 | -2169.9
11 | 3 | 4 | 0.041359 | 0.0647 | 0.079241 | 0.15163 | 0.079241 | 0.15163 | -2175.1
11 | 3 | 5 | 0.09628 | 0.11113 | 0.12369 | 0.20197 | 0.12369 | 0.20197 | -2301.5
11 | 3 | 6 | 0.17684 | 0.18898 | 0.19648 | 0.2818 | 0.19648 | 0.2818 | -2582
11 | 3 | 7 | 0.24442 | 0.23516 | 0.23244 | 0.32462 | 0.23244 | 0.32462 | -2794.6
11 | 3 | 8 | 0.2577 | 0.23116 | 0.21899 | 0.32437 | 0.21899 | 0.32437 | -2900.1
11 | 3 | 9 | 0.23811 | 0.20183 | 0.18774 | 0.29923 | 0.18774 | 0.29923 | -2759.9
11 | 3 | 10 | 0.20906 | 0.18024 | 0.16637 | 0.27298 | 0.16637 | 0.27298 | -2457.1
11 | 3 | 11 | 0.21763 | 0.16369 | 0.15175 | 0.25757 | 0.15175 | 0.25757 | -2345.2
11 | 3 | 12 | 0.20078 | 0.15884 | 0.1439 | 0.25838 | 0.1439 | 0.25838 | -2235
11 | 3 | 13 | 0.20598 | 0.15595 | 0.14192 | 0.23976 | 0.14192 | 0.23976 | -1987.09
11 | 3 | 14 | 0.20941 | 0.16089 | 0.14601 | 0.24269 | 0.14601 | 0.24269 | -1997.8
11 | 3 | 15 | 0.22585 | 0.17285 | 0.15884 | 0.2305 | 0.15884 | 0.2305 | -1959.9
11 | 3 | 16 | 0.24239 | 0.19556 | 0.18415 | 0.24897 | 0.18415 | 0.24897 | -2030
11 | 3 | 17 | 0.25776 | 0.21953 | 0.21608 | 0.25253 | 0.21608 | 0.25253 | -2392.6
11 | 3 | 18 | 0.24943 | 0.24912 | 0.24805 | 0.28582 | 0.24805 | 0.28582 | -2664.7
11 | 3 | 19 | 0.24631 | 0.25192 | 0.24515 | 0.2934 | 0.24515 | 0.2934 | -2827.09
11 | 3 | 20 | 0.2174 | 0.23106 | 0.22557 | 0.269 | 0.22557 | 0.269 | -2901.19
11 | 3 | 21 | 0.18568 | 0.19501 | 0.1899 | 0.2288 | 0.1899 | 0.2288 | -2930.3
11 | 3 | 22 | 0.14593 | 0.14802 | 0.14549 | 0.19704 | 0.14549 | 0.19704 | -2701
11 | 3 | 23 | 0.095177 | 0.10053 | 0.1069 | 0.14548 | 0.1069 | 0.14548 | -2490.9
11 | 3 | 24 | 0.059432 | 0.068828 | 0.080359 | 0.12758 | 0.080359 | 0.12758 | -2258.9
11 | 4 | 1 | 0.034482 | 0.046698 | 0.063089 | 0.10148 | 0.063089 | 0.10148 | -2225
11 | 4 | 2 | 0.022476 | 0.036731 | 0.056343 | 0.10943 | 0.056343 | 0.10943 | -2157
11 | 4 | 3 | 0.023881 | 0.037223 | 0.057896 | 0.11842 | 0.057896 | 0.11842 | -2090.7
11 | 4 | 4 | 0.032788 | 0.05517 | 0.071497 | 0.13765 | 0.071497 | 0.13765 | -2080.39
11 | 4 | 5 | 0.084574 | 0.10115 | 0.11276 | 0.17362 | 0.11276 | 0.17362 | -2190.39
11 | 4 | 6 | 0.16657 | 0.17077 | 0.17832 | 0.26192 | 0.17832 | 0.26192 | -2510.3
11 | 4 | 7 | 0.23262 | 0.21583 | 0.2151 | 0.31018 | 0.2151 | 0.31018 | -2775.89
11 | 4 | 8 | 0.24108 | 0.21612 | 0.21431 | 0.3061 | 0.21431 | 0.3061 | -2777
11 | 4 | 9 | 0.24676 | 0.20626 | 0.20248 | 0.28939 | 0.20248 | 0.28939 | -2625.2
11 | 4 | 10 | 0.228 | 0.19624 | 0.19164 | 0.26904 | 0.19164 | 0.26904 | -2436.99
11 | 4 | 11 | 0.21976 | 0.18005 | 0.17401 | 0.25243 | 0.17401 | 0.25243 | -2242.5
11 | 4 | 12 | 0.21661 | 0.16657 | 0.16424 | 0.23278 | 0.16424 | 0.23278 | -2101.6
11 | 4 | 13 | 0.22548 | 0.16758 | 0.1625 | 0.22894 | 0.1625 | 0.22894 | -1864.4
11 | 4 | 14 | 0.23185 | 0.17401 | 0.17506 | 0.2216 | 0.17506 | 0.2216 | -1900.2
11 | 4 | 15 | 0.24644 | 0.18362 | 0.1811 | 0.21856 | 0.1811 | 0.21856 | -2033
11 | 4 | 16 | 0.25322 | 0.20275 | 0.20284 | 0.2276 | 0.20284 | 0.2276 | -2251.09
11 | 4 | 17 | 0.26774 | 0.21792 | 0.22315 | 0.22577 | 0.22315 | 0.22577 | -2466.7
11 | 4 | 18 | 0.26594 | 0.23773 | 0.24311 | 0.23878 | 0.24311 | 0.23878 | -2625
11 | 4 | 19 | 0.23604 | 0.23158 | 0.23435 | 0.2407 | 0.23435 | 0.2407 | -2687
11 | 4 | 20 | 0.21393 | 0.20969 | 0.21158 | 0.21949 | 0.21158 | 0.21949 | -2632.99
11 | 4 | 21 | 0.19463 | 0.17836 | 0.18145 | 0.19421 | 0.18145 | 0.19421 | -2548.5
11 | 4 | 22 | 0.14979 | 0.14649 | 0.14496 | 0.15512 | 0.14496 | 0.15512 | -2361.89
11 | 4 | 23 | 0.1205 | 0.10374 | 0.10762 | 0.11645 | 0.10762 | 0.11645 | -2495.1
11 | 4 | 24 | 0.093904 | 0.074255 | 0.075626 | 0.083769 | 0.075626 | 0.083769 | -2629.6
11 | 5 | 1 | 0.054703 | 0.051867 | 0.055256 | 0.061658 | 0.055256 | 0.061658 | -2470.2
11 | 5 | 2 | 0.054267 | 0.035173 | 0.043465 | 0.049205 | 0.043465 | 0.049205 | -2321.6
11 | 5 | 3 | 0.035412 | 0.026717 | 0.038577 | 0.04645 | 0.038577 | 0.04645 | -2194
11 | 5 | 4 | 0.022424 | 0.028865 | 0.040456 | 0.051439 | 0.040456 | 0.051439 | -2111.1
11 | 5 | 5 | 0.039981 | 0.04255 | 0.048006 | 0.065695 | 0.048006 | 0.065695 | -2088.6
11 | 5 | 6 | 0.052124 | 0.066039 | 0.071839 | 0.092791 | 0.071839 | 0.092791 | -2056.59
11 | 5 | 7 | 0.090077 | 0.096337 | 0.10183 | 0.12235 | 0.10183 | 0.12235 | -2237.3
11 | 5 | 8 | 0.12089 | 0.12145 | 0.12774 | 0.14691 | 0.12774 | 0.14691 | -2089.9
11 | 5 | 9 | 0.1488 | 0.14129 | 0.13559 | 0.16526 | 0.13559 | 0.16526 | -2227.6
11 | 5 | 10 | 0.1575 | 0.15111 | 0.14347 | 0.17699 | 0.14347 | 0.17699 | -2315.9
11 | 5 | 11 | 0.18353 | 0.16528 | 0.14951 | 0.18162 | 0.14951 | 0.18162 | -2159.6
11 | 5 | 12 | 0.18749 | 0.17139 | 0.16142 | 0.18599 | 0.16142 | 0.18599 | -1830.3
11 | 5 | 13 | 0.18525 | 0.1726 | 0.16384 | 0.18914 | 0.16384 | 0.18914 | -1878.6
11 | 5 | 14 | 0.19321 | 0.18051 | 0.16765 | 0.18743 | 0.16765 | 0.18743 | -1820.9
11 | 5 | 15 | 0.21834 | 0.19594 | 0.17937 | 0.19086 | 0.17937 | 0.19086 | -2080.6
11 | 5 | 16 | 0.22241 | 0.21277 | 0.20015 | 0.20314 | 0.20015 | 0.20314 | -2246.89
11 | 5 | 17 | 0.22634 | 0.22691 | 0.21497 | 0.21312 | 0.21497 | 0.21312 | -2363
11 | 5 | 18 | 0.25642 | 0.24752 | 0.23615 | 0.23236 | 0.23615 | 0.23236 | -2697.5
11 | 5 | 19 | 0.25053 | 0.24582 | 0.22457 | 0.23331 | 0.22457 | 0.23331 | -2907.6
11 | 5 | 20 | 0.24139 | 0.22748 | 0.2026 | 0.21141 | 0.2026 | 0.21141 | -2700.9
11 | 5 | 21 | 0.21351 | 0.20113 | 0.17808 | 0.18263 | 0.17808 | 0.18263 | -2718.3
11 | 5 | 22 | 0.18351 | 0.16923 | 0.14514 | 0.14958 | 0.14514 | 0.14958 | -2467.8
11 | 5 | 23 | 0.16641 | 0.12676 | 0.10946 | 0.11127 | 0.10946 | 0.11127 | -2819
11 | 5 | 24 | 0.12165 | 0.093047 | 0.072578 | 0.077578 | 0.072578 | 0.077578 | -2875.2
11 | 6 | 1 | 0.11177 | 0.051142 | 0.030395 | 0.053711 | 0.030395 | 0.053711 | -2570.4
11 | 6 | 2 | 0.042435 | 0.058958 | 0.037532 | 0.032585 | 0.037532 | 0.032585 | -2318.1
11 | 6 | 3 | 0.0502 | 0.032233 | 0.031835 | 0.022388 | 0.031835 | 0.022388 | -2212.1
11 | 6 | 4 | 0.048467 | 0.026909 | 0.028707 | 0.015726 | 0.028707 | 0.015726 | -2117.4
11 | 6 | 5 | 0.049187 | 0.027569 | 0.030998 | 0.019559 | 0.030998 | 0.019559 | -2086.3
11 | 6 | 6 | 0.047033 | 0.038831 | 0.039035 | 0.028368 | 0.039035 | 0.028368 | -2091.9
11 | 6 | 7 | 0.065511 | 0.061206 | 0.076433 | 0.054435 | 0.076433 | 0.054435 | -2183.9
11 | 6 | 8 | 0.10013 | 0.091002 | 0.092468 | 0.091321 | 0.092468 | 0.091321 | -2165.1
11 | 6 | 9 | 0.13282 | 0.13397 | 0.13504 | 0.13265 | 0.13504 | 0.13265 | -2292.3
11 | 6 | 10 | 0.16291 | 0.16302 | 0.16838 | 0.16195 | 0.16838 | 0.16195 | -2430.2
11 | 6 | 11 | 0.17083 | 0.18179 | 0.18462 | 0.18167 | 0.18462 | 0.18167 | -2618.9
11 | 6 | 12 | 0.2048 | 0.18916 | 0.18904 | 0.19414 | 0.18904 | 0.19414 | -2773.9
11 | 6 | 13 | 0.22137 | 0.20981 | 0.19897 | 0.20515 | 0.19897 | 0.20515 | -2659.5
11 | 6 | 14 | 0.2209 | 0.21661 | 0.20393 | 0.20739 | 0.20393 | 0.20739 | -2416.5
11 | 6 | 15 | 0.22772 | 0.22031 | 0.21309 | 0.21134 | 0.21309 | 0.21134 | -2309.5
11 | 6 | 16 | 0.2494 | 0.23212 | 0.2179 | 0.22112 | 0.2179 | 0.22112 | -2388.3
11 | 6 | 17 | 0.26603 | 0.25773 | 0.25311 | 0.23991 | 0.25311 | 0.23991 | -2732.5
11 | 6 | 18 | 0.30252 | 0.30108 | 0.28101 | 0.27639 | 0.28101 | 0.27639 | -2798.5
11 | 6 | 19 | 0.30147 | 0.30107 | 0.27221 | 0.27734 | 0.27221 | 0.27734 | -2823.6
11 | 6 | 20 | 0.2948 | 0.28182 | 0.24094 | 0.2618 | 0.24094 | 0.2618 | -2888
11 | 6 | 21 | 0.26741 | 0.25678 | 0.21877 | 0.23324 | 0.21877 | 0.23324 | -2797.7
11 | 6 | 22 | 0.23884 | 0.21689 | 0.18275 | 0.18942 | 0.18275 | 0.18942 | -2614.9
11 | 6 | 23 | 0.19834 | 0.16505 | 0.1434 | 0.14214 | 0.1434 | 0.14214 | -2487.7
11 | 6 | 24 | 0.15331 | 0.11524 | 0.10552 | 0.10751 | 0.10552 | 0.10751 | -2682.2
11 | 7 | 1 | 0.10809 | 0.080031 | 0.077377 | 0.081178 | 0.077377 | 0.081178 | -2883.4
11 | 7 | 2 | 0.087213 | 0.055515 | 0.06026 | 0.062732 | 0.06026 | 0.062732 | -2645.19
11 | 7 | 3 | 0.063895 | 0.03925 | 0.050956 | 0.050615 | 0.050956 | 0.050615 | -2452.9
11 | 7 | 4 | 0.060335 | 0.034853 | 0.049428 | 0.051193 | 0.049428 | 0.051193 | -2297.4
11 | 7 | 5 | 0.079436 | 0.050151 | 0.060763 | 0.077898 | 0.060763 | 0.077898 | -2196.7
11 | 7 | 6 | 0.13033 | 0.09072 | 0.096511 | 0.11743 | 0.096511 | 0.11743 | -2060.7
11 | 7 | 7 | 0.19593 | 0.1607 | 0.16349 | 0.19626 | 0.16349 | 0.19626 | -2048.3
11 | 7 | 8 | 0.25328 | 0.19788 | 0.19122 | 0.22943 | 0.19122 | 0.22943 | -2380.2
11 | 7 | 9 | 0.27565 | 0.21006 | 0.20932 | 0.24041 | 0.20932 | 0.24041 | -2124.5
11 | 7 | 10 | 0.27614 | 0.21114 | 0.21985 | 0.25081 | 0.21985 | 0.25081 | -2145.9
11 | 7 | 11 | 0.26239 | 0.20901 | 0.22325 | 0.25589 | 0.22325 | 0.25589 | -2140
11 | 7 | 12 | 0.27792 | 0.22155 | 0.22353 | 0.27108 | 0.22353 | 0.27108 | -2092.2
11 | 7 | 13 | 0.29115 | 0.23329 | 0.24123 | 0.28503 | 0.24123 | 0.28503 | -2255
11 | 7 | 14 | 0.30098 | 0.24363 | 0.25191 | 0.28527 | 0.25191 | 0.28527 | -2311.39
11 | 7 | 15 | 0.32184 | 0.25653 | 0.26033 | 0.28053 | 0.26033 | 0.28053 | -2390.6
11 | 7 | 16 | 0.32731 | 0.26911 | 0.27108 | 0.28266 | 0.27108 | 0.28266 | -2539.5
11 | 7 | 17 | 0.32173 | 0.27794 | 0.28074 | 0.28274 | 0.28074 | 0.28274 | -2757.7
11 | 7 | 18 | 0.33849 | 0.30821 | 0.3007 | 0.31221 | 0.3007 | 0.31221 | -2828.2
11 | 7 | 19 | 0.31209 | 0.30051 | 0.28515 | 0.31648 | 0.28515 | 0.31648 | -3029.6
11 | 7 | 20 | 0.27474 | 0.27156 | 0.25034 | 0.29363 | 0.25034 | 0.29363 | -2941.2
11 | 7 | 21 | 0.23196 | 0.23069 | 0.21143 | 0.26507 | 0.21143 | 0.26507 | -2629.8
11 | 7 | 22 | 0.18606 | 0.18402 | 0.16928 | 0.22591 | 0.16928 | 0.22591 | -2484.5
11 | 7 | 23 | 0.1408 | 0.1341 | 0.12425 | 0.17434 | 0.12425 | 0.17434 | -2425
11 | 7 | 24 | 0.087447 | 0.088391 | 0.08354 | 0.13773 | 0.08354 | 0.13773 | -2209.9
11 | 8 | 1 | 0.0543 | 0.052829 | 0.054687 | 0.11818 | 0.054687 | 0.11818 | -2467.6
11 | 8 | 2 | 0.020077 | 0.031247 | 0.038867 | 0.10537 | 0.038867 | 0.10537 | -2376
11 | 8 | 3 | 0.0060846 | 0.019082 | 0.031001 | 0.10269 | 0.031001 | 0.10269 | -2246.3
11 | 8 | 4 | 0.0033043 | 0.017052 | 0.033337 | 0.11266 | 0.033337 | 0.11266 | -2154.9
11 | 8 | 5 | 0.019264 | 0.035267 | 0.048306 | 0.12443 | 0.048306 | 0.12443 | -2124.7
11 | 8 | 6 | 0.071702 | 0.075593 | 0.087477 | 0.17909 | 0.087477 | 0.17909 | -2025.5
11 | 8 | 7 | 0.1439 | 0.13545 | 0.14713 | 0.25777 | 0.14713 | 0.25777 | -2260.1
11 | 8 | 8 | 0.18253 | 0.1683 | 0.1734 | 0.30137 | 0.1734 | 0.30137 | -2355.5
11 | 8 | 9 | 0.19607 | 0.16885 | 0.16507 | 0.30757 | 0.16507 | 0.30757 | -2588.4
11 | 8 | 10 | 0.20149 | 0.15885 | 0.1524 | 0.29396 | 0.1524 | 0.29396 | -2394.3
11 | 8 | 11 | 0.17913 | 0.15011 | 0.14427 | 0.27953 | 0.14427 | 0.27953 | -1991.9
11 | 8 | 12 | 0.18516 | 0.14341 | 0.13686 | 0.27288 | 0.13686 | 0.27288 | -1858.5
11 | 8 | 13 | 0.18365 | 0.14157 | 0.13453 | 0.25648 | 0.13453 | 0.25648 | -1865.6
11 | 8 | 14 | 0.18576 | 0.14703 | 0.13476 | 0.25018 | 0.13476 | 0.25018 | -1804.5
11 | 8 | 15 | 0.21714 | 0.15388 | 0.14376 | 0.24393 | 0.14376 | 0.24393 | -1847.3
11 | 8 | 16 | 0.2159 | 0.17328 | 0.16666 | 0.24115 | 0.16666 | 0.24115 | -1934.4
11 | 8 | 17 | 0.23875 | 0.20675 | 0.21694 | 0.24984 | 0.21694 | 0.24984 | -2291.4
11 | 8 | 18 | 0.27951 | 0.25956 | 0.26037 | 0.30851 | 0.26037 | 0.30851 | -2339.29
11 | 8 | 19 | 0.27165 | 0.27025 | 0.26846 | 0.32599 | 0.26846 | 0.32599 | -2618.9
11 | 8 | 20 | 0.25403 | 0.25988 | 0.2519 | 0.32627 | 0.2519 | 0.32627 | -2665.5
11 | 8 | 21 | 0.23295 | 0.24161 | 0.23872 | 0.31466 | 0.23872 | 0.31466 | -2756.5
11 | 8 | 22 | 0.20527 | 0.21014 | 0.21121 | 0.29574 | 0.21121 | 0.29574 | -2674.9
11 | 8 | 23 | 0.15175 | 0.16854 | 0.17319 | 0.25018 | 0.17319 | 0.25018 | -2595.79
11 | 8 | 24 | 0.11657 | 0.12807 | 0.14006 | 0.22382 | 0.14006 | 0.22382 | -2629.69
11 | 9 | 1 | 0.088771 | 0.10205 | 0.11907 | 0.20672 | 0.11907 | 0.20672 | -2606.8
11 | 9 | 2 | 0.057069 | 0.089556 | 0.10935 | 0.19321 | 0.10935 | 0.19321 | -2611.9
11 | 9 | 3 | 0.055551 | 0.084525 | 0.1065 | 0.1928 | 0.1065 | 0.1928 | -2483.9
11 | 9 | 4 | 0.053884 | 0.092379 | 0.11108 | 0.21063 | 0.11108 | 0.21063 | -2389.6
11 | 9 | 5 | 0.085318 | 0.11697 | 0.13274 | 0.25198 | 0.13274 | 0.25198 | -2442.1
11 | 9 | 6 | 0.14462 | 0.17555 | 0.18086 | 0.31614 | 0.18086 | 0.31614 | -2532.8
11 | 9 | 7 | 0.23712 | 0.25683 | 0.25716 | 0.3993 | 0.25716 | 0.3993 | -2640.2
11 | 9 | 8 | 0.27542 | 0.28393 | 0.27049 | 0.42387 | 0.27049 | 0.42387 | -2910.69
11 | 9 | 9 | 0.24725 | 0.24841 | 0.23235 | 0.38629 | 0.23235 | 0.38629 | -2998.5
11 | 9 | 10 | 0.21009 | 0.20877 | 0.19923 | 0.34298 | 0.19923 | 0.34298 | -2846.1
11 | 9 | 11 | 0.22035 | 0.17913 | 0.18096 | 0.29626 | 0.18096 | 0.29626 | -2407.7
11 | 9 | 12 | 0.20756 | 0.16212 | 0.15814 | 0.2763 | 0.15814 | 0.2763 | -2094.8
11 | 9 | 13 | 0.20203 | 0.15656 | 0.16231 | 0.26344 | 0.16231 | 0.26344 | -1850.2
11 | 9 | 14 | 0.21405 | 0.15447 | 0.16186 | 0.25324 | 0.16186 | 0.25324 | -1862.5
11 | 9 | 15 | 0.21869 | 0.16165 | 0.16325 | 0.24216 | 0.16325 | 0.24216 | -1845.6
11 | 9 | 16 | 0.23427 | 0.18021 | 0.18444 | 0.25028 | 0.18444 | 0.25028 | -1904.29
11 | 9 | 17 | 0.25316 | 0.2189 | 0.21788 | 0.27684 | 0.21788 | 0.27684 | -1948.9
11 | 9 | 18 | 0.28925 | 0.27725 | 0.279 | 0.32527 | 0.279 | 0.32527 | -2211.3
11 | 9 | 19 | 0.28441 | 0.28894 | 0.29011 | 0.34661 | 0.29011 | 0.34661 | -2629.1
11 | 9 | 20 | 0.25535 | 0.28001 | 0.27703 | 0.34116 | 0.27703 | 0.34116 | -2855.19
11 | 9 | 21 | 0.23868 | 0.26011 | 0.24535 | 0.31782 | 0.24535 | 0.31782 | -2976.2
11 | 9 | 22 | 0.21228 | 0.229 | 0.22605 | 0.3043 | 0.22605 | 0.3043 | -2802.3
11 | 9 | 23 | 0.16642 | 0.18585 | 0.18557 | 0.26589 | 0.18557 | 0.26589 | -2761
11 | 9 | 24 | 0.1288 | 0.1434 | 0.14879 | 0.23454 | 0.14879 | 0.23454 | -2759.1
11 | 10 | 1 | 0.08818 | 0.11821 | 0.12902 | 0.21616 | 0.12902 | 0.21616 | -2682.8
11 | 10 | 2 | 0.068332 | 0.10668 | 0.11816 | 0.21279 | 0.11816 | 0.21279 | -2831.5
11 | 10 | 3 | 0.06597 | 0.10045 | 0.11368 | 0.20344 | 0.11368 | 0.20344 | -2743.4
11 | 10 | 4 | 0.068657 | 0.10367 | 0.11542 | 0.20877 | 0.11542 | 0.20877 | -2731.89
11 | 10 | 5 | 0.069984 | 0.12513 | 0.13136 | 0.24426 | 0.13136 | 0.24426 | -2742.1
11 | 10 | 6 | 0.13881 | 0.17512 | 0.17063 | 0.30053 | 0.17063 | 0.30053 | -2867.69
11 | 10 | 7 | 0.21694 | 0.25117 | 0.23619 | 0.37531 | 0.23619 | 0.37531 | -2891
11 | 10 | 8 | 0.25354 | 0.2693 | 0.24893 | 0.39329 | 0.24893 | 0.39329 | -3200
11 | 10 | 9 | 0.23995 | 0.23292 | 0.21115 | 0.36675 | 0.21115 | 0.36675 | -3126.6
11 | 10 | 10 | 0.21461 | 0.1936 | 0.17935 | 0.32743 | 0.17935 | 0.32743 | -2710.7
11 | 10 | 11 | 0.20729 | 0.17096 | 0.16446 | 0.30034 | 0.16446 | 0.30034 | -2347.3
11 | 10 | 12 | 0.20617 | 0.16173 | 0.14753 | 0.27994 | 0.14753 | 0.27994 | -2121.3
11 | 10 | 13 | 0.21751 | 0.15902 | 0.14867 | 0.26344 | 0.14867 | 0.26344 | -1973.8
11 | 10 | 14 | 0.24296 | 0.16253 | 0.15938 | 0.25265 | 0.15938 | 0.25265 | -2053
11 | 10 | 15 | 0.23474 | 0.18016 | 0.16785 | 0.23679 | 0.16785 | 0.23679 | -2021
11 | 10 | 16 | 0.24249 | 0.19539 | 0.19056 | 0.25224 | 0.19056 | 0.25224 | -2361.7
11 | 10 | 17 | 0.26928 | 0.2219 | 0.21438 | 0.26675 | 0.21438 | 0.26675 | -2748.1
11 | 10 | 18 | 0.28668 | 0.26574 | 0.25545 | 0.31005 | 0.25545 | 0.31005 | -2902.4
11 | 10 | 19 | 0.27111 | 0.26174 | 0.25157 | 0.31473 | 0.25157 | 0.31473 | -3214.2
11 | 10 | 20 | 0.24781 | 0.24416 | 0.22671 | 0.30132 | 0.22671 | 0.30132 | -3020.6
11 | 10 | 21 | 0.20708 | 0.22043 | 0.20558 | 0.26724 | 0.20558 | 0.26724 | -2965
11 | 10 | 22 | 0.17322 | 0.18525 | 0.17614 | 0.24911 | 0.17614 | 0.24911 | -3087.4
11 | 10 | 23 | 0.14291 | 0.13763 | 0.13477 | 0.19741 | 0.13477 | 0.19741 | -2730.09
11 | 10 | 24 | 0.098959 | 0.09476 | 0.096374 | 0.15852 | 0.096374 | 0.15852 | -2574.5
11 | 11 | 1 | 0.05341 | 0.062875 | 0.069428 | 0.12978 | 0.069428 | 0.12978 | -2365
11 | 11 | 2 | 0.035245 | 0.042983 | 0.054382 | 0.11689 | 0.054382 | 0.11689 | -1984.2
11 | 11 | 3 | 0.024112 | 0.030858 | 0.045438 | 0.10263 | 0.045438 | 0.10263 | -1920.69
11 | 11 | 4 | 0.027495 | 0.029065 | 0.044124 | 0.10777 | 0.044124 | 0.10777 | -2731.89
11 | 11 | 5 | 0.026348 | 0.043089 | 0.055224 | 0.11363 | 0.055224 | 0.11363 | -2742.1
11 | 11 | 6 | 0.067133 | 0.075893 | 0.082536 | 0.1384 | 0.082536 | 0.1384 | -2867.69
11 | 11 | 7 | 0.13415 | 0.13968 | 0.1339 | 0.21406 | 0.1339 | 0.21406 | -1845.19
11 | 11 | 8 | 0.17593 | 0.17832 | 0.16643 | 0.246 | 0.16643 | 0.246 | -2181.79
11 | 11 | 9 | 0.22694 | 0.20495 | 0.19069 | 0.27551 | 0.19069 | 0.27551 | -2280.8
11 | 11 | 10 | 0.2519 | 0.22515 | 0.20925 | 0.2964 | 0.20925 | 0.2964 | -2390.5
11 | 11 | 11 | 0.27668 | 0.23829 | 0.22146 | 0.30159 | 0.22146 | 0.30159 | -2196.4
11 | 11 | 12 | 0.27967 | 0.24931 | 0.24641 | 0.30171 | 0.24641 | 0.30171 | -2369.2
11 | 11 | 13 | 0.28561 | 0.2484 | 0.23687 | 0.28666 | 0.23687 | 0.28666 | -2499.99
11 | 11 | 14 | 0.28988 | 0.25002 | 0.23304 | 0.28021 | 0.23304 | 0.28021 | -2601.8
11 | 11 | 15 | 0.30008 | 0.24923 | 0.23259 | 0.27006 | 0.23259 | 0.27006 | -2604
11 | 11 | 16 | 0.28716 | 0.25158 | 0.23564 | 0.26211 | 0.23564 | 0.26211 | -2669
11 | 11 | 17 | 0.3012 | 0.26627 | 0.25066 | 0.28111 | 0.25066 | 0.28111 | -2661.2
11 | 11 | 18 | 0.32231 | 0.2963 | 0.278 | 0.31677 | 0.278 | 0.31677 | -2654.2
11 | 11 | 19 | 0.30304 | 0.28009 | 0.26759 | 0.30321 | 0.26759 | 0.30321 | -3027.2
11 | 11 | 20 | 0.28398 | 0.25788 | 0.24874 | 0.27457 | 0.24874 | 0.27457 | -3009.6
11 | 11 | 21 | 0.24665 | 0.23775 | 0.21704 | 0.25292 | 0.21704 | 0.25292 | -2993.3
11 | 11 | 22 | 0.22895 | 0.20626 | 0.19758 | 0.21518 | 0.19758 | 0.21518 | -2889.8
11 | 11 | 23 | 0.19647 | 0.16918 | 0.16509 | 0.17677 | 0.16509 | 0.17677 | -2719.7
11 | 11 | 24 | 0.16172 | 0.13068 | 0.12997 | 0.13439 | 0.12997 | 0.13439 | -2679.9
11 | 12 | 1 | 0.11446 | 0.096464 | 0.10413 | 0.094479 | 0.10413 | 0.094479 | -2973.5
11 | 12 | 2 | 0.087077 | 0.072663 | 0.084982 | 0.072323 | 0.084982 | 0.072323 | -2700.6
11 | 12 | 3 | 0.069608 | 0.055294 | 0.069793 | 0.054101 | 0.069793 | 0.054101 | -2469.8
11 | 12 | 4 | 0.043535 | 0.042405 | 0.060583 | 0.048922 | 0.060583 | 0.048922 | -2343.5
11 | 12 | 5 | 0.033882 | 0.038271 | 0.058548 | 0.049666 | 0.058548 | 0.049666 | -2195.8
11 | 12 | 6 | 0.042977 | 0.046852 | 0.060528 | 0.065162 | 0.060528 | 0.065162 | -2148.39
11 | 12 | 7 | 0.060032 | 0.065601 | 0.075145 | 0.094442 | 0.075145 | 0.094442 | -2116.8
11 | 12 | 8 | 0.073371 | 0.08187 | 0.097123 | 0.12463 | 0.097123 | 0.12463 | -2031.1
11 | 12 | 9 | 0.10314 | 0.11126 | 0.12356 | 0.15522 | 0.12356 | 0.15522 | -2204.7
11 | 12 | 10 | 0.12121 | 0.12795 | 0.13126 | 0.18387 | 0.13126 | 0.18387 | -2127.9
11 | 12 | 11 | 0.13982 | 0.13763 | 0.13516 | 0.1944 | 0.13516 | 0.1944 | -1772.5
11 | 12 | 12 | 0.14018 | 0.14684 | 0.13716 | 0.20078 | 0.13716 | 0.20078 | -1809.3
11 | 12 | 13 | 0.15031 | 0.14865 | 0.14109 | 0.20298 | 0.14109 | 0.20298 | -1853.7
11 | 12 | 14 | 0.15823 | 0.15383 | 0.14605 | 0.20302 | 0.14605 | 0.20302 | -1905.9
11 | 12 | 15 | 0.16744 | 0.15977 | 0.15803 | 0.20319 | 0.15803 | 0.20319 | -2029.8
11 | 12 | 16 | 0.18455 | 0.17191 | 0.17453 | 0.21289 | 0.17453 | 0.21289 | -2069.59
11 | 12 | 17 | 0.19262 | 0.19024 | 0.19576 | 0.22943 | 0.19576 | 0.22943 | -2277.6
11 | 12 | 18 | 0.21603 | 0.22224 | 0.22626 | 0.26273 | 0.22626 | 0.26273 | -2303.8
11 | 12 | 19 | 0.21229 | 0.21776 | 0.21236 | 0.26138 | 0.21236 | 0.26138 | -2424.19
11 | 12 | 20 | 0.20404 | 0.20183 | 0.19298 | 0.24846 | 0.19298 | 0.24846 | -2439.8
11 | 12 | 21 | 0.17773 | 0.18059 | 0.16787 | 0.24036 | 0.16787 | 0.24036 | -2303.9
11 | 12 | 22 | 0.16127 | 0.15499 | 0.14324 | 0.22012 | 0.14324 | 0.22012 | -2303.9
11 | 12 | 23 | 0.12262 | 0.12257 | 0.11188 | 0.19012 | 0.11188 | 0.19012 | -2238.3
11 | 12 | 24 | 0.083701 | 0.086895 | 0.080276 | 0.16768 | 0.080276 | 0.16768 | -2288.1
11 | 13 | 1 | 0.066 | 0.055446 | 0.051017 | 0.14779 | 0.051017 | 0.14779 | -2303
11 | 13 | 2 | 0.035193 | 0.038131 | 0.031908 | 0.13829 | 0.031908 | 0.13829 | -2104.3
11 | 13 | 3 | 0.019906 | 0.029422 | 0.017352 | 0.13959 | 0.017352 | 0.13959 | -1915.9
11 | 13 | 4 | 0.025917 | 0.025392 | 0.011956 | 0.13962 | 0.011956 | 0.13962 | -1887.2
11 | 13 | 5 | 0.020117 | 0.033359 | 0.017244 | 0.15192 | 0.017244 | 0.15192 | -1813.99
11 | 13 | 6 | 0.045552 | 0.050164 | 0.029844 | 0.17348 | 0.029844 | 0.17348 | -1659.39
11 | 13 | 7 | 0.05619 | 0.082126 | 0.059865 | 0.20562 | 0.059865 | 0.20562 | -1618.4
11 | 13 | 8 | 0.086705 | 0.11241 | 0.093962 | 0.24435 | 0.093962 | 0.24435 | -1732.2
11 | 13 | 9 | 0.12159 | 0.14682 | 0.13414 | 0.28012 | 0.13414 | 0.28012 | -1818.6
11 | 13 | 10 | 0.11239 | 0.14285 | 0.13812 | 0.29363 | 0.13812 | 0.29363 | -2012.1
11 | 13 | 11 | 0.114 | 0.13177 | 0.11695 | 0.29779 | 0.11695 | 0.29779 | -1952.7
11 | 13 | 12 | 0.11856 | 0.13442 | 0.11164 | 0.30607 | 0.11164 | 0.30607 | -1610.3
11 | 13 | 13 | 0.13467 | 0.13728 | 0.11493 | 0.31279 | 0.11493 | 0.31279 | -1595.4
11 | 13 | 14 | 0.16217 | 0.14718 | 0.13262 | 0.31218 | 0.13262 | 0.31218 | -1475.9
11 | 13 | 15 | 0.17562 | 0.16737 | 0.13964 | 0.31491 | 0.13964 | 0.31491 | -1604.7
11 | 13 | 16 | 0.18832 | 0.19315 | 0.16448 | 0.32642 | 0.16448 | 0.32642 | -1743.1
11 | 13 | 17 | 0.22012 | 0.24404 | 0.22116 | 0.3631 | 0.22116 | 0.3631 | -1987.5
11 | 13 | 18 | 0.27415 | 0.31137 | 0.28758 | 0.4138 | 0.28758 | 0.4138 | -2375.4
11 | 13 | 19 | 0.28809 | 0.32024 | 0.29553 | 0.41895 | 0.29553 | 0.41895 | -2985.7
11 | 13 | 20 | 0.27849 | 0.3113 | 0.2882 | 0.41141 | 0.2882 | 0.41141 | -3100.9
11 | 13 | 21 | 0.26966 | 0.29852 | 0.27429 | 0.39489 | 0.27429 | 0.39489 | -3039.09
11 | 13 | 22 | 0.24572 | 0.2706 | 0.24644 | 0.36202 | 0.24644 | 0.36202 | -2931
11 | 13 | 23 | 0.21311 | 0.2281 | 0.21155 | 0.32158 | 0.21155 | 0.32158 | -2694
11 | 13 | 24 | 0.16935 | 0.19177 | 0.18117 | 0.296 | 0.18117 | 0.296 | -2476.9
11 | 14 | 1 | 0.14735 | 0.16299 | 0.16437 | 0.27688 | 0.16437 | 0.27688 | -2402.8
11 | 14 | 2 | 0.13119 | 0.15087 | 0.15845 | 0.27044 | 0.15845 | 0.27044 | -2346.6
11 | 14 | 3 | 0.12106 | 0.15126 | 0.1625 | 0.27014 | 0.1625 | 0.27014 | -2293.6
11 | 14 | 4 | 0.13027 | 0.16131 | 0.17209 | 0.26715 | 0.17209 | 0.26715 | -2378.9
11 | 14 | 5 | 0.15701 | 0.19246 | 0.198 | 0.30032 | 0.198 | 0.30032 | -2466.5
11 | 14 | 6 | 0.22445 | 0.25546 | 0.25456 | 0.351 | 0.25456 | 0.351 | -2716.8
11 | 14 | 7 | 0.32557 | 0.34382 | 0.33948 | 0.44298 | 0.33948 | 0.44298 | -2755.3
11 | 14 | 8 | 0.36529 | 0.3676 | 0.36299 | 0.47689 | 0.36299 | 0.47689 | -3157.3
11 | 14 | 9 | 0.34534 | 0.32517 | 0.31497 | 0.47121 | 0.31497 | 0.47121 | -3353.6
11 | 14 | 10 | 0.3053 | 0.28066 | 0.27203 | 0.4365 | 0.27203 | 0.4365 | -2921.2
11 | 14 | 11 | 0.27531 | 0.25402 | 0.24041 | 0.41412 | 0.24041 | 0.41412 | -2466
11 | 14 | 12 | 0.2572 | 0.22781 | 0.21352 | 0.40405 | 0.21352 | 0.40405 | -2297.6
11 | 14 | 13 | 0.24682 | 0.21446 | 0.19721 | 0.38545 | 0.19721 | 0.38545 | -2087.1
11 | 14 | 14 | 0.24263 | 0.20621 | 0.18962 | 0.36772 | 0.18962 | 0.36772 | -1987.8
11 | 14 | 15 | 0.24901 | 0.20681 | 0.19676 | 0.35141 | 0.19676 | 0.35141 | -1942.8
11 | 14 | 16 | 0.27414 | 0.22898 | 0.22172 | 0.35309 | 0.22172 | 0.35309 | -1949.6
11 | 14 | 17 | 0.30346 | 0.28739 | 0.28553 | 0.383 | 0.28553 | 0.383 | -2188.4
11 | 14 | 18 | 0.36181 | 0.36425 | 0.36637 | 0.45889 | 0.36637 | 0.45889 | -2666.5
11 | 14 | 19 | 0.35662 | 0.37985 | 0.38195 | 0.47366 | 0.38195 | 0.47366 | -3338.8
11 | 14 | 20 | 0.34526 | 0.37548 | 0.38359 | 0.47961 | 0.38359 | 0.47961 | -3450.6
11 | 14 | 21 | 0.32271 | 0.36259 | 0.37012 | 0.46943 | 0.37012 | 0.46943 | -3424.3
11 | 14 | 22 | 0.28991 | 0.33363 | 0.34389 | 0.45198 | 0.34389 | 0.45198 | -3411.8
11 | 14 | 23 | 0.25697 | 0.29057 | 0.30803 | 0.42071 | 0.30803 | 0.42071 | -3253.9
11 | 14 | 24 | 0.21712 | 0.25289 | 0.28019 | 0.38584 | 0.28019 | 0.38584 | -2921.4
11 | 15 | 1 | 0.16875 | 0.23071 | 0.2658 | 0.36424 | 0.2658 | 0.36424 | -2715.7
11 | 15 | 2 | 0.15737 | 0.22316 | 0.26257 | 0.3571 | 0.26257 | 0.3571 | -2434.1
11 | 15 | 3 | 0.16329 | 0.22245 | 0.26505 | 0.36824 | 0.26505 | 0.36824 | -2380.3
11 | 15 | 4 | 0.17411 | 0.2276 | 0.26929 | 0.36212 | 0.26929 | 0.36212 | -2398.2
11 | 15 | 5 | 0.19035 | 0.25662 | 0.28867 | 0.38232 | 0.28867 | 0.38232 | -2301.89
11 | 15 | 6 | 0.26516 | 0.32016 | 0.34351 | 0.44448 | 0.34351 | 0.44448 | -2489.5
11 | 15 | 7 | 0.36695 | 0.39865 | 0.41226 | 0.52019 | 0.41226 | 0.52019 | -3030.5
11 | 15 | 8 | 0.41489 | 0.42251 | 0.41824 | 0.55952 | 0.41824 | 0.55952 | -3392.9
11 | 15 | 9 | 0.41495 | 0.4026 | 0.37758 | 0.53561 | 0.37758 | 0.53561 | -3400.6
11 | 15 | 10 | 0.38942 | 0.37085 | 0.34266 | 0.53327 | 0.34266 | 0.53327 | -3156.89
11 | 15 | 11 | 0.40112 | 0.35034 | 0.30751 | 0.52311 | 0.30751 | 0.52311 | -2886.2
11 | 15 | 12 | 0.4062 | 0.3606 | 0.29836 | 0.52548 | 0.29836 | 0.52548 | -2825.89
11 | 15 | 13 | 0.41013 | 0.36246 | 0.30056 | 0.50864 | 0.30056 | 0.50864 | -2799.59
11 | 15 | 14 | 0.41186 | 0.35357 | 0.30547 | 0.51274 | 0.30547 | 0.51274 | -2914.9
11 | 15 | 15 | 0.41135 | 0.35046 | 0.30549 | 0.52792 | 0.30549 | 0.52792 | -2983.2
11 | 15 | 16 | 0.42053 | 0.36607 | 0.31159 | 0.52735 | 0.31159 | 0.52735 | -2955.2
11 | 15 | 17 | 0.44125 | 0.40075 | 0.34788 | 0.55842 | 0.34788 | 0.55842 | -3183.9
11 | 15 | 18 | 0.46447 | 0.43695 | 0.38242 | 0.58498 | 0.38242 | 0.58498 | -3416.6
11 | 15 | 19 | 0.44404 | 0.43266 | 0.37727 | 0.58538 | 0.37727 | 0.58538 | -3465.49
11 | 15 | 20 | 0.41563 | 0.41862 | 0.3587 | 0.55317 | 0.3587 | 0.55317 | -3556.3
11 | 15 | 21 | 0.38688 | 0.39009 | 0.33059 | 0.51341 | 0.33059 | 0.51341 | -3325.6
11 | 15 | 22 | 0.346 | 0.35121 | 0.28978 | 0.47166 | 0.28978 | 0.47166 | -3172.09
11 | 15 | 23 | 0.29182 | 0.29121 | 0.24126 | 0.42731 | 0.24126 | 0.42731 | -3057.3
11 | 15 | 24 | 0.22775 | 0.23644 | 0.19639 | 0.3785 | 0.19639 | 0.3785 | -2750.1
11 | 16 | 1 | 0.19168 | 0.19795 | 0.16422 | 0.34465 | 0.16422 | 0.34465 | -2459.6
11 | 16 | 2 | 0.17028 | 0.17527 | 0.1482 | 0.32312 | 0.1482 | 0.32312 | -2120.29
11 | 16 | 3 | 0.16736 | 0.16752 | 0.13629 | 0.30238 | 0.13629 | 0.30238 | -1755.2
11 | 16 | 4 | 0.16198 | 0.17187 | 0.13998 | 0.30995 | 0.13998 | 0.30995 | -1888.3
11 | 16 | 5 | 0.17976 | 0.19548 | 0.15959 | 0.33278 | 0.15959 | 0.33278 | -1804.6
11 | 16 | 6 | 0.2526 | 0.24866 | 0.2157 | 0.3785 | 0.2157 | 0.3785 | -1875.9
11 | 16 | 7 | 0.35791 | 0.32042 | 0.28666 | 0.46446 | 0.28666 | 0.46446 | -2364.9
11 | 16 | 8 | 0.40055 | 0.34402 | 0.3116 | 0.49897 | 0.3116 | 0.49897 | -2669.6
11 | 16 | 9 | 0.39186 | 0.31943 | 0.2958 | 0.48702 | 0.2958 | 0.48702 | -2869.8
11 | 16 | 10 | 0.34761 | 0.27576 | 0.25395 | 0.47248 | 0.25395 | 0.47248 | -2638
11 | 16 | 11 | 0.30756 | 0.24474 | 0.22154 | 0.46288 | 0.22154 | 0.46288 | -2257.9
11 | 16 | 12 | 0.32014 | 0.24191 | 0.19556 | 0.4558 | 0.19556 | 0.4558 | -1779.79
11 | 16 | 13 | 0.31816 | 0.25347 | 0.19167 | 0.46334 | 0.19167 | 0.46334 | -1773.6
11 | 16 | 14 | 0.28033 | 0.2542 | 0.19114 | 0.46238 | 0.19114 | 0.46238 | -1867
11 | 16 | 15 | 0.28453 | 0.25433 | 0.19228 | 0.45155 | 0.19228 | 0.45155 | -1716.8
11 | 16 | 16 | 0.30486 | 0.27348 | 0.22298 | 0.46945 | 0.22298 | 0.46945 | -1755.6
11 | 16 | 17 | 0.34511 | 0.32458 | 0.28369 | 0.49953 | 0.28369 | 0.49953 | -1992.1
11 | 16 | 18 | 0.40326 | 0.38401 | 0.35591 | 0.54105 | 0.35591 | 0.54105 | -2503.7
11 | 16 | 19 | 0.37882 | 0.38749 | 0.36124 | 0.52769 | 0.36124 | 0.52769 | -2938.6
11 | 16 | 20 | 0.36297 | 0.37861 | 0.35041 | 0.52377 | 0.35041 | 0.52377 | -3029.29
11 | 16 | 21 | 0.33556 | 0.36286 | 0.33986 | 0.50358 | 0.33986 | 0.50358 | -2919.89
11 | 16 | 22 | 0.30233 | 0.32938 | 0.30607 | 0.47976 | 0.30607 | 0.47976 | -2805
11 | 16 | 23 | 0.25267 | 0.27919 | 0.26105 | 0.42703 | 0.26105 | 0.42703 | -3102.6
11 | 16 | 24 | 0.20893 | 0.22957 | 0.22179 | 0.39269 | 0.22179 | 0.39269 | -2881
11 | 17 | 1 | 0.18018 | 0.20045 | 0.20186 | 0.36612 | 0.20186 | 0.36612 | -2510.3
11 | 17 | 2 | 0.15438 | 0.18839 | 0.18985 | 0.35032 | 0.18985 | 0.35032 | -2212.6
11 | 17 | 3 | 0.14826 | 0.18796 | 0.18901 | 0.3534 | 0.18901 | 0.3534 | -2093.2
11 | 17 | 4 | 0.15695 | 0.19705 | 0.19681 | 0.3579 | 0.19681 | 0.3579 | -2036.3
11 | 17 | 5 | 0.18102 | 0.22182 | 0.21789 | 0.38645 | 0.21789 | 0.38645 | -2047.7
11 | 17 | 6 | 0.24995 | 0.27801 | 0.27231 | 0.431 | 0.27231 | 0.431 | -2287.9
11 | 17 | 7 | 0.35991 | 0.35746 | 0.3464 | 0.52365 | 0.3464 | 0.52365 | -2252.2
11 | 17 | 8 | 0.40852 | 0.38649 | 0.36865 | 0.55585 | 0.36865 | 0.55585 | -2748.09
11 | 17 | 9 | 0.38422 | 0.35377 | 0.33768 | 0.55538 | 0.33768 | 0.55538 | -2917.1
11 | 17 | 10 | 0.36473 | 0.31518 | 0.29865 | 0.54222 | 0.29865 | 0.54222 | -2571.3
11 | 17 | 11 | 0.33445 | 0.28879 | 0.274 | 0.54692 | 0.274 | 0.54692 | -2315.7
11 | 17 | 12 | 0.32145 | 0.27088 | 0.25033 | 0.54068 | 0.25033 | 0.54068 | -2318.3
11 | 17 | 13 | 0.31988 | 0.26735 | 0.23113 | 0.53463 | 0.23113 | 0.53463 | -1953.3
11 | 17 | 14 | 0.32482 | 0.28004 | 0.23939 | 0.53003 | 0.23939 | 0.53003 | -1931.2
11 | 17 | 15 | 0.3338 | 0.29611 | 0.25758 | 0.5172 | 0.25758 | 0.5172 | -2036.3
11 | 17 | 16 | 0.37273 | 0.32708 | 0.28872 | 0.51858 | 0.28872 | 0.51858 | -2202.9
11 | 17 | 17 | 0.40978 | 0.37927 | 0.35481 | 0.53336 | 0.35481 | 0.53336 | -2728.9
11 | 17 | 18 | 0.45128 | 0.43797 | 0.43049 | 0.59133 | 0.43049 | 0.59133 | -3052.29
11 | 17 | 19 | 0.44196 | 0.44531 | 0.43165 | 0.59628 | 0.43165 | 0.59628 | -3380.99
11 | 17 | 20 | 0.42158 | 0.43775 | 0.42532 | 0.58904 | 0.42532 | 0.58904 | -3504.5
11 | 17 | 21 | 0.38517 | 0.42235 | 0.41554 | 0.5671 | 0.41554 | 0.5671 | -3761
11 | 17 | 22 | 0.36129 | 0.39029 | 0.38931 | 0.52859 | 0.38931 | 0.52859 | -3966.2
11 | 17 | 23 | 0.31158 | 0.34177 | 0.34821 | 0.48187 | 0.34821 | 0.48187 | -3800
11 | 17 | 24 | 0.27094 | 0.29902 | 0.31409 | 0.44256 | 0.31409 | 0.44256 | -3640.1
11 | 18 | 1 | 0.2286 | 0.27322 | 0.29888 | 0.4055 | 0.29888 | 0.4055 | -3380
11 | 18 | 2 | 0.21381 | 0.26118 | 0.29596 | 0.39497 | 0.29596 | 0.39497 | -3338.8
11 | 18 | 3 | 0.21075 | 0.25733 | 0.30256 | 0.39785 | 0.30256 | 0.39785 | -3447.7
11 | 18 | 4 | 0.22225 | 0.26242 | 0.31632 | 0.39645 | 0.31632 | 0.39645 | -3469.3
11 | 18 | 5 | 0.24048 | 0.28029 | 0.34132 | 0.41419 | 0.34132 | 0.41419 | -3377.7
11 | 18 | 6 | 0.3089 | 0.33175 | 0.39995 | 0.46413 | 0.39995 | 0.46413 | -3455.8
11 | 18 | 7 | 0.41023 | 0.40592 | 0.47132 | 0.54304 | 0.47132 | 0.54304 | -3650.7
11 | 18 | 8 | 0.44859 | 0.43118 | 0.46929 | 0.57934 | 0.46929 | 0.57934 | -3684.79
11 | 18 | 9 | 0.42227 | 0.38992 | 0.4081 | 0.56556 | 0.4081 | 0.56556 | -3697.7
11 | 18 | 10 | 0.37912 | 0.33669 | 0.34872 | 0.54134 | 0.34872 | 0.54134 | -3637.5
11 | 18 | 11 | 0.33428 | 0.29917 | 0.30552 | 0.51406 | 0.30552 | 0.51406 | -3089.4
11 | 18 | 12 | 0.31167 | 0.27261 | 0.27129 | 0.49959 | 0.27129 | 0.49959 | -2665.5
11 | 18 | 13 | 0.30458 | 0.25666 | 0.24401 | 0.49749 | 0.24401 | 0.49749 | -2472.2
11 | 18 | 14 | 0.29589 | 0.26096 | 0.24169 | 0.48482 | 0.24169 | 0.48482 | -2308.9
11 | 18 | 15 | 0.29905 | 0.26004 | 0.24857 | 0.48813 | 0.24857 | 0.48813 | -2345
11 | 18 | 16 | 0.32827 | 0.29193 | 0.27574 | 0.49781 | 0.27574 | 0.49781 | -2445.1
11 | 18 | 17 | 0.38469 | 0.35099 | 0.33883 | 0.51906 | 0.33883 | 0.51906 | -2718.6
11 | 18 | 18 | 0.40665 | 0.39685 | 0.40481 | 0.55461 | 0.40481 | 0.55461 | -3087.2
11 | 18 | 19 | 0.38515 | 0.38723 | 0.40032 | 0.55452 | 0.40032 | 0.55452 | -3358.9
11 | 18 | 20 | 0.35549 | 0.374 | 0.392 | 0.54593 | 0.392 | 0.54593 | -3354.3
11 | 18 | 21 | 0.33679 | 0.3633 | 0.37541 | 0.5342 | 0.37541 | 0.5342 | -3259.9
11 | 18 | 22 | 0.31784 | 0.34714 | 0.35407 | 0.5087 | 0.35407 | 0.5087 | -3243.6
11 | 18 | 23 | 0.28825 | 0.3161 | 0.32106 | 0.47256 | 0.32106 | 0.47256 | -3230.7
11 | 18 | 24 | 0.25433 | 0.28607 | 0.29043 | 0.44313 | 0.29043 | 0.44313 | -3077.2
11 | 19 | 1 | 0.24084 | 0.26489 | 0.26942 | 0.42433 | 0.26942 | 0.42433 | -2971.9
11 | 19 | 2 | 0.21675 | 0.25362 | 0.26336 | 0.41255 | 0.26336 | 0.41255 | -3065.79
11 | 19 | 3 | 0.20553 | 0.25256 | 0.26329 | 0.41384 | 0.26329 | 0.41384 | -3079.7
11 | 19 | 4 | 0.20164 | 0.25932 | 0.27084 | 0.41516 | 0.27084 | 0.41516 | -3130.4
11 | 19 | 5 | 0.21452 | 0.27402 | 0.28282 | 0.42771 | 0.28282 | 0.42771 | -3070
11 | 19 | 6 | 0.238 | 0.30408 | 0.32191 | 0.45802 | 0.32191 | 0.45802 | -3234.1
11 | 19 | 7 | 0.27287 | 0.34118 | 0.35346 | 0.50127 | 0.35346 | 0.50127 | -3211.3
11 | 19 | 8 | 0.30669 | 0.36956 | 0.38823 | 0.53889 | 0.38823 | 0.53889 | -3527.6
11 | 19 | 9 | 0.32615 | 0.36927 | 0.37859 | 0.54045 | 0.37859 | 0.54045 | -3461.79
11 | 19 | 10 | 0.31501 | 0.32645 | 0.34124 | 0.50578 | 0.34124 | 0.50578 | -3531
11 | 19 | 11 | 0.27231 | 0.28732 | 0.29589 | 0.47485 | 0.29589 | 0.47485 | -3350.7
11 | 19 | 12 | 0.23962 | 0.25925 | 0.25129 | 0.44679 | 0.25129 | 0.44679 | -2967.3
11 | 19 | 13 | 0.22581 | 0.23968 | 0.22275 | 0.41557 | 0.22275 | 0.41557 | -2900.8
11 | 19 | 14 | 0.21345 | 0.22408 | 0.20859 | 0.38987 | 0.20859 | 0.38987 | -2762.5
11 | 19 | 15 | 0.21059 | 0.22733 | 0.2122 | 0.37346 | 0.2122 | 0.37346 | -2631.4
11 | 19 | 16 | 0.22813 | 0.24955 | 0.24275 | 0.3873 | 0.24275 | 0.3873 | -2636.3
11 | 19 | 17 | 0.27405 | 0.30239 | 0.30541 | 0.42638 | 0.30541 | 0.42638 | -2863.8
11 | 19 | 18 | 0.3255 | 0.36817 | 0.37139 | 0.48986 | 0.37139 | 0.48986 | -3261.49
11 | 19 | 19 | 0.33685 | 0.37962 | 0.3809 | 0.50705 | 0.3809 | 0.50705 | -3687.7
11 | 19 | 20 | 0.33593 | 0.38122 | 0.3835 | 0.5071 | 0.3835 | 0.5071 | -3831.5
11 | 19 | 21 | 0.33225 | 0.37548 | 0.37592 | 0.49767 | 0.37592 | 0.49767 | -3768.9
11 | 19 | 22 | 0.31362 | 0.36264 | 0.35412 | 0.4823 | 0.35412 | 0.4823 | -3849.1
11 | 19 | 23 | 0.29228 | 0.33372 | 0.32094 | 0.4571 | 0.32094 | 0.4571 | -3881.29
11 | 19 | 24 | 0.26352 | 0.30747 | 0.29053 | 0.43202 | 0.29053 | 0.43202 | -3971.9
11 | 20 | 1 | 0.2481 | 0.28808 | 0.26522 | 0.4096 | 0.26522 | 0.4096 | -3380
11 | 20 | 2 | 0.22698 | 0.27499 | 0.24994 | 0.39999 | 0.24994 | 0.39999 | -3338.8
11 | 20 | 3 | 0.21408 | 0.26587 | 0.24796 | 0.3987 | 0.24796 | 0.3987 | -3447.7
11 | 20 | 4 | 0.20966 | 0.26367 | 0.25144 | 0.40543 | 0.25144 | 0.40543 | -3469.3
11 | 20 | 5 | 0.21206 | 0.26982 | 0.26348 | 0.42269 | 0.26348 | 0.42269 | -3377.7
11 | 20 | 6 | 0.22775 | 0.2935 | 0.29128 | 0.44398 | 0.29128 | 0.44398 | -3455.8
11 | 20 | 7 | 0.25872 | 0.33019 | 0.33112 | 0.47461 | 0.33112 | 0.47461 | -3650.7
11 | 20 | 8 | 0.30501 | 0.36241 | 0.3629 | 0.51531 | 0.3629 | 0.51531 | -3684.79
11 | 20 | 9 | 0.30681 | 0.36921 | 0.36103 | 0.53022 | 0.36103 | 0.53022 | -3697.7
11 | 20 | 10 | 0.30589 | 0.35747 | 0.34277 | 0.51983 | 0.34277 | 0.51983 | -3637.5
11 | 20 | 11 | 0.29474 | 0.34355 | 0.32475 | 0.50607 | 0.32475 | 0.50607 | -3089.4
11 | 20 | 12 | 0.28302 | 0.32702 | 0.3103 | 0.48987 | 0.3103 | 0.48987 | -2665.5
11 | 20 | 13 | 0.26709 | 0.32072 | 0.3015 | 0.46832 | 0.3015 | 0.46832 | -2472.2
11 | 20 | 14 | 0.27485 | 0.31205 | 0.29413 | 0.43723 | 0.29413 | 0.43723 | -2308.9
11 | 20 | 15 | 0.27393 | 0.31819 | 0.30163 | 0.42975 | 0.30163 | 0.42975 | -2345
11 | 20 | 16 | 0.3074 | 0.34597 | 0.34033 | 0.45381 | 0.34033 | 0.45381 | -2445.1
11 | 20 | 17 | 0.35707 | 0.41267 | 0.41851 | 0.51554 | 0.41851 | 0.51554 | -2718.6
11 | 20 | 18 | 0.41808 | 0.48652 | 0.49486 | 0.59036 | 0.49486 | 0.59036 | -3087.2
11 | 20 | 19 | 0.42825 | 0.5004 | 0.50113 | 0.61509 | 0.50113 | 0.61509 | -3358.9
11 | 20 | 20 | 0.432 | 0.50183 | 0.49624 | 0.61271 | 0.49624 | 0.61271 | -3354.3
11 | 20 | 21 | 0.43142 | 0.49245 | 0.47877 | 0.60614 | 0.47877 | 0.60614 | -3259.9
11 | 20 | 22 | 0.41501 | 0.46791 | 0.46086 | 0.57809 | 0.46086 | 0.57809 | -3243.6
11 | 20 | 23 | 0.37665 | 0.4265 | 0.42763 | 0.54337 | 0.42763 | 0.54337 | -3230.7
11 | 20 | 24 | 0.34488 | 0.38828 | 0.39827 | 0.51171 | 0.39827 | 0.51171 | -3077.2
11 | 21 | 1 | 0.31652 | 0.36853 | 0.38409 | 0.49945 | 0.38409 | 0.49945 | -3065.79
11 | 21 | 2 | 0.30388 | 0.36306 | 0.38404 | 0.49861 | 0.38404 | 0.49861 | -3079.7
11 | 21 | 3 | 0.29654 | 0.36677 | 0.39129 | 0.51564 | 0.39129 | 0.51564 | -3130.4
11 | 21 | 4 | 0.30706 | 0.38236 | 0.40798 | 0.53632 | 0.40798 | 0.53632 | -3070
11 | 21 | 5 | 0.34734 | 0.41902 | 0.43916 | 0.55724 | 0.43916 | 0.55724 | -3234.1
11 | 21 | 6 | 0.42363 | 0.47913 | 0.49728 | 0.60465 | 0.49728 | 0.60465 | -3211.3
11 | 21 | 7 | 0.52824 | 0.56696 | 0.58357 | 0.68214 | 0.58357 | 0.68214 | -3527.6
11 | 21 | 8 | 0.57809 | 0.58272 | 0.59768 | 0.71209 | 0.59768 | 0.71209 | -3461.79
11 | 21 | 9 | 0.53275 | 0.5235 | 0.51639 | 0.67005 | 0.51639 | 0.67005 | -3723.1
11 | 21 | 10 | 0.4728 | 0.44018 | 0.4272 | 0.58243 | 0.4272 | 0.58243 | -4812.79
11 | 21 | 11 | 0.41532 | 0.38147 | 0.36645 | 0.53349 | 0.36645 | 0.53349 | -4174.79
11 | 21 | 12 | 0.37099 | 0.34337 | 0.32497 | 0.48928 | 0.32497 | 0.48928 | -3809
11 | 21 | 13 | 0.35644 | 0.31545 | 0.29449 | 0.4482 | 0.29449 | 0.4482 | -3523
11 | 21 | 14 | 0.34199 | 0.30168 | 0.27995 | 0.42054 | 0.27995 | 0.42054 | -3409
11 | 21 | 15 | 0.34622 | 0.29718 | 0.28014 | 0.41258 | 0.28014 | 0.41258 | -3279.6
11 | 21 | 16 | 0.34799 | 0.32094 | 0.3138 | 0.41854 | 0.3138 | 0.41854 | -3136.8
11 | 21 | 17 | 0.39188 | 0.37547 | 0.38079 | 0.44502 | 0.38079 | 0.44502 | -3115
11 | 21 | 18 | 0.43758 | 0.44228 | 0.46169 | 0.52037 | 0.46169 | 0.52037 | -3337.99
11 | 21 | 19 | 0.42381 | 0.4519 | 0.45954 | 0.52514 | 0.45954 | 0.52514 | -3781.79
11 | 21 | 20 | 0.40304 | 0.4449 | 0.44498 | 0.53146 | 0.44498 | 0.53146 | -3814.1
11 | 21 | 21 | 0.37775 | 0.429 | 0.43282 | 0.52474 | 0.43282 | 0.52474 | -3943.8
11 | 21 | 22 | 0.33977 | 0.39727 | 0.39624 | 0.49723 | 0.39624 | 0.49723 | -3976.3
11 | 21 | 23 | 0.29685 | 0.34484 | 0.35037 | 0.45104 | 0.35037 | 0.45104 | -3851.7
11 | 21 | 24 | 0.25462 | 0.29625 | 0.31097 | 0.41836 | 0.31097 | 0.41836 | -3492.39
11 | 22 | 1 | 0.21537 | 0.26825 | 0.28797 | 0.38176 | 0.28797 | 0.38176 | -3284
11 | 22 | 2 | 0.20968 | 0.2528 | 0.27861 | 0.37165 | 0.27861 | 0.37165 | -2919.7
11 | 22 | 3 | 0.20447 | 0.2531 | 0.28517 | 0.37042 | 0.28517 | 0.37042 | -2687.4
11 | 22 | 4 | 0.22036 | 0.26708 | 0.30164 | 0.38183 | 0.30164 | 0.38183 | -2765.19
11 | 22 | 5 | 0.25487 | 0.30116 | 0.33607 | 0.40887 | 0.33607 | 0.40887 | -2958.8
11 | 22 | 6 | 0.32216 | 0.36215 | 0.39465 | 0.46912 | 0.39465 | 0.46912 | -3312.1
11 | 22 | 7 | 0.42758 | 0.44849 | 0.48055 | 0.54794 | 0.48055 | 0.54794 | -3575
11 | 22 | 8 | 0.47204 | 0.47439 | 0.49976 | 0.58496 | 0.49976 | 0.58496 | -4056.9
11 | 22 | 9 | 0.45141 | 0.42336 | 0.4296 | 0.55354 | 0.4296 | 0.55354 | -4210.7
11 | 22 | 10 | 0.36672 | 0.34274 | 0.34131 | 0.49636 | 0.34131 | 0.49636 | -3795.59
11 | 22 | 11 | 0.33198 | 0.28653 | 0.27787 | 0.45433 | 0.27787 | 0.45433 | -3163.7
11 | 22 | 12 | 0.29439 | 0.25228 | 0.23942 | 0.41173 | 0.23942 | 0.41173 | -2550.4
11 | 22 | 13 | 0.27775 | 0.22688 | 0.21468 | 0.38226 | 0.21468 | 0.38226 | -2227
11 | 22 | 14 | 0.26996 | 0.22087 | 0.20287 | 0.34745 | 0.20287 | 0.34745 | -2029.5
11 | 22 | 15 | 0.27131 | 0.22332 | 0.20423 | 0.32115 | 0.20423 | 0.32115 | -1933.4
11 | 22 | 16 | 0.28184 | 0.24456 | 0.23255 | 0.32774 | 0.23255 | 0.32774 | -2010.9
11 | 22 | 17 | 0.32541 | 0.29145 | 0.28393 | 0.35179 | 0.28393 | 0.35179 | -2371.79
11 | 22 | 18 | 0.35256 | 0.35584 | 0.35438 | 0.44462 | 0.35438 | 0.44462 | -2615
11 | 22 | 19 | 0.34785 | 0.3713 | 0.37281 | 0.45496 | 0.37281 | 0.45496 | -3101.09
11 | 22 | 20 | 0.33145 | 0.37322 | 0.38054 | 0.46205 | 0.38054 | 0.46205 | -3270.3
11 | 22 | 21 | 0.31692 | 0.36153 | 0.37263 | 0.46113 | 0.37263 | 0.46113 | -3297.3
11 | 22 | 22 | 0.28706 | 0.34376 | 0.35787 | 0.45056 | 0.35787 | 0.45056 | -3292.9
11 | 22 | 23 | 0.25821 | 0.30405 | 0.32589 | 0.40995 | 0.32589 | 0.40995 | -3203.29
11 | 22 | 24 | 0.22489 | 0.26786 | 0.30172 | 0.3762 | 0.30172 | 0.3762 | -3183.8
11 | 23 | 1 | 0.19756 | 0.24493 | 0.28635 | 0.36746 | 0.28635 | 0.36746 | -3025.39
11 | 23 | 2 | 0.17882 | 0.23361 | 0.28172 | 0.35365 | 0.28172 | 0.35365 | -2892.4
11 | 23 | 3 | 0.17799 | 0.23552 | 0.28293 | 0.36142 | 0.28293 | 0.36142 | -2821
11 | 23 | 4 | 0.18693 | 0.24449 | 0.29928 | 0.37275 | 0.29928 | 0.37275 | -2841.59
11 | 23 | 5 | 0.2254 | 0.27255 | 0.32397 | 0.38082 | 0.32397 | 0.38082 | -2891
11 | 23 | 6 | 0.28451 | 0.32584 | 0.37044 | 0.43592 | 0.37044 | 0.43592 | -2882.4
11 | 23 | 7 | 0.37568 | 0.3937 | 0.43568 | 0.50515 | 0.43568 | 0.50515 | -3342.8
11 | 23 | 8 | 0.40987 | 0.41987 | 0.45988 | 0.53911 | 0.45988 | 0.53911 | -3824.8
11 | 23 | 9 | 0.39141 | 0.37885 | 0.40438 | 0.51948 | 0.40438 | 0.51948 | -3992.7
11 | 23 | 10 | 0.32709 | 0.31418 | 0.32468 | 0.46739 | 0.32468 | 0.46739 | -3605.2
11 | 23 | 11 | 0.2961 | 0.26715 | 0.2734 | 0.40973 | 0.2734 | 0.40973 | -2909.4
11 | 23 | 12 | 0.26705 | 0.24142 | 0.23623 | 0.36557 | 0.23623 | 0.36557 | -2362.09
11 | 23 | 13 | 0.25689 | 0.22246 | 0.21403 | 0.32826 | 0.21403 | 0.32826 | -2074.8
11 | 23 | 14 | 0.24544 | 0.21603 | 0.20064 | 0.31136 | 0.20064 | 0.31136 | -1929.6
11 | 23 | 15 | 0.25187 | 0.21711 | 0.20113 | 0.294 | 0.20113 | 0.294 | -1901.8
11 | 23 | 16 | 0.26115 | 0.22901 | 0.22447 | 0.29371 | 0.22447 | 0.29371 | -2026.8
11 | 23 | 17 | 0.28714 | 0.26735 | 0.27255 | 0.31806 | 0.27255 | 0.31806 | -2469.7
11 | 23 | 18 | 0.333 | 0.32349 | 0.3329 | 0.38428 | 0.3329 | 0.38428 | -2924.4
11 | 23 | 19 | 0.31446 | 0.32537 | 0.33947 | 0.40031 | 0.33947 | 0.40031 | -3373.1
11 | 23 | 20 | 0.29483 | 0.3214 | 0.33358 | 0.40406 | 0.33358 | 0.40406 | -3441.3
11 | 23 | 21 | 0.28372 | 0.31156 | 0.3404 | 0.40017 | 0.3404 | 0.40017 | -3222.1
11 | 23 | 22 | 0.27768 | 0.29483 | 0.32683 | 0.38478 | 0.32683 | 0.38478 | -3077.5
11 | 23 | 23 | 0.24327 | 0.26796 | 0.30374 | 0.35433 | 0.30374 | 0.35433 | -3100.89
11 | 23 | 24 | 0.21733 | 0.23594 | 0.27777 | 0.32667 | 0.27777 | 0.32667 | -2888.5
11 | 24 | 1 | 0.18413 | 0.21342 | 0.26415 | 0.29987 | 0.26415 | 0.29987 | -2981
11 | 24 | 2 | 0.15401 | 0.20261 | 0.26164 | 0.29491 | 0.26164 | 0.29491 | -2713.9
11 | 24 | 3 | 0.15273 | 0.19914 | 0.2632 | 0.29746 | 0.2632 | 0.29746 | -3052.4
11 | 24 | 4 | 0.15937 | 0.20756 | 0.27419 | 0.30554 | 0.27419 | 0.30554 | -3290.6
11 | 24 | 5 | 0.18244 | 0.22975 | 0.29179 | 0.32396 | 0.29179 | 0.32396 | -3347.6
11 | 24 | 6 | 0.20748 | 0.2667 | 0.3229 | 0.35227 | 0.3229 | 0.35227 | -3561.49
11 | 24 | 7 | 0.25566 | 0.31399 | 0.3632 | 0.3842 | 0.3632 | 0.3842 | -3934.89
11 | 24 | 8 | 0.27422 | 0.33251 | 0.39116 | 0.42358 | 0.39116 | 0.42358 | -4073.3
11 | 24 | 9 | 0.27803 | 0.32674 | 0.36394 | 0.42917 | 0.36394 | 0.42917 | -4179.3
11 | 24 | 10 | 0.24221 | 0.28101 | 0.30843 | 0.40309 | 0.30843 | 0.40309 | -3979.49
11 | 24 | 11 | 0.21473 | 0.2572 | 0.27245 | 0.37241 | 0.27245 | 0.37241 | -3557
11 | 24 | 12 | 0.20526 | 0.24582 | 0.24813 | 0.33911 | 0.24813 | 0.33911 | -3389
11 | 24 | 13 | 0.21068 | 0.24577 | 0.23386 | 0.28955 | 0.23386 | 0.28955 | -3274.5
11 | 24 | 14 | 0.1972 | 0.22549 | 0.22482 | 0.23555 | 0.22482 | 0.23555 | -3388.5
11 | 24 | 15 | 0.19219 | 0.20677 | 0.19622 | 0.20305 | 0.19622 | 0.20305 | -3233.99
11 | 24 | 16 | 0.19614 | 0.19936 | 0.18422 | 0.18765 | 0.18422 | 0.18765 | -3048.5
11 | 24 | 17 | 0.20985 | 0.21085 | 0.19804 | 0.18913 | 0.19804 | 0.18913 | -3108.5
11 | 24 | 18 | 0.22868 | 0.22763 | 0.21721 | 0.22609 | 0.21721 | 0.22609 | -3266.3
11 | 24 | 19 | 0.20239 | 0.21848 | 0.21614 | 0.23306 | 0.21614 | 0.23306 | -3397
11 | 24 | 20 | 0.19554 | 0.21528 | 0.21921 | 0.24058 | 0.21921 | 0.24058 | -3235.6
11 | 24 | 21 | 0.18236 | 0.21748 | 0.23114 | 0.24527 | 0.23114 | 0.24527 | -3189.6
11 | 24 | 22 | 0.18238 | 0.21544 | 0.22949 | 0.23991 | 0.22949 | 0.23991 | -3239.1
11 | 24 | 23 | 0.16547 | 0.19778 | 0.21614 | 0.22049 | 0.21614 | 0.22049 | -3299.6
11 | 24 | 24 | 0.14461 | 0.17419 | 0.19852 | 0.19431 | 0.19852 | 0.19431 | -3336.2
11 | 25 | 1 | 0.11721 | 0.15594 | 0.18409 | 0.17456 | 0.18409 | 0.17456 | -3167.5
11 | 25 | 2 | 0.098812 | 0.13912 | 0.17387 | 0.16091 | 0.17387 | 0.16091 | -3199.3
11 | 25 | 3 | 0.090168 | 0.12595 | 0.16326 | 0.15378 | 0.16326 | 0.15378 | -3107.7
11 | 25 | 4 | 0.082594 | 0.12131 | 0.15922 | 0.1486 | 0.15922 | 0.1486 | -2938
11 | 25 | 5 | 0.094066 | 0.12927 | 0.16461 | 0.1638 | 0.16461 | 0.1638 | -2882.09
11 | 25 | 6 | 0.13223 | 0.1506 | 0.18019 | 0.18507 | 0.18019 | 0.18507 | -2736.3
11 | 25 | 7 | 0.18376 | 0.18839 | 0.20926 | 0.2119 | 0.20926 | 0.2119 | -2711
11 | 25 | 8 | 0.21714 | 0.20631 | 0.22977 | 0.24248 | 0.22977 | 0.24248 | -2867.8
11 | 25 | 9 | 0.23696 | 0.22953 | 0.25447 | 0.26417 | 0.25447 | 0.26417 | -2993.6
11 | 25 | 10 | 0.25959 | 0.25044 | 0.27553 | 0.27846 | 0.27553 | 0.27846 | -2955.5
11 | 25 | 11 | 0.25902 | 0.25113 | 0.28284 | 0.27685 | 0.28284 | 0.27685 | -2807.5
11 | 25 | 12 | 0.21311 | 0.2049 | 0.27388 | 0.26461 | 0.27388 | 0.26461 | -2863.3
11 | 25 | 13 | 0.19139 | 0.17393 | 0.2317 | 0.25574 | 0.2317 | 0.25574 | -2640.4
11 | 25 | 14 | 0.20105 | 0.18832 | 0.19791 | 0.2319 | 0.19791 | 0.2319 | -2409.8
11 | 25 | 15 | 0.19479 | 0.18029 | 0.18274 | 0.21325 | 0.18274 | 0.21325 | -2431.6
11 | 25 | 16 | 0.21128 | 0.18425 | 0.19266 | 0.21739 | 0.19266 | 0.21739 | -2364.8
11 | 25 | 17 | 0.24152 | 0.22433 | 0.24135 | 0.24617 | 0.24135 | 0.24617 | -2510.7
11 | 25 | 18 | 0.27579 | 0.27435 | 0.29102 | 0.30622 | 0.29102 | 0.30622 | -2774.59
11 | 25 | 19 | 0.25893 | 0.27447 | 0.29021 | 0.31936 | 0.29021 | 0.31936 | -2995.8
11 | 25 | 20 | 0.24935 | 0.26586 | 0.28303 | 0.32019 | 0.28303 | 0.32019 | -2996.4
11 | 25 | 21 | 0.2217 | 0.25912 | 0.28116 | 0.3152 | 0.28116 | 0.3152 | -2966.4
11 | 25 | 22 | 0.21403 | 0.24133 | 0.2767 | 0.29811 | 0.2767 | 0.29811 | -3105
11 | 25 | 23 | 0.18648 | 0.216 | 0.2369 | 0.2735 | 0.2369 | 0.2735 | -3392.09
11 | 25 | 24 | 0.15677 | 0.18362 | 0.21199 | 0.24994 | 0.21199 | 0.24994 | -3325.1
11 | 26 | 1 | 0.13864 | 0.16328 | 0.19213 | 0.23242 | 0.19213 | 0.23242 | -3089.8
11 | 26 | 2 | 0.12252 | 0.15155 | 0.18362 | 0.22101 | 0.18362 | 0.22101 | -3008.7
11 | 26 | 3 | 0.11057 | 0.14729 | 0.18243 | 0.22159 | 0.18243 | 0.22159 | -3132.5
11 | 26 | 4 | 0.1016 | 0.15221 | 0.18832 | 0.23008 | 0.18832 | 0.23008 | -3084.6
11 | 26 | 5 | 0.12227 | 0.16585 | 0.20172 | 0.24655 | 0.20172 | 0.24655 | -3129
11 | 26 | 6 | 0.13305 | 0.19742 | 0.22485 | 0.27411 | 0.22485 | 0.27411 | -3168.5
11 | 26 | 7 | 0.17301 | 0.2393 | 0.26812 | 0.30822 | 0.26812 | 0.30822 | -3080.3
11 | 26 | 8 | 0.20804 | 0.26239 | 0.30113 | 0.33713 | 0.30113 | 0.33713 | -3310.69
11 | 26 | 9 | 0.21335 | 0.25231 | 0.2887 | 0.33603 | 0.2887 | 0.33603 | -3566.8
11 | 26 | 10 | 0.18449 | 0.21511 | 0.2505 | 0.31358 | 0.2505 | 0.31358 | -3402.4
11 | 26 | 11 | 0.16726 | 0.18774 | 0.21947 | 0.28185 | 0.21947 | 0.28185 | -2975.9
11 | 26 | 12 | 0.1547 | 0.16779 | 0.18982 | 0.25248 | 0.18982 | 0.25248 | -2745.79
11 | 26 | 13 | 0.1415 | 0.1545 | 0.16826 | 0.2292 | 0.16826 | 0.2292 | -2561.3
11 | 26 | 14 | 0.13921 | 0.14748 | 0.15827 | 0.20446 | 0.15827 | 0.20446 | -2438.6
11 | 26 | 15 | 0.13667 | 0.14794 | 0.15832 | 0.19556 | 0.15832 | 0.19556 | -2420.1
11 | 26 | 16 | 0.14848 | 0.16382 | 0.18012 | 0.20495 | 0.18012 | 0.20495 | -2479.5
11 | 26 | 17 | 0.19029 | 0.20917 | 0.23486 | 0.23991 | 0.23486 | 0.23991 | -2738.6
11 | 26 | 18 | 0.22453 | 0.26366 | 0.29212 | 0.30612 | 0.29212 | 0.30612 | -3115.5
11 | 26 | 19 | 0.23683 | 0.27055 | 0.30118 | 0.32574 | 0.30118 | 0.32574 | -3641.7
11 | 26 | 20 | 0.23644 | 0.27353 | 0.30482 | 0.32713 | 0.30482 | 0.32713 | -3697.2
11 | 26 | 21 | 0.22676 | 0.26933 | 0.30084 | 0.32817 | 0.30084 | 0.32817 | -3709.4
11 | 26 | 22 | 0.21709 | 0.25347 | 0.28539 | 0.31202 | 0.28539 | 0.31202 | -3766.2
11 | 26 | 23 | 0.18979 | 0.22918 | 0.26088 | 0.28236 | 0.26088 | 0.28236 | -3745.6
11 | 26 | 24 | 0.16951 | 0.19447 | 0.22908 | 0.25386 | 0.22908 | 0.25386 | -3615
11 | 27 | 1 | 0.13293 | 0.16697 | 0.2032 | 0.22747 | 0.2032 | 0.22747 | -3302.9
11 | 27 | 2 | 0.10707 | 0.14866 | 0.18501 | 0.21064 | 0.18501 | 0.21064 | -3170.1
11 | 27 | 3 | 0.095796 | 0.1382 | 0.17605 | 0.20272 | 0.17605 | 0.20272 | -3170.4
11 | 27 | 4 | 0.088808 | 0.13627 | 0.17215 | 0.19934 | 0.17215 | 0.19934 | -3072.6
11 | 27 | 5 | 0.084744 | 0.1361 | 0.17208 | 0.20255 | 0.17208 | 0.20255 | -3000.5
11 | 27 | 6 | 0.092579 | 0.15174 | 0.18675 | 0.21336 | 0.18675 | 0.21336 | -2923.9
11 | 27 | 7 | 0.10376 | 0.17074 | 0.20626 | 0.23239 | 0.20626 | 0.23239 | -2766.2
11 | 27 | 8 | 0.14334 | 0.19246 | 0.23178 | 0.25918 | 0.23178 | 0.25918 | -2741.1
11 | 27 | 9 | 0.1547 | 0.21684 | 0.25753 | 0.28724 | 0.25753 | 0.28724 | -2859.1
11 | 27 | 10 | 0.18808 | 0.23965 | 0.27256 | 0.31282 | 0.27256 | 0.31282 | -2952.7
11 | 27 | 11 | 0.21725 | 0.26059 | 0.28058 | 0.32354 | 0.28058 | 0.32354 | -3149.3
11 | 27 | 12 | 0.23657 | 0.27735 | 0.28853 | 0.32001 | 0.28853 | 0.32001 | -3511.8
11 | 27 | 13 | 0.25319 | 0.29367 | 0.2989 | 0.31239 | 0.2989 | 0.31239 | -3692.4
11 | 27 | 14 | 0.2416 | 0.29572 | 0.30204 | 0.28885 | 0.30204 | 0.28885 | -3885.8
11 | 27 | 15 | 0.2388 | 0.27648 | 0.2906 | 0.27579 | 0.2906 | 0.27579 | -3920.5
11 | 27 | 16 | 0.23039 | 0.27003 | 0.27427 | 0.26884 | 0.27427 | 0.26884 | -3783.59
11 | 27 | 17 | 0.2435 | 0.28843 | 0.29178 | 0.28675 | 0.29178 | 0.28675 | -3669
11 | 27 | 18 | 0.23358 | 0.32051 | 0.31317 | 0.33296 | 0.31317 | 0.33296 | -3661.5
11 | 27 | 19 | 0.19216 | 0.31003 | 0.29794 | 0.33644 | 0.29794 | 0.33644 | -3652.49
11 | 27 | 20 | 0.19698 | 0.29154 | 0.27489 | 0.32839 | 0.27489 | 0.32839 | -3466.8
11 | 27 | 21 | 0.1685 | 0.26823 | 0.24114 | 0.31636 | 0.24114 | 0.31636 | -3337.3
11 | 27 | 22 | 0.16391 | 0.23206 | 0.20439 | 0.2853 | 0.20439 | 0.2853 | -3166.6
11 | 27 | 23 | 0.12628 | 0.18835 | 0.16485 | 0.23172 | 0.16485 | 0.23172 | -3170.4
11 | 27 | 24 | 0.13366 | 0.14329 | 0.12305 | 0.19473 | 0.12305 | 0.19473 | -2935.7
11 | 28 | 1 | 0.095316 | 0.11438 | 0.10108 | 0.18048 | 0.10108 | 0.18048 | -2666
11 | 28 | 2 | 0.067624 | 0.093163 | 0.086167 | 0.16077 | 0.086167 | 0.16077 | -2558.1
11 | 28 | 3 | 0.057117 | 0.083576 | 0.082165 | 0.1564 | 0.082165 | 0.1564 | -2440.3
11 | 28 | 4 | 0.051097 | 0.086094 | 0.08785 | 0.15912 | 0.08785 | 0.15912 | -2405.9
11 | 28 | 5 | 0.081227 | 0.10203 | 0.11179 | 0.18177 | 0.11179 | 0.18177 | -2426.3
11 | 28 | 6 | 0.14001 | 0.14898 | 0.156 | 0.23363 | 0.156 | 0.23363 | -2288.3
11 | 28 | 7 | 0.22573 | 0.22221 | 0.22985 | 0.29912 | 0.22985 | 0.29912 | -2357.4
11 | 28 | 8 | 0.26862 | 0.25436 | 0.25654 | 0.34238 | 0.25654 | 0.34238 | -2637.2
11 | 28 | 9 | 0.27172 | 0.25122 | 0.2538 | 0.35885 | 0.2538 | 0.35885 | -2840.19
11 | 28 | 10 | 0.27228 | 0.25218 | 0.24303 | 0.36608 | 0.24303 | 0.36608 | -2692.1
11 | 28 | 11 | 0.26552 | 0.25511 | 0.23278 | 0.3691 | 0.23278 | 0.3691 | -2605.1
11 | 28 | 12 | 0.24414 | 0.23775 | 0.21825 | 0.37882 | 0.21825 | 0.37882 | -2652
11 | 28 | 13 | 0.26664 | 0.23967 | 0.21438 | 0.3861 | 0.21438 | 0.3861 | -2494.19
11 | 28 | 14 | 0.28188 | 0.24776 | 0.21814 | 0.38402 | 0.21814 | 0.38402 | -2591.8
11 | 28 | 15 | 0.28265 | 0.25264 | 0.23048 | 0.36961 | 0.23048 | 0.36961 | -2531.79
11 | 28 | 16 | 0.29454 | 0.2679 | 0.25515 | 0.37143 | 0.25515 | 0.37143 | -2528.79
11 | 28 | 17 | 0.32586 | 0.30975 | 0.31158 | 0.40734 | 0.31158 | 0.40734 | -2498.4
11 | 28 | 18 | 0.34379 | 0.36008 | 0.3593 | 0.4478 | 0.3593 | 0.4478 | -2633.9
11 | 28 | 19 | 0.3283 | 0.36252 | 0.35971 | 0.45822 | 0.35971 | 0.45822 | -2978.3
11 | 28 | 20 | 0.30421 | 0.35431 | 0.34742 | 0.45174 | 0.34742 | 0.45174 | -2996.7
11 | 28 | 21 | 0.28114 | 0.33462 | 0.33386 | 0.43043 | 0.33386 | 0.43043 | -2936.8
11 | 28 | 22 | 0.25534 | 0.30023 | 0.31069 | 0.39604 | 0.31069 | 0.39604 | -3053.5
11 | 28 | 23 | 0.21619 | 0.24826 | 0.27208 | 0.33599 | 0.27208 | 0.33599 | -2957.1
11 | 28 | 24 | 0.18275 | 0.19753 | 0.23807 | 0.31324 | 0.23807 | 0.31324 | -2933.3
11 | 29 | 1 | 0.13712 | 0.1687 | 0.22231 | 0.27518 | 0.22231 | 0.27518 | -2739.2
11 | 29 | 2 | 0.13015 | 0.15793 | 0.21819 | 0.26709 | 0.21819 | 0.26709 | -2914.6
11 | 29 | 3 | 0.12771 | 0.16237 | 0.22714 | 0.26885 | 0.22714 | 0.26885 | -2982.8
11 | 29 | 4 | 0.13871 | 0.17668 | 0.24302 | 0.26533 | 0.24302 | 0.26533 | -3009.6
11 | 29 | 5 | 0.16628 | 0.21429 | 0.27574 | 0.29587 | 0.27574 | 0.29587 | -3133.8
11 | 29 | 6 | 0.23025 | 0.28439 | 0.33503 | 0.34227 | 0.33503 | 0.34227 | -3230.2
11 | 29 | 7 | 0.32843 | 0.36422 | 0.42398 | 0.4022 | 0.42398 | 0.4022 | -3571
11 | 29 | 8 | 0.3722 | 0.38659 | 0.45028 | 0.44021 | 0.45028 | 0.44021 | -3771.6
11 | 29 | 9 | 0.37633 | 0.37003 | 0.39352 | 0.4414 | 0.39352 | 0.4414 | -3901.7
11 | 29 | 10 | 0.36634 | 0.34792 | 0.34093 | 0.43976 | 0.34093 | 0.43976 | -3744.5
11 | 29 | 11 | 0.34199 | 0.31179 | 0.27739 | 0.4154 | 0.27739 | 0.4154 | -3500.79
11 | 29 | 12 | 0.33045 | 0.28634 | 0.24816 | 0.38549 | 0.24816 | 0.38549 | -3218.4
11 | 29 | 13 | 0.31673 | 0.27038 | 0.24641 | 0.36564 | 0.24641 | 0.36564 | -3049.6
11 | 29 | 14 | 0.28798 | 0.25179 | 0.24058 | 0.35112 | 0.24058 | 0.35112 | -2891.2
11 | 29 | 15 | 0.28359 | 0.24722 | 0.23623 | 0.33936 | 0.23623 | 0.33936 | -2763.5
11 | 29 | 16 | 0.28654 | 0.26472 | 0.2554 | 0.34855 | 0.2554 | 0.34855 | -2753.1
11 | 29 | 17 | 0.33043 | 0.3212 | 0.31853 | 0.37364 | 0.31853 | 0.37364 | -2793.2
11 | 29 | 18 | 0.36765 | 0.38797 | 0.39285 | 0.43711 | 0.39285 | 0.43711 | -3037
11 | 29 | 19 | 0.35921 | 0.39853 | 0.409 | 0.45417 | 0.409 | 0.45417 | -3543.49
11 | 29 | 20 | 0.32874 | 0.38596 | 0.40885 | 0.43609 | 0.40885 | 0.43609 | -3669.6
11 | 29 | 21 | 0.30371 | 0.36708 | 0.39693 | 0.41925 | 0.39693 | 0.41925 | -3640.1
11 | 29 | 22 | 0.28057 | 0.33239 | 0.3643 | 0.38605 | 0.3643 | 0.38605 | -3573.1
11 | 29 | 23 | 0.24536 | 0.27789 | 0.3121 | 0.33324 | 0.3121 | 0.33324 | -3546.99
11 | 29 | 24 | 0.18397 | 0.22526 | 0.27185 | 0.2829 | 0.27185 | 0.2829 | -3387.69
11 | 30 | 1 | 0.15582 | 0.18578 | 0.24163 | 0.25875 | 0.24163 | 0.25875 | -3052.1
11 | 30 | 2 | 0.11423 | 0.1651 | 0.22317 | 0.23614 | 0.22317 | 0.23614 | -2943.6
11 | 30 | 3 | 0.11676 | 0.14969 | 0.20786 | 0.21915 | 0.20786 | 0.21915 | -2893.69
11 | 30 | 4 | 0.10589 | 0.14731 | 0.20438 | 0.22308 | 0.20438 | 0.22308 | -2784.8
11 | 30 | 5 | 0.11936 | 0.1621 | 0.21177 | 0.24684 | 0.21177 | 0.24684 | -2775.8
11 | 30 | 6 | 0.17919 | 0.20394 | 0.244 | 0.27921 | 0.244 | 0.27921 | -2665.2
11 | 30 | 7 | 0.26716 | 0.27429 | 0.30969 | 0.36224 | 0.30969 | 0.36224 | -2916.7
11 | 30 | 8 | 0.33239 | 0.30805 | 0.32682 | 0.39852 | 0.32682 | 0.39852 | -3325.6
11 | 30 | 9 | 0.34087 | 0.31228 | 0.32302 | 0.3893 | 0.32302 | 0.3893 | -3191.1
11 | 30 | 10 | 0.35044 | 0.31163 | 0.31867 | 0.40214 | 0.31867 | 0.40214 | -3016.4
11 | 30 | 11 | 0.35241 | 0.31063 | 0.31842 | 0.4 | 0.31842 | 0.4 | -3116.3
11 | 30 | 12 | 0.35584 | 0.31062 | 0.31517 | 0.408 | 0.31517 | 0.408 | -3143.3
11 | 30 | 13 | 0.34736 | 0.30913 | 0.31407 | 0.39547 | 0.31407 | 0.39547 | -3179.09
11 | 30 | 14 | 0.32975 | 0.2995 | 0.30421 | 0.3865 | 0.30421 | 0.3865 | -3206.69
11 | 30 | 15 | 0.30791 | 0.27963 | 0.29187 | 0.37787 | 0.29187 | 0.37787 | -3117.3
11 | 30 | 16 | 0.3066 | 0.28347 | 0.29105 | 0.37944 | 0.29105 | 0.37944 | -2957.2
11 | 30 | 17 | 0.34173 | 0.31745 | 0.31736 | 0.41333 | 0.31736 | 0.41333 | -3009.8
11 | 30 | 18 | 0.37191 | 0.36336 | 0.34843 | 0.49886 | 0.34843 | 0.49886 | -3280.7
11 | 30 | 19 | 0.365 | 0.37542 | 0.3526 | 0.51459 | 0.3526 | 0.51459 | -3544.7
11 | 30 | 20 | 0.3494 | 0.37526 | 0.34825 | 0.51594 | 0.34825 | 0.51594 | -3636.8
11 | 30 | 21 | 0.32781 | 0.36439 | 0.34006 | 0.50153 | 0.34006 | 0.50153 | -3702.49
11 | 30 | 22 | 0.29691 | 0.33963 | 0.32135 | 0.49299 | 0.32135 | 0.49299 | -3667
11 | 30 | 23 | 0.27068 | 0.29806 | 0.28937 | 0.44372 | 0.28937 | 0.44372 | -3533.1
11 | 30 | 24 | 0.22314 | 0.25568 | 0.2596 | 0.40647 | 0.2596 | 0.40647 | -3277.5
12 | 1 | 1 | 0.18793 | 0.22678 | 0.23188 | 0.38443 | 0.23188 | 0.38443 | -3158.3
12 | 1 | 2 | 0.16701 | 0.21258 | 0.22231 | 0.37453 | 0.22231 | 0.37453 | -3183.4
12 | 1 | 3 | 0.16314 | 0.21336 | 0.22612 | 0.35811 | 0.22612 | 0.35811 | -3172.4
12 | 1 | 4 | 0.17353 | 0.22287 | 0.23166 | 0.38329 | 0.23166 | 0.38329 | -3175.4
12 | 1 | 5 | 0.20587 | 0.25435 | 0.2669 | 0.40751 | 0.2669 | 0.40751 | -3262.2
12 | 1 | 6 | 0.27757 | 0.3147 | 0.33248 | 0.47037 | 0.33248 | 0.47037 | -3114.29
12 | 1 | 7 | 0.37324 | 0.40318 | 0.44333 | 0.55119 | 0.44333 | 0.55119 | -3334.69
12 | 1 | 8 | 0.43958 | 0.43304 | 0.47428 | 0.5882 | 0.47428 | 0.5882 | -3536.1
12 | 1 | 9 | 0.42556 | 0.39968 | 0.43402 | 0.5698 | 0.43402 | 0.5698 | -3746.5
12 | 1 | 10 | 0.38503 | 0.35448 | 0.39913 | 0.53695 | 0.39913 | 0.53695 | -3407.2
12 | 1 | 11 | 0.36162 | 0.31588 | 0.3542 | 0.5064 | 0.3542 | 0.5064 | -2878.1
12 | 1 | 12 | 0.32937 | 0.29212 | 0.31597 | 0.47219 | 0.31597 | 0.47219 | -2685.3
12 | 1 | 13 | 0.32469 | 0.2812 | 0.29633 | 0.44781 | 0.29633 | 0.44781 | -2564.1
12 | 1 | 14 | 0.32001 | 0.27493 | 0.29047 | 0.4309 | 0.29047 | 0.4309 | -2466.8
12 | 1 | 15 | 0.30811 | 0.28197 | 0.31316 | 0.41196 | 0.31316 | 0.41196 | -2637.1
12 | 1 | 16 | 0.34731 | 0.30941 | 0.35298 | 0.4226 | 0.35298 | 0.4226 | -2681.8
12 | 1 | 17 | 0.39806 | 0.38025 | 0.41726 | 0.47625 | 0.41726 | 0.47625 | -2999.3
12 | 1 | 18 | 0.43533 | 0.44983 | 0.48522 | 0.55412 | 0.48522 | 0.55412 | -3381.2
12 | 1 | 19 | 0.42719 | 0.46114 | 0.50376 | 0.58133 | 0.50376 | 0.58133 | -3761
12 | 1 | 20 | 0.40799 | 0.45429 | 0.50512 | 0.5878 | 0.50512 | 0.5878 | -3958.5
12 | 1 | 21 | 0.38395 | 0.44213 | 0.46265 | 0.58651 | 0.46265 | 0.58651 | -3970.1
12 | 1 | 22 | 0.3578 | 0.41885 | 0.44968 | 0.5543 | 0.44968 | 0.5543 | -3984.9
12 | 1 | 23 | 0.31904 | 0.37656 | 0.41707 | 0.51771 | 0.41707 | 0.51771 | -3881.6
12 | 1 | 24 | 0.27791 | 0.3376 | 0.38521 | 0.47914 | 0.38521 | 0.47914 | -3837.9
12 | 2 | 1 | 0.25274 | 0.31524 | 0.38832 | 0.45575 | 0.38832 | 0.45575 | -3642.2
12 | 2 | 2 | 0.23351 | 0.31017 | 0.38847 | 0.44841 | 0.38847 | 0.44841 | -3659.8
12 | 2 | 3 | 0.23891 | 0.31571 | 0.39368 | 0.45285 | 0.39368 | 0.45285 | -3620.7
12 | 2 | 4 | 0.25313 | 0.33075 | 0.40762 | 0.46354 | 0.40762 | 0.46354 | -3681.4
12 | 2 | 5 | 0.28227 | 0.36657 | 0.43873 | 0.48956 | 0.43873 | 0.48956 | -3692
12 | 2 | 6 | 0.3578 | 0.43475 | 0.49422 | 0.54559 | 0.49422 | 0.54559 | -3941.5
12 | 2 | 7 | 0.46153 | 0.52466 | 0.57907 | 0.62378 | 0.57907 | 0.62378 | -4216.2
12 | 2 | 8 | 0.51568 | 0.55635 | 0.60652 | 0.65679 | 0.60652 | 0.65679 | -4682
12 | 2 | 9 | 0.49246 | 0.50778 | 0.53203 | 0.62771 | 0.53203 | 0.62771 | -4886.69
12 | 2 | 10 | 0.43301 | 0.42514 | 0.44121 | 0.56226 | 0.44121 | 0.56226 | -4478.99
12 | 2 | 11 | 0.37054 | 0.3531 | 0.36027 | 0.5047 | 0.36027 | 0.5047 | -3726.3
12 | 2 | 12 | 0.34109 | 0.31168 | 0.30929 | 0.46999 | 0.30929 | 0.46999 | -3465.3
12 | 2 | 13 | 0.32383 | 0.2957 | 0.28423 | 0.43821 | 0.28423 | 0.43821 | -3210.1
12 | 2 | 14 | 0.30874 | 0.29301 | 0.27588 | 0.41253 | 0.27588 | 0.41253 | -3123.2
12 | 2 | 15 | 0.33671 | 0.30153 | 0.27103 | 0.37936 | 0.27103 | 0.37936 | -3151.8
12 | 2 | 16 | 0.3348 | 0.32433 | 0.29973 | 0.37969 | 0.29973 | 0.37969 | -3330.4
12 | 2 | 17 | 0.37824 | 0.36054 | 0.35761 | 0.41252 | 0.35761 | 0.41252 | -3533.2
12 | 2 | 18 | 0.41017 | 0.41354 | 0.40731 | 0.46418 | 0.40731 | 0.46418 | -3714.5
12 | 2 | 19 | 0.38597 | 0.40612 | 0.40769 | 0.45789 | 0.40769 | 0.45789 | -4032.6
12 | 2 | 20 | 0.35844 | 0.38846 | 0.40374 | 0.44884 | 0.40374 | 0.44884 | -3999.9
12 | 2 | 21 | 0.33711 | 0.36674 | 0.38975 | 0.43165 | 0.38975 | 0.43165 | -3941
12 | 2 | 22 | 0.30179 | 0.33374 | 0.37066 | 0.40007 | 0.37066 | 0.40007 | -3832.8
12 | 2 | 23 | 0.25755 | 0.28695 | 0.31929 | 0.35139 | 0.31929 | 0.35139 | -3618.5
12 | 2 | 24 | 0.22544 | 0.23963 | 0.28257 | 0.30524 | 0.28257 | 0.30524 | -3348.1
12 | 3 | 1 | 0.17024 | 0.20235 | 0.23314 | 0.2702 | 0.23314 | 0.2702 | -3015.6
12 | 3 | 2 | 0.1571 | 0.1722 | 0.20487 | 0.24031 | 0.20487 | 0.24031 | -3144.2
12 | 3 | 3 | 0.13074 | 0.15077 | 0.1824 | 0.22802 | 0.1824 | 0.22802 | -3480.5
12 | 3 | 4 | 0.11155 | 0.14095 | 0.17322 | 0.21794 | 0.17322 | 0.21794 | -3244.39
12 | 3 | 5 | 0.10857 | 0.14189 | 0.16936 | 0.21802 | 0.16936 | 0.21802 | -3149.59
12 | 3 | 6 | 0.1245 | 0.15365 | 0.17622 | 0.231 | 0.17622 | 0.231 | -3013.2
12 | 3 | 7 | 0.14265 | 0.17603 | 0.19668 | 0.25769 | 0.19668 | 0.25769 | -2914.6
12 | 3 | 8 | 0.169 | 0.21299 | 0.2242 | 0.2904 | 0.2242 | 0.2904 | -2977.4
12 | 3 | 9 | 0.22134 | 0.24429 | 0.25302 | 0.31531 | 0.25302 | 0.31531 | -3088.4
12 | 3 | 10 | 0.25001 | 0.27198 | 0.27892 | 0.33194 | 0.27892 | 0.33194 | -3295.79
12 | 3 | 11 | 0.26388 | 0.28144 | 0.29021 | 0.33685 | 0.29021 | 0.33685 | -3502.4
12 | 3 | 12 | 0.23603 | 0.27783 | 0.28954 | 0.32576 | 0.28954 | 0.32576 | -3587.7
12 | 3 | 13 | 0.21418 | 0.24403 | 0.28075 | 0.30049 | 0.28075 | 0.30049 | -3454.6
12 | 3 | 14 | 0.18653 | 0.20601 | 0.26239 | 0.27465 | 0.26239 | 0.27465 | -3171.1
12 | 3 | 15 | 0.19032 | 0.20073 | 0.24044 | 0.26224 | 0.24044 | 0.26224 | -2832.1
12 | 3 | 16 | 0.18821 | 0.20506 | 0.23812 | 0.2668 | 0.23812 | 0.2668 | -2691.29
12 | 3 | 17 | 0.20728 | 0.23407 | 0.25879 | 0.29488 | 0.25879 | 0.29488 | -2744.7
12 | 3 | 18 | 0.24039 | 0.27562 | 0.291 | 0.35228 | 0.291 | 0.35228 | -3023.39
12 | 3 | 19 | 0.24902 | 0.26858 | 0.27865 | 0.36334 | 0.27865 | 0.36334 | -3406.9
12 | 3 | 20 | 0.23173 | 0.26439 | 0.26657 | 0.36127 | 0.26657 | 0.36127 | -3342.49
12 | 3 | 21 | 0.22881 | 0.25803 | 0.25769 | 0.35299 | 0.25769 | 0.35299 | -3290.9
12 | 3 | 22 | 0.21436 | 0.24464 | 0.24177 | 0.34225 | 0.24177 | 0.34225 | -3257.6
12 | 3 | 23 | 0.19929 | 0.22327 | 0.21731 | 0.31873 | 0.21731 | 0.31873 | -3195
12 | 3 | 24 | 0.16951 | 0.19526 | 0.19741 | 0.29468 | 0.19741 | 0.29468 | -3396.4
12 | 4 | 1 | 0.14797 | 0.17645 | 0.18413 | 0.2804 | 0.18413 | 0.2804 | -3256.7
12 | 4 | 2 | 0.12883 | 0.16617 | 0.18208 | 0.27082 | 0.18208 | 0.27082 | -3172.19
12 | 4 | 3 | 0.13231 | 0.1663 | 0.18578 | 0.27384 | 0.18578 | 0.27384 | -3099.8
12 | 4 | 4 | 0.12645 | 0.17762 | 0.19806 | 0.27874 | 0.19806 | 0.27874 | -3146.8
12 | 4 | 5 | 0.13573 | 0.19591 | 0.21758 | 0.29616 | 0.21758 | 0.29616 | -3221.3
12 | 4 | 6 | 0.16343 | 0.22763 | 0.24792 | 0.32462 | 0.24792 | 0.32462 | -3398.2
12 | 4 | 7 | 0.18909 | 0.26389 | 0.28701 | 0.36515 | 0.28701 | 0.36515 | -3534.4
12 | 4 | 8 | 0.22769 | 0.29694 | 0.32444 | 0.4078 | 0.32444 | 0.4078 | -3691.89
12 | 4 | 9 | 0.22699 | 0.29972 | 0.32255 | 0.42105 | 0.32255 | 0.42105 | -3750.5
12 | 4 | 10 | 0.22076 | 0.28102 | 0.29498 | 0.40737 | 0.29498 | 0.40737 | -3656.79
12 | 4 | 11 | 0.22077 | 0.26172 | 0.26688 | 0.37842 | 0.26688 | 0.37842 | -3392.5
12 | 4 | 12 | 0.20184 | 0.24099 | 0.24244 | 0.35275 | 0.24244 | 0.35275 | -3191.8
12 | 4 | 13 | 0.21113 | 0.22801 | 0.22374 | 0.3364 | 0.22374 | 0.3364 | -2989.9
12 | 4 | 14 | 0.20362 | 0.22008 | 0.22447 | 0.31638 | 0.22447 | 0.31638 | -2878.3
12 | 4 | 15 | 0.22141 | 0.22471 | 0.23495 | 0.30762 | 0.23495 | 0.30762 | -2856.9
12 | 4 | 16 | 0.22171 | 0.2475 | 0.25921 | 0.32281 | 0.25921 | 0.32281 | -2951.8
12 | 4 | 17 | 0.27567 | 0.3158 | 0.33387 | 0.37786 | 0.33387 | 0.37786 | -3105.6
12 | 4 | 18 | 0.34625 | 0.40104 | 0.42056 | 0.47989 | 0.42056 | 0.47989 | -3641.9
12 | 4 | 19 | 0.37143 | 0.4245 | 0.43966 | 0.51331 | 0.43966 | 0.51331 | -4594.7
12 | 4 | 20 | 0.37099 | 0.43431 | 0.45245 | 0.52935 | 0.45245 | 0.52935 | -4918.19
12 | 4 | 21 | 0.37175 | 0.43365 | 0.4545 | 0.53508 | 0.4545 | 0.53508 | -4990.4
12 | 4 | 22 | 0.35741 | 0.41594 | 0.43786 | 0.52006 | 0.43786 | 0.52006 | -5020.19
12 | 4 | 23 | 0.3249 | 0.3772 | 0.40738 | 0.48298 | 0.40738 | 0.48298 | -5016.8
12 | 4 | 24 | 0.28079 | 0.33736 | 0.38221 | 0.46164 | 0.38221 | 0.46164 | -4777.2
12 | 5 | 1 | 0.26138 | 0.31642 | 0.37307 | 0.44569 | 0.37307 | 0.44569 | -4463.9
12 | 5 | 2 | 0.24714 | 0.31106 | 0.3763 | 0.44674 | 0.3763 | 0.44674 | -4379.2
12 | 5 | 3 | 0.24596 | 0.31836 | 0.38595 | 0.46148 | 0.38595 | 0.46148 | -4327
12 | 5 | 4 | 0.24951 | 0.33734 | 0.40606 | 0.4863 | 0.40606 | 0.4863 | -4372.3
12 | 5 | 5 | 0.29548 | 0.37199 | 0.43328 | 0.51639 | 0.43328 | 0.51639 | -4519.39
12 | 5 | 6 | 0.36744 | 0.43888 | 0.49387 | 0.57555 | 0.49387 | 0.57555 | -4715.6
12 | 5 | 7 | 0.4774 | 0.52799 | 0.58519 | 0.66751 | 0.58519 | 0.66751 | -5060.2
12 | 5 | 8 | 0.53139 | 0.56067 | 0.6118 | 0.70786 | 0.6118 | 0.70786 | -5641
12 | 5 | 9 | 0.50839 | 0.51136 | 0.53808 | 0.68349 | 0.53808 | 0.68349 | -5735.49
12 | 5 | 10 | 0.44519 | 0.42386 | 0.4301 | 0.61681 | 0.4301 | 0.61681 | -5127.9
12 | 5 | 11 | 0.39369 | 0.35749 | 0.34416 | 0.55446 | 0.34416 | 0.55446 | -4051.1
12 | 5 | 12 | 0.36694 | 0.32136 | 0.30684 | 0.49371 | 0.30684 | 0.49371 | -3241
12 | 5 | 13 | 0.32733 | 0.30063 | 0.28549 | 0.45328 | 0.28549 | 0.45328 | -3112.9
12 | 5 | 14 | 0.31265 | 0.27356 | 0.2712 | 0.41295 | 0.2712 | 0.41295 | -3043.8
12 | 5 | 15 | 0.31272 | 0.26819 | 0.25682 | 0.39917 | 0.25682 | 0.39917 | -2716.2
12 | 5 | 16 | 0.32434 | 0.29629 | 0.28492 | 0.39948 | 0.28492 | 0.39948 | -2547.6
12 | 5 | 17 | 0.38432 | 0.36464 | 0.35657 | 0.44678 | 0.35657 | 0.44678 | -2951.3
12 | 5 | 18 | 0.43077 | 0.44148 | 0.43681 | 0.52789 | 0.43681 | 0.52789 | -3557
12 | 5 | 19 | 0.41598 | 0.45512 | 0.45695 | 0.55055 | 0.45695 | 0.55055 | -4039.59
12 | 5 | 20 | 0.41305 | 0.45128 | 0.46177 | 0.5541 | 0.46177 | 0.5541 | -4147.2
12 | 5 | 21 | 0.3885 | 0.44174 | 0.45321 | 0.53865 | 0.45321 | 0.53865 | -4121.6
12 | 5 | 22 | 0.3573 | 0.41443 | 0.42552 | 0.50577 | 0.42552 | 0.50577 | -3962.8
12 | 5 | 23 | 0.31624 | 0.36537 | 0.37543 | 0.45164 | 0.37543 | 0.45164 | -4239.49
12 | 5 | 24 | 0.26523 | 0.31816 | 0.32576 | 0.40223 | 0.32576 | 0.40223 | -3978.4
12 | 6 | 1 | 0.22271 | 0.28855 | 0.29259 | 0.36261 | 0.29259 | 0.36261 | -3608.4
12 | 6 | 2 | 0.20638 | 0.26919 | 0.26869 | 0.33681 | 0.26869 | 0.33681 | -3375.1
12 | 6 | 3 | 0.192 | 0.25015 | 0.25325 | 0.32219 | 0.25325 | 0.32219 | -3534.2
12 | 6 | 4 | 0.18266 | 0.23785 | 0.24168 | 0.30634 | 0.24168 | 0.30634 | -3417.7
12 | 6 | 5 | 0.19379 | 0.2462 | 0.24577 | 0.32918 | 0.24577 | 0.32918 | -3356.2
12 | 6 | 6 | 0.25153 | 0.28954 | 0.28003 | 0.37896 | 0.28003 | 0.37896 | -3419.8
12 | 6 | 7 | 0.34452 | 0.35727 | 0.33729 | 0.44293 | 0.33729 | 0.44293 | -3316.1
12 | 6 | 8 | 0.40369 | 0.39127 | 0.35397 | 0.49664 | 0.35397 | 0.49664 | -3615.9
12 | 6 | 9 | 0.41391 | 0.38775 | 0.34616 | 0.50079 | 0.34616 | 0.50079 | -3279.9
12 | 6 | 10 | 0.41904 | 0.3827 | 0.33718 | 0.49743 | 0.33718 | 0.49743 | -3251.4
12 | 6 | 11 | 0.41073 | 0.37484 | 0.33258 | 0.48646 | 0.33258 | 0.48646 | -3318.8
12 | 6 | 12 | 0.40656 | 0.37007 | 0.3249 | 0.47355 | 0.3249 | 0.47355 | -3207.6
12 | 6 | 13 | 0.39367 | 0.35862 | 0.31847 | 0.44494 | 0.31847 | 0.44494 | -3010.1
12 | 6 | 14 | 0.37154 | 0.34156 | 0.30816 | 0.43585 | 0.30816 | 0.43585 | -2908.6
12 | 6 | 15 | 0.3804 | 0.33958 | 0.30154 | 0.42887 | 0.30154 | 0.42887 | -2770.8
12 | 6 | 16 | 0.3714 | 0.34767 | 0.30631 | 0.43532 | 0.30631 | 0.43532 | -2739.29
12 | 6 | 17 | 0.39959 | 0.37883 | 0.33633 | 0.45484 | 0.33633 | 0.45484 | -2564
12 | 6 | 18 | 0.41789 | 0.40918 | 0.36921 | 0.49812 | 0.36921 | 0.49812 | -2700.4
12 | 6 | 19 | 0.38137 | 0.40178 | 0.36093 | 0.49261 | 0.36093 | 0.49261 | -2720.6
12 | 6 | 20 | 0.36178 | 0.38344 | 0.33969 | 0.47333 | 0.33969 | 0.47333 | -2863.7
12 | 6 | 21 | 0.32899 | 0.35584 | 0.31259 | 0.4393 | 0.31259 | 0.4393 | -2899
12 | 6 | 22 | 0.28794 | 0.31218 | 0.27122 | 0.39745 | 0.27122 | 0.39745 | -2761.4
12 | 6 | 23 | 0.23716 | 0.25152 | 0.21511 | 0.34946 | 0.21511 | 0.34946 | -2683.4
12 | 6 | 24 | 0.17922 | 0.19791 | 0.16662 | 0.29622 | 0.16662 | 0.29622 | -2684.8
12 | 7 | 1 | 0.14404 | 0.1521 | 0.13295 | 0.25991 | 0.13295 | 0.25991 | -2549.1
12 | 7 | 2 | 0.11229 | 0.12532 | 0.11425 | 0.23671 | 0.11425 | 0.23671 | -2263.5
12 | 7 | 3 | 0.091008 | 0.11407 | 0.10564 | 0.22507 | 0.10564 | 0.22507 | -2194.9
12 | 7 | 4 | 0.095585 | 0.11198 | 0.10434 | 0.21956 | 0.10434 | 0.21956 | -2140.9
12 | 7 | 5 | 0.11349 | 0.12874 | 0.11556 | 0.23291 | 0.11556 | 0.23291 | -2163.7
12 | 7 | 6 | 0.16251 | 0.17516 | 0.15573 | 0.27031 | 0.15573 | 0.27031 | -2290.4
12 | 7 | 7 | 0.24785 | 0.24781 | 0.2231 | 0.35354 | 0.2231 | 0.35354 | -2550.2
12 | 7 | 8 | 0.31338 | 0.28238 | 0.24861 | 0.39235 | 0.24861 | 0.39235 | -2731.6
12 | 7 | 9 | 0.31689 | 0.2856 | 0.2524 | 0.38638 | 0.2524 | 0.38638 | -2738.9
12 | 7 | 10 | 0.33463 | 0.28475 | 0.25396 | 0.39156 | 0.25396 | 0.39156 | -2607
12 | 7 | 11 | 0.32503 | 0.28244 | 0.25602 | 0.36439 | 0.25602 | 0.36439 | -2479.1
12 | 7 | 12 | 0.31999 | 0.28027 | 0.2577 | 0.36012 | 0.2577 | 0.36012 | -2439.6
12 | 7 | 13 | 0.32204 | 0.27169 | 0.25307 | 0.35341 | 0.25307 | 0.35341 | -2436.39
12 | 7 | 14 | 0.32259 | 0.26714 | 0.24927 | 0.34366 | 0.24927 | 0.34366 | -2408.7
12 | 7 | 15 | 0.32007 | 0.26626 | 0.24679 | 0.33384 | 0.24679 | 0.33384 | -2173.9
12 | 7 | 16 | 0.30872 | 0.26754 | 0.25138 | 0.3319 | 0.25138 | 0.3319 | -2262.4
12 | 7 | 17 | 0.32791 | 0.30458 | 0.28822 | 0.36992 | 0.28822 | 0.36992 | -2276.5
12 | 7 | 18 | 0.35696 | 0.34402 | 0.32126 | 0.41168 | 0.32126 | 0.41168 | -2542.8
12 | 7 | 19 | 0.33224 | 0.33792 | 0.31617 | 0.40534 | 0.31617 | 0.40534 | -2728.1
12 | 7 | 20 | 0.30079 | 0.32193 | 0.303 | 0.39982 | 0.303 | 0.39982 | -2704.1
12 | 7 | 21 | 0.27502 | 0.30114 | 0.27482 | 0.39957 | 0.27482 | 0.39957 | -2886.29
12 | 7 | 22 | 0.23693 | 0.26564 | 0.23955 | 0.35751 | 0.23955 | 0.35751 | -3098.59
12 | 7 | 23 | 0.19665 | 0.21115 | 0.18979 | 0.30728 | 0.18979 | 0.30728 | -2933.79
12 | 7 | 24 | 0.15101 | 0.15866 | 0.14401 | 0.25874 | 0.14401 | 0.25874 | -2555.3
12 | 8 | 1 | 0.11411 | 0.12639 | 0.11384 | 0.22903 | 0.11384 | 0.22903 | -2295.8
12 | 8 | 2 | 0.089182 | 0.10573 | 0.099317 | 0.19002 | 0.099317 | 0.19002 | -2296.8
12 | 8 | 3 | 0.070989 | 0.099937 | 0.095406 | 0.18506 | 0.095406 | 0.18506 | -2393.3
12 | 8 | 4 | 0.070875 | 0.1047 | 0.097685 | 0.18876 | 0.097685 | 0.18876 | -2360.7
12 | 8 | 5 | 0.10027 | 0.12667 | 0.11531 | 0.20977 | 0.11531 | 0.20977 | -2387.8
12 | 8 | 6 | 0.15371 | 0.17741 | 0.1621 | 0.25704 | 0.1621 | 0.25704 | -2569.4
12 | 8 | 7 | 0.24904 | 0.25744 | 0.24218 | 0.34103 | 0.24218 | 0.34103 | -2900.4
12 | 8 | 8 | 0.31157 | 0.29117 | 0.27182 | 0.38119 | 0.27182 | 0.38119 | -3097.8
12 | 8 | 9 | 0.31192 | 0.27916 | 0.25484 | 0.37315 | 0.25484 | 0.37315 | -3258.9
12 | 8 | 10 | 0.27155 | 0.24244 | 0.2194 | 0.36038 | 0.2194 | 0.36038 | -3062.7
12 | 8 | 11 | 0.26928 | 0.22777 | 0.19308 | 0.35796 | 0.19308 | 0.35796 | -2626.9
12 | 8 | 12 | 0.27425 | 0.22718 | 0.20015 | 0.35234 | 0.20015 | 0.35234 | -2454.9
12 | 8 | 13 | 0.27396 | 0.22442 | 0.2036 | 0.34715 | 0.2036 | 0.34715 | -2688.99
12 | 8 | 14 | 0.28071 | 0.23462 | 0.22169 | 0.34609 | 0.22169 | 0.34609 | -2814.8
12 | 8 | 15 | 0.2739 | 0.24473 | 0.23559 | 0.34203 | 0.23559 | 0.34203 | -2877.1
12 | 8 | 16 | 0.28539 | 0.25217 | 0.25047 | 0.34974 | 0.25047 | 0.34974 | -2753.9
12 | 8 | 17 | 0.32081 | 0.29829 | 0.30066 | 0.38697 | 0.30066 | 0.38697 | -2709.4
12 | 8 | 18 | 0.34789 | 0.35069 | 0.355 | 0.43422 | 0.355 | 0.43422 | -3002.3
12 | 8 | 19 | 0.33282 | 0.35245 | 0.35049 | 0.43551 | 0.35049 | 0.43551 | -3473.7
12 | 8 | 20 | 0.31179 | 0.34381 | 0.34732 | 0.42835 | 0.34732 | 0.42835 | -3501.1
12 | 8 | 21 | 0.28628 | 0.33043 | 0.32486 | 0.41896 | 0.32486 | 0.41896 | -3509.2
12 | 8 | 22 | 0.25481 | 0.29774 | 0.30189 | 0.38745 | 0.30189 | 0.38745 | -3492.8
12 | 8 | 23 | 0.20999 | 0.25023 | 0.2575 | 0.34127 | 0.2575 | 0.34127 | -3277.8
12 | 8 | 24 | 0.17419 | 0.20494 | 0.21212 | 0.29452 | 0.21212 | 0.29452 | -3022.49
12 | 9 | 1 | 0.13143 | 0.16968 | 0.18728 | 0.27214 | 0.18728 | 0.27214 | -2900.4
12 | 9 | 2 | 0.11552 | 0.15238 | 0.17623 | 0.26252 | 0.17623 | 0.26252 | -2890.69
12 | 9 | 3 | 0.10281 | 0.15194 | 0.17711 | 0.26709 | 0.17711 | 0.26709 | -2729.4
12 | 9 | 4 | 0.11131 | 0.1648 | 0.18809 | 0.27785 | 0.18809 | 0.27785 | -2691
12 | 9 | 5 | 0.14311 | 0.19676 | 0.21536 | 0.3105 | 0.21536 | 0.3105 | -2785.9
12 | 9 | 6 | 0.21619 | 0.25767 | 0.27059 | 0.37267 | 0.27059 | 0.37267 | -3028.1
12 | 9 | 7 | 0.31467 | 0.34827 | 0.35765 | 0.45561 | 0.35765 | 0.45561 | -3527.39
12 | 9 | 8 | 0.37309 | 0.38784 | 0.39562 | 0.51008 | 0.39562 | 0.51008 | -4131.3
12 | 9 | 9 | 0.36763 | 0.365 | 0.36455 | 0.49555 | 0.36455 | 0.49555 | -4277.9
12 | 9 | 10 | 0.33425 | 0.31695 | 0.31511 | 0.44678 | 0.31511 | 0.44678 | -3872.6
12 | 9 | 11 | 0.30467 | 0.27713 | 0.2796 | 0.41151 | 0.2796 | 0.41151 | -3019.9
12 | 9 | 12 | 0.28037 | 0.24954 | 0.2518 | 0.38273 | 0.2518 | 0.38273 | -2389.2
12 | 9 | 13 | 0.27037 | 0.23236 | 0.23305 | 0.35188 | 0.23305 | 0.35188 | -2212.7
12 | 9 | 14 | 0.26434 | 0.22367 | 0.22233 | 0.33637 | 0.22233 | 0.33637 | -2009.49
12 | 9 | 15 | 0.27041 | 0.23117 | 0.229 | 0.32377 | 0.229 | 0.32377 | -1927.8
12 | 9 | 16 | 0.28501 | 0.25357 | 0.25863 | 0.33129 | 0.25863 | 0.33129 | -1984.1
12 | 9 | 17 | 0.33301 | 0.31114 | 0.32658 | 0.3675 | 0.32658 | 0.3675 | -2259.7
12 | 9 | 18 | 0.37955 | 0.3826 | 0.39958 | 0.43957 | 0.39958 | 0.43957 | -2739.6
12 | 9 | 19 | 0.36437 | 0.39156 | 0.41465 | 0.45725 | 0.41465 | 0.45725 | -3395.99
12 | 9 | 20 | 0.35478 | 0.39034 | 0.42177 | 0.45764 | 0.42177 | 0.45764 | -3546
12 | 9 | 21 | 0.33216 | 0.38765 | 0.42219 | 0.45025 | 0.42219 | 0.45025 | -3571.39
12 | 9 | 22 | 0.32096 | 0.37567 | 0.41291 | 0.43362 | 0.41291 | 0.43362 | -3536.3
12 | 9 | 23 | 0.28904 | 0.34704 | 0.38484 | 0.40066 | 0.38484 | 0.40066 | -3546.2
12 | 9 | 24 | 0.2615 | 0.31474 | 0.35694 | 0.36378 | 0.35694 | 0.36378 | -3486.2
12 | 10 | 1 | 0.23633 | 0.29164 | 0.33476 | 0.33961 | 0.33476 | 0.33961 | -3344.39
12 | 10 | 2 | 0.21668 | 0.28345 | 0.3249 | 0.32105 | 0.3249 | 0.32105 | -3258.8
12 | 10 | 3 | 0.20857 | 0.28166 | 0.32344 | 0.31539 | 0.32344 | 0.31539 | -3229
12 | 10 | 4 | 0.2061 | 0.29194 | 0.32843 | 0.31318 | 0.32843 | 0.31318 | -3319.2
12 | 10 | 5 | 0.21494 | 0.31114 | 0.34409 | 0.32066 | 0.34409 | 0.32066 | -3436.6
12 | 10 | 6 | 0.24059 | 0.34043 | 0.36896 | 0.34031 | 0.36896 | 0.34031 | -3566.2
12 | 10 | 7 | 0.26642 | 0.38496 | 0.41021 | 0.37239 | 0.41021 | 0.37239 | -3839.89
12 | 10 | 8 | 0.2997 | 0.41514 | 0.43835 | 0.40563 | 0.43835 | 0.40563 | -4009.9
12 | 10 | 9 | 0.31756 | 0.40508 | 0.4158 | 0.43243 | 0.4158 | 0.43243 | -4200.5
12 | 10 | 10 | 0.34159 | 0.3641 | 0.35785 | 0.44364 | 0.35785 | 0.44364 | -4098.8
12 | 10 | 11 | 0.35595 | 0.34047 | 0.30055 | 0.43745 | 0.30055 | 0.43745 | -3673.09
12 | 10 | 12 | 0.33031 | 0.30964 | 0.26245 | 0.42152 | 0.26245 | 0.42152 | -3475.5
12 | 10 | 13 | 0.30353 | 0.28533 | 0.2317 | 0.40188 | 0.2317 | 0.40188 | -3097.69
12 | 10 | 14 | 0.2819 | 0.27627 | 0.21737 | 0.38658 | 0.21737 | 0.38658 | -2931.9
12 | 10 | 15 | 0.28477 | 0.28167 | 0.22348 | 0.3773 | 0.22348 | 0.3773 | -2952
12 | 10 | 16 | 0.28295 | 0.2938 | 0.26197 | 0.38204 | 0.26197 | 0.38204 | -2973.6
12 | 10 | 17 | 0.30645 | 0.3363 | 0.32233 | 0.40727 | 0.32233 | 0.40727 | -3026.3
12 | 10 | 18 | 0.34537 | 0.38203 | 0.37707 | 0.45043 | 0.37707 | 0.45043 | -3382.9
12 | 10 | 19 | 0.32974 | 0.37634 | 0.37615 | 0.44117 | 0.37615 | 0.44117 | -3697.8
12 | 10 | 20 | 0.33415 | 0.36364 | 0.37121 | 0.43074 | 0.37121 | 0.43074 | -3674.7
12 | 10 | 21 | 0.3077 | 0.352 | 0.36061 | 0.41342 | 0.36061 | 0.41342 | -3564.3
12 | 10 | 22 | 0.29698 | 0.33115 | 0.33441 | 0.3874 | 0.33441 | 0.3874 | -3561.9
12 | 10 | 23 | 0.26063 | 0.29751 | 0.30258 | 0.34525 | 0.30258 | 0.34525 | -3440.7
12 | 10 | 24 | 0.23102 | 0.25593 | 0.25828 | 0.30516 | 0.25828 | 0.30516 | -3307.9
12 | 11 | 1 | 0.19205 | 0.22281 | 0.23445 | 0.27288 | 0.23445 | 0.27288 | -3074.19
12 | 11 | 2 | 0.16739 | 0.20265 | 0.21613 | 0.24945 | 0.21613 | 0.24945 | -3101.69
12 | 11 | 3 | 0.15105 | 0.1888 | 0.20662 | 0.23634 | 0.20662 | 0.23634 | -3275.7
12 | 11 | 4 | 0.14269 | 0.1851 | 0.20464 | 0.23414 | 0.20464 | 0.23414 | -3303.29
12 | 11 | 5 | 0.14826 | 0.19177 | 0.20763 | 0.23768 | 0.20763 | 0.23768 | -3256.1
12 | 11 | 6 | 0.15306 | 0.20583 | 0.22049 | 0.25193 | 0.22049 | 0.25193 | -3196.19
12 | 11 | 7 | 0.17412 | 0.2309 | 0.24445 | 0.27487 | 0.24445 | 0.27487 | -3081
12 | 11 | 8 | 0.2013 | 0.25819 | 0.27476 | 0.30984 | 0.27476 | 0.30984 | -3139
12 | 11 | 9 | 0.23342 | 0.29017 | 0.29993 | 0.34106 | 0.29993 | 0.34106 | -3291.9
12 | 11 | 10 | 0.25818 | 0.31851 | 0.31854 | 0.36618 | 0.31854 | 0.36618 | -3501
12 | 11 | 11 | 0.27561 | 0.33683 | 0.31664 | 0.37389 | 0.31664 | 0.37389 | -3742.9
12 | 11 | 12 | 0.2802 | 0.34743 | 0.31644 | 0.37188 | 0.31644 | 0.37188 | -3847.09
12 | 11 | 13 | 0.28237 | 0.34771 | 0.31422 | 0.36928 | 0.31422 | 0.36928 | -3944.2
12 | 11 | 14 | 0.27176 | 0.34217 | 0.30529 | 0.35909 | 0.30529 | 0.35909 | -3954.3
12 | 11 | 15 | 0.26885 | 0.33674 | 0.30067 | 0.34629 | 0.30067 | 0.34629 | -3881.4
12 | 11 | 16 | 0.27053 | 0.33238 | 0.30189 | 0.3567 | 0.30189 | 0.3567 | -3640.5
12 | 11 | 17 | 0.28921 | 0.36581 | 0.34841 | 0.39303 | 0.34841 | 0.39303 | -3406.9
12 | 11 | 18 | 0.33601 | 0.409 | 0.38606 | 0.44831 | 0.38606 | 0.44831 | -3351.6
12 | 11 | 19 | 0.34978 | 0.40916 | 0.37812 | 0.45529 | 0.37812 | 0.45529 | -3656.9
12 | 11 | 20 | 0.34245 | 0.40258 | 0.3675 | 0.45494 | 0.3675 | 0.45494 | -3679.5
12 | 11 | 21 | 0.34195 | 0.39511 | 0.34504 | 0.44861 | 0.34504 | 0.44861 | -3758.7
12 | 11 | 22 | 0.32278 | 0.37229 | 0.32089 | 0.41149 | 0.32089 | 0.41149 | -3666.5
12 | 11 | 23 | 0.28791 | 0.32887 | 0.28416 | 0.36918 | 0.28416 | 0.36918 | -3525.2
12 | 11 | 24 | 0.24887 | 0.27958 | 0.24958 | 0.32375 | 0.24958 | 0.32375 | -3587.8
12 | 12 | 1 | 0.21223 | 0.24346 | 0.22837 | 0.30128 | 0.22837 | 0.30128 | -3524.49
12 | 12 | 2 | 0.18893 | 0.21871 | 0.22083 | 0.29205 | 0.22083 | 0.29205 | -3490.8
12 | 12 | 3 | 0.17513 | 0.20786 | 0.22625 | 0.29196 | 0.22625 | 0.29196 | -3326.5
12 | 12 | 4 | 0.16267 | 0.21047 | 0.23591 | 0.29649 | 0.23591 | 0.29649 | -3324.9
12 | 12 | 5 | 0.19384 | 0.23312 | 0.26384 | 0.31124 | 0.26384 | 0.31124 | -3224.5
12 | 12 | 6 | 0.25751 | 0.28558 | 0.31735 | 0.37081 | 0.31735 | 0.37081 | -3340.2
12 | 12 | 7 | 0.35421 | 0.36154 | 0.40135 | 0.45797 | 0.40135 | 0.45797 | -3221.89
12 | 12 | 8 | 0.41334 | 0.40321 | 0.43314 | 0.50417 | 0.43314 | 0.50417 | -3559.2
12 | 12 | 9 | 0.4354 | 0.40735 | 0.40955 | 0.51141 | 0.40955 | 0.51141 | -4070.6
12 | 12 | 10 | 0.44571 | 0.3993 | 0.37612 | 0.52707 | 0.37612 | 0.52707 | -3974.6
12 | 12 | 11 | 0.44993 | 0.3912 | 0.37944 | 0.53662 | 0.37944 | 0.53662 | -3648.7
12 | 12 | 12 | 0.45022 | 0.37947 | 0.39262 | 0.53989 | 0.39262 | 0.53989 | -3517.3
12 | 12 | 13 | 0.43625 | 0.36239 | 0.38181 | 0.54067 | 0.38181 | 0.54067 | -3546.9
12 | 12 | 14 | 0.40976 | 0.35914 | 0.40098 | 0.53338 | 0.40098 | 0.53338 | -3435.8
12 | 12 | 15 | 0.39915 | 0.37367 | 0.3865 | 0.52734 | 0.3865 | 0.52734 | -3416
12 | 12 | 16 | 0.41894 | 0.38903 | 0.40067 | 0.5224 | 0.40067 | 0.5224 | -3258.29
12 | 12 | 17 | 0.45092 | 0.43361 | 0.44705 | 0.55897 | 0.44705 | 0.55897 | -3368.1
12 | 12 | 18 | 0.48264 | 0.48255 | 0.49625 | 0.61354 | 0.49625 | 0.61354 | -3846.6
12 | 12 | 19 | 0.4533 | 0.48071 | 0.49616 | 0.59983 | 0.49616 | 0.59983 | -4232.39
12 | 12 | 20 | 0.43306 | 0.46648 | 0.48789 | 0.59006 | 0.48789 | 0.59006 | -4197.8
12 | 12 | 21 | 0.40091 | 0.44705 | 0.46622 | 0.56711 | 0.46622 | 0.56711 | -4277.5
12 | 12 | 22 | 0.3519 | 0.41254 | 0.42452 | 0.52228 | 0.42452 | 0.52228 | -4061.2
12 | 12 | 23 | 0.31498 | 0.35603 | 0.37618 | 0.47253 | 0.37618 | 0.47253 | -4054.09
12 | 12 | 24 | 0.26438 | 0.3063 | 0.33792 | 0.42247 | 0.33792 | 0.42247 | -3583.8
12 | 13 | 1 | 0.21806 | 0.27889 | 0.31384 | 0.3975 | 0.31384 | 0.3975 | -3122
12 | 13 | 2 | 0.19832 | 0.26973 | 0.30996 | 0.36917 | 0.30996 | 0.36917 | -2877.5
12 | 13 | 3 | 0.20692 | 0.26588 | 0.31539 | 0.36748 | 0.31539 | 0.36748 | -2678.1
12 | 13 | 4 | 0.20384 | 0.27555 | 0.32951 | 0.37004 | 0.32951 | 0.37004 | -2620.1
12 | 13 | 5 | 0.24642 | 0.30444 | 0.35787 | 0.40418 | 0.35787 | 0.40418 | -2646.09
12 | 13 | 6 | 0.32353 | 0.37149 | 0.41553 | 0.45032 | 0.41553 | 0.45032 | -2717.3
12 | 13 | 7 | 0.43228 | 0.46409 | 0.5066 | 0.54721 | 0.5066 | 0.54721 | -3270.1
12 | 13 | 8 | 0.51219 | 0.50861 | 0.5372 | 0.59407 | 0.5372 | 0.59407 | -3729.99
12 | 13 | 9 | 0.49121 | 0.48574 | 0.49988 | 0.58336 | 0.49988 | 0.58336 | -3903.8
12 | 13 | 10 | 0.45435 | 0.42691 | 0.43349 | 0.54647 | 0.43349 | 0.54647 | -3718.9
12 | 13 | 11 | 0.41901 | 0.37596 | 0.38022 | 0.51377 | 0.38022 | 0.51377 | -3266.4
12 | 13 | 12 | 0.38413 | 0.34133 | 0.34016 | 0.47033 | 0.34016 | 0.47033 | -2903.8
12 | 13 | 13 | 0.36501 | 0.31568 | 0.31407 | 0.45185 | 0.31407 | 0.45185 | -2738
12 | 13 | 14 | 0.35525 | 0.30269 | 0.30086 | 0.42727 | 0.30086 | 0.42727 | -2505
12 | 13 | 15 | 0.35242 | 0.30463 | 0.30044 | 0.41735 | 0.30044 | 0.41735 | -2346.5
12 | 13 | 16 | 0.37032 | 0.33396 | 0.33465 | 0.41901 | 0.33465 | 0.41901 | -2358.8
12 | 13 | 17 | 0.42603 | 0.4091 | 0.4178 | 0.45965 | 0.4178 | 0.45965 | -2732.7
12 | 13 | 18 | 0.48143 | 0.49464 | 0.51377 | 0.55713 | 0.51377 | 0.55713 | -3206
12 | 13 | 19 | 0.4728 | 0.51593 | 0.53176 | 0.60493 | 0.53176 | 0.60493 | -3805.3
12 | 13 | 20 | 0.46169 | 0.51208 | 0.54107 | 0.61545 | 0.54107 | 0.61545 | -4037.8
12 | 13 | 21 | 0.44894 | 0.51833 | 0.5458 | 0.61682 | 0.5458 | 0.61682 | -4221.4
12 | 13 | 22 | 0.42982 | 0.49594 | 0.51599 | 0.59837 | 0.51599 | 0.59837 | -4251.5
12 | 13 | 23 | 0.38989 | 0.44804 | 0.483 | 0.54718 | 0.483 | 0.54718 | -4301.8
12 | 13 | 24 | 0.34249 | 0.4051 | 0.44538 | 0.52649 | 0.44538 | 0.52649 | -4154.49
12 | 14 | 1 | 0.30562 | 0.38115 | 0.43522 | 0.4932 | 0.43522 | 0.4932 | -3976.09
12 | 14 | 2 | 0.29599 | 0.3743 | 0.43601 | 0.48844 | 0.43601 | 0.48844 | -4358.4
12 | 14 | 3 | 0.29483 | 0.37595 | 0.43819 | 0.48456 | 0.43819 | 0.48456 | -4712.4
12 | 14 | 4 | 0.30111 | 0.38834 | 0.45043 | 0.51322 | 0.45043 | 0.51322 | -4769
12 | 14 | 5 | 0.33589 | 0.42028 | 0.46988 | 0.53319 | 0.46988 | 0.53319 | -4851.5
12 | 14 | 6 | 0.41259 | 0.48324 | 0.5132 | 0.59902 | 0.5132 | 0.59902 | -4994.7
12 | 14 | 7 | 0.51693 | 0.56961 | 0.5943 | 0.66723 | 0.5943 | 0.66723 | -5251.4
12 | 14 | 8 | 0.56856 | 0.59976 | 0.61251 | 0.69095 | 0.61251 | 0.69095 | -5561.7
12 | 14 | 9 | 0.55722 | 0.55766 | 0.54816 | 0.68687 | 0.54816 | 0.68687 | -5706.4
12 | 14 | 10 | 0.51471 | 0.48636 | 0.47361 | 0.64076 | 0.47361 | 0.64076 | -5258.1
12 | 14 | 11 | 0.4805 | 0.44495 | 0.41702 | 0.62255 | 0.41702 | 0.62255 | -4663.89
12 | 14 | 12 | 0.4514 | 0.42285 | 0.40499 | 0.59191 | 0.40499 | 0.59191 | -4441.1
12 | 14 | 13 | 0.43285 | 0.40048 | 0.39758 | 0.54369 | 0.39758 | 0.54369 | -4484.7
12 | 14 | 14 | 0.40886 | 0.38249 | 0.37632 | 0.53624 | 0.37632 | 0.53624 | -4410.5
12 | 14 | 15 | 0.40327 | 0.38249 | 0.37545 | 0.51621 | 0.37545 | 0.51621 | -4023.1
12 | 14 | 16 | 0.42965 | 0.40391 | 0.40109 | 0.51522 | 0.40109 | 0.51522 | -3823.8
12 | 14 | 17 | 0.47727 | 0.45696 | 0.47004 | 0.54882 | 0.47004 | 0.54882 | -3606.89
12 | 14 | 18 | 0.50689 | 0.52139 | 0.53916 | 0.60165 | 0.53916 | 0.60165 | -3660.7
12 | 14 | 19 | 0.48507 | 0.52538 | 0.54974 | 0.59828 | 0.54974 | 0.59828 | -3900.8
12 | 14 | 20 | 0.46127 | 0.5186 | 0.55204 | 0.59042 | 0.55204 | 0.59042 | -4102.29
12 | 14 | 21 | 0.42951 | 0.5002 | 0.5393 | 0.57278 | 0.5393 | 0.57278 | -4081.29
12 | 14 | 22 | 0.40452 | 0.46067 | 0.50223 | 0.53602 | 0.50223 | 0.53602 | -4023
12 | 14 | 23 | 0.34901 | 0.39599 | 0.4488 | 0.47699 | 0.4488 | 0.47699 | -3803.5
12 | 14 | 24 | 0.29 | 0.33547 | 0.39954 | 0.42324 | 0.39954 | 0.42324 | -3556
12 | 15 | 1 | 0.2544 | 0.29701 | 0.36179 | 0.38956 | 0.36179 | 0.38956 | -3364.3
12 | 15 | 2 | 0.22651 | 0.27205 | 0.33515 | 0.36224 | 0.33515 | 0.36224 | -3415.2
12 | 15 | 3 | 0.222 | 0.26479 | 0.32104 | 0.35958 | 0.32104 | 0.35958 | -3293.9
12 | 15 | 4 | 0.22463 | 0.27331 | 0.32131 | 0.3682 | 0.32131 | 0.3682 | -3255.3
12 | 15 | 5 | 0.26098 | 0.3031 | 0.33917 | 0.39578 | 0.33917 | 0.39578 | -3302.5
12 | 15 | 6 | 0.33238 | 0.36676 | 0.38378 | 0.43661 | 0.38378 | 0.43661 | -3201.5
12 | 15 | 7 | 0.43405 | 0.43391 | 0.45557 | 0.49649 | 0.45557 | 0.49649 | -3416.8
12 | 15 | 8 | 0.49193 | 0.48714 | 0.48538 | 0.54364 | 0.48538 | 0.54364 | -3819.8
12 | 15 | 9 | 0.54382 | 0.52828 | 0.48466 | 0.56247 | 0.48466 | 0.56247 | -4053.3
12 | 15 | 10 | 0.55129 | 0.54008 | 0.47798 | 0.58013 | 0.47798 | 0.58013 | -4383.29
12 | 15 | 11 | 0.55923 | 0.53304 | 0.48258 | 0.57736 | 0.48258 | 0.57736 | -4485.19
12 | 15 | 12 | 0.5624 | 0.5248 | 0.47358 | 0.57584 | 0.47358 | 0.57584 | -4619.99
12 | 15 | 13 | 0.55385 | 0.51114 | 0.45415 | 0.5778 | 0.45415 | 0.5778 | -4220.09
12 | 15 | 14 | 0.53643 | 0.49574 | 0.44669 | 0.57575 | 0.44669 | 0.57575 | -3871
12 | 15 | 15 | 0.52165 | 0.48234 | 0.43536 | 0.55748 | 0.43536 | 0.55748 | -3674.89
12 | 15 | 16 | 0.51113 | 0.47961 | 0.4363 | 0.55158 | 0.4363 | 0.55158 | -3495.2
12 | 15 | 17 | 0.50862 | 0.49594 | 0.46064 | 0.56233 | 0.46064 | 0.56233 | -3476.9
12 | 15 | 18 | 0.51359 | 0.50361 | 0.47815 | 0.59254 | 0.47815 | 0.59254 | -3634.49
12 | 15 | 19 | 0.47376 | 0.47878 | 0.4643 | 0.58464 | 0.4643 | 0.58464 | -3653.4
12 | 15 | 20 | 0.43107 | 0.45055 | 0.43105 | 0.57016 | 0.43105 | 0.57016 | -3490.69
12 | 15 | 21 | 0.39208 | 0.41885 | 0.38919 | 0.54563 | 0.38919 | 0.54563 | -3276.69
12 | 15 | 22 | 0.35607 | 0.37206 | 0.34451 | 0.50245 | 0.34451 | 0.50245 | -2967.7
12 | 15 | 23 | 0.30575 | 0.31138 | 0.287 | 0.44546 | 0.287 | 0.44546 | -2981.3
12 | 15 | 24 | 0.25888 | 0.25535 | 0.23356 | 0.39343 | 0.23356 | 0.39343 | -2731.3
12 | 16 | 1 | 0.22658 | 0.21079 | 0.19029 | 0.35484 | 0.19029 | 0.35484 | -2417.9
12 | 16 | 2 | 0.19912 | 0.18504 | 0.16908 | 0.33171 | 0.16908 | 0.33171 | -2685.4
12 | 16 | 3 | 0.19896 | 0.17704 | 0.15961 | 0.32068 | 0.15961 | 0.32068 | -2644.6
12 | 16 | 4 | 0.20358 | 0.18553 | 0.16356 | 0.32087 | 0.16356 | 0.32087 | -2532.7
12 | 16 | 5 | 0.21462 | 0.21338 | 0.1859 | 0.34474 | 0.1859 | 0.34474 | -2431.4
12 | 16 | 6 | 0.28247 | 0.26768 | 0.23317 | 0.38861 | 0.23317 | 0.38861 | -2477.6
12 | 16 | 7 | 0.38701 | 0.34223 | 0.30474 | 0.44747 | 0.30474 | 0.44747 | -2621.4
12 | 16 | 8 | 0.42922 | 0.38309 | 0.34549 | 0.48876 | 0.34549 | 0.48876 | -2705.59
12 | 16 | 9 | 0.42921 | 0.37564 | 0.3566 | 0.49326 | 0.3566 | 0.49326 | -2859.1
12 | 16 | 10 | 0.38686 | 0.33175 | 0.35882 | 0.46992 | 0.35882 | 0.46992 | -2733.3
12 | 16 | 11 | 0.34534 | 0.2951 | 0.33284 | 0.44951 | 0.33284 | 0.44951 | -2488.7
12 | 16 | 12 | 0.32361 | 0.26836 | 0.29872 | 0.42766 | 0.29872 | 0.42766 | -1938.4
12 | 16 | 13 | 0.31507 | 0.25418 | 0.26546 | 0.41407 | 0.26546 | 0.41407 | -1903.5
12 | 16 | 14 | 0.31912 | 0.25593 | 0.24938 | 0.42148 | 0.24938 | 0.42148 | -1543.2
12 | 16 | 15 | 0.33816 | 0.28459 | 0.25721 | 0.41037 | 0.25721 | 0.41037 | -1641.1
12 | 16 | 16 | 0.34267 | 0.30779 | 0.28489 | 0.41837 | 0.28489 | 0.41837 | -1962.1
12 | 16 | 17 | 0.38115 | 0.35233 | 0.33631 | 0.45485 | 0.33631 | 0.45485 | -2086.5
12 | 16 | 18 | 0.4236 | 0.40445 | 0.39038 | 0.50707 | 0.39038 | 0.50707 | -2496.3
12 | 16 | 19 | 0.39623 | 0.40213 | 0.38872 | 0.50701 | 0.38872 | 0.50701 | -3231.6
12 | 16 | 20 | 0.37873 | 0.39444 | 0.37861 | 0.50102 | 0.37861 | 0.50102 | -3378.7
12 | 16 | 21 | 0.35465 | 0.38771 | 0.36833 | 0.48823 | 0.36833 | 0.48823 | -3273.3
12 | 16 | 22 | 0.33763 | 0.37354 | 0.34856 | 0.46492 | 0.34856 | 0.46492 | -3302.3
12 | 16 | 23 | 0.31013 | 0.33968 | 0.31911 | 0.42369 | 0.31911 | 0.42369 | -3294.5
12 | 16 | 24 | 0.25817 | 0.29752 | 0.289 | 0.37974 | 0.289 | 0.37974 | -3076.9
12 | 17 | 1 | 0.2379 | 0.26252 | 0.26488 | 0.34826 | 0.26488 | 0.34826 | -2802.2
12 | 17 | 2 | 0.21343 | 0.24904 | 0.25505 | 0.33318 | 0.25505 | 0.33318 | -2954.2
12 | 17 | 3 | 0.20548 | 0.24686 | 0.25713 | 0.32339 | 0.25713 | 0.32339 | -3393.3
12 | 17 | 4 | 0.20559 | 0.24805 | 0.26569 | 0.32247 | 0.26569 | 0.32247 | -3474.9
12 | 17 | 5 | 0.20454 | 0.25634 | 0.28219 | 0.32954 | 0.28219 | 0.32954 | -3491.99
12 | 17 | 6 | 0.22729 | 0.28475 | 0.30437 | 0.34859 | 0.30437 | 0.34859 | -3568.9
12 | 17 | 7 | 0.26334 | 0.32252 | 0.33597 | 0.37896 | 0.33597 | 0.37896 | -3612.1
12 | 17 | 8 | 0.3022 | 0.35641 | 0.36751 | 0.41602 | 0.36751 | 0.41602 | -3763.29
12 | 17 | 9 | 0.31344 | 0.36185 | 0.3612 | 0.44168 | 0.3612 | 0.44168 | -3866
12 | 17 | 10 | 0.29079 | 0.32548 | 0.32096 | 0.44686 | 0.32096 | 0.44686 | -3779.8
12 | 17 | 11 | 0.26848 | 0.29789 | 0.29152 | 0.43764 | 0.29152 | 0.43764 | -3895.6
12 | 17 | 12 | 0.27437 | 0.29316 | 0.26861 | 0.43892 | 0.26861 | 0.43892 | -4020.4
12 | 17 | 13 | 0.29137 | 0.30617 | 0.2568 | 0.44241 | 0.2568 | 0.44241 | -4210.3
12 | 17 | 14 | 0.27092 | 0.30551 | 0.25049 | 0.4378 | 0.25049 | 0.4378 | -4384.9
12 | 17 | 15 | 0.25903 | 0.30352 | 0.26205 | 0.43522 | 0.26205 | 0.43522 | -4344.5
12 | 17 | 16 | 0.27296 | 0.31859 | 0.28924 | 0.4459 | 0.28924 | 0.4459 | -4384.9
12 | 17 | 17 | 0.30147 | 0.35653 | 0.33402 | 0.47097 | 0.33402 | 0.47097 | -4641.6
12 | 17 | 18 | 0.35224 | 0.40446 | 0.38747 | 0.51733 | 0.38747 | 0.51733 | -4901.1
12 | 17 | 19 | 0.35339 | 0.40766 | 0.39627 | 0.51628 | 0.39627 | 0.51628 | -5362.1
12 | 17 | 20 | 0.35216 | 0.39918 | 0.39783 | 0.50834 | 0.39783 | 0.50834 | -5465.9
12 | 17 | 21 | 0.33309 | 0.38891 | 0.39955 | 0.4973 | 0.39955 | 0.4973 | -5438.5
12 | 17 | 22 | 0.31712 | 0.36858 | 0.38578 | 0.47427 | 0.38578 | 0.47427 | -5349.5
12 | 17 | 23 | 0.28966 | 0.331 | 0.35633 | 0.44288 | 0.35633 | 0.44288 | -5112.4
12 | 17 | 24 | 0.2599 | 0.29554 | 0.32771 | 0.40313 | 0.32771 | 0.40313 | -4530.5
12 | 18 | 1 | 0.22399 | 0.26515 | 0.30982 | 0.36851 | 0.30982 | 0.36851 | -3844.3
12 | 18 | 2 | 0.20156 | 0.24197 | 0.29076 | 0.35075 | 0.29076 | 0.35075 | -3445.89
12 | 18 | 3 | 0.18384 | 0.23291 | 0.28149 | 0.3437 | 0.28149 | 0.3437 | -3326.89
12 | 18 | 4 | 0.18773 | 0.23036 | 0.2819 | 0.34055 | 0.2819 | 0.34055 | -3236.3
12 | 18 | 5 | 0.1868 | 0.24039 | 0.29184 | 0.34948 | 0.29184 | 0.34948 | -3265.8
12 | 18 | 6 | 0.19971 | 0.26169 | 0.3135 | 0.37348 | 0.3135 | 0.37348 | -3322.8
12 | 18 | 7 | 0.22747 | 0.29327 | 0.34132 | 0.40446 | 0.34132 | 0.40446 | -3530.7
12 | 18 | 8 | 0.26224 | 0.33192 | 0.37781 | 0.44261 | 0.37781 | 0.44261 | -3626.7
12 | 18 | 9 | 0.27591 | 0.34587 | 0.39649 | 0.4719 | 0.39649 | 0.4719 | -3707.1
12 | 18 | 10 | 0.27735 | 0.32501 | 0.3802 | 0.48751 | 0.3802 | 0.48751 | -3716.1
12 | 18 | 11 | 0.26485 | 0.30955 | 0.34158 | 0.48621 | 0.34158 | 0.48621 | -3606.5
12 | 18 | 12 | 0.27933 | 0.32497 | 0.31514 | 0.48265 | 0.31514 | 0.48265 | -3572.1
12 | 18 | 13 | 0.27869 | 0.33027 | 0.31666 | 0.47779 | 0.31666 | 0.47779 | -3983.6
12 | 18 | 14 | 0.27032 | 0.32932 | 0.3325 | 0.46996 | 0.3325 | 0.46996 | -4044.4
12 | 18 | 15 | 0.26596 | 0.33127 | 0.33059 | 0.47438 | 0.33059 | 0.47438 | -3948.4
12 | 18 | 16 | 0.29508 | 0.34914 | 0.34707 | 0.49176 | 0.34707 | 0.49176 | -4030.6
12 | 18 | 17 | 0.35206 | 0.40875 | 0.41186 | 0.54364 | 0.41186 | 0.54364 | -4262.09
12 | 18 | 18 | 0.41293 | 0.4844 | 0.48458 | 0.61044 | 0.48458 | 0.61044 | -4764.2
12 | 18 | 19 | 0.44051 | 0.499 | 0.4947 | 0.61829 | 0.4947 | 0.61829 | -5413.4
12 | 18 | 20 | 0.42503 | 0.50134 | 0.49882 | 0.61735 | 0.49882 | 0.61735 | -5495.29
12 | 18 | 21 | 0.43752 | 0.49217 | 0.48894 | 0.61481 | 0.48894 | 0.61481 | -5184.8
12 | 18 | 22 | 0.41485 | 0.47045 | 0.46795 | 0.57451 | 0.46795 | 0.57451 | -4955.5
12 | 18 | 23 | 0.37286 | 0.42595 | 0.42826 | 0.53022 | 0.42826 | 0.53022 | -4841.2
12 | 18 | 24 | 0.34051 | 0.38196 | 0.39147 | 0.49604 | 0.39147 | 0.49604 | -4561.39
12 | 19 | 1 | 0.30151 | 0.35585 | 0.37089 | 0.46965 | 0.37089 | 0.46965 | -4505.79
12 | 19 | 2 | 0.28752 | 0.33952 | 0.36741 | 0.45627 | 0.36741 | 0.45627 | -4597.1
12 | 19 | 3 | 0.28389 | 0.3362 | 0.36875 | 0.44975 | 0.36875 | 0.44975 | -4603.9
12 | 19 | 4 | 0.284 | 0.34594 | 0.38035 | 0.45001 | 0.38035 | 0.45001 | -4568.5
12 | 19 | 5 | 0.31923 | 0.37944 | 0.40896 | 0.47031 | 0.40896 | 0.47031 | -4705.9
12 | 19 | 6 | 0.39561 | 0.44654 | 0.46594 | 0.51703 | 0.46594 | 0.51703 | -4700.1
12 | 19 | 7 | 0.48994 | 0.52671 | 0.54558 | 0.62185 | 0.54558 | 0.62185 | -5119.6
12 | 19 | 8 | 0.54435 | 0.56905 | 0.57685 | 0.66865 | 0.57685 | 0.66865 | -5623.6
12 | 19 | 9 | 0.52663 | 0.53768 | 0.53467 | 0.65498 | 0.53467 | 0.65498 | -5828.6
12 | 19 | 10 | 0.48242 | 0.47141 | 0.46639 | 0.64016 | 0.46639 | 0.64016 | -5363.29
12 | 19 | 11 | 0.42249 | 0.41972 | 0.42869 | 0.61396 | 0.42869 | 0.61396 | -4751.9
12 | 19 | 12 | 0.41655 | 0.38572 | 0.39921 | 0.59818 | 0.39921 | 0.59818 | -4386.6
12 | 19 | 13 | 0.4108 | 0.36351 | 0.37629 | 0.56824 | 0.37629 | 0.56824 | -3974.09
12 | 19 | 14 | 0.426 | 0.35817 | 0.36271 | 0.55872 | 0.36271 | 0.55872 | -3741
12 | 19 | 15 | 0.4238 | 0.3751 | 0.37072 | 0.54869 | 0.37072 | 0.54869 | -3757.9
12 | 19 | 16 | 0.45095 | 0.41272 | 0.41016 | 0.57408 | 0.41016 | 0.57408 | -3874.7
12 | 19 | 17 | 0.47912 | 0.47168 | 0.48722 | 0.6256 | 0.48722 | 0.6256 | -4283.2
12 | 19 | 18 | 0.53281 | 0.54775 | 0.55563 | 0.68155 | 0.55563 | 0.68155 | -5019.3
12 | 19 | 19 | 0.50645 | 0.55581 | 0.56511 | 0.69452 | 0.56511 | 0.69452 | -5614.39
12 | 19 | 20 | 0.49859 | 0.55702 | 0.56876 | 0.6938 | 0.56876 | 0.6938 | -5676.2
12 | 19 | 21 | 0.47326 | 0.54679 | 0.55025 | 0.69001 | 0.55025 | 0.69001 | -5658.7
12 | 19 | 22 | 0.45476 | 0.51547 | 0.52642 | 0.65835 | 0.52642 | 0.65835 | -5593.9
12 | 19 | 23 | 0.40532 | 0.45864 | 0.48176 | 0.59442 | 0.48176 | 0.59442 | -5394.8
12 | 19 | 24 | 0.35945 | 0.40644 | 0.43905 | 0.54665 | 0.43905 | 0.54665 | -4934.7
12 | 20 | 1 | 0.32453 | 0.37315 | 0.41615 | 0.51716 | 0.41615 | 0.51716 | -4556.1
12 | 20 | 2 | 0.29274 | 0.35916 | 0.40965 | 0.4883 | 0.40965 | 0.4883 | -4598.6
12 | 20 | 3 | 0.29699 | 0.35545 | 0.41043 | 0.48264 | 0.41043 | 0.48264 | -4768.9
12 | 20 | 4 | 0.29747 | 0.36882 | 0.42003 | 0.48406 | 0.42003 | 0.48406 | -4934.5
12 | 20 | 5 | 0.3308 | 0.3992 | 0.44449 | 0.51471 | 0.44449 | 0.51471 | -5051.9
12 | 20 | 6 | 0.40484 | 0.46208 | 0.49377 | 0.5741 | 0.49377 | 0.5741 | -5049.2
12 | 20 | 7 | 0.51706 | 0.55091 | 0.57262 | 0.65533 | 0.57262 | 0.65533 | -5273.4
12 | 20 | 8 | 0.56285 | 0.59478 | 0.60552 | 0.69356 | 0.60552 | 0.69356 | -5947.8
12 | 20 | 9 | 0.56416 | 0.55446 | 0.55781 | 0.67315 | 0.55781 | 0.67315 | -6258.4
12 | 20 | 10 | 0.50057 | 0.48125 | 0.48309 | 0.64156 | 0.48309 | 0.64156 | -5728.8
12 | 20 | 11 | 0.45073 | 0.42165 | 0.42359 | 0.60094 | 0.42359 | 0.60094 | -4826.2
12 | 20 | 12 | 0.41717 | 0.38195 | 0.37853 | 0.55306 | 0.37853 | 0.55306 | -4226.19
12 | 20 | 13 | 0.3937 | 0.35325 | 0.34663 | 0.51183 | 0.34663 | 0.51183 | -3569.6
12 | 20 | 14 | 0.38143 | 0.33751 | 0.33534 | 0.48632 | 0.33534 | 0.48632 | -3241.3
12 | 20 | 15 | 0.38258 | 0.33987 | 0.3392 | 0.46857 | 0.3392 | 0.46857 | -3066.7
12 | 20 | 16 | 0.39502 | 0.37503 | 0.37379 | 0.489 | 0.37379 | 0.489 | -3002.5
12 | 20 | 17 | 0.44908 | 0.4408 | 0.45109 | 0.5338 | 0.45109 | 0.5338 | -3338.3
12 | 20 | 18 | 0.50437 | 0.5136 | 0.53278 | 0.61319 | 0.53278 | 0.61319 | -3875.5
12 | 20 | 19 | 0.48369 | 0.52649 | 0.55143 | 0.64312 | 0.55143 | 0.64312 | -4149.3
12 | 20 | 20 | 0.46393 | 0.52759 | 0.55396 | 0.66041 | 0.55396 | 0.66041 | -4306.59
12 | 20 | 21 | 0.45093 | 0.52698 | 0.55034 | 0.65155 | 0.55034 | 0.65155 | -4321.4
12 | 20 | 22 | 0.4323 | 0.50664 | 0.52584 | 0.62335 | 0.52584 | 0.62335 | -4391.69
12 | 20 | 23 | 0.38937 | 0.45994 | 0.48713 | 0.5804 | 0.48713 | 0.5804 | -4128.89
12 | 20 | 24 | 0.35149 | 0.41404 | 0.4533 | 0.53687 | 0.4533 | 0.53687 | -3985.2
12 | 21 | 1 | 0.30831 | 0.3935 | 0.44244 | 0.52406 | 0.44244 | 0.52406 | -4135.19
12 | 21 | 2 | 0.29641 | 0.38661 | 0.44348 | 0.52084 | 0.44348 | 0.52084 | -4114
12 | 21 | 3 | 0.30206 | 0.3901 | 0.44918 | 0.53191 | 0.44918 | 0.53191 | -3836.6
12 | 21 | 4 | 0.30743 | 0.40785 | 0.46697 | 0.53557 | 0.46697 | 0.53557 | -3867
12 | 21 | 5 | 0.34853 | 0.44195 | 0.49328 | 0.56264 | 0.49328 | 0.56264 | -4035.3
12 | 21 | 6 | 0.41865 | 0.50841 | 0.55347 | 0.62234 | 0.55347 | 0.62234 | -4066.9
12 | 21 | 7 | 0.52119 | 0.59316 | 0.63772 | 0.72747 | 0.63772 | 0.72747 | -4335.3
12 | 21 | 8 | 0.58342 | 0.63634 | 0.66359 | 0.75884 | 0.66359 | 0.75884 | -4617.8
12 | 21 | 9 | 0.56666 | 0.59222 | 0.60629 | 0.74023 | 0.60629 | 0.74023 | -4912
12 | 21 | 10 | 0.49448 | 0.50253 | 0.51191 | 0.66481 | 0.51191 | 0.66481 | -4363.1
12 | 21 | 11 | 0.43425 | 0.42962 | 0.44258 | 0.59948 | 0.44258 | 0.59948 | -3651.29
12 | 21 | 12 | 0.38996 | 0.37476 | 0.39066 | 0.5432 | 0.39066 | 0.5432 | -3217.3
12 | 21 | 13 | 0.36172 | 0.33815 | 0.35114 | 0.48811 | 0.35114 | 0.48811 | -3174.7
12 | 21 | 14 | 0.35116 | 0.32289 | 0.33014 | 0.46132 | 0.33014 | 0.46132 | -2849.8
12 | 21 | 15 | 0.34212 | 0.32253 | 0.33017 | 0.43894 | 0.33017 | 0.43894 | -2633.6
12 | 21 | 16 | 0.35207 | 0.34944 | 0.36343 | 0.44814 | 0.36343 | 0.44814 | -2708.4
12 | 21 | 17 | 0.40704 | 0.41255 | 0.43374 | 0.48556 | 0.43374 | 0.48556 | -2891.5
12 | 21 | 18 | 0.47069 | 0.49765 | 0.52026 | 0.56996 | 0.52026 | 0.56996 | -3257
12 | 21 | 19 | 0.4582 | 0.51423 | 0.53807 | 0.5859 | 0.53807 | 0.5859 | -3552.4
12 | 21 | 20 | 0.44293 | 0.51515 | 0.54836 | 0.59496 | 0.54836 | 0.59496 | -3638.59
12 | 21 | 21 | 0.42695 | 0.50966 | 0.54438 | 0.60199 | 0.54438 | 0.60199 | -3939.2
12 | 21 | 22 | 0.40692 | 0.48868 | 0.52634 | 0.56707 | 0.52634 | 0.56707 | -4008.5
12 | 21 | 23 | 0.36533 | 0.44293 | 0.48806 | 0.51515 | 0.48806 | 0.51515 | -3998.59
12 | 21 | 24 | 0.3193 | 0.39666 | 0.44932 | 0.46868 | 0.44932 | 0.46868 | -3789.4
12 | 22 | 1 | 0.28873 | 0.35758 | 0.4197 | 0.43406 | 0.4197 | 0.43406 | -4173.1
12 | 22 | 2 | 0.25948 | 0.3378 | 0.40186 | 0.41388 | 0.40186 | 0.41388 | -4111.8
12 | 22 | 3 | 0.24773 | 0.32879 | 0.39169 | 0.40486 | 0.39169 | 0.40486 | -4127
12 | 22 | 4 | 0.25234 | 0.328 | 0.3879 | 0.40438 | 0.3879 | 0.40438 | -4072.9
12 | 22 | 5 | 0.26287 | 0.34104 | 0.39514 | 0.4085 | 0.39514 | 0.4085 | -4020.9
12 | 22 | 6 | 0.32596 | 0.38194 | 0.41712 | 0.45822 | 0.41712 | 0.45822 | -3924.29
12 | 22 | 7 | 0.40848 | 0.44768 | 0.45636 | 0.52009 | 0.45636 | 0.52009 | -3835.7
12 | 22 | 8 | 0.46264 | 0.48324 | 0.47791 | 0.56698 | 0.47791 | 0.56698 | -3922.9
12 | 22 | 9 | 0.48371 | 0.48777 | 0.46861 | 0.58113 | 0.46861 | 0.58113 | -3959.99
12 | 22 | 10 | 0.49626 | 0.48908 | 0.46111 | 0.59284 | 0.46111 | 0.59284 | -4031
12 | 22 | 11 | 0.51498 | 0.49713 | 0.44984 | 0.60248 | 0.44984 | 0.60248 | -3853.29
12 | 22 | 12 | 0.49556 | 0.4929 | 0.44134 | 0.5948 | 0.44134 | 0.5948 | -3840.4
12 | 22 | 13 | 0.49952 | 0.48382 | 0.43591 | 0.58378 | 0.43591 | 0.58378 | -4008.1
12 | 22 | 14 | 0.48873 | 0.47229 | 0.42588 | 0.57622 | 0.42588 | 0.57622 | -3954.3
12 | 22 | 15 | 0.4687 | 0.45885 | 0.41688 | 0.56478 | 0.41688 | 0.56478 | -3887.5
12 | 22 | 16 | 0.45357 | 0.45188 | 0.40983 | 0.56231 | 0.40983 | 0.56231 | -3925.7
12 | 22 | 17 | 0.46792 | 0.46586 | 0.42663 | 0.5761 | 0.42663 | 0.5761 | -3817.3
12 | 22 | 18 | 0.44891 | 0.47233 | 0.43985 | 0.60297 | 0.43985 | 0.60297 | -3937.9
12 | 22 | 19 | 0.40164 | 0.44015 | 0.41934 | 0.58501 | 0.41934 | 0.58501 | -3917.4
12 | 22 | 20 | 0.37145 | 0.4066 | 0.39435 | 0.56423 | 0.39435 | 0.56423 | -3629.7
12 | 22 | 21 | 0.32076 | 0.37436 | 0.36391 | 0.53262 | 0.36391 | 0.53262 | -3333.1
12 | 22 | 22 | 0.29398 | 0.3358 | 0.32416 | 0.48975 | 0.32416 | 0.48975 | -2908.2
12 | 22 | 23 | 0.24121 | 0.28302 | 0.27675 | 0.43776 | 0.27675 | 0.43776 | -3092.69
12 | 22 | 24 | 0.19991 | 0.22828 | 0.22811 | 0.38248 | 0.22811 | 0.38248 | -3290.8
12 | 23 | 1 | 0.15644 | 0.18315 | 0.18244 | 0.3502 | 0.18244 | 0.3502 | -3054.7
12 | 23 | 2 | 0.14837 | 0.15342 | 0.15675 | 0.32535 | 0.15675 | 0.32535 | -3159.4
12 | 23 | 3 | 0.12541 | 0.14367 | 0.14549 | 0.3177 | 0.14549 | 0.3177 | -2994
12 | 23 | 4 | 0.13402 | 0.14633 | 0.14699 | 0.31955 | 0.14699 | 0.31955 | -2911.1
12 | 23 | 5 | 0.16654 | 0.1688 | 0.16748 | 0.33775 | 0.16748 | 0.33775 | -2948.2
12 | 23 | 6 | 0.21344 | 0.21405 | 0.20394 | 0.37754 | 0.20394 | 0.37754 | -3118.59
12 | 23 | 7 | 0.27903 | 0.2722 | 0.26269 | 0.4418 | 0.26269 | 0.4418 | -3354.1
12 | 23 | 8 | 0.3309 | 0.31145 | 0.30507 | 0.50475 | 0.30507 | 0.50475 | -3527.3
12 | 23 | 9 | 0.35994 | 0.34008 | 0.33474 | 0.55944 | 0.33474 | 0.55944 | -3608.7
12 | 23 | 10 | 0.40539 | 0.38788 | 0.34636 | 0.63931 | 0.34636 | 0.63931 | -3196.9
12 | 23 | 11 | 0.4665 | 0.45097 | 0.37559 | 0.68118 | 0.37559 | 0.68118 | -2906.89
12 | 23 | 12 | 0.46636 | 0.45183 | 0.41837 | 0.70751 | 0.41837 | 0.70751 | -3430.7
12 | 23 | 13 | 0.45642 | 0.44192 | 0.44346 | 0.73161 | 0.44346 | 0.73161 | -3346.7
12 | 23 | 14 | 0.46496 | 0.46261 | 0.43697 | 0.7546 | 0.43697 | 0.7546 | -2774.5
12 | 23 | 15 | 0.49428 | 0.50017 | 0.46796 | 0.78757 | 0.46796 | 0.78757 | -2988.3
12 | 23 | 16 | 0.54639 | 0.57357 | 0.53516 | 0.83628 | 0.53516 | 0.83628 | -3516.4
12 | 23 | 17 | 0.63424 | 0.68471 | 0.63448 | 0.90399 | 0.63448 | 0.90399 | -3941.1
12 | 23 | 18 | 0.71582 | 0.79943 | 0.73355 | 0.99101 | 0.73355 | 0.99101 | -4742.1
12 | 23 | 19 | 0.71718 | 0.82426 | 0.76087 | 0.99468 | 0.76087 | 0.99468 | -5954.2
12 | 23 | 20 | 0.70979 | 0.82579 | 0.77631 | 1 | 0.77631 | 1 | -6389.5
12 | 23 | 21 | 0.69421 | 0.8274 | 0.78526 | 0.99139 | 0.78526 | 0.99139 | -6525.5
12 | 23 | 22 | 0.68997 | 0.81793 | 0.78006 | 0.96084 | 0.78006 | 0.96084 | -6466.8
12 | 23 | 23 | 0.66172 | 0.78881 | 0.7625 | 0.92958 | 0.7625 | 0.92958 | -6183.8
12 | 23 | 24 | 0.63063 | 0.75977 | 0.74511 | 0.88493 | 0.74511 | 0.88493 | -5722.3
12 | 24 | 1 | 0.61483 | 0.74623 | 0.72691 | 0.86053 | 0.72691 | 0.86053 | -5387
12 | 24 | 2 | 0.6091 | 0.74094 | 0.71751 | 0.84364 | 0.71751 | 0.84364 | -5309.39
12 | 24 | 3 | 0.61663 | 0.7422 | 0.71483 | 0.8397 | 0.71483 | 0.8397 | -5032.3
12 | 24 | 4 | 0.6137 | 0.75211 | 0.72286 | 0.83717 | 0.72286 | 0.83717 | -5049.69
12 | 24 | 5 | 0.61748 | 0.76252 | 0.73592 | 0.85471 | 0.73592 | 0.85471 | -5009.29
12 | 24 | 6 | 0.64728 | 0.79752 | 0.765 | 0.86515 | 0.765 | 0.86515 | -5258
12 | 24 | 7 | 0.67977 | 0.82944 | 0.79438 | 0.8827 | 0.79438 | 0.8827 | -5528.39
12 | 24 | 8 | 0.71786 | 0.85962 | 0.83477 | 0.9112 | 0.83477 | 0.9112 | -5776.6
12 | 24 | 9 | 0.7269 | 0.85459 | 0.82977 | 0.93023 | 0.82977 | 0.93023 | -6084.4
12 | 24 | 10 | 0.7031 | 0.8211 | 0.78722 | 0.93219 | 0.78722 | 0.93219 | -6191.7
12 | 24 | 11 | 0.67071 | 0.77254 | 0.73898 | 0.9236 | 0.73898 | 0.9236 | -5764.6
12 | 24 | 12 | 0.64487 | 0.74259 | 0.69448 | 0.9007 | 0.69448 | 0.9007 | -5197.19
12 | 24 | 13 | 0.61457 | 0.72305 | 0.67512 | 0.86526 | 0.67512 | 0.86526 | -4760.7
12 | 24 | 14 | 0.59086 | 0.67764 | 0.65727 | 0.8317 | 0.65727 | 0.8317 | -4258.7
12 | 24 | 15 | 0.58191 | 0.66395 | 0.64262 | 0.82852 | 0.64262 | 0.82852 | -3844.39
12 | 24 | 16 | 0.59566 | 0.69382 | 0.6684 | 0.83846 | 0.6684 | 0.83846 | -4053.2
12 | 24 | 17 | 0.64609 | 0.74021 | 0.73182 | 0.8489 | 0.73182 | 0.8489 | -4759.2
12 | 24 | 18 | 0.68796 | 0.78439 | 0.78593 | 0.88544 | 0.78593 | 0.88544 | -5572.69
12 | 24 | 19 | 0.69532 | 0.77962 | 0.77746 | 0.87159 | 0.77746 | 0.87159 | -5794.6
12 | 24 | 20 | 0.69158 | 0.77122 | 0.76973 | 0.86249 | 0.76973 | 0.86249 | -5854.5
12 | 24 | 21 | 0.68539 | 0.76505 | 0.76411 | 0.84732 | 0.76411 | 0.84732 | -5830.5
12 | 24 | 22 | 0.67598 | 0.75045 | 0.74725 | 0.82681 | 0.74725 | 0.82681 | -5829.9
12 | 24 | 23 | 0.64857 | 0.72173 | 0.71705 | 0.79514 | 0.71705 | 0.79514 | -5723.69
12 | 24 | 24 | 0.62438 | 0.69002 | 0.68508 | 0.74987 | 0.68508 | 0.74987 | -5563.99
12 | 25 | 1 | 0.59782 | 0.66339 | 0.66573 | 0.71407 | 0.66573 | 0.71407 | -5447.5
12 | 25 | 2 | 0.58509 | 0.65293 | 0.65743 | 0.69669 | 0.65743 | 0.69669 | -5483.3
12 | 25 | 3 | 0.57811 | 0.64988 | 0.6576 | 0.68482 | 0.6576 | 0.68482 | -5560.1
12 | 25 | 4 | 0.57381 | 0.65532 | 0.66229 | 0.67896 | 0.66229 | 0.67896 | -5516.9
12 | 25 | 5 | 0.58734 | 0.66558 | 0.67703 | 0.68508 | 0.67703 | 0.68508 | -5509.1
12 | 25 | 6 | 0.5944 | 0.69006 | 0.70656 | 0.69471 | 0.70656 | 0.69471 | -5647.9
12 | 25 | 7 | 0.62046 | 0.71993 | 0.73937 | 0.72258 | 0.73937 | 0.72258 | -5867
12 | 25 | 8 | 0.64931 | 0.74977 | 0.776 | 0.75426 | 0.776 | 0.75426 | -6205.6
12 | 25 | 9 | 0.62787 | 0.72306 | 0.72941 | 0.75388 | 0.72941 | 0.75388 | -6426.9
12 | 25 | 10 | 0.5675 | 0.63218 | 0.61973 | 0.72851 | 0.61973 | 0.72851 | -6018.7
12 | 25 | 11 | 0.51516 | 0.55657 | 0.54458 | 0.69241 | 0.54458 | 0.69241 | -5451.49
12 | 25 | 12 | 0.45864 | 0.50952 | 0.49399 | 0.66017 | 0.49399 | 0.66017 | -5025.09
12 | 25 | 13 | 0.43057 | 0.47545 | 0.45628 | 0.62481 | 0.45628 | 0.62481 | -4714.7
12 | 25 | 14 | 0.42007 | 0.45 | 0.42949 | 0.5832 | 0.42949 | 0.5832 | -4632.1
12 | 25 | 15 | 0.41331 | 0.43825 | 0.42288 | 0.55705 | 0.42288 | 0.55705 | -4623.5
12 | 25 | 16 | 0.42334 | 0.45037 | 0.45059 | 0.56306 | 0.45059 | 0.56306 | -4794.7
12 | 25 | 17 | 0.46893 | 0.4983 | 0.51396 | 0.59292 | 0.51396 | 0.59292 | -5115.8
12 | 25 | 18 | 0.51122 | 0.55719 | 0.58228 | 0.64958 | 0.58228 | 0.64958 | -5367.5
12 | 25 | 19 | 0.51956 | 0.56736 | 0.58731 | 0.66308 | 0.58731 | 0.66308 | -5651.5
12 | 25 | 20 | 0.52794 | 0.5775 | 0.60008 | 0.67422 | 0.60008 | 0.67422 | -5693.2
12 | 25 | 21 | 0.52158 | 0.58712 | 0.6139 | 0.6803 | 0.6139 | 0.6803 | -5770.4
12 | 25 | 22 | 0.52923 | 0.58873 | 0.61568 | 0.67431 | 0.61568 | 0.67431 | -5807.4
12 | 25 | 23 | 0.50956 | 0.56537 | 0.60301 | 0.65313 | 0.60301 | 0.65313 | -5696.4
12 | 25 | 24 | 0.49008 | 0.54336 | 0.58498 | 0.62354 | 0.58498 | 0.62354 | -5469.8
12 | 26 | 1 | 0.47054 | 0.52871 | 0.56945 | 0.61466 | 0.56945 | 0.61466 | -5462.39
12 | 26 | 2 | 0.45017 | 0.52418 | 0.56472 | 0.59898 | 0.56472 | 0.59898 | -5751.7
12 | 26 | 3 | 0.45965 | 0.5266 | 0.56752 | 0.60117 | 0.56752 | 0.60117 | -5661.19
12 | 26 | 4 | 0.46677 | 0.54142 | 0.58101 | 0.60644 | 0.58101 | 0.60644 | -5613.49
12 | 26 | 5 | 0.4858 | 0.57325 | 0.60395 | 0.61375 | 0.60395 | 0.61375 | -5698.3
12 | 26 | 6 | 0.52141 | 0.60766 | 0.64006 | 0.63646 | 0.64006 | 0.63646 | -5793.49
12 | 26 | 7 | 0.56599 | 0.65093 | 0.6766 | 0.66945 | 0.6766 | 0.66945 | -6041.7
12 | 26 | 8 | 0.59184 | 0.67193 | 0.71761 | 0.69502 | 0.71761 | 0.69502 | -6407.1
12 | 26 | 9 | 0.58494 | 0.64507 | 0.67837 | 0.69457 | 0.67837 | 0.69457 | -6559.19
12 | 26 | 10 | 0.53167 | 0.57973 | 0.58489 | 0.66928 | 0.58489 | 0.66928 | -6381.5
12 | 26 | 11 | 0.49873 | 0.52793 | 0.53706 | 0.64229 | 0.53706 | 0.64229 | -5729.29
12 | 26 | 12 | 0.46348 | 0.48519 | 0.48798 | 0.61827 | 0.48798 | 0.61827 | -5206.5
12 | 26 | 13 | 0.4391 | 0.46396 | 0.44804 | 0.60482 | 0.44804 | 0.60482 | -4795.5
12 | 26 | 14 | 0.47725 | 0.47614 | 0.45008 | 0.6074 | 0.45008 | 0.6074 | -4574.9
12 | 26 | 15 | 0.48747 | 0.5098 | 0.48793 | 0.60959 | 0.48793 | 0.60959 | -4741.3
12 | 26 | 16 | 0.49377 | 0.5136 | 0.51022 | 0.61509 | 0.51022 | 0.61509 | -5055
12 | 26 | 17 | 0.52508 | 0.5556 | 0.56066 | 0.64039 | 0.56066 | 0.64039 | -5144.1
12 | 26 | 18 | 0.56468 | 0.60727 | 0.62468 | 0.6884 | 0.62468 | 0.6884 | -5395.19
12 | 26 | 19 | 0.55445 | 0.60076 | 0.63257 | 0.68777 | 0.63257 | 0.68777 | -5909.2
12 | 26 | 20 | 0.53963 | 0.59519 | 0.6328 | 0.67489 | 0.6328 | 0.67489 | -5978.9
12 | 26 | 21 | 0.52786 | 0.5762 | 0.62395 | 0.65985 | 0.62395 | 0.65985 | -5972.5
12 | 26 | 22 | 0.49024 | 0.54096 | 0.59968 | 0.62034 | 0.59968 | 0.62034 | -5852.9
12 | 26 | 23 | 0.45292 | 0.48637 | 0.55347 | 0.56859 | 0.55347 | 0.56859 | -5475.9
12 | 26 | 24 | 0.40644 | 0.43446 | 0.51381 | 0.52481 | 0.51381 | 0.52481 | -5037.2
12 | 27 | 1 | 0.37671 | 0.39942 | 0.48493 | 0.49219 | 0.48493 | 0.49219 | -4677.7
12 | 27 | 2 | 0.35574 | 0.37971 | 0.46977 | 0.47383 | 0.46977 | 0.47383 | -4410.7
12 | 27 | 3 | 0.35052 | 0.37588 | 0.45982 | 0.46722 | 0.45982 | 0.46722 | -4216.8
12 | 27 | 4 | 0.34428 | 0.37954 | 0.45958 | 0.47024 | 0.45958 | 0.47024 | -4024.9
12 | 27 | 5 | 0.36953 | 0.39563 | 0.4677 | 0.48245 | 0.4677 | 0.48245 | -3967.3
12 | 27 | 6 | 0.42207 | 0.44092 | 0.49835 | 0.51505 | 0.49835 | 0.51505 | -4036.1
12 | 27 | 7 | 0.49383 | 0.49114 | 0.54529 | 0.574 | 0.54529 | 0.574 | -4657.9
12 | 27 | 8 | 0.53569 | 0.52694 | 0.58283 | 0.62708 | 0.58283 | 0.62708 | -5087.6
12 | 27 | 9 | 0.53045 | 0.52256 | 0.5797 | 0.63676 | 0.5797 | 0.63676 | -5381.19
12 | 27 | 10 | 0.48715 | 0.47786 | 0.51736 | 0.63761 | 0.51736 | 0.63761 | -5235.89
12 | 27 | 11 | 0.4473 | 0.43563 | 0.44725 | 0.63071 | 0.44725 | 0.63071 | -4753.29
12 | 27 | 12 | 0.41857 | 0.39335 | 0.40354 | 0.6189 | 0.40354 | 0.6189 | -4301.9
12 | 27 | 13 | 0.39097 | 0.3646 | 0.37037 | 0.58186 | 0.37037 | 0.58186 | -3999.1
12 | 27 | 14 | 0.37473 | 0.34851 | 0.34791 | 0.56365 | 0.34791 | 0.56365 | -4167.1
12 | 27 | 15 | 0.37347 | 0.34967 | 0.34676 | 0.55185 | 0.34676 | 0.55185 | -4257.1
12 | 27 | 16 | 0.39104 | 0.38858 | 0.37978 | 0.56431 | 0.37978 | 0.56431 | -4378.49
12 | 27 | 17 | 0.43495 | 0.43967 | 0.45651 | 0.58106 | 0.45651 | 0.58106 | -4750.5
12 | 27 | 18 | 0.48735 | 0.51233 | 0.53578 | 0.64515 | 0.53578 | 0.64515 | -5143.9
12 | 27 | 19 | 0.49125 | 0.51969 | 0.55599 | 0.64243 | 0.55599 | 0.64243 | -5503.69
12 | 27 | 20 | 0.48343 | 0.5146 | 0.56117 | 0.63376 | 0.56117 | 0.63376 | -5488.89
12 | 27 | 21 | 0.46766 | 0.50763 | 0.56038 | 0.61561 | 0.56038 | 0.61561 | -5494.6
12 | 27 | 22 | 0.44146 | 0.48844 | 0.54574 | 0.59178 | 0.54574 | 0.59178 | -5501.6
12 | 27 | 23 | 0.40948 | 0.45188 | 0.51489 | 0.55151 | 0.51489 | 0.55151 | -5342.6
12 | 27 | 24 | 0.37134 | 0.41964 | 0.49015 | 0.51728 | 0.49015 | 0.51728 | -5506
12 | 28 | 1 | 0.34548 | 0.40078 | 0.47668 | 0.50283 | 0.47668 | 0.50283 | -5369.49
12 | 28 | 2 | 0.33448 | 0.39451 | 0.47572 | 0.4913 | 0.47572 | 0.4913 | -5171.5
12 | 28 | 3 | 0.32213 | 0.39844 | 0.48463 | 0.49635 | 0.48463 | 0.49635 | -5182.6
12 | 28 | 4 | 0.34136 | 0.41308 | 0.49632 | 0.5033 | 0.49632 | 0.5033 | -5346.2
12 | 28 | 5 | 0.36205 | 0.44662 | 0.52368 | 0.5368 | 0.52368 | 0.5368 | -5470.7
12 | 28 | 6 | 0.42519 | 0.49612 | 0.56958 | 0.57471 | 0.56958 | 0.57471 | -5508.3
12 | 28 | 7 | 0.49449 | 0.55264 | 0.6346 | 0.62641 | 0.6346 | 0.62641 | -5729.3
12 | 28 | 8 | 0.5396 | 0.57801 | 0.66214 | 0.66516 | 0.66214 | 0.66516 | -5980.3
12 | 28 | 9 | 0.52677 | 0.56074 | 0.62241 | 0.66414 | 0.62241 | 0.66414 | -6065.3
12 | 28 | 10 | 0.4804 | 0.48507 | 0.51715 | 0.61205 | 0.51715 | 0.61205 | -5707.7
12 | 28 | 11 | 0.42588 | 0.41472 | 0.42487 | 0.54413 | 0.42487 | 0.54413 | -5130.2
12 | 28 | 12 | 0.38656 | 0.36825 | 0.36773 | 0.50258 | 0.36773 | 0.50258 | -4591
12 | 28 | 13 | 0.35075 | 0.33299 | 0.32643 | 0.45928 | 0.32643 | 0.45928 | -4108.49
12 | 28 | 14 | 0.33815 | 0.31147 | 0.29992 | 0.43471 | 0.29992 | 0.43471 | -3637
12 | 28 | 15 | 0.33876 | 0.30628 | 0.29551 | 0.41916 | 0.29551 | 0.41916 | -3539.3
12 | 28 | 16 | 0.34472 | 0.32387 | 0.32293 | 0.42285 | 0.32293 | 0.42285 | -3509.8
12 | 28 | 17 | 0.38212 | 0.37 | 0.38494 | 0.4491 | 0.38494 | 0.4491 | -3879.2
12 | 28 | 18 | 0.44221 | 0.45229 | 0.47456 | 0.53583 | 0.47456 | 0.53583 | -4163.9
12 | 28 | 19 | 0.43308 | 0.47088 | 0.49591 | 0.56224 | 0.49591 | 0.56224 | -4800.3
12 | 28 | 20 | 0.42005 | 0.47259 | 0.5055 | 0.56445 | 0.5055 | 0.56445 | -4753.5
12 | 28 | 21 | 0.41586 | 0.46486 | 0.50249 | 0.56249 | 0.50249 | 0.56249 | -4739.8
12 | 28 | 22 | 0.38377 | 0.44716 | 0.48609 | 0.53598 | 0.48609 | 0.53598 | -4745.8
12 | 28 | 23 | 0.35725 | 0.4053 | 0.45085 | 0.49948 | 0.45085 | 0.49948 | -4619.99
12 | 28 | 24 | 0.31255 | 0.36307 | 0.41559 | 0.46341 | 0.41559 | 0.46341 | -4386.3
12 | 29 | 1 | 0.26992 | 0.33466 | 0.3949 | 0.43604 | 0.3949 | 0.43604 | -4145.5
12 | 29 | 2 | 0.25221 | 0.32352 | 0.38392 | 0.42801 | 0.38392 | 0.42801 | -4667.1
12 | 29 | 3 | 0.24464 | 0.3216 | 0.38355 | 0.43277 | 0.38355 | 0.43277 | -4748.4
12 | 29 | 4 | 0.25551 | 0.33367 | 0.39089 | 0.4427 | 0.39089 | 0.4427 | -4696.7
12 | 29 | 5 | 0.28063 | 0.36466 | 0.41165 | 0.47482 | 0.41165 | 0.47482 | -4777.6
12 | 29 | 6 | 0.34541 | 0.41433 | 0.44972 | 0.51117 | 0.44972 | 0.51117 | -4766.4
12 | 29 | 7 | 0.42552 | 0.48193 | 0.51178 | 0.57154 | 0.51178 | 0.57154 | -5000.4
12 | 29 | 8 | 0.47832 | 0.51552 | 0.54997 | 0.62091 | 0.54997 | 0.62091 | -5607.9
12 | 29 | 9 | 0.47015 | 0.50343 | 0.51656 | 0.61839 | 0.51656 | 0.61839 | -5881.5
12 | 29 | 10 | 0.41963 | 0.43104 | 0.4285 | 0.56028 | 0.4285 | 0.56028 | -5819.7
12 | 29 | 11 | 0.36544 | 0.36417 | 0.35971 | 0.50723 | 0.35971 | 0.50723 | -5282.3
12 | 29 | 12 | 0.33192 | 0.31985 | 0.30946 | 0.44616 | 0.30946 | 0.44616 | -4492
12 | 29 | 13 | 0.31229 | 0.28538 | 0.2713 | 0.40784 | 0.2713 | 0.40784 | -3974
12 | 29 | 14 | 0.295 | 0.26572 | 0.25103 | 0.3643 | 0.25103 | 0.3643 | -3395.4
12 | 29 | 15 | 0.28252 | 0.26296 | 0.24742 | 0.33746 | 0.24742 | 0.33746 | -3085.8
12 | 29 | 16 | 0.29893 | 0.27654 | 0.2708 | 0.34532 | 0.2708 | 0.34532 | -3058.9
12 | 29 | 17 | 0.33178 | 0.32258 | 0.33435 | 0.35809 | 0.33435 | 0.35809 | -3283.3
12 | 29 | 18 | 0.37028 | 0.39599 | 0.41245 | 0.42993 | 0.41245 | 0.42993 | -3783.1
12 | 29 | 19 | 0.37671 | 0.40979 | 0.43451 | 0.46212 | 0.43451 | 0.46212 | -4509
12 | 29 | 20 | 0.35733 | 0.4075 | 0.44282 | 0.46249 | 0.44282 | 0.46249 | -4742.1
12 | 29 | 21 | 0.34046 | 0.40251 | 0.4409 | 0.44364 | 0.4409 | 0.44364 | -4746.9
12 | 29 | 22 | 0.33329 | 0.38603 | 0.4224 | 0.41754 | 0.4224 | 0.41754 | -4705.2
12 | 29 | 23 | 0.28902 | 0.35557 | 0.39066 | 0.37921 | 0.39066 | 0.37921 | -4574.59
12 | 29 | 24 | 0.26335 | 0.32409 | 0.35782 | 0.35131 | 0.35782 | 0.35131 | -4447.6
12 | 30 | 1 | 0.23165 | 0.29953 | 0.33851 | 0.31597 | 0.33851 | 0.31597 | -4164.8
12 | 30 | 2 | 0.22103 | 0.28552 | 0.33075 | 0.29651 | 0.33075 | 0.29651 | -4327.9
12 | 30 | 3 | 0.20668 | 0.28073 | 0.33163 | 0.28414 | 0.33163 | 0.28414 | -4256.7
12 | 30 | 4 | 0.2055 | 0.28938 | 0.34007 | 0.28605 | 0.34007 | 0.28605 | -4039.09
12 | 30 | 5 | 0.22865 | 0.31357 | 0.35582 | 0.29978 | 0.35582 | 0.29978 | -3749.5
12 | 30 | 6 | 0.29444 | 0.3622 | 0.39702 | 0.32094 | 0.39702 | 0.32094 | -3727.8
12 | 30 | 7 | 0.36789 | 0.41323 | 0.44783 | 0.35795 | 0.44783 | 0.35795 | -4018.2
12 | 30 | 8 | 0.40451 | 0.44196 | 0.47597 | 0.38709 | 0.47597 | 0.38709 | -4305
12 | 30 | 9 | 0.40042 | 0.43054 | 0.44472 | 0.38912 | 0.44472 | 0.38912 | -4468.4
12 | 30 | 10 | 0.34848 | 0.36749 | 0.36516 | 0.38063 | 0.36516 | 0.38063 | -4313.1
12 | 30 | 11 | 0.31309 | 0.30626 | 0.29903 | 0.35561 | 0.29903 | 0.35561 | -3720.19
12 | 30 | 12 | 0.27694 | 0.26577 | 0.24857 | 0.33041 | 0.24857 | 0.33041 | -2946.69
12 | 30 | 13 | 0.25391 | 0.2397 | 0.21812 | 0.29188 | 0.21812 | 0.29188 | -2698
12 | 30 | 14 | 0.24459 | 0.22481 | 0.19771 | 0.2628 | 0.19771 | 0.2628 | -2351
12 | 30 | 15 | 0.24369 | 0.22354 | 0.19674 | 0.25025 | 0.19674 | 0.25025 | -2183.9
12 | 30 | 16 | 0.25834 | 0.23385 | 0.21703 | 0.26299 | 0.21703 | 0.26299 | -2215.69
12 | 30 | 17 | 0.27856 | 0.27312 | 0.26578 | 0.26852 | 0.26578 | 0.26852 | -2164.4
12 | 30 | 18 | 0.32459 | 0.33308 | 0.32803 | 0.32924 | 0.32803 | 0.32924 | -2592
12 | 30 | 19 | 0.30978 | 0.33888 | 0.33128 | 0.33893 | 0.33128 | 0.33893 | -3014.5
12 | 30 | 20 | 0.2787 | 0.32943 | 0.32414 | 0.33788 | 0.32414 | 0.33788 | -2948.4
12 | 30 | 21 | 0.26559 | 0.31494 | 0.3105 | 0.32766 | 0.3105 | 0.32766 | -2937.6
12 | 30 | 22 | 0.2442 | 0.2959 | 0.28838 | 0.3106 | 0.28838 | 0.3106 | -2866.3
12 | 30 | 23 | 0.2134 | 0.26558 | 0.25768 | 0.2759 | 0.25768 | 0.2759 | -2821.19
12 | 30 | 24 | 0.18411 | 0.22815 | 0.22003 | 0.23842 | 0.22003 | 0.23842 | -2586.09
12 | 31 | 1 | 0.1469 | 0.19528 | 0.18929 | 0.21013 | 0.18929 | 0.21013 | -2466.4
12 | 31 | 2 | 0.12673 | 0.1749 | 0.16821 | 0.18674 | 0.16821 | 0.18674 | -2601.9
12 | 31 | 3 | 0.10781 | 0.16285 | 0.15483 | 0.17378 | 0.15483 | 0.17378 | -2636
12 | 31 | 4 | 0.095701 | 0.15758 | 0.14695 | 0.16944 | 0.14695 | 0.16944 | -2535.5
12 | 31 | 5 | 0.10046 | 0.1548 | 0.14677 | 0.17212 | 0.14677 | 0.17212 | -2454.5
12 | 31 | 6 | 0.1049 | 0.1665 | 0.15807 | 0.18273 | 0.15807 | 0.18273 | -2212.4
12 | 31 | 7 | 0.12061 | 0.18592 | 0.17555 | 0.20534 | 0.17555 | 0.20534 | -2196.7
12 | 31 | 8 | 0.15897 | 0.21207 | 0.19938 | 0.23417 | 0.19938 | 0.23417 | -2416.7
12 | 31 | 9 | 0.19001 | 0.23728 | 0.22601 | 0.26405 | 0.22601 | 0.26405 | -2471.9
12 | 31 | 10 | 0.21271 | 0.26318 | 0.25185 | 0.29288 | 0.25185 | 0.29288 | -2663
12 | 31 | 11 | 0.23111 | 0.27832 | 0.26173 | 0.30811 | 0.26173 | 0.30811 | -2770.4
12 | 31 | 12 | 0.23411 | 0.28489 | 0.26761 | 0.31222 | 0.26761 | 0.31222 | -2757.59
12 | 31 | 13 | 0.24357 | 0.28716 | 0.26575 | 0.30783 | 0.26575 | 0.30783 | -2714.1
12 | 31 | 14 | 0.23995 | 0.28468 | 0.25639 | 0.29657 | 0.25639 | 0.29657 | -2690.7
12 | 31 | 15 | 0.23913 | 0.28404 | 0.25331 | 0.29184 | 0.25331 | 0.29184 | -2631.49
12 | 31 | 16 | 0.24054 | 0.28845 | 0.25578 | 0.29789 | 0.25578 | 0.29789 | -2619.1
12 | 31 | 17 | 0.26813 | 0.31395 | 0.28633 | 0.31587 | 0.28633 | 0.31587 | -2631.7
12 | 31 | 18 | 0.28786 | 0.34683 | 0.31869 | 0.33932 | 0.31869 | 0.33932 | -2760.6
12 | 31 | 19 | 0.28761 | 0.33429 | 0.30201 | 0.32107 | 0.30201 | 0.32107 | -3069.89
12 | 31 | 20 | 0.26874 | 0.30629 | 0.27209 | 0.29405 | 0.27209 | 0.29405 | -3023.7
12 | 31 | 21 | 0.24022 | 0.27609 | 0.24571 | 0.26898 | 0.24571 | 0.26898 | -3055.8
12 | 31 | 22 | 0.21893 | 0.24336 | 0.2148 | 0.23874 | 0.2148 | 0.23874 | -2870.59
12 | 31 | 23 | 0.19069 | 0.2096 | 0.18197 | 0.21438 | 0.18197 | 0.21438 | -3065.2
12 | 31 | 24 | 0.15367 | 0.18336 | 0.15419 | 0.18917 | 0.15419 | 0.18917 | -3304.6

## rpspolicies
From_state | To_state | RPS
MD | NMD | 1
NMD | MD | 0

## solar_timeseries_regional
Month | Day | Period | PEPCO | BGE | DPL_MD | APS | DPL | APS_MD
1 | 1 | 1 | 0 | 0 | 0 | 0 | 0 | 0
1 | 1 | 2 | 0 | 0 | 0 | 0 | 0 | 0
1 | 1 | 3 | 0 | 0 | 0 | 0 | 0 | 0
1 | 1 | 4 | 0 | 0 | 0 | 0 | 0 | 0
1 | 1 | 5 | 0 | 0 | 0 | 0 | 0 | 0
1 | 1 | 6 | 0 | 0 | 0 | 0 | 0 | 0
1 | 1 | 7 | 0 | 0 | 0 | 0 | 0 | 0
1 | 1 | 8 | 0 | 0 | 0 | 0 | 0 | 0
1 | 1 | 9 | 0.01075 | 0.01075 | 0.01075 | 0.00082431 | 0.01075 | 0.00082431
1 | 1 | 10 | 0.03277 | 0.03277 | 0.03277 | 0.0077558 | 0.03277 | 0.0077558
1 | 1 | 11 | 0.05584 | 0.05584 | 0.05584 | 0.029368 | 0.05584 | 0.029368
1 | 1 | 12 | 0.076416 | 0.076416 | 0.076416 | 0.059159 | 0.076416 | 0.059159
1 | 1 | 13 | 0.06536 | 0.06536 | 0.06536 | 0.074125 | 0.06536 | 0.074125
1 | 1 | 14 | 0.056112 | 0.056112 | 0.056112 | 0.079817 | 0.056112 | 0.079817
1 | 1 | 15 | 0.050321 | 0.050321 | 0.050321 | 0.075841 | 0.050321 | 0.075841
1 | 1 | 16 | 0.021058 | 0.021058 | 0.021058 | 0.056157 | 0.021058 | 0.056157
1 | 1 | 17 | 0.00094991 | 0.00094991 | 0.00094991 | 0.012216 | 0.00094991 | 0.012216
1 | 1 | 18 | 0 | 0 | 0 | 0 | 0 | 0
1 | 1 | 19 | 0 | 0 | 0 | 0 | 0 | 0
1 | 1 | 20 | 0 | 0 | 0 | 0 | 0 | 0
1 | 1 | 21 | 0 | 0 | 0 | 0 | 0 | 0
1 | 1 | 22 | 0 | 0 | 0 | 0 | 0 | 0
1 | 1 | 23 | 0 | 0 | 0 | 0 | 0 | 0
1 | 1 | 24 | 0 | 0 | 0 | 0 | 0 | 0
1 | 2 | 1 | 0 | 0 | 0 | 0 | 0 | 0
1 | 2 | 2 | 0 | 0 | 0 | 0 | 0 | 0
1 | 2 | 3 | 0 | 0 | 0 | 0 | 0 | 0
1 | 2 | 4 | 0 | 0 | 0 | 0 | 0 | 0
1 | 2 | 5 | 0 | 0 | 0 | 0 | 0 | 0
1 | 2 | 6 | 0 | 0 | 0 | 0 | 0 | 0
1 | 2 | 7 | 0 | 0 | 0 | 0 | 0 | 0
1 | 2 | 8 | 4.81e-05 | 4.81e-05 | 4.81e-05 | 0 | 4.81e-05 | 0
1 | 2 | 9 | 0.016127 | 0.016127 | 0.016127 | 0.0068017 | 0.016127 | 0.0068017
1 | 2 | 10 | 0.0522 | 0.0522 | 0.0522 | 0.052651 | 0.0522 | 0.052651
1 | 2 | 11 | 0.076329 | 0.076329 | 0.076329 | 0.079778 | 0.076329 | 0.079778
1 | 2 | 12 | 0.10682 | 0.10682 | 0.10682 | 0.11946 | 0.10682 | 0.11946
1 | 2 | 13 | 0.13817 | 0.13817 | 0.13817 | 0.15851 | 0.13817 | 0.15851
1 | 2 | 14 | 0.1441 | 0.1441 | 0.1441 | 0.12835 | 0.1441 | 0.12835
1 | 2 | 15 | 0.10064 | 0.10064 | 0.10064 | 0.077104 | 0.10064 | 0.077104
1 | 2 | 16 | 0.042253 | 0.042253 | 0.042253 | 0.051694 | 0.042253 | 0.051694
1 | 2 | 17 | 0.0029527 | 0.0029527 | 0.0029527 | 0.018507 | 0.0029527 | 0.018507
1 | 2 | 18 | 0 | 0 | 0 | 0 | 0 | 0
1 | 2 | 19 | 0 | 0 | 0 | 0 | 0 | 0
1 | 2 | 20 | 0 | 0 | 0 | 0 | 0 | 0
1 | 2 | 21 | 0 | 0 | 0 | 0 | 0 | 0
1 | 2 | 22 | 0 | 0 | 0 | 0 | 0 | 0
1 | 2 | 23 | 0 | 0 | 0 | 0 | 0 | 0
1 | 2 | 24 | 0 | 0 | 0 | 0 | 0 | 0
1 | 3 | 1 | 0 | 0 | 0 | 0 | 0 | 0
1 | 3 | 2 | 0 | 0 | 0 | 0 | 0 | 0
1 | 3 | 3 | 0 | 0 | 0 | 0 | 0 | 0
1 | 3 | 4 | 0 | 0 | 0 | 0 | 0 | 0
1 | 3 | 5 | 0 | 0 | 0 | 0 | 0 | 0
1 | 3 | 6 | 0 | 0 | 0 | 0 | 0 | 0
1 | 3 | 7 | 0 | 0 | 0 | 0 | 0 | 0
1 | 3 | 8 | 0 | 0 | 0 | 0 | 0 | 0
1 | 3 | 9 | 0.0045298 | 0.0045298 | 0.0045298 | 0.031585 | 0.0045298 | 0.031585
1 | 3 | 10 | 0.0096868 | 0.0096868 | 0.0096868 | 0.18266 | 0.0096868 | 0.18266
1 | 3 | 11 | 0.026253 | 0.026253 | 0.026253 | 0.29779 | 0.026253 | 0.29779
1 | 3 | 12 | 0.033744 | 0.033744 | 0.033744 | 0.3439 | 0.033744 | 0.3439
1 | 3 | 13 | 0.040853 | 0.040853 | 0.040853 | 0.37985 | 0.040853 | 0.37985
1 | 3 | 14 | 0.039131 | 0.039131 | 0.039131 | 0.474 | 0.039131 | 0.474
1 | 3 | 15 | 0.029179 | 0.029179 | 0.029179 | 0.47535 | 0.029179 | 0.47535
1 | 3 | 16 | 0.016452 | 0.016452 | 0.016452 | 0.40487 | 0.016452 | 0.40487
1 | 3 | 17 | 0.0017705 | 0.0017705 | 0.0017705 | 0.12933 | 0.0017705 | 0.12933
1 | 3 | 18 | 0 | 0 | 0 | 0.0015711 | 0 | 0.0015711
1 | 3 | 19 | 0 | 0 | 0 | 0 | 0 | 0
1 | 3 | 20 | 0 | 0 | 0 | 0 | 0 | 0
1 | 3 | 21 | 0 | 0 | 0 | 0 | 0 | 0
1 | 3 | 22 | 0 | 0 | 0 | 0 | 0 | 0
1 | 3 | 23 | 0 | 0 | 0 | 0 | 0 | 0
1 | 3 | 24 | 0 | 0 | 0 | 0 | 0 | 0
1 | 4 | 1 | 0 | 0 | 0 | 0 | 0 | 0
1 | 4 | 2 | 0 | 0 | 0 | 0 | 0 | 0
1 | 4 | 3 | 0 | 0 | 0 | 0 | 0 | 0
1 | 4 | 4 | 0 | 0 | 0 | 0 | 0 | 0
1 | 4 | 5 | 0 | 0 | 0 | 0 | 0 | 0
1 | 4 | 6 | 0 | 0 | 0 | 0 | 0 | 0
1 | 4 | 7 | 0 | 0 | 0 | 0 | 0 | 0
1 | 4 | 8 | 0.0068519 | 0.0068519 | 0.0068519 | 0.0034048 | 0.0068519 | 0.0034048
1 | 4 | 9 | 0.096478 | 0.096478 | 0.096478 | 0.097134 | 0.096478 | 0.097134
1 | 4 | 10 | 0.24904 | 0.24904 | 0.24904 | 0.34272 | 0.24904 | 0.34272
1 | 4 | 11 | 0.38398 | 0.38398 | 0.38398 | 0.53257 | 0.38398 | 0.53257
1 | 4 | 12 | 0.45817 | 0.45817 | 0.45817 | 0.56281 | 0.45817 | 0.56281
1 | 4 | 13 | 0.45586 | 0.45586 | 0.45586 | 0.52091 | 0.45586 | 0.52091
1 | 4 | 14 | 0.4141 | 0.4141 | 0.4141 | 0.56058 | 0.4141 | 0.56058
1 | 4 | 15 | 0.33617 | 0.33617 | 0.33617 | 0.55968 | 0.33617 | 0.55968
1 | 4 | 16 | 0.16665 | 0.16665 | 0.16665 | 0.4224 | 0.16665 | 0.4224
1 | 4 | 17 | 0.020819 | 0.020819 | 0.020819 | 0.10869 | 0.020819 | 0.10869
1 | 4 | 18 | 0 | 0 | 0 | 0.0021233 | 0 | 0.0021233
1 | 4 | 19 | 0 | 0 | 0 | 0 | 0 | 0
1 | 4 | 20 | 0 | 0 | 0 | 0 | 0 | 0
1 | 4 | 21 | 0 | 0 | 0 | 0 | 0 | 0
1 | 4 | 22 | 0 | 0 | 0 | 0 | 0 | 0
1 | 4 | 23 | 0 | 0 | 0 | 0 | 0 | 0
1 | 4 | 24 | 0 | 0 | 0 | 0 | 0 | 0
1 | 5 | 1 | 0 | 0 | 0 | 0 | 0 | 0
1 | 5 | 2 | 0 | 0 | 0 | 0 | 0 | 0
1 | 5 | 3 | 0 | 0 | 0 | 0 | 0 | 0
1 | 5 | 4 | 0 | 0 | 0 | 0 | 0 | 0
1 | 5 | 5 | 0 | 0 | 0 | 0 | 0 | 0
1 | 5 | 6 | 0 | 0 | 0 | 0 | 0 | 0
1 | 5 | 7 | 0 | 0 | 0 | 0 | 0 | 0
1 | 5 | 8 | 0.002052 | 0.002052 | 0.002052 | 0.00095563 | 0.002052 | 0.00095563
1 | 5 | 9 | 0.023854 | 0.023854 | 0.023854 | 0.024422 | 0.023854 | 0.024422
1 | 5 | 10 | 0.050624 | 0.050624 | 0.050624 | 0.051873 | 0.050624 | 0.051873
1 | 5 | 11 | 0.075021 | 0.075021 | 0.075021 | 0.081537 | 0.075021 | 0.081537
1 | 5 | 12 | 0.11654 | 0.11654 | 0.11654 | 0.15088 | 0.11654 | 0.15088
1 | 5 | 13 | 0.15584 | 0.15584 | 0.15584 | 0.19371 | 0.15584 | 0.19371
1 | 5 | 14 | 0.15164 | 0.15164 | 0.15164 | 0.25841 | 0.15164 | 0.25841
1 | 5 | 15 | 0.11649 | 0.11649 | 0.11649 | 0.30173 | 0.11649 | 0.30173
1 | 5 | 16 | 0.056124 | 0.056124 | 0.056124 | 0.25819 | 0.056124 | 0.25819
1 | 5 | 17 | 0.0082619 | 0.0082619 | 0.0082619 | 0.046119 | 0.0082619 | 0.046119
1 | 5 | 18 | 0 | 0 | 0 | 0.00022625 | 0 | 0.00022625
1 | 5 | 19 | 0 | 0 | 0 | 0 | 0 | 0
1 | 5 | 20 | 0 | 0 | 0 | 0 | 0 | 0
1 | 5 | 21 | 0 | 0 | 0 | 0 | 0 | 0
1 | 5 | 22 | 0 | 0 | 0 | 0 | 0 | 0
1 | 5 | 23 | 0 | 0 | 0 | 0 | 0 | 0
1 | 5 | 24 | 0 | 0 | 0 | 0 | 0 | 0
1 | 6 | 1 | 0 | 0 | 0 | 0 | 0 | 0
1 | 6 | 2 | 0 | 0 | 0 | 0 | 0 | 0
1 | 6 | 3 | 0 | 0 | 0 | 0 | 0 | 0
1 | 6 | 4 | 0 | 0 | 0 | 0 | 0 | 0
1 | 6 | 5 | 0 | 0 | 0 | 0 | 0 | 0
1 | 6 | 6 | 0 | 0 | 0 | 0 | 0 | 0
1 | 6 | 7 | 0 | 0 | 0 | 0 | 0 | 0
1 | 6 | 8 | 0.014717 | 0.014717 | 0.014717 | 0.00060755 | 0.014717 | 0.00060755
1 | 6 | 9 | 0.088853 | 0.088853 | 0.088853 | 0.045824 | 0.088853 | 0.045824
1 | 6 | 10 | 0.23128 | 0.23128 | 0.23128 | 0.1398 | 0.23128 | 0.1398
1 | 6 | 11 | 0.36751 | 0.36751 | 0.36751 | 0.21694 | 0.36751 | 0.21694
1 | 6 | 12 | 0.52027 | 0.52027 | 0.52027 | 0.27565 | 0.52027 | 0.27565
1 | 6 | 13 | 0.50077 | 0.50077 | 0.50077 | 0.25401 | 0.50077 | 0.25401
1 | 6 | 14 | 0.53421 | 0.53421 | 0.53421 | 0.17786 | 0.53421 | 0.17786
1 | 6 | 15 | 0.39184 | 0.39184 | 0.39184 | 0.13243 | 0.39184 | 0.13243
1 | 6 | 16 | 0.16855 | 0.16855 | 0.16855 | 0.063271 | 0.16855 | 0.063271
1 | 6 | 17 | 0.01676 | 0.01676 | 0.01676 | 0.027637 | 0.01676 | 0.027637
1 | 6 | 18 | 0 | 0 | 0 | 0.00018353 | 0 | 0.00018353
1 | 6 | 19 | 0 | 0 | 0 | 0 | 0 | 0
1 | 6 | 20 | 0 | 0 | 0 | 0 | 0 | 0
1 | 6 | 21 | 0 | 0 | 0 | 0 | 0 | 0
1 | 6 | 22 | 0 | 0 | 0 | 0 | 0 | 0
1 | 6 | 23 | 0 | 0 | 0 | 0 | 0 | 0
1 | 6 | 24 | 0 | 0 | 0 | 0 | 0 | 0
1 | 7 | 1 | 0 | 0 | 0 | 0 | 0 | 0
1 | 7 | 2 | 0 | 0 | 0 | 0 | 0 | 0
1 | 7 | 3 | 0 | 0 | 0 | 0 | 0 | 0
1 | 7 | 4 | 0 | 0 | 0 | 0 | 0 | 0
1 | 7 | 5 | 0 | 0 | 0 | 0 | 0 | 0
1 | 7 | 6 | 0 | 0 | 0 | 0 | 0 | 0
1 | 7 | 7 | 0 | 0 | 0 | 0 | 0 | 0
1 | 7 | 8 | 0.00029871 | 0.00029871 | 0.00029871 | 0.0011233 | 0.00029871 | 0.0011233
1 | 7 | 9 | 0.010034 | 0.010034 | 0.010034 | 0.044929 | 0.010034 | 0.044929
1 | 7 | 10 | 0.038898 | 0.038898 | 0.038898 | 0.18094 | 0.038898 | 0.18094
1 | 7 | 11 | 0.18166 | 0.18166 | 0.18166 | 0.31338 | 0.18166 | 0.31338
1 | 7 | 12 | 0.23568 | 0.23568 | 0.23568 | 0.5117 | 0.23568 | 0.5117
1 | 7 | 13 | 0.1929 | 0.1929 | 0.1929 | 0.47795 | 0.1929 | 0.47795
1 | 7 | 14 | 0.1678 | 0.1678 | 0.1678 | 0.48586 | 0.1678 | 0.48586
1 | 7 | 15 | 0.19402 | 0.19402 | 0.19402 | 0.53069 | 0.19402 | 0.53069
1 | 7 | 16 | 0.11764 | 0.11764 | 0.11764 | 0.42246 | 0.11764 | 0.42246
1 | 7 | 17 | 0.016309 | 0.016309 | 0.016309 | 0.1317 | 0.016309 | 0.1317
1 | 7 | 18 | 0 | 0 | 0 | 0.0024793 | 0 | 0.0024793
1 | 7 | 19 | 0 | 0 | 0 | 0 | 0 | 0
1 | 7 | 20 | 0 | 0 | 0 | 0 | 0 | 0
1 | 7 | 21 | 0 | 0 | 0 | 0 | 0 | 0
1 | 7 | 22 | 0 | 0 | 0 | 0 | 0 | 0
1 | 7 | 23 | 0 | 0 | 0 | 0 | 0 | 0
1 | 7 | 24 | 0 | 0 | 0 | 0 | 0 | 0
1 | 8 | 1 | 0 | 0 | 0 | 0 | 0 | 0
1 | 8 | 2 | 0 | 0 | 0 | 0 | 0 | 0
1 | 8 | 3 | 0 | 0 | 0 | 0 | 0 | 0
1 | 8 | 4 | 0 | 0 | 0 | 0 | 0 | 0
1 | 8 | 5 | 0 | 0 | 0 | 0 | 0 | 0
1 | 8 | 6 | 0 | 0 | 0 | 0 | 0 | 0
1 | 8 | 7 | 0 | 0 | 0 | 0 | 0 | 0
1 | 8 | 8 | 0.0062683 | 0.0062683 | 0.0062683 | 0.0020426 | 0.0062683 | 0.0020426
1 | 8 | 9 | 0.11226 | 0.11226 | 0.11226 | 0.094993 | 0.11226 | 0.094993
1 | 8 | 10 | 0.26399 | 0.26399 | 0.26399 | 0.39368 | 0.26399 | 0.39368
1 | 8 | 11 | 0.32381 | 0.32381 | 0.32381 | 0.55224 | 0.32381 | 0.55224
1 | 8 | 12 | 0.35214 | 0.35214 | 0.35214 | 0.55441 | 0.35214 | 0.55441
1 | 8 | 13 | 0.36422 | 0.36422 | 0.36422 | 0.43976 | 0.36422 | 0.43976
1 | 8 | 14 | 0.3685 | 0.3685 | 0.3685 | 0.4048 | 0.3685 | 0.4048
1 | 8 | 15 | 0.33163 | 0.33163 | 0.33163 | 0.31367 | 0.33163 | 0.31367
1 | 8 | 16 | 0.18349 | 0.18349 | 0.18349 | 0.16677 | 0.18349 | 0.16677
1 | 8 | 17 | 0.027284 | 0.027284 | 0.027284 | 0.04051 | 0.027284 | 0.04051
1 | 8 | 18 | 0 | 0 | 0 | 0 | 0 | 0
1 | 8 | 19 | 0 | 0 | 0 | 0 | 0 | 0
1 | 8 | 20 | 0 | 0 | 0 | 0 | 0 | 0
1 | 8 | 21 | 0 | 0 | 0 | 0 | 0 | 0
1 | 8 | 22 | 0 | 0 | 0 | 0 | 0 | 0
1 | 8 | 23 | 0 | 0 | 0 | 0 | 0 | 0
1 | 8 | 24 | 0 | 0 | 0 | 0 | 0 | 0
1 | 9 | 1 | 0 | 0 | 0 | 0 | 0 | 0
1 | 9 | 2 | 0 | 0 | 0 | 0 | 0 | 0
1 | 9 | 3 | 0 | 0 | 0 | 0 | 0 | 0
1 | 9 | 4 | 0 | 0 | 0 | 0 | 0 | 0
1 | 9 | 5 | 0 | 0 | 0 | 0 | 0 | 0
1 | 9 | 6 | 0 | 0 | 0 | 0 | 0 | 0
1 | 9 | 7 | 0 | 0 | 0 | 0 | 0 | 0
1 | 9 | 8 | 0.003074 | 0.003074 | 0.003074 | 0.0004256 | 0.003074 | 0.0004256
1 | 9 | 9 | 0.051507 | 0.051507 | 0.051507 | 0.0054711 | 0.051507 | 0.0054711
1 | 9 | 10 | 0.14051 | 0.14051 | 0.14051 | 0.026313 | 0.14051 | 0.026313
1 | 9 | 11 | 0.11555 | 0.11555 | 0.11555 | 0.051232 | 0.11555 | 0.051232
1 | 9 | 12 | 0.11599 | 0.11599 | 0.11599 | 0.1225 | 0.11599 | 0.1225
1 | 9 | 13 | 0.13525 | 0.13525 | 0.13525 | 0.22596 | 0.13525 | 0.22596
1 | 9 | 14 | 0.16022 | 0.16022 | 0.16022 | 0.2405 | 0.16022 | 0.2405
1 | 9 | 15 | 0.098501 | 0.098501 | 0.098501 | 0.16406 | 0.098501 | 0.16406
1 | 9 | 16 | 0.048501 | 0.048501 | 0.048501 | 0.11889 | 0.048501 | 0.11889
1 | 9 | 17 | 0.0057029 | 0.0057029 | 0.0057029 | 0.079248 | 0.0057029 | 0.079248
1 | 9 | 18 | 0 | 0 | 0 | 0.0071356 | 0 | 0.0071356
1 | 9 | 19 | 0 | 0 | 0 | 0 | 0 | 0
1 | 9 | 20 | 0 | 0 | 0 | 0 | 0 | 0
1 | 9 | 21 | 0 | 0 | 0 | 0 | 0 | 0
1 | 9 | 22 | 0 | 0 | 0 | 0 | 0 | 0
1 | 9 | 23 | 0 | 0 | 0 | 0 | 0 | 0
1 | 9 | 24 | 0 | 0 | 0 | 0 | 0 | 0
1 | 10 | 1 | 0 | 0 | 0 | 0 | 0 | 0
1 | 10 | 2 | 0 | 0 | 0 | 0 | 0 | 0
1 | 10 | 3 | 0 | 0 | 0 | 0 | 0 | 0
1 | 10 | 4 | 0 | 0 | 0 | 0 | 0 | 0
1 | 10 | 5 | 0 | 0 | 0 | 0 | 0 | 0
1 | 10 | 6 | 0 | 0 | 0 | 0 | 0 | 0
1 | 10 | 7 | 0 | 0 | 0 | 0 | 0 | 0
1 | 10 | 8 | 0.011793 | 0.011793 | 0.011793 | 0.0013591 | 0.011793 | 0.0013591
1 | 10 | 9 | 0.16621 | 0.16621 | 0.16621 | 0.080953 | 0.16621 | 0.080953
1 | 10 | 10 | 0.45634 | 0.45634 | 0.45634 | 0.24138 | 0.45634 | 0.24138
1 | 10 | 11 | 0.67328 | 0.67328 | 0.67328 | 0.34506 | 0.67328 | 0.34506
1 | 10 | 12 | 0.69116 | 0.69116 | 0.69116 | 0.45672 | 0.69116 | 0.45672
1 | 10 | 13 | 0.59936 | 0.59936 | 0.59936 | 0.53566 | 0.59936 | 0.53566
1 | 10 | 14 | 0.54133 | 0.54133 | 0.54133 | 0.55173 | 0.54133 | 0.55173
1 | 10 | 15 | 0.36906 | 0.36906 | 0.36906 | 0.49605 | 0.36906 | 0.49605
1 | 10 | 16 | 0.24518 | 0.24518 | 0.24518 | 0.42435 | 0.24518 | 0.42435
1 | 10 | 17 | 0.041945 | 0.041945 | 0.041945 | 0.1472 | 0.041945 | 0.1472
1 | 10 | 18 | 0 | 0 | 0 | 0.0040377 | 0 | 0.0040377
1 | 10 | 19 | 0 | 0 | 0 | 0 | 0 | 0
1 | 10 | 20 | 0 | 0 | 0 | 0 | 0 | 0
1 | 10 | 21 | 0 | 0 | 0 | 0 | 0 | 0
1 | 10 | 22 | 0 | 0 | 0 | 0 | 0 | 0
1 | 10 | 23 | 0 | 0 | 0 | 0 | 0 | 0
1 | 10 | 24 | 0 | 0 | 0 | 0 | 0 | 0
1 | 11 | 1 | 0 | 0 | 0 | 0 | 0 | 0
1 | 11 | 2 | 0 | 0 | 0 | 0 | 0 | 0
1 | 11 | 3 | 0 | 0 | 0 | 0 | 0 | 0
1 | 11 | 4 | 0 | 0 | 0 | 0 | 0 | 0
1 | 11 | 5 | 0 | 0 | 0 | 0 | 0 | 0
1 | 11 | 6 | 0 | 0 | 0 | 0 | 0 | 0
1 | 11 | 7 | 0 | 0 | 0 | 0 | 0 | 0
1 | 11 | 8 | 0.015752 | 0.015752 | 0.015752 | 0.002908 | 0.015752 | 0.002908
1 | 11 | 9 | 0.19282 | 0.19282 | 0.19282 | 0.10817 | 0.19282 | 0.10817
1 | 11 | 10 | 0.47074 | 0.47074 | 0.47074 | 0.43132 | 0.47074 | 0.43132
1 | 11 | 11 | 0.67035 | 0.67035 | 0.67035 | 0.62349 | 0.67035 | 0.62349
1 | 11 | 12 | 0.75328 | 0.75328 | 0.75328 | 0.62572 | 0.75328 | 0.62572
1 | 11 | 13 | 0.78208 | 0.78208 | 0.78208 | 0.61119 | 0.78208 | 0.61119
1 | 11 | 14 | 0.72818 | 0.72818 | 0.72818 | 0.60997 | 0.72818 | 0.60997
1 | 11 | 15 | 0.57067 | 0.57067 | 0.57067 | 0.61578 | 0.57067 | 0.61578
1 | 11 | 16 | 0.28101 | 0.28101 | 0.28101 | 0.55228 | 0.28101 | 0.55228
1 | 11 | 17 | 0.048247 | 0.048247 | 0.048247 | 0.21355 | 0.048247 | 0.21355
1 | 11 | 18 | 0 | 0 | 0 | 0.0064109 | 0 | 0.0064109
1 | 11 | 19 | 0 | 0 | 0 | 0 | 0 | 0
1 | 11 | 20 | 0 | 0 | 0 | 0 | 0 | 0
1 | 11 | 21 | 0 | 0 | 0 | 0 | 0 | 0
1 | 11 | 22 | 0 | 0 | 0 | 0 | 0 | 0
1 | 11 | 23 | 0 | 0 | 0 | 0 | 0 | 0
1 | 11 | 24 | 0 | 0 | 0 | 0 | 0 | 0
1 | 12 | 1 | 0 | 0 | 0 | 0 | 0 | 0
1 | 12 | 2 | 0 | 0 | 0 | 0 | 0 | 0
1 | 12 | 3 | 0 | 0 | 0 | 0 | 0 | 0
1 | 12 | 4 | 0 | 0 | 0 | 0 | 0 | 0
1 | 12 | 5 | 0 | 0 | 0 | 0 | 0 | 0
1 | 12 | 6 | 0 | 0 | 0 | 0 | 0 | 0
1 | 12 | 7 | 0 | 0 | 0 | 0 | 0 | 0
1 | 12 | 8 | 0.018073 | 0.018073 | 0.018073 | 0.0034001 | 0.018073 | 0.0034001
1 | 12 | 9 | 0.20645 | 0.20645 | 0.20645 | 0.091785 | 0.20645 | 0.091785
1 | 12 | 10 | 0.49229 | 0.49229 | 0.49229 | 0.34645 | 0.49229 | 0.34645
1 | 12 | 11 | 0.64557 | 0.64557 | 0.64557 | 0.42084 | 0.64557 | 0.42084
1 | 12 | 12 | 0.67898 | 0.67898 | 0.67898 | 0.43048 | 0.67898 | 0.43048
1 | 12 | 13 | 0.63884 | 0.63884 | 0.63884 | 0.3955 | 0.63884 | 0.3955
1 | 12 | 14 | 0.55053 | 0.55053 | 0.55053 | 0.29548 | 0.55053 | 0.29548
1 | 12 | 15 | 0.41752 | 0.41752 | 0.41752 | 0.22012 | 0.41752 | 0.22012
1 | 12 | 16 | 0.21997 | 0.21997 | 0.21997 | 0.17435 | 0.21997 | 0.17435
1 | 12 | 17 | 0.035884 | 0.035884 | 0.035884 | 0.071949 | 0.035884 | 0.071949
1 | 12 | 18 | 0 | 0 | 0 | 0.00059648 | 0 | 0.00059648
1 | 12 | 19 | 0 | 0 | 0 | 0 | 0 | 0
1 | 12 | 20 | 0 | 0 | 0 | 0 | 0 | 0
1 | 12 | 21 | 0 | 0 | 0 | 0 | 0 | 0
1 | 12 | 22 | 0 | 0 | 0 | 0 | 0 | 0
1 | 12 | 23 | 0 | 0 | 0 | 0 | 0 | 0
1 | 12 | 24 | 0 | 0 | 0 | 0 | 0 | 0
1 | 13 | 1 | 0 | 0 | 0 | 0 | 0 | 0
1 | 13 | 2 | 0 | 0 | 0 | 0 | 0 | 0
1 | 13 | 3 | 0 | 0 | 0 | 0 | 0 | 0
1 | 13 | 4 | 0 | 0 | 0 | 0 | 0 | 0
1 | 13 | 5 | 0 | 0 | 0 | 0 | 0 | 0
1 | 13 | 6 | 0 | 0 | 0 | 0 | 0 | 0
1 | 13 | 7 | 0 | 0 | 0 | 0 | 0 | 0
1 | 13 | 8 | 0.016749 | 0.016749 | 0.016749 | 0.001647 | 0.016749 | 0.001647
1 | 13 | 9 | 0.14818 | 0.14818 | 0.14818 | 0.051215 | 0.14818 | 0.051215
1 | 13 | 10 | 0.37437 | 0.37437 | 0.37437 | 0.20881 | 0.37437 | 0.20881
1 | 13 | 11 | 0.47652 | 0.47652 | 0.47652 | 0.22629 | 0.47652 | 0.22629
1 | 13 | 12 | 0.52184 | 0.52184 | 0.52184 | 0.30126 | 0.52184 | 0.30126
1 | 13 | 13 | 0.44338 | 0.44338 | 0.44338 | 0.26847 | 0.44338 | 0.26847
1 | 13 | 14 | 0.36257 | 0.36257 | 0.36257 | 0.29381 | 0.36257 | 0.29381
1 | 13 | 15 | 0.23286 | 0.23286 | 0.23286 | 0.30824 | 0.23286 | 0.30824
1 | 13 | 16 | 0.13356 | 0.13356 | 0.13356 | 0.27358 | 0.13356 | 0.27358
1 | 13 | 17 | 0.024908 | 0.024908 | 0.024908 | 0.13342 | 0.024908 | 0.13342
1 | 13 | 18 | 0 | 0 | 0 | 0.0073618 | 0 | 0.0073618
1 | 13 | 19 | 0 | 0 | 0 | 0 | 0 | 0
1 | 13 | 20 | 0 | 0 | 0 | 0 | 0 | 0
1 | 13 | 21 | 0 | 0 | 0 | 0 | 0 | 0
1 | 13 | 22 | 0 | 0 | 0 | 0 | 0 | 0
1 | 13 | 23 | 0 | 0 | 0 | 0 | 0 | 0
1 | 13 | 24 | 0 | 0 | 0 | 0 | 0 | 0
1 | 14 | 1 | 0 | 0 | 0 | 0 | 0 | 0
1 | 14 | 2 | 0 | 0 | 0 | 0 | 0 | 0
1 | 14 | 3 | 0 | 0 | 0 | 0 | 0 | 0
1 | 14 | 4 | 0 | 0 | 0 | 0 | 0 | 0
1 | 14 | 5 | 0 | 0 | 0 | 0 | 0 | 0
1 | 14 | 6 | 0 | 0 | 0 | 0 | 0 | 0
1 | 14 | 7 | 0 | 0 | 0 | 0 | 0 | 0
1 | 14 | 8 | 0.009657 | 0.009657 | 0.009657 | 0.0012958 | 0.009657 | 0.0012958
1 | 14 | 9 | 0.129 | 0.129 | 0.129 | 0.042986 | 0.129 | 0.042986
1 | 14 | 10 | 0.31662 | 0.31662 | 0.31662 | 0.12468 | 0.31662 | 0.12468
1 | 14 | 11 | 0.55237 | 0.55237 | 0.55237 | 0.1708 | 0.55237 | 0.1708
1 | 14 | 12 | 0.62661 | 0.62661 | 0.62661 | 0.16956 | 0.62661 | 0.16956
1 | 14 | 13 | 0.64859 | 0.64859 | 0.64859 | 0.20533 | 0.64859 | 0.20533
1 | 14 | 14 | 0.59782 | 0.59782 | 0.59782 | 0.19197 | 0.59782 | 0.19197
1 | 14 | 15 | 0.46549 | 0.46549 | 0.46549 | 0.17204 | 0.46549 | 0.17204
1 | 14 | 16 | 0.25884 | 0.25884 | 0.25884 | 0.10231 | 0.25884 | 0.10231
1 | 14 | 17 | 0.049623 | 0.049623 | 0.049623 | 0.046763 | 0.049623 | 0.046763
1 | 14 | 18 | 0 | 0 | 0 | 0.0002041 | 0 | 0.0002041
1 | 14 | 19 | 0 | 0 | 0 | 0 | 0 | 0
1 | 14 | 20 | 0 | 0 | 0 | 0 | 0 | 0
1 | 14 | 21 | 0 | 0 | 0 | 0 | 0 | 0
1 | 14 | 22 | 0 | 0 | 0 | 0 | 0 | 0
1 | 14 | 23 | 0 | 0 | 0 | 0 | 0 | 0
1 | 14 | 24 | 0 | 0 | 0 | 0 | 0 | 0
1 | 15 | 1 | 0 | 0 | 0 | 0 | 0 | 0
1 | 15 | 2 | 0 | 0 | 0 | 0 | 0 | 0
1 | 15 | 3 | 0 | 0 | 0 | 0 | 0 | 0
1 | 15 | 4 | 0 | 0 | 0 | 0 | 0 | 0
1 | 15 | 5 | 0 | 0 | 0 | 0 | 0 | 0
1 | 15 | 6 | 0 | 0 | 0 | 0 | 0 | 0
1 | 15 | 7 | 0 | 0 | 0 | 0 | 0 | 0
1 | 15 | 8 | 0.023411 | 0.023411 | 0.023411 | 0.0015838 | 0.023411 | 0.0015838
1 | 15 | 9 | 0.23497 | 0.23497 | 0.23497 | 0.058509 | 0.23497 | 0.058509
1 | 15 | 10 | 0.52049 | 0.52049 | 0.52049 | 0.14077 | 0.52049 | 0.14077
1 | 15 | 11 | 0.67648 | 0.67648 | 0.67648 | 0.28212 | 0.67648 | 0.28212
1 | 15 | 12 | 0.70318 | 0.70318 | 0.70318 | 0.39202 | 0.70318 | 0.39202
1 | 15 | 13 | 0.53826 | 0.53826 | 0.53826 | 0.37041 | 0.53826 | 0.37041
1 | 15 | 14 | 0.38949 | 0.38949 | 0.38949 | 0.29865 | 0.38949 | 0.29865
1 | 15 | 15 | 0.27045 | 0.27045 | 0.27045 | 0.23582 | 0.27045 | 0.23582
1 | 15 | 16 | 0.1416 | 0.1416 | 0.1416 | 0.16511 | 0.1416 | 0.16511
1 | 15 | 17 | 0.023879 | 0.023879 | 0.023879 | 0.10219 | 0.023879 | 0.10219
1 | 15 | 18 | 0 | 0 | 0 | 0.0068919 | 0 | 0.0068919
1 | 15 | 19 | 0 | 0 | 0 | 0 | 0 | 0
1 | 15 | 20 | 0 | 0 | 0 | 0 | 0 | 0
1 | 15 | 21 | 0 | 0 | 0 | 0 | 0 | 0
1 | 15 | 22 | 0 | 0 | 0 | 0 | 0 | 0
1 | 15 | 23 | 0 | 0 | 0 | 0 | 0 | 0
1 | 15 | 24 | 0 | 0 | 0 | 0 | 0 | 0
1 | 16 | 1 | 0 | 0 | 0 | 0 | 0 | 0
1 | 16 | 2 | 0 | 0 | 0 | 0 | 0 | 0
1 | 16 | 3 | 0 | 0 | 0 | 0 | 0 | 0
1 | 16 | 4 | 0 | 0 | 0 | 0 | 0 | 0
1 | 16 | 5 | 0 | 0 | 0 | 0 | 0 | 0
1 | 16 | 6 | 0 | 0 | 0 | 0 | 0 | 0
1 | 16 | 7 | 0 | 0 | 0 | 0 | 0 | 0
1 | 16 | 8 | 0.012353 | 0.012353 | 0.012353 | 0.00057591 | 0.012353 | 0.00057591
1 | 16 | 9 | 0.13632 | 0.13632 | 0.13632 | 0.056873 | 0.13632 | 0.056873
1 | 16 | 10 | 0.26914 | 0.26914 | 0.26914 | 0.31686 | 0.26914 | 0.31686
1 | 16 | 11 | 0.31381 | 0.31381 | 0.31381 | 0.46367 | 0.31381 | 0.46367
1 | 16 | 12 | 0.28343 | 0.28343 | 0.28343 | 0.4527 | 0.28343 | 0.4527
1 | 16 | 13 | 0.23557 | 0.23557 | 0.23557 | 0.32099 | 0.23557 | 0.32099
1 | 16 | 14 | 0.15694 | 0.15694 | 0.15694 | 0.38097 | 0.15694 | 0.38097
1 | 16 | 15 | 0.077794 | 0.077794 | 0.077794 | 0.40429 | 0.077794 | 0.40429
1 | 16 | 16 | 0.026118 | 0.026118 | 0.026118 | 0.29418 | 0.026118 | 0.29418
1 | 16 | 17 | 0.00041544 | 0.00041544 | 0.00041544 | 0.16317 | 0.00041544 | 0.16317
1 | 16 | 18 | 0 | 0 | 0 | 0.012733 | 0 | 0.012733
1 | 16 | 19 | 0 | 0 | 0 | 0 | 0 | 0
1 | 16 | 20 | 0 | 0 | 0 | 0 | 0 | 0
1 | 16 | 21 | 0 | 0 | 0 | 0 | 0 | 0
1 | 16 | 22 | 0 | 0 | 0 | 0 | 0 | 0
1 | 16 | 23 | 0 | 0 | 0 | 0 | 0 | 0
1 | 16 | 24 | 0 | 0 | 0 | 0 | 0 | 0
1 | 17 | 1 | 0 | 0 | 0 | 0 | 0 | 0
1 | 17 | 2 | 0 | 0 | 0 | 0 | 0 | 0
1 | 17 | 3 | 0 | 0 | 0 | 0 | 0 | 0
1 | 17 | 4 | 0 | 0 | 0 | 0 | 0 | 0
1 | 17 | 5 | 0 | 0 | 0 | 0 | 0 | 0
1 | 17 | 6 | 0 | 0 | 0 | 0 | 0 | 0
1 | 17 | 7 | 0 | 0 | 0 | 0 | 0 | 0
1 | 17 | 8 | 0.0056548 | 0.0056548 | 0.0056548 | 0.00079425 | 0.0056548 | 0.00079425
1 | 17 | 9 | 0.11037 | 0.11037 | 0.11037 | 0.013062 | 0.11037 | 0.013062
1 | 17 | 10 | 0.28451 | 0.28451 | 0.28451 | 0.034547 | 0.28451 | 0.034547
1 | 17 | 11 | 0.28782 | 0.28782 | 0.28782 | 0.051496 | 0.28782 | 0.051496
1 | 17 | 12 | 0.27526 | 0.27526 | 0.27526 | 0.10767 | 0.27526 | 0.10767
1 | 17 | 13 | 0.25499 | 0.25499 | 0.25499 | 0.14011 | 0.25499 | 0.14011
1 | 17 | 14 | 0.12619 | 0.12619 | 0.12619 | 0.12634 | 0.12619 | 0.12634
1 | 17 | 15 | 0.101 | 0.101 | 0.101 | 0.12313 | 0.101 | 0.12313
1 | 17 | 16 | 0.070401 | 0.070401 | 0.070401 | 0.064295 | 0.070401 | 0.064295
1 | 17 | 17 | 0.01183 | 0.01183 | 0.01183 | 0.027218 | 0.01183 | 0.027218
1 | 17 | 18 | 0 | 0 | 0 | 0 | 0 | 0
1 | 17 | 19 | 0 | 0 | 0 | 0 | 0 | 0
1 | 17 | 20 | 0 | 0 | 0 | 0 | 0 | 0
1 | 17 | 21 | 0 | 0 | 0 | 0 | 0 | 0
1 | 17 | 22 | 0 | 0 | 0 | 0 | 0 | 0
1 | 17 | 23 | 0 | 0 | 0 | 0 | 0 | 0
1 | 17 | 24 | 0 | 0 | 0 | 0 | 0 | 0
1 | 18 | 1 | 0 | 0 | 0 | 0 | 0 | 0
1 | 18 | 2 | 0 | 0 | 0 | 0 | 0 | 0
1 | 18 | 3 | 0 | 0 | 0 | 0 | 0 | 0
1 | 18 | 4 | 0 | 0 | 0 | 0 | 0 | 0
1 | 18 | 5 | 0 | 0 | 0 | 0 | 0 | 0
1 | 18 | 6 | 0 | 0 | 0 | 0 | 0 | 0
1 | 18 | 7 | 0 | 0 | 0 | 0 | 0 | 0
1 | 18 | 8 | 0.014151 | 0.014151 | 0.014151 | 0.0013781 | 0.014151 | 0.0013781
1 | 18 | 9 | 0.16538 | 0.16538 | 0.16538 | 0.050212 | 0.16538 | 0.050212
1 | 18 | 10 | 0.37095 | 0.37095 | 0.37095 | 0.16096 | 0.37095 | 0.16096
1 | 18 | 11 | 0.40788 | 0.40788 | 0.40788 | 0.24763 | 0.40788 | 0.24763
1 | 18 | 12 | 0.3498 | 0.3498 | 0.3498 | 0.39021 | 0.3498 | 0.39021
1 | 18 | 13 | 0.4036 | 0.4036 | 0.4036 | 0.43138 | 0.4036 | 0.43138
1 | 18 | 14 | 0.47603 | 0.47603 | 0.47603 | 0.4685 | 0.47603 | 0.4685
1 | 18 | 15 | 0.39624 | 0.39624 | 0.39624 | 0.40825 | 0.39624 | 0.40825
1 | 18 | 16 | 0.25131 | 0.25131 | 0.25131 | 0.40884 | 0.25131 | 0.40884
1 | 18 | 17 | 0.057299 | 0.057299 | 0.057299 | 0.12405 | 0.057299 | 0.12405
1 | 18 | 18 | 0 | 0 | 0 | 0.010392 | 0 | 0.010392
1 | 18 | 19 | 0 | 0 | 0 | 0 | 0 | 0
1 | 18 | 20 | 0 | 0 | 0 | 0 | 0 | 0
1 | 18 | 21 | 0 | 0 | 0 | 0 | 0 | 0
1 | 18 | 22 | 0 | 0 | 0 | 0 | 0 | 0
1 | 18 | 23 | 0 | 0 | 0 | 0 | 0 | 0
1 | 18 | 24 | 0 | 0 | 0 | 0 | 0 | 0
1 | 19 | 1 | 0 | 0 | 0 | 0 | 0 | 0
1 | 19 | 2 | 0 | 0 | 0 | 0 | 0 | 0
1 | 19 | 3 | 0 | 0 | 0 | 0 | 0 | 0
1 | 19 | 4 | 0 | 0 | 0 | 0 | 0 | 0
1 | 19 | 5 | 0 | 0 | 0 | 0 | 0 | 0
1 | 19 | 6 | 0 | 0 | 0 | 0 | 0 | 0
1 | 19 | 7 | 0 | 0 | 0 | 0 | 0 | 0
1 | 19 | 8 | 0.01569 | 0.01569 | 0.01569 | 0.0012895 | 0.01569 | 0.0012895
1 | 19 | 9 | 0.1568 | 0.1568 | 0.1568 | 0.059016 | 0.1568 | 0.059016
1 | 19 | 10 | 0.42989 | 0.42989 | 0.42989 | 0.20976 | 0.42989 | 0.20976
1 | 19 | 11 | 0.577 | 0.577 | 0.577 | 0.43616 | 0.577 | 0.43616
1 | 19 | 12 | 0.69816 | 0.69816 | 0.69816 | 0.4334 | 0.69816 | 0.4334
1 | 19 | 13 | 0.73668 | 0.73668 | 0.73668 | 0.3895 | 0.73668 | 0.3895
1 | 19 | 14 | 0.6852 | 0.6852 | 0.6852 | 0.37933 | 0.6852 | 0.37933
1 | 19 | 15 | 0.51289 | 0.51289 | 0.51289 | 0.24354 | 0.51289 | 0.24354
1 | 19 | 16 | 0.25722 | 0.25722 | 0.25722 | 0.13847 | 0.25722 | 0.13847
1 | 19 | 17 | 0.04567 | 0.04567 | 0.04567 | 0.042948 | 0.04567 | 0.042948
1 | 19 | 18 | 0 | 0 | 0 | 0.00067084 | 0 | 0.00067084
1 | 19 | 19 | 0 | 0 | 0 | 0 | 0 | 0
1 | 19 | 20 | 0 | 0 | 0 | 0 | 0 | 0
1 | 19 | 21 | 0 | 0 | 0 | 0 | 0 | 0
1 | 19 | 22 | 0 | 0 | 0 | 0 | 0 | 0
1 | 19 | 23 | 0 | 0 | 0 | 0 | 0 | 0
1 | 19 | 24 | 0 | 0 | 0 | 0 | 0 | 0
1 | 20 | 1 | 0 | 0 | 0 | 0 | 0 | 0
1 | 20 | 2 | 0 | 0 | 0 | 0 | 0 | 0
1 | 20 | 3 | 0 | 0 | 0 | 0 | 0 | 0
1 | 20 | 4 | 0 | 0 | 0 | 0 | 0 | 0
1 | 20 | 5 | 0 | 0 | 0 | 0 | 0 | 0
1 | 20 | 6 | 0 | 0 | 0 | 0 | 0 | 0
1 | 20 | 7 | 0 | 0 | 0 | 0 | 0 | 0
1 | 20 | 8 | 0.0016057 | 0.0016057 | 0.0016057 | 0 | 0.0016057 | 0
1 | 20 | 9 | 0.021278 | 0.021278 | 0.021278 | 0.045177 | 0.021278 | 0.045177
1 | 20 | 10 | 0.049759 | 0.049759 | 0.049759 | 0.19171 | 0.049759 | 0.19171
1 | 20 | 11 | 0.072731 | 0.072731 | 0.072731 | 0.23931 | 0.072731 | 0.23931
1 | 20 | 12 | 0.13113 | 0.13113 | 0.13113 | 0.21027 | 0.13113 | 0.21027
1 | 20 | 13 | 0.14275 | 0.14275 | 0.14275 | 0.21339 | 0.14275 | 0.21339
1 | 20 | 14 | 0.16971 | 0.16971 | 0.16971 | 0.23502 | 0.16971 | 0.23502
1 | 20 | 15 | 0.15107 | 0.15107 | 0.15107 | 0.22112 | 0.15107 | 0.22112
1 | 20 | 16 | 0.083695 | 0.083695 | 0.083695 | 0.14821 | 0.083695 | 0.14821
1 | 20 | 17 | 0.024335 | 0.024335 | 0.024335 | 0.069641 | 0.024335 | 0.069641
1 | 20 | 18 | 0 | 0 | 0 | 0.0017989 | 0 | 0.0017989
1 | 20 | 19 | 0 | 0 | 0 | 0 | 0 | 0
1 | 20 | 20 | 0 | 0 | 0 | 0 | 0 | 0
1 | 20 | 21 | 0 | 0 | 0 | 0 | 0 | 0
1 | 20 | 22 | 0 | 0 | 0 | 0 | 0 | 0
1 | 20 | 23 | 0 | 0 | 0 | 0 | 0 | 0
1 | 20 | 24 | 0 | 0 | 0 | 0 | 0 | 0
1 | 21 | 1 | 0 | 0 | 0 | 0 | 0 | 0
1 | 21 | 2 | 0 | 0 | 0 | 0 | 0 | 0
1 | 21 | 3 | 0 | 0 | 0 | 0 | 0 | 0
1 | 21 | 4 | 0 | 0 | 0 | 0 | 0 | 0
1 | 21 | 5 | 0 | 0 | 0 | 0 | 0 | 0
1 | 21 | 6 | 0 | 0 | 0 | 0 | 0 | 0
1 | 21 | 7 | 0 | 0 | 0 | 0 | 0 | 0
1 | 21 | 8 | 0.008342 | 0.008342 | 0.008342 | 0.0024745 | 0.008342 | 0.0024745
1 | 21 | 9 | 0.07762 | 0.07762 | 0.07762 | 0.068054 | 0.07762 | 0.068054
1 | 21 | 10 | 0.20095 | 0.20095 | 0.20095 | 0.26289 | 0.20095 | 0.26289
1 | 21 | 11 | 0.36226 | 0.36226 | 0.36226 | 0.44064 | 0.36226 | 0.44064
1 | 21 | 12 | 0.45405 | 0.45405 | 0.45405 | 0.48095 | 0.45405 | 0.48095
1 | 21 | 13 | 0.49198 | 0.49198 | 0.49198 | 0.48176 | 0.49198 | 0.48176
1 | 21 | 14 | 0.44179 | 0.44179 | 0.44179 | 0.41618 | 0.44179 | 0.41618
1 | 21 | 15 | 0.26501 | 0.26501 | 0.26501 | 0.38553 | 0.26501 | 0.38553
1 | 21 | 16 | 0.12009 | 0.12009 | 0.12009 | 0.32831 | 0.12009 | 0.32831
1 | 21 | 17 | 0.02397 | 0.02397 | 0.02397 | 0.17847 | 0.02397 | 0.17847
1 | 21 | 18 | 0 | 0 | 0 | 0.017214 | 0 | 0.017214
1 | 21 | 19 | 0 | 0 | 0 | 0 | 0 | 0
1 | 21 | 20 | 0 | 0 | 0 | 0 | 0 | 0
1 | 21 | 21 | 0 | 0 | 0 | 0 | 0 | 0
1 | 21 | 22 | 0 | 0 | 0 | 0 | 0 | 0
1 | 21 | 23 | 0 | 0 | 0 | 0 | 0 | 0
1 | 21 | 24 | 0 | 0 | 0 | 0 | 0 | 0
1 | 22 | 1 | 0 | 0 | 0 | 0 | 0 | 0
1 | 22 | 2 | 0 | 0 | 0 | 0 | 0 | 0
1 | 22 | 3 | 0 | 0 | 0 | 0 | 0 | 0
1 | 22 | 4 | 0 | 0 | 0 | 0 | 0 | 0
1 | 22 | 5 | 0 | 0 | 0 | 0 | 0 | 0
1 | 22 | 6 | 0 | 0 | 0 | 0 | 0 | 0
1 | 22 | 7 | 0 | 0 | 0 | 0 | 0 | 0
1 | 22 | 8 | 0.014029 | 0.014029 | 0.014029 | 0.005468 | 0.014029 | 0.005468
1 | 22 | 9 | 0.16883 | 0.16883 | 0.16883 | 0.1486 | 0.16883 | 0.1486
1 | 22 | 10 | 0.40514 | 0.40514 | 0.40514 | 0.40285 | 0.40514 | 0.40285
1 | 22 | 11 | 0.55991 | 0.55991 | 0.55991 | 0.45971 | 0.55991 | 0.45971
1 | 22 | 12 | 0.65175 | 0.65175 | 0.65175 | 0.46523 | 0.65175 | 0.46523
1 | 22 | 13 | 0.68319 | 0.68319 | 0.68319 | 0.40626 | 0.68319 | 0.40626
1 | 22 | 14 | 0.66524 | 0.66524 | 0.66524 | 0.36823 | 0.66524 | 0.36823
1 | 22 | 15 | 0.55604 | 0.55604 | 0.55604 | 0.48559 | 0.55604 | 0.48559
1 | 22 | 16 | 0.32027 | 0.32027 | 0.32027 | 0.33825 | 0.32027 | 0.33825
1 | 22 | 17 | 0.07342 | 0.07342 | 0.07342 | 0.11558 | 0.07342 | 0.11558
1 | 22 | 18 | 0 | 0 | 0 | 0.0090025 | 0 | 0.0090025
1 | 22 | 19 | 0 | 0 | 0 | 0 | 0 | 0
1 | 22 | 20 | 0 | 0 | 0 | 0 | 0 | 0
1 | 22 | 21 | 0 | 0 | 0 | 0 | 0 | 0
1 | 22 | 22 | 0 | 0 | 0 | 0 | 0 | 0
1 | 22 | 23 | 0 | 0 | 0 | 0 | 0 | 0
1 | 22 | 24 | 0 | 0 | 0 | 0 | 0 | 0
1 | 23 | 1 | 0 | 0 | 0 | 0 | 0 | 0
1 | 23 | 2 | 0 | 0 | 0 | 0 | 0 | 0
1 | 23 | 3 | 0 | 0 | 0 | 0 | 0 | 0
1 | 23 | 4 | 0 | 0 | 0 | 0 | 0 | 0
1 | 23 | 5 | 0 | 0 | 0 | 0 | 0 | 0
1 | 23 | 6 | 0 | 0 | 0 | 0 | 0 | 0
1 | 23 | 7 | 0 | 0 | 0 | 0 | 0 | 0
1 | 23 | 8 | 0.021218 | 0.021218 | 0.021218 | 0.0036738 | 0.021218 | 0.0036738
1 | 23 | 9 | 0.19006 | 0.19006 | 0.19006 | 0.080784 | 0.19006 | 0.080784
1 | 23 | 10 | 0.45486 | 0.45486 | 0.45486 | 0.22037 | 0.45486 | 0.22037
1 | 23 | 11 | 0.68779 | 0.68779 | 0.68779 | 0.28745 | 0.68779 | 0.28745
1 | 23 | 12 | 0.76139 | 0.76139 | 0.76139 | 0.27266 | 0.76139 | 0.27266
1 | 23 | 13 | 0.70627 | 0.70627 | 0.70627 | 0.23081 | 0.70627 | 0.23081
1 | 23 | 14 | 0.53374 | 0.53374 | 0.53374 | 0.286 | 0.53374 | 0.286
1 | 23 | 15 | 0.35751 | 0.35751 | 0.35751 | 0.25011 | 0.35751 | 0.25011
1 | 23 | 16 | 0.20856 | 0.20856 | 0.20856 | 0.22774 | 0.20856 | 0.22774
1 | 23 | 17 | 0.040262 | 0.040262 | 0.040262 | 0.13566 | 0.040262 | 0.13566
1 | 23 | 18 | 0 | 0 | 0 | 0.0097936 | 0 | 0.0097936
1 | 23 | 19 | 0 | 0 | 0 | 0 | 0 | 0
1 | 23 | 20 | 0 | 0 | 0 | 0 | 0 | 0
1 | 23 | 21 | 0 | 0 | 0 | 0 | 0 | 0
1 | 23 | 22 | 0 | 0 | 0 | 0 | 0 | 0
1 | 23 | 23 | 0 | 0 | 0 | 0 | 0 | 0
1 | 23 | 24 | 0 | 0 | 0 | 0 | 0 | 0
1 | 24 | 1 | 0 | 0 | 0 | 0 | 0 | 0
1 | 24 | 2 | 0 | 0 | 0 | 0 | 0 | 0
1 | 24 | 3 | 0 | 0 | 0 | 0 | 0 | 0
1 | 24 | 4 | 0 | 0 | 0 | 0 | 0 | 0
1 | 24 | 5 | 0 | 0 | 0 | 0 | 0 | 0
1 | 24 | 6 | 0 | 0 | 0 | 0 | 0 | 0
1 | 24 | 7 | 0 | 0 | 0 | 0 | 0 | 0
1 | 24 | 8 | 0.021561 | 0.021561 | 0.021561 | 0.0044918 | 0.021561 | 0.0044918
1 | 24 | 9 | 0.21495 | 0.21495 | 0.21495 | 0.092968 | 0.21495 | 0.092968
1 | 24 | 10 | 0.49972 | 0.49972 | 0.49972 | 0.26917 | 0.49972 | 0.26917
1 | 24 | 11 | 0.70277 | 0.70277 | 0.70277 | 0.35425 | 0.70277 | 0.35425
1 | 24 | 12 | 0.80064 | 0.80064 | 0.80064 | 0.32506 | 0.80064 | 0.32506
1 | 24 | 13 | 0.76025 | 0.76025 | 0.76025 | 0.37045 | 0.76025 | 0.37045
1 | 24 | 14 | 0.62883 | 0.62883 | 0.62883 | 0.36994 | 0.62883 | 0.36994
1 | 24 | 15 | 0.49662 | 0.49662 | 0.49662 | 0.17997 | 0.49662 | 0.17997
1 | 24 | 16 | 0.28477 | 0.28477 | 0.28477 | 0.13914 | 0.28477 | 0.13914
1 | 24 | 17 | 0.063478 | 0.063478 | 0.063478 | 0.10547 | 0.063478 | 0.10547
1 | 24 | 18 | 0 | 0 | 0 | 0.0069489 | 0 | 0.0069489
1 | 24 | 19 | 0 | 0 | 0 | 0 | 0 | 0
1 | 24 | 20 | 0 | 0 | 0 | 0 | 0 | 0
1 | 24 | 21 | 0 | 0 | 0 | 0 | 0 | 0
1 | 24 | 22 | 0 | 0 | 0 | 0 | 0 | 0
1 | 24 | 23 | 0 | 0 | 0 | 0 | 0 | 0
1 | 24 | 24 | 0 | 0 | 0 | 0 | 0 | 0
1 | 25 | 1 | 0 | 0 | 0 | 0 | 0 | 0
1 | 25 | 2 | 0 | 0 | 0 | 0 | 0 | 0
1 | 25 | 3 | 0 | 0 | 0 | 0 | 0 | 0
1 | 25 | 4 | 0 | 0 | 0 | 0 | 0 | 0
1 | 25 | 5 | 0 | 0 | 0 | 0 | 0 | 0
1 | 25 | 6 | 0 | 0 | 0 | 0 | 0 | 0
1 | 25 | 7 | 0 | 0 | 0 | 0 | 0 | 0
1 | 25 | 8 | 0.0073418 | 0.0073418 | 0.0073418 | 0.00016771 | 0.0073418 | 0.00016771
1 | 25 | 9 | 0.057748 | 0.057748 | 0.057748 | 0.046092 | 0.057748 | 0.046092
1 | 25 | 10 | 0.077388 | 0.077388 | 0.077388 | 0.15966 | 0.077388 | 0.15966
1 | 25 | 11 | 0.11782 | 0.11782 | 0.11782 | 0.41365 | 0.11782 | 0.41365
1 | 25 | 12 | 0.1907 | 0.1907 | 0.1907 | 0.51202 | 0.1907 | 0.51202
1 | 25 | 13 | 0.27012 | 0.27012 | 0.27012 | 0.55621 | 0.27012 | 0.55621
1 | 25 | 14 | 0.28818 | 0.28818 | 0.28818 | 0.54929 | 0.28818 | 0.54929
1 | 25 | 15 | 0.29191 | 0.29191 | 0.29191 | 0.61778 | 0.29191 | 0.61778
1 | 25 | 16 | 0.19434 | 0.19434 | 0.19434 | 0.58137 | 0.19434 | 0.58137
1 | 25 | 17 | 0.049543 | 0.049543 | 0.049543 | 0.33645 | 0.049543 | 0.33645
1 | 25 | 18 | 0 | 0 | 0 | 0.034536 | 0 | 0.034536
1 | 25 | 19 | 0 | 0 | 0 | 0 | 0 | 0
1 | 25 | 20 | 0 | 0 | 0 | 0 | 0 | 0
1 | 25 | 21 | 0 | 0 | 0 | 0 | 0 | 0
1 | 25 | 22 | 0 | 0 | 0 | 0 | 0 | 0
1 | 25 | 23 | 0 | 0 | 0 | 0 | 0 | 0
1 | 25 | 24 | 0 | 0 | 0 | 0 | 0 | 0
1 | 26 | 1 | 0 | 0 | 0 | 0 | 0 | 0
1 | 26 | 2 | 0 | 0 | 0 | 0 | 0 | 0
1 | 26 | 3 | 0 | 0 | 0 | 0 | 0 | 0
1 | 26 | 4 | 0 | 0 | 0 | 0 | 0 | 0
1 | 26 | 5 | 0 | 0 | 0 | 0 | 0 | 0
1 | 26 | 6 | 0 | 0 | 0 | 0 | 0 | 0
1 | 26 | 7 | 0 | 0 | 0 | 0 | 0 | 0
1 | 26 | 8 | 0.02563 | 0.02563 | 0.02563 | 0.0054806 | 0.02563 | 0.0054806
1 | 26 | 9 | 0.24243 | 0.24243 | 0.24243 | 0.15273 | 0.24243 | 0.15273
1 | 26 | 10 | 0.58824 | 0.58824 | 0.58824 | 0.5104 | 0.58824 | 0.5104
1 | 26 | 11 | 0.77434 | 0.77434 | 0.77434 | 0.67808 | 0.77434 | 0.67808
1 | 26 | 12 | 0.84069 | 0.84069 | 0.84069 | 0.68656 | 0.84069 | 0.68656
1 | 26 | 13 | 0.83763 | 0.83763 | 0.83763 | 0.69097 | 0.83763 | 0.69097
1 | 26 | 14 | 0.78151 | 0.78151 | 0.78151 | 0.68959 | 0.78151 | 0.68959
1 | 26 | 15 | 0.65901 | 0.65901 | 0.65901 | 0.70233 | 0.65901 | 0.70233
1 | 26 | 16 | 0.4176 | 0.4176 | 0.4176 | 0.65208 | 0.4176 | 0.65208
1 | 26 | 17 | 0.10294 | 0.10294 | 0.10294 | 0.33969 | 0.10294 | 0.33969
1 | 26 | 18 | 0.00015221 | 0.00015221 | 0.00015221 | 0.038613 | 0.00015221 | 0.038613
1 | 26 | 19 | 0 | 0 | 0 | 0 | 0 | 0
1 | 26 | 20 | 0 | 0 | 0 | 0 | 0 | 0
1 | 26 | 21 | 0 | 0 | 0 | 0 | 0 | 0
1 | 26 | 22 | 0 | 0 | 0 | 0 | 0 | 0
1 | 26 | 23 | 0 | 0 | 0 | 0 | 0 | 0
1 | 26 | 24 | 0 | 0 | 0 | 0 | 0 | 0
1 | 27 | 1 | 0 | 0 | 0 | 0 | 0 | 0
1 | 27 | 2 | 0 | 0 | 0 | 0 | 0 | 0
1 | 27 | 3 | 0 | 0 | 0 | 0 | 0 | 0
1 | 27 | 4 | 0 | 0 | 0 | 0 | 0 | 0
1 | 27 | 5 | 0 | 0 | 0 | 0 | 0 | 0
1 | 27 | 6 | 0 | 0 | 0 | 0 | 0 | 0
1 | 27 | 7 | 0 | 0 | 0 | 0 | 0 | 0
1 | 27 | 8 | 0.034695 | 0.034695 | 0.034695 | 0.0063651 | 0.034695 | 0.0063651
1 | 27 | 9 | 0.30161 | 0.30161 | 0.30161 | 0.11738 | 0.30161 | 0.11738
1 | 27 | 10 | 0.62149 | 0.62149 | 0.62149 | 0.31822 | 0.62149 | 0.31822
1 | 27 | 11 | 0.77505 | 0.77505 | 0.77505 | 0.42993 | 0.77505 | 0.42993
1 | 27 | 12 | 0.81308 | 0.81308 | 0.81308 | 0.48704 | 0.81308 | 0.48704
1 | 27 | 13 | 0.81005 | 0.81005 | 0.81005 | 0.52495 | 0.81005 | 0.52495
1 | 27 | 14 | 0.77835 | 0.77835 | 0.77835 | 0.4186 | 0.77835 | 0.4186
1 | 27 | 15 | 0.66917 | 0.66917 | 0.66917 | 0.3703 | 0.66917 | 0.3703
1 | 27 | 16 | 0.42983 | 0.42983 | 0.42983 | 0.23373 | 0.42983 | 0.23373
1 | 27 | 17 | 0.1055 | 0.1055 | 0.1055 | 0.12254 | 0.1055 | 0.12254
1 | 27 | 18 | 0.00062259 | 0.00062259 | 0.00062259 | 0.010737 | 0.00062259 | 0.010737
1 | 27 | 19 | 0 | 0 | 0 | 0 | 0 | 0
1 | 27 | 20 | 0 | 0 | 0 | 0 | 0 | 0
1 | 27 | 21 | 0 | 0 | 0 | 0 | 0 | 0
1 | 27 | 22 | 0 | 0 | 0 | 0 | 0 | 0
1 | 27 | 23 | 0 | 0 | 0 | 0 | 0 | 0
1 | 27 | 24 | 0 | 0 | 0 | 0 | 0 | 0
1 | 28 | 1 | 0 | 0 | 0 | 0 | 0 | 0
1 | 28 | 2 | 0 | 0 | 0 | 0 | 0 | 0
1 | 28 | 3 | 0 | 0 | 0 | 0 | 0 | 0
1 | 28 | 4 | 0 | 0 | 0 | 0 | 0 | 0
1 | 28 | 5 | 0 | 0 | 0 | 0 | 0 | 0
1 | 28 | 6 | 0 | 0 | 0 | 0 | 0 | 0
1 | 28 | 7 | 0 | 0 | 0 | 0 | 0 | 0
1 | 28 | 8 | 0.011181 | 0.011181 | 0.011181 | 0.0013005 | 0.011181 | 0.0013005
1 | 28 | 9 | 0.091223 | 0.091223 | 0.091223 | 0.025959 | 0.091223 | 0.025959
1 | 28 | 10 | 0.1907 | 0.1907 | 0.1907 | 0.093668 | 0.1907 | 0.093668
1 | 28 | 11 | 0.22867 | 0.22867 | 0.22867 | 0.17552 | 0.22867 | 0.17552
1 | 28 | 12 | 0.23068 | 0.23068 | 0.23068 | 0.21343 | 0.23068 | 0.21343
1 | 28 | 13 | 0.29985 | 0.29985 | 0.29985 | 0.23993 | 0.29985 | 0.23993
1 | 28 | 14 | 0.3051 | 0.3051 | 0.3051 | 0.27141 | 0.3051 | 0.27141
1 | 28 | 15 | 0.21595 | 0.21595 | 0.21595 | 0.20717 | 0.21595 | 0.20717
1 | 28 | 16 | 0.1349 | 0.1349 | 0.1349 | 0.14889 | 0.1349 | 0.14889
1 | 28 | 17 | 0.036844 | 0.036844 | 0.036844 | 0.08907 | 0.036844 | 0.08907
1 | 28 | 18 | 0 | 0 | 0 | 0.011488 | 0 | 0.011488
1 | 28 | 19 | 0 | 0 | 0 | 0 | 0 | 0
1 | 28 | 20 | 0 | 0 | 0 | 0 | 0 | 0
1 | 28 | 21 | 0 | 0 | 0 | 0 | 0 | 0
1 | 28 | 22 | 0 | 0 | 0 | 0 | 0 | 0
1 | 28 | 23 | 0 | 0 | 0 | 0 | 0 | 0
1 | 28 | 24 | 0 | 0 | 0 | 0 | 0 | 0
1 | 29 | 1 | 0 | 0 | 0 | 0 | 0 | 0
1 | 29 | 2 | 0 | 0 | 0 | 0 | 0 | 0
1 | 29 | 3 | 0 | 0 | 0 | 0 | 0 | 0
1 | 29 | 4 | 0 | 0 | 0 | 0 | 0 | 0
1 | 29 | 5 | 0 | 0 | 0 | 0 | 0 | 0
1 | 29 | 6 | 0 | 0 | 0 | 0 | 0 | 0
1 | 29 | 7 | 0 | 0 | 0 | 0 | 0 | 0
1 | 29 | 8 | 0 | 0 | 0 | 0 | 0 | 0
1 | 29 | 9 | 0.0051833 | 0.0051833 | 0.0051833 | 0.06704 | 0.0051833 | 0.06704
1 | 29 | 10 | 0.020748 | 0.020748 | 0.020748 | 0.30478 | 0.020748 | 0.30478
1 | 29 | 11 | 0.028052 | 0.028052 | 0.028052 | 0.50927 | 0.028052 | 0.50927
1 | 29 | 12 | 0.039112 | 0.039112 | 0.039112 | 0.61936 | 0.039112 | 0.61936
1 | 29 | 13 | 0.052594 | 0.052594 | 0.052594 | 0.69744 | 0.052594 | 0.69744
1 | 29 | 14 | 0.066436 | 0.066436 | 0.066436 | 0.70097 | 0.066436 | 0.70097
1 | 29 | 15 | 0.069557 | 0.069557 | 0.069557 | 0.67561 | 0.069557 | 0.67561
1 | 29 | 16 | 0.053486 | 0.053486 | 0.053486 | 0.62232 | 0.053486 | 0.62232
1 | 29 | 17 | 0.01719 | 0.01719 | 0.01719 | 0.26969 | 0.01719 | 0.26969
1 | 29 | 18 | 0 | 0 | 0 | 0.035263 | 0 | 0.035263
1 | 29 | 19 | 0 | 0 | 0 | 0 | 0 | 0
1 | 29 | 20 | 0 | 0 | 0 | 0 | 0 | 0
1 | 29 | 21 | 0 | 0 | 0 | 0 | 0 | 0
1 | 29 | 22 | 0 | 0 | 0 | 0 | 0 | 0
1 | 29 | 23 | 0 | 0 | 0 | 0 | 0 | 0
1 | 29 | 24 | 0 | 0 | 0 | 0 | 0 | 0
1 | 30 | 1 | 0 | 0 | 0 | 0 | 0 | 0
1 | 30 | 2 | 0 | 0 | 0 | 0 | 0 | 0
1 | 30 | 3 | 0 | 0 | 0 | 0 | 0 | 0
1 | 30 | 4 | 0 | 0 | 0 | 0 | 0 | 0
1 | 30 | 5 | 0 | 0 | 0 | 0 | 0 | 0
1 | 30 | 6 | 0 | 0 | 0 | 0 | 0 | 0
1 | 30 | 7 | 0 | 0 | 0 | 0 | 0 | 0
1 | 30 | 8 | 0.009205 | 0.009205 | 0.009205 | 0.0031485 | 0.009205 | 0.0031485
1 | 30 | 9 | 0.082182 | 0.082182 | 0.082182 | 0.097079 | 0.082182 | 0.097079
1 | 30 | 10 | 0.18384 | 0.18384 | 0.18384 | 0.3032 | 0.18384 | 0.3032
1 | 30 | 11 | 0.25513 | 0.25513 | 0.25513 | 0.50422 | 0.25513 | 0.50422
1 | 30 | 12 | 0.32829 | 0.32829 | 0.32829 | 0.63217 | 0.32829 | 0.63217
1 | 30 | 13 | 0.37198 | 0.37198 | 0.37198 | 0.62009 | 0.37198 | 0.62009
1 | 30 | 14 | 0.39999 | 0.39999 | 0.39999 | 0.60397 | 0.39999 | 0.60397
1 | 30 | 15 | 0.35891 | 0.35891 | 0.35891 | 0.6492 | 0.35891 | 0.6492
1 | 30 | 16 | 0.24227 | 0.24227 | 0.24227 | 0.5979 | 0.24227 | 0.5979
1 | 30 | 17 | 0.06652 | 0.06652 | 0.06652 | 0.33729 | 0.06652 | 0.33729
1 | 30 | 18 | 1.03e-05 | 1.03e-05 | 1.03e-05 | 0.047631 | 1.03e-05 | 0.047631
1 | 30 | 19 | 0 | 0 | 0 | 0 | 0 | 0
1 | 30 | 20 | 0 | 0 | 0 | 0 | 0 | 0
1 | 30 | 21 | 0 | 0 | 0 | 0 | 0 | 0
1 | 30 | 22 | 0 | 0 | 0 | 0 | 0 | 0
1 | 30 | 23 | 0 | 0 | 0 | 0 | 0 | 0
1 | 30 | 24 | 0 | 0 | 0 | 0 | 0 | 0
1 | 31 | 1 | 0 | 0 | 0 | 0 | 0 | 0
1 | 31 | 2 | 0 | 0 | 0 | 0 | 0 | 0
1 | 31 | 3 | 0 | 0 | 0 | 0 | 0 | 0
1 | 31 | 4 | 0 | 0 | 0 | 0 | 0 | 0
1 | 31 | 5 | 0 | 0 | 0 | 0 | 0 | 0
1 | 31 | 6 | 0 | 0 | 0 | 0 | 0 | 0
1 | 31 | 7 | 0 | 0 | 0 | 0 | 0 | 0
1 | 31 | 8 | 0.025644 | 0.025644 | 0.025644 | 0.0034713 | 0.025644 | 0.0034713
1 | 31 | 9 | 0.13686 | 0.13686 | 0.13686 | 0.12007 | 0.13686 | 0.12007
1 | 31 | 10 | 0.26688 | 0.26688 | 0.26688 | 0.3988 | 0.26688 | 0.3988
1 | 31 | 11 | 0.40068 | 0.40068 | 0.40068 | 0.58234 | 0.40068 | 0.58234
1 | 31 | 12 | 0.47035 | 0.47035 | 0.47035 | 0.63338 | 0.47035 | 0.63338
1 | 31 | 13 | 0.5013 | 0.5013 | 0.5013 | 0.61006 | 0.5013 | 0.61006
1 | 31 | 14 | 0.49548 | 0.49548 | 0.49548 | 0.63272 | 0.49548 | 0.63272
1 | 31 | 15 | 0.47004 | 0.47004 | 0.47004 | 0.6034 | 0.47004 | 0.6034
1 | 31 | 16 | 0.30264 | 0.30264 | 0.30264 | 0.56551 | 0.30264 | 0.56551
1 | 31 | 17 | 0.093994 | 0.093994 | 0.093994 | 0.34178 | 0.093994 | 0.34178
1 | 31 | 18 | 0.0011674 | 0.0011674 | 0.0011674 | 0.041121 | 0.0011674 | 0.041121
1 | 31 | 19 | 0 | 0 | 0 | 0 | 0 | 0
1 | 31 | 20 | 0 | 0 | 0 | 0 | 0 | 0
1 | 31 | 21 | 0 | 0 | 0 | 0 | 0 | 0
1 | 31 | 22 | 0 | 0 | 0 | 0 | 0 | 0
1 | 31 | 23 | 0 | 0 | 0 | 0 | 0 | 0
1 | 31 | 24 | 0 | 0 | 0 | 0 | 0 | 0
2 | 1 | 1 | 0 | 0 | 0 | 0 | 0 | 0
2 | 1 | 2 | 0 | 0 | 0 | 0 | 0 | 0
2 | 1 | 3 | 0 | 0 | 0 | 0 | 0 | 0
2 | 1 | 4 | 0 | 0 | 0 | 0 | 0 | 0
2 | 1 | 5 | 0 | 0 | 0 | 0 | 0 | 0
2 | 1 | 6 | 0 | 0 | 0 | 0 | 0 | 0
2 | 1 | 7 | 0 | 0 | 0 | 0 | 0 | 0
2 | 1 | 8 | 0.032318 | 0.032318 | 0.032318 | 0.0052259 | 0.032318 | 0.0052259
2 | 1 | 9 | 0.24773 | 0.24773 | 0.24773 | 0.10604 | 0.24773 | 0.10604
2 | 1 | 10 | 0.48328 | 0.48328 | 0.48328 | 0.37075 | 0.48328 | 0.37075
2 | 1 | 11 | 0.58886 | 0.58886 | 0.58886 | 0.52961 | 0.58886 | 0.52961
2 | 1 | 12 | 0.64396 | 0.64396 | 0.64396 | 0.60916 | 0.64396 | 0.60916
2 | 1 | 13 | 0.66132 | 0.66132 | 0.66132 | 0.60175 | 0.66132 | 0.60175
2 | 1 | 14 | 0.66023 | 0.66023 | 0.66023 | 0.57707 | 0.66023 | 0.57707
2 | 1 | 15 | 0.55195 | 0.55195 | 0.55195 | 0.50955 | 0.55195 | 0.50955
2 | 1 | 16 | 0.39148 | 0.39148 | 0.39148 | 0.4542 | 0.39148 | 0.4542
2 | 1 | 17 | 0.11378 | 0.11378 | 0.11378 | 0.20462 | 0.11378 | 0.20462
2 | 1 | 18 | 0.00096021 | 0.00096021 | 0.00096021 | 0.032991 | 0.00096021 | 0.032991
2 | 1 | 19 | 0 | 0 | 0 | 0 | 0 | 0
2 | 1 | 20 | 0 | 0 | 0 | 0 | 0 | 0
2 | 1 | 21 | 0 | 0 | 0 | 0 | 0 | 0
2 | 1 | 22 | 0 | 0 | 0 | 0 | 0 | 0
2 | 1 | 23 | 0 | 0 | 0 | 0 | 0 | 0
2 | 1 | 24 | 0 | 0 | 0 | 0 | 0 | 0
2 | 2 | 1 | 0 | 0 | 0 | 0 | 0 | 0
2 | 2 | 2 | 0 | 0 | 0 | 0 | 0 | 0
2 | 2 | 3 | 0 | 0 | 0 | 0 | 0 | 0
2 | 2 | 4 | 0 | 0 | 0 | 0 | 0 | 0
2 | 2 | 5 | 0 | 0 | 0 | 0 | 0 | 0
2 | 2 | 6 | 0 | 0 | 0 | 0 | 0 | 0
2 | 2 | 7 | 0 | 0 | 0 | 0 | 0 | 0
2 | 2 | 8 | 0.02487 | 0.02487 | 0.02487 | 0.0098711 | 0.02487 | 0.0098711
2 | 2 | 9 | 0.11258 | 0.11258 | 0.11258 | 0.076275 | 0.11258 | 0.076275
2 | 2 | 10 | 0.1886 | 0.1886 | 0.1886 | 0.17605 | 0.1886 | 0.17605
2 | 2 | 11 | 0.32006 | 0.32006 | 0.32006 | 0.23479 | 0.32006 | 0.23479
2 | 2 | 12 | 0.4063 | 0.4063 | 0.4063 | 0.25874 | 0.4063 | 0.25874
2 | 2 | 13 | 0.45898 | 0.45898 | 0.45898 | 0.26422 | 0.45898 | 0.26422
2 | 2 | 14 | 0.43897 | 0.43897 | 0.43897 | 0.23275 | 0.43897 | 0.23275
2 | 2 | 15 | 0.38234 | 0.38234 | 0.38234 | 0.19495 | 0.38234 | 0.19495
2 | 2 | 16 | 0.30063 | 0.30063 | 0.30063 | 0.085045 | 0.30063 | 0.085045
2 | 2 | 17 | 0.075759 | 0.075759 | 0.075759 | 0.027951 | 0.075759 | 0.027951
2 | 2 | 18 | 4.58e-05 | 4.58e-05 | 4.58e-05 | 0.0011123 | 4.58e-05 | 0.0011123
2 | 2 | 19 | 0 | 0 | 0 | 0 | 0 | 0
2 | 2 | 20 | 0 | 0 | 0 | 0 | 0 | 0
2 | 2 | 21 | 0 | 0 | 0 | 0 | 0 | 0
2 | 2 | 22 | 0 | 0 | 0 | 0 | 0 | 0
2 | 2 | 23 | 0 | 0 | 0 | 0 | 0 | 0
2 | 2 | 24 | 0 | 0 | 0 | 0 | 0 | 0
2 | 3 | 1 | 0 | 0 | 0 | 0 | 0 | 0
2 | 3 | 2 | 0 | 0 | 0 | 0 | 0 | 0
2 | 3 | 3 | 0 | 0 | 0 | 0 | 0 | 0
2 | 3 | 4 | 0 | 0 | 0 | 0 | 0 | 0
2 | 3 | 5 | 0 | 0 | 0 | 0 | 0 | 0
2 | 3 | 6 | 0 | 0 | 0 | 0 | 0 | 0
2 | 3 | 7 | 0 | 0 | 0 | 0 | 0 | 0
2 | 3 | 8 | 0.0071003 | 0.0071003 | 0.0071003 | 9.49e-06 | 0.0071003 | 9.49e-06
2 | 3 | 9 | 0.059558 | 0.059558 | 0.059558 | 0.01551 | 0.059558 | 0.01551
2 | 3 | 10 | 0.13769 | 0.13769 | 0.13769 | 0.068865 | 0.13769 | 0.068865
2 | 3 | 11 | 0.16694 | 0.16694 | 0.16694 | 0.11877 | 0.16694 | 0.11877
2 | 3 | 12 | 0.19755 | 0.19755 | 0.19755 | 0.17295 | 0.19755 | 0.17295
2 | 3 | 13 | 0.18249 | 0.18249 | 0.18249 | 0.16762 | 0.18249 | 0.16762
2 | 3 | 14 | 0.13227 | 0.13227 | 0.13227 | 0.14242 | 0.13227 | 0.14242
2 | 3 | 15 | 0.10373 | 0.10373 | 0.10373 | 0.12359 | 0.10373 | 0.12359
2 | 3 | 16 | 0.067566 | 0.067566 | 0.067566 | 0.083765 | 0.067566 | 0.083765
2 | 3 | 17 | 0.01838 | 0.01838 | 0.01838 | 0.046278 | 0.01838 | 0.046278
2 | 3 | 18 | 0 | 0 | 0 | 0.010237 | 0 | 0.010237
2 | 3 | 19 | 0 | 0 | 0 | 0 | 0 | 0
2 | 3 | 20 | 0 | 0 | 0 | 0 | 0 | 0
2 | 3 | 21 | 0 | 0 | 0 | 0 | 0 | 0
2 | 3 | 22 | 0 | 0 | 0 | 0 | 0 | 0
2 | 3 | 23 | 0 | 0 | 0 | 0 | 0 | 0
2 | 3 | 24 | 0 | 0 | 0 | 0 | 0 | 0
2 | 4 | 1 | 0 | 0 | 0 | 0 | 0 | 0
2 | 4 | 2 | 0 | 0 | 0 | 0 | 0 | 0
2 | 4 | 3 | 0 | 0 | 0 | 0 | 0 | 0
2 | 4 | 4 | 0 | 0 | 0 | 0 | 0 | 0
2 | 4 | 5 | 0 | 0 | 0 | 0 | 0 | 0
2 | 4 | 6 | 0 | 0 | 0 | 0 | 0 | 0
2 | 4 | 7 | 0 | 0 | 0 | 0 | 0 | 0
2 | 4 | 8 | 0.0011078 | 0.0011078 | 0.0011078 | 4.43e-05 | 0.0011078 | 4.43e-05
2 | 4 | 9 | 0.013298 | 0.013298 | 0.013298 | 0.039443 | 0.013298 | 0.039443
2 | 4 | 10 | 0.028579 | 0.028579 | 0.028579 | 0.13329 | 0.028579 | 0.13329
2 | 4 | 11 | 0.05179 | 0.05179 | 0.05179 | 0.30265 | 0.05179 | 0.30265
2 | 4 | 12 | 0.094405 | 0.094405 | 0.094405 | 0.42869 | 0.094405 | 0.42869
2 | 4 | 13 | 0.086768 | 0.086768 | 0.086768 | 0.42511 | 0.086768 | 0.42511
2 | 4 | 14 | 0.062087 | 0.062087 | 0.062087 | 0.42932 | 0.062087 | 0.42932
2 | 4 | 15 | 0.040901 | 0.040901 | 0.040901 | 0.43575 | 0.040901 | 0.43575
2 | 4 | 16 | 0.024689 | 0.024689 | 0.024689 | 0.25379 | 0.024689 | 0.25379
2 | 4 | 17 | 0.010362 | 0.010362 | 0.010362 | 0.16883 | 0.010362 | 0.16883
2 | 4 | 18 | 0 | 0 | 0 | 0.0571 | 0 | 0.0571
2 | 4 | 19 | 0 | 0 | 0 | 0 | 0 | 0
2 | 4 | 20 | 0 | 0 | 0 | 0 | 0 | 0
2 | 4 | 21 | 0 | 0 | 0 | 0 | 0 | 0
2 | 4 | 22 | 0 | 0 | 0 | 0 | 0 | 0
2 | 4 | 23 | 0 | 0 | 0 | 0 | 0 | 0
2 | 4 | 24 | 0 | 0 | 0 | 0 | 0 | 0
2 | 5 | 1 | 0 | 0 | 0 | 0 | 0 | 0
2 | 5 | 2 | 0 | 0 | 0 | 0 | 0 | 0
2 | 5 | 3 | 0 | 0 | 0 | 0 | 0 | 0
2 | 5 | 4 | 0 | 0 | 0 | 0 | 0 | 0
2 | 5 | 5 | 0 | 0 | 0 | 0 | 0 | 0
2 | 5 | 6 | 0 | 0 | 0 | 0 | 0 | 0
2 | 5 | 7 | 0 | 0 | 0 | 0 | 0 | 0
2 | 5 | 8 | 0.03292 | 0.03292 | 0.03292 | 0.010974 | 0.03292 | 0.010974
2 | 5 | 9 | 0.22733 | 0.22733 | 0.22733 | 0.1213 | 0.22733 | 0.1213
2 | 5 | 10 | 0.54913 | 0.54913 | 0.54913 | 0.31443 | 0.54913 | 0.31443
2 | 5 | 11 | 0.73253 | 0.73253 | 0.73253 | 0.54645 | 0.73253 | 0.54645
2 | 5 | 12 | 0.79197 | 0.79197 | 0.79197 | 0.69007 | 0.79197 | 0.69007
2 | 5 | 13 | 0.82334 | 0.82334 | 0.82334 | 0.73205 | 0.82334 | 0.73205
2 | 5 | 14 | 0.7918 | 0.7918 | 0.7918 | 0.73168 | 0.7918 | 0.73168
2 | 5 | 15 | 0.69968 | 0.69968 | 0.69968 | 0.72472 | 0.69968 | 0.72472
2 | 5 | 16 | 0.50479 | 0.50479 | 0.50479 | 0.68209 | 0.50479 | 0.68209
2 | 5 | 17 | 0.15882 | 0.15882 | 0.15882 | 0.41683 | 0.15882 | 0.41683
2 | 5 | 18 | 0.0032251 | 0.0032251 | 0.0032251 | 0.072288 | 0.0032251 | 0.072288
2 | 5 | 19 | 0 | 0 | 0 | 0 | 0 | 0
2 | 5 | 20 | 0 | 0 | 0 | 0 | 0 | 0
2 | 5 | 21 | 0 | 0 | 0 | 0 | 0 | 0
2 | 5 | 22 | 0 | 0 | 0 | 0 | 0 | 0
2 | 5 | 23 | 0 | 0 | 0 | 0 | 0 | 0
2 | 5 | 24 | 0 | 0 | 0 | 0 | 0 | 0
2 | 6 | 1 | 0 | 0 | 0 | 0 | 0 | 0
2 | 6 | 2 | 0 | 0 | 0 | 0 | 0 | 0
2 | 6 | 3 | 0 | 0 | 0 | 0 | 0 | 0
2 | 6 | 4 | 0 | 0 | 0 | 0 | 0 | 0
2 | 6 | 5 | 0 | 0 | 0 | 0 | 0 | 0
2 | 6 | 6 | 0 | 0 | 0 | 0 | 0 | 0
2 | 6 | 7 | 0 | 0 | 0 | 0 | 0 | 0
2 | 6 | 8 | 0.060181 | 0.060181 | 0.060181 | 0.01271 | 0.060181 | 0.01271
2 | 6 | 9 | 0.38105 | 0.38105 | 0.38105 | 0.21207 | 0.38105 | 0.21207
2 | 6 | 10 | 0.66349 | 0.66349 | 0.66349 | 0.6076 | 0.66349 | 0.6076
2 | 6 | 11 | 0.78261 | 0.78261 | 0.78261 | 0.74628 | 0.78261 | 0.74628
2 | 6 | 12 | 0.82209 | 0.82209 | 0.82209 | 0.75578 | 0.82209 | 0.75578
2 | 6 | 13 | 0.78357 | 0.78357 | 0.78357 | 0.73789 | 0.78357 | 0.73789
2 | 6 | 14 | 0.69256 | 0.69256 | 0.69256 | 0.74337 | 0.69256 | 0.74337
2 | 6 | 15 | 0.5655 | 0.5655 | 0.5655 | 0.74401 | 0.5655 | 0.74401
2 | 6 | 16 | 0.3739 | 0.3739 | 0.3739 | 0.69576 | 0.3739 | 0.69576
2 | 6 | 17 | 0.11893 | 0.11893 | 0.11893 | 0.4047 | 0.11893 | 0.4047
2 | 6 | 18 | 0.0018586 | 0.0018586 | 0.0018586 | 0.068759 | 0.0018586 | 0.068759
2 | 6 | 19 | 0 | 0 | 0 | 0 | 0 | 0
2 | 6 | 20 | 0 | 0 | 0 | 0 | 0 | 0
2 | 6 | 21 | 0 | 0 | 0 | 0 | 0 | 0
2 | 6 | 22 | 0 | 0 | 0 | 0 | 0 | 0
2 | 6 | 23 | 0 | 0 | 0 | 0 | 0 | 0
2 | 6 | 24 | 0 | 0 | 0 | 0 | 0 | 0
2 | 7 | 1 | 0 | 0 | 0 | 0 | 0 | 0
2 | 7 | 2 | 0 | 0 | 0 | 0 | 0 | 0
2 | 7 | 3 | 0 | 0 | 0 | 0 | 0 | 0
2 | 7 | 4 | 0 | 0 | 0 | 0 | 0 | 0
2 | 7 | 5 | 0 | 0 | 0 | 0 | 0 | 0
2 | 7 | 6 | 0 | 0 | 0 | 0 | 0 | 0
2 | 7 | 7 | 0 | 0 | 0 | 0 | 0 | 0
2 | 7 | 8 | 0.0099386 | 0.0099386 | 0.0099386 | 0.0088855 | 0.0099386 | 0.0088855
2 | 7 | 9 | 0.069396 | 0.069396 | 0.069396 | 0.11172 | 0.069396 | 0.11172
2 | 7 | 10 | 0.13244 | 0.13244 | 0.13244 | 0.3369 | 0.13244 | 0.3369
2 | 7 | 11 | 0.18164 | 0.18164 | 0.18164 | 0.36641 | 0.18164 | 0.36641
2 | 7 | 12 | 0.17934 | 0.17934 | 0.17934 | 0.46765 | 0.17934 | 0.46765
2 | 7 | 13 | 0.1902 | 0.1902 | 0.1902 | 0.53347 | 0.1902 | 0.53347
2 | 7 | 14 | 0.11257 | 0.11257 | 0.11257 | 0.51334 | 0.11257 | 0.51334
2 | 7 | 15 | 0.068106 | 0.068106 | 0.068106 | 0.45565 | 0.068106 | 0.45565
2 | 7 | 16 | 0.040323 | 0.040323 | 0.040323 | 0.24725 | 0.040323 | 0.24725
2 | 7 | 17 | 0.0067833 | 0.0067833 | 0.0067833 | 0.10999 | 0.0067833 | 0.10999
2 | 7 | 18 | 0 | 0 | 0 | 0.023943 | 0 | 0.023943
2 | 7 | 19 | 0 | 0 | 0 | 0 | 0 | 0
2 | 7 | 20 | 0 | 0 | 0 | 0 | 0 | 0
2 | 7 | 21 | 0 | 0 | 0 | 0 | 0 | 0
2 | 7 | 22 | 0 | 0 | 0 | 0 | 0 | 0
2 | 7 | 23 | 0 | 0 | 0 | 0 | 0 | 0
2 | 7 | 24 | 0 | 0 | 0 | 0 | 0 | 0
2 | 8 | 1 | 0 | 0 | 0 | 0 | 0 | 0
2 | 8 | 2 | 0 | 0 | 0 | 0 | 0 | 0
2 | 8 | 3 | 0 | 0 | 0 | 0 | 0 | 0
2 | 8 | 4 | 0 | 0 | 0 | 0 | 0 | 0
2 | 8 | 5 | 0 | 0 | 0 | 0 | 0 | 0
2 | 8 | 6 | 0 | 0 | 0 | 0 | 0 | 0
2 | 8 | 7 | 0 | 0 | 0 | 0 | 0 | 0
2 | 8 | 8 | 0.04722 | 0.04722 | 0.04722 | 0.0097288 | 0.04722 | 0.0097288
2 | 8 | 9 | 0.25988 | 0.25988 | 0.25988 | 0.1473 | 0.25988 | 0.1473
2 | 8 | 10 | 0.47487 | 0.47487 | 0.47487 | 0.31304 | 0.47487 | 0.31304
2 | 8 | 11 | 0.62946 | 0.62946 | 0.62946 | 0.58846 | 0.62946 | 0.58846
2 | 8 | 12 | 0.6355 | 0.6355 | 0.6355 | 0.73998 | 0.6355 | 0.73998
2 | 8 | 13 | 0.65091 | 0.65091 | 0.65091 | 0.75977 | 0.65091 | 0.75977
2 | 8 | 14 | 0.57743 | 0.57743 | 0.57743 | 0.79503 | 0.57743 | 0.79503
2 | 8 | 15 | 0.44994 | 0.44994 | 0.44994 | 0.80159 | 0.44994 | 0.80159
2 | 8 | 16 | 0.29791 | 0.29791 | 0.29791 | 0.75903 | 0.29791 | 0.75903
2 | 8 | 17 | 0.12815 | 0.12815 | 0.12815 | 0.47371 | 0.12815 | 0.47371
2 | 8 | 18 | 0.0070911 | 0.0070911 | 0.0070911 | 0.092865 | 0.0070911 | 0.092865
2 | 8 | 19 | 0 | 0 | 0 | 0 | 0 | 0
2 | 8 | 20 | 0 | 0 | 0 | 0 | 0 | 0
2 | 8 | 21 | 0 | 0 | 0 | 0 | 0 | 0
2 | 8 | 22 | 0 | 0 | 0 | 0 | 0 | 0
2 | 8 | 23 | 0 | 0 | 0 | 0 | 0 | 0
2 | 8 | 24 | 0 | 0 | 0 | 0 | 0 | 0
2 | 9 | 1 | 0 | 0 | 0 | 0 | 0 | 0
2 | 9 | 2 | 0 | 0 | 0 | 0 | 0 | 0
2 | 9 | 3 | 0 | 0 | 0 | 0 | 0 | 0
2 | 9 | 4 | 0 | 0 | 0 | 0 | 0 | 0
2 | 9 | 5 | 0 | 0 | 0 | 0 | 0 | 0
2 | 9 | 6 | 0 | 0 | 0 | 0 | 0 | 0
2 | 9 | 7 | 0 | 0 | 0 | 0 | 0 | 0
2 | 9 | 8 | 0.067376 | 0.067376 | 0.067376 | 0.016072 | 0.067376 | 0.016072
2 | 9 | 9 | 0.3797 | 0.3797 | 0.3797 | 0.17659 | 0.3797 | 0.17659
2 | 9 | 10 | 0.64633 | 0.64633 | 0.64633 | 0.52922 | 0.64633 | 0.52922
2 | 9 | 11 | 0.77813 | 0.77813 | 0.77813 | 0.75208 | 0.77813 | 0.75208
2 | 9 | 12 | 0.83927 | 0.83927 | 0.83927 | 0.76331 | 0.83927 | 0.76331
2 | 9 | 13 | 0.84238 | 0.84238 | 0.84238 | 0.74313 | 0.84238 | 0.74313
2 | 9 | 14 | 0.80283 | 0.80283 | 0.80283 | 0.72349 | 0.80283 | 0.72349
2 | 9 | 15 | 0.69741 | 0.69741 | 0.69741 | 0.69856 | 0.69741 | 0.69856
2 | 9 | 16 | 0.50375 | 0.50375 | 0.50375 | 0.65471 | 0.50375 | 0.65471
2 | 9 | 17 | 0.17768 | 0.17768 | 0.17768 | 0.31487 | 0.17768 | 0.31487
2 | 9 | 18 | 0.0068588 | 0.0068588 | 0.0068588 | 0.042744 | 0.0068588 | 0.042744
2 | 9 | 19 | 0 | 0 | 0 | 0 | 0 | 0
2 | 9 | 20 | 0 | 0 | 0 | 0 | 0 | 0
2 | 9 | 21 | 0 | 0 | 0 | 0 | 0 | 0
2 | 9 | 22 | 0 | 0 | 0 | 0 | 0 | 0
2 | 9 | 23 | 0 | 0 | 0 | 0 | 0 | 0
2 | 9 | 24 | 0 | 0 | 0 | 0 | 0 | 0
2 | 10 | 1 | 0 | 0 | 0 | 0 | 0 | 0
2 | 10 | 2 | 0 | 0 | 0 | 0 | 0 | 0
2 | 10 | 3 | 0 | 0 | 0 | 0 | 0 | 0
2 | 10 | 4 | 0 | 0 | 0 | 0 | 0 | 0
2 | 10 | 5 | 0 | 0 | 0 | 0 | 0 | 0
2 | 10 | 6 | 0 | 0 | 0 | 0 | 0 | 0
2 | 10 | 7 | 0 | 0 | 0 | 0 | 0 | 0
2 | 10 | 8 | 0.068239 | 0.068239 | 0.068239 | 0.015092 | 0.068239 | 0.015092
2 | 10 | 9 | 0.38862 | 0.38862 | 0.38862 | 0.13716 | 0.38862 | 0.13716
2 | 10 | 10 | 0.65605 | 0.65605 | 0.65605 | 0.32242 | 0.65605 | 0.32242
2 | 10 | 11 | 0.77907 | 0.77907 | 0.77907 | 0.36246 | 0.77907 | 0.36246
2 | 10 | 12 | 0.77237 | 0.77237 | 0.77237 | 0.42211 | 0.77237 | 0.42211
2 | 10 | 13 | 0.65998 | 0.65998 | 0.65998 | 0.44277 | 0.65998 | 0.44277
2 | 10 | 14 | 0.59483 | 0.59483 | 0.59483 | 0.39767 | 0.59483 | 0.39767
2 | 10 | 15 | 0.56875 | 0.56875 | 0.56875 | 0.37244 | 0.56875 | 0.37244
2 | 10 | 16 | 0.44296 | 0.44296 | 0.44296 | 0.31018 | 0.44296 | 0.31018
2 | 10 | 17 | 0.16225 | 0.16225 | 0.16225 | 0.17917 | 0.16225 | 0.17917
2 | 10 | 18 | 0.0067432 | 0.0067432 | 0.0067432 | 0.040296 | 0.0067432 | 0.040296
2 | 10 | 19 | 0 | 0 | 0 | 0 | 0 | 0
2 | 10 | 20 | 0 | 0 | 0 | 0 | 0 | 0
2 | 10 | 21 | 0 | 0 | 0 | 0 | 0 | 0
2 | 10 | 22 | 0 | 0 | 0 | 0 | 0 | 0
2 | 10 | 23 | 0 | 0 | 0 | 0 | 0 | 0
2 | 10 | 24 | 0 | 0 | 0 | 0 | 0 | 0
2 | 11 | 1 | 0 | 0 | 0 | 0 | 0 | 0
2 | 11 | 2 | 0 | 0 | 0 | 0 | 0 | 0
2 | 11 | 3 | 0 | 0 | 0 | 0 | 0 | 0
2 | 11 | 4 | 0 | 0 | 0 | 0 | 0 | 0
2 | 11 | 5 | 0 | 0 | 0 | 0 | 0 | 0
2 | 11 | 6 | 0 | 0 | 0 | 0 | 0 | 0
2 | 11 | 7 | 0 | 0 | 0 | 0 | 0 | 0
2 | 11 | 8 | 0.077422 | 0.077422 | 0.077422 | 0.018247 | 0.077422 | 0.018247
2 | 11 | 9 | 0.40286 | 0.40286 | 0.40286 | 0.17086 | 0.40286 | 0.17086
2 | 11 | 10 | 0.66657 | 0.66657 | 0.66657 | 0.32877 | 0.66657 | 0.32877
2 | 11 | 11 | 0.7921 | 0.7921 | 0.7921 | 0.41011 | 0.7921 | 0.41011
2 | 11 | 12 | 0.8484 | 0.8484 | 0.8484 | 0.39808 | 0.8484 | 0.39808
2 | 11 | 13 | 0.85268 | 0.85268 | 0.85268 | 0.42891 | 0.85268 | 0.42891
2 | 11 | 14 | 0.80843 | 0.80843 | 0.80843 | 0.42251 | 0.80843 | 0.42251
2 | 11 | 15 | 0.69882 | 0.69882 | 0.69882 | 0.36274 | 0.69882 | 0.36274
2 | 11 | 16 | 0.50005 | 0.50005 | 0.50005 | 0.2131 | 0.50005 | 0.2131
2 | 11 | 17 | 0.17991 | 0.17991 | 0.17991 | 0.11626 | 0.17991 | 0.11626
2 | 11 | 18 | 0.0068439 | 0.0068439 | 0.0068439 | 0.019983 | 0.0068439 | 0.019983
2 | 11 | 19 | 0 | 0 | 0 | 0.0011993 | 0 | 0.0011993
2 | 11 | 20 | 0 | 0 | 0 | 0 | 0 | 0
2 | 11 | 21 | 0 | 0 | 0 | 0 | 0 | 0
2 | 11 | 22 | 0 | 0 | 0 | 0 | 0 | 0
2 | 11 | 23 | 0 | 0 | 0 | 0 | 0 | 0
2 | 11 | 24 | 0 | 0 | 0 | 0 | 0 | 0
2 | 12 | 1 | 0 | 0 | 0 | 0 | 0 | 0
2 | 12 | 2 | 0 | 0 | 0 | 0 | 0 | 0
2 | 12 | 3 | 0 | 0 | 0 | 0 | 0 | 0
2 | 12 | 4 | 0 | 0 | 0 | 0 | 0 | 0
2 | 12 | 5 | 0 | 0 | 0 | 0 | 0 | 0
2 | 12 | 6 | 0 | 0 | 0 | 0 | 0 | 0
2 | 12 | 7 | 0 | 0 | 0 | 0 | 0 | 0
2 | 12 | 8 | 0.060453 | 0.060453 | 0.060453 | 0.010977 | 0.060453 | 0.010977
2 | 12 | 9 | 0.25954 | 0.25954 | 0.25954 | 0.062184 | 0.25954 | 0.062184
2 | 12 | 10 | 0.56219 | 0.56219 | 0.56219 | 0.1974 | 0.56219 | 0.1974
2 | 12 | 11 | 0.70094 | 0.70094 | 0.70094 | 0.27366 | 0.70094 | 0.27366
2 | 12 | 12 | 0.75614 | 0.75614 | 0.75614 | 0.40334 | 0.75614 | 0.40334
2 | 12 | 13 | 0.69882 | 0.69882 | 0.69882 | 0.47945 | 0.69882 | 0.47945
2 | 12 | 14 | 0.69479 | 0.69479 | 0.69479 | 0.4237 | 0.69479 | 0.4237
2 | 12 | 15 | 0.59047 | 0.59047 | 0.59047 | 0.3849 | 0.59047 | 0.3849
2 | 12 | 16 | 0.41111 | 0.41111 | 0.41111 | 0.27181 | 0.41111 | 0.27181
2 | 12 | 17 | 0.13826 | 0.13826 | 0.13826 | 0.13626 | 0.13826 | 0.13626
2 | 12 | 18 | 0.0062603 | 0.0062603 | 0.0062603 | 0.034167 | 0.0062603 | 0.034167
2 | 12 | 19 | 0 | 0 | 0 | 0 | 0 | 0
2 | 12 | 20 | 0 | 0 | 0 | 0 | 0 | 0
2 | 12 | 21 | 0 | 0 | 0 | 0 | 0 | 0
2 | 12 | 22 | 0 | 0 | 0 | 0 | 0 | 0
2 | 12 | 23 | 0 | 0 | 0 | 0 | 0 | 0
2 | 12 | 24 | 0 | 0 | 0 | 0 | 0 | 0
2 | 13 | 1 | 0 | 0 | 0 | 0 | 0 | 0
2 | 13 | 2 | 0 | 0 | 0 | 0 | 0 | 0
2 | 13 | 3 | 0 | 0 | 0 | 0 | 0 | 0
2 | 13 | 4 | 0 | 0 | 0 | 0 | 0 | 0
2 | 13 | 5 | 0 | 0 | 0 | 0 | 0 | 0
2 | 13 | 6 | 0 | 0 | 0 | 0 | 0 | 0
2 | 13 | 7 | 0 | 0 | 0 | 0 | 0 | 0
2 | 13 | 8 | 0.0032114 | 0.0032114 | 0.0032114 | 0.00068666 | 0.0032114 | 0.00068666
2 | 13 | 9 | 0.015026 | 0.015026 | 0.015026 | 0.033219 | 0.015026 | 0.033219
2 | 13 | 10 | 0.024263 | 0.024263 | 0.024263 | 0.14241 | 0.024263 | 0.14241
2 | 13 | 11 | 0.050169 | 0.050169 | 0.050169 | 0.25348 | 0.050169 | 0.25348
2 | 13 | 12 | 0.058736 | 0.058736 | 0.058736 | 0.37686 | 0.058736 | 0.37686
2 | 13 | 13 | 0.065992 | 0.065992 | 0.065992 | 0.44785 | 0.065992 | 0.44785
2 | 13 | 14 | 0.056002 | 0.056002 | 0.056002 | 0.50636 | 0.056002 | 0.50636
2 | 13 | 15 | 0.036422 | 0.036422 | 0.036422 | 0.42637 | 0.036422 | 0.42637
2 | 13 | 16 | 0.023558 | 0.023558 | 0.023558 | 0.34776 | 0.023558 | 0.34776
2 | 13 | 17 | 0.0077183 | 0.0077183 | 0.0077183 | 0.17971 | 0.0077183 | 0.17971
2 | 13 | 18 | 0 | 0 | 0 | 0.044644 | 0 | 0.044644
2 | 13 | 19 | 0 | 0 | 0 | 0 | 0 | 0
2 | 13 | 20 | 0 | 0 | 0 | 0 | 0 | 0
2 | 13 | 21 | 0 | 0 | 0 | 0 | 0 | 0
2 | 13 | 22 | 0 | 0 | 0 | 0 | 0 | 0
2 | 13 | 23 | 0 | 0 | 0 | 0 | 0 | 0
2 | 13 | 24 | 0 | 0 | 0 | 0 | 0 | 0
2 | 14 | 1 | 0 | 0 | 0 | 0 | 0 | 0
2 | 14 | 2 | 0 | 0 | 0 | 0 | 0 | 0
2 | 14 | 3 | 0 | 0 | 0 | 0 | 0 | 0
2 | 14 | 4 | 0 | 0 | 0 | 0 | 0 | 0
2 | 14 | 5 | 0 | 0 | 0 | 0 | 0 | 0
2 | 14 | 6 | 0 | 0 | 0 | 0 | 0 | 0
2 | 14 | 7 | 0 | 0 | 0 | 0 | 0 | 0
2 | 14 | 8 | 0.0080525 | 0.0080525 | 0.0080525 | 0.0088886 | 0.0080525 | 0.0088886
2 | 14 | 9 | 0.064701 | 0.064701 | 0.064701 | 0.13024 | 0.064701 | 0.13024
2 | 14 | 10 | 0.15554 | 0.15554 | 0.15554 | 0.28587 | 0.15554 | 0.28587
2 | 14 | 11 | 0.27412 | 0.27412 | 0.27412 | 0.48822 | 0.27412 | 0.48822
2 | 14 | 12 | 0.32069 | 0.32069 | 0.32069 | 0.58185 | 0.32069 | 0.58185
2 | 14 | 13 | 0.39722 | 0.39722 | 0.39722 | 0.69784 | 0.39722 | 0.69784
2 | 14 | 14 | 0.42341 | 0.42341 | 0.42341 | 0.68793 | 0.42341 | 0.68793
2 | 14 | 15 | 0.40117 | 0.40117 | 0.40117 | 0.55731 | 0.40117 | 0.55731
2 | 14 | 16 | 0.31187 | 0.31187 | 0.31187 | 0.43609 | 0.31187 | 0.43609
2 | 14 | 17 | 0.14041 | 0.14041 | 0.14041 | 0.42204 | 0.14041 | 0.42204
2 | 14 | 18 | 0.0067627 | 0.0067627 | 0.0067627 | 0.1267 | 0.0067627 | 0.1267
2 | 14 | 19 | 0 | 0 | 0 | 0 | 0 | 0
2 | 14 | 20 | 0 | 0 | 0 | 0 | 0 | 0
2 | 14 | 21 | 0 | 0 | 0 | 0 | 0 | 0
2 | 14 | 22 | 0 | 0 | 0 | 0 | 0 | 0
2 | 14 | 23 | 0 | 0 | 0 | 0 | 0 | 0
2 | 14 | 24 | 0 | 0 | 0 | 0 | 0 | 0
2 | 15 | 1 | 0 | 0 | 0 | 0 | 0 | 0
2 | 15 | 2 | 0 | 0 | 0 | 0 | 0 | 0
2 | 15 | 3 | 0 | 0 | 0 | 0 | 0 | 0
2 | 15 | 4 | 0 | 0 | 0 | 0 | 0 | 0
2 | 15 | 5 | 0 | 0 | 0 | 0 | 0 | 0
2 | 15 | 6 | 0 | 0 | 0 | 0 | 0 | 0
2 | 15 | 7 | 0 | 0 | 0 | 0 | 0 | 0
2 | 15 | 8 | 0.056087 | 0.056087 | 0.056087 | 0.027136 | 0.056087 | 0.027136
2 | 15 | 9 | 0.26512 | 0.26512 | 0.26512 | 0.29643 | 0.26512 | 0.29643
2 | 15 | 10 | 0.38882 | 0.38882 | 0.38882 | 0.72775 | 0.38882 | 0.72775
2 | 15 | 11 | 0.49425 | 0.49425 | 0.49425 | 0.84909 | 0.49425 | 0.84909
2 | 15 | 12 | 0.56669 | 0.56669 | 0.56669 | 0.85258 | 0.56669 | 0.85258
2 | 15 | 13 | 0.62572 | 0.62572 | 0.62572 | 0.82037 | 0.62572 | 0.82037
2 | 15 | 14 | 0.66188 | 0.66188 | 0.66188 | 0.83603 | 0.66188 | 0.83603
2 | 15 | 15 | 0.62469 | 0.62469 | 0.62469 | 0.814 | 0.62469 | 0.814
2 | 15 | 16 | 0.48412 | 0.48412 | 0.48412 | 0.75407 | 0.48412 | 0.75407
2 | 15 | 17 | 0.20409 | 0.20409 | 0.20409 | 0.44914 | 0.20409 | 0.44914
2 | 15 | 18 | 0.011429 | 0.011429 | 0.011429 | 0.091307 | 0.011429 | 0.091307
2 | 15 | 19 | 0 | 0 | 0 | 0.00051737 | 0 | 0.00051737
2 | 15 | 20 | 0 | 0 | 0 | 0 | 0 | 0
2 | 15 | 21 | 0 | 0 | 0 | 0 | 0 | 0
2 | 15 | 22 | 0 | 0 | 0 | 0 | 0 | 0
2 | 15 | 23 | 0 | 0 | 0 | 0 | 0 | 0
2 | 15 | 24 | 0 | 0 | 0 | 0 | 0 | 0
2 | 16 | 1 | 0 | 0 | 0 | 0 | 0 | 0
2 | 16 | 2 | 0 | 0 | 0 | 0 | 0 | 0
2 | 16 | 3 | 0 | 0 | 0 | 0 | 0 | 0
2 | 16 | 4 | 0 | 0 | 0 | 0 | 0 | 0
2 | 16 | 5 | 0 | 0 | 0 | 0 | 0 | 0
2 | 16 | 6 | 0 | 0 | 0 | 0 | 0 | 0
2 | 16 | 7 | 0 | 0 | 0 | 0 | 0 | 0
2 | 16 | 8 | 0.0815 | 0.0815 | 0.0815 | 0.015175 | 0.0815 | 0.015175
2 | 16 | 9 | 0.31381 | 0.31381 | 0.31381 | 0.14201 | 0.31381 | 0.14201
2 | 16 | 10 | 0.52631 | 0.52631 | 0.52631 | 0.39772 | 0.52631 | 0.39772
2 | 16 | 11 | 0.68227 | 0.68227 | 0.68227 | 0.5054 | 0.68227 | 0.5054
2 | 16 | 12 | 0.76604 | 0.76604 | 0.76604 | 0.61468 | 0.76604 | 0.61468
2 | 16 | 13 | 0.7033 | 0.7033 | 0.7033 | 0.63007 | 0.7033 | 0.63007
2 | 16 | 14 | 0.51522 | 0.51522 | 0.51522 | 0.53925 | 0.51522 | 0.53925
2 | 16 | 15 | 0.40168 | 0.40168 | 0.40168 | 0.34821 | 0.40168 | 0.34821
2 | 16 | 16 | 0.32697 | 0.32697 | 0.32697 | 0.29206 | 0.32697 | 0.29206
2 | 16 | 17 | 0.14792 | 0.14792 | 0.14792 | 0.14091 | 0.14792 | 0.14091
2 | 16 | 18 | 0.015983 | 0.015983 | 0.015983 | 0.035545 | 0.015983 | 0.035545
2 | 16 | 19 | 0 | 0 | 0 | 0 | 0 | 0
2 | 16 | 20 | 0 | 0 | 0 | 0 | 0 | 0
2 | 16 | 21 | 0 | 0 | 0 | 0 | 0 | 0
2 | 16 | 22 | 0 | 0 | 0 | 0 | 0 | 0
2 | 16 | 23 | 0 | 0 | 0 | 0 | 0 | 0
2 | 16 | 24 | 0 | 0 | 0 | 0 | 0 | 0
2 | 17 | 1 | 0 | 0 | 0 | 0 | 0 | 0
2 | 17 | 2 | 0 | 0 | 0 | 0 | 0 | 0
2 | 17 | 3 | 0 | 0 | 0 | 0 | 0 | 0
2 | 17 | 4 | 0 | 0 | 0 | 0 | 0 | 0
2 | 17 | 5 | 0 | 0 | 0 | 0 | 0 | 0
2 | 17 | 6 | 0 | 0 | 0 | 0 | 0 | 0
2 | 17 | 7 | 0 | 0 | 0 | 0 | 0 | 0
2 | 17 | 8 | 0.054496 | 0.054496 | 0.054496 | 0.0057812 | 0.054496 | 0.0057812
2 | 17 | 9 | 0.22226 | 0.22226 | 0.22226 | 0.049974 | 0.22226 | 0.049974
2 | 17 | 10 | 0.29745 | 0.29745 | 0.29745 | 0.16771 | 0.29745 | 0.16771
2 | 17 | 11 | 0.3527 | 0.3527 | 0.3527 | 0.25449 | 0.3527 | 0.25449
2 | 17 | 12 | 0.5296 | 0.5296 | 0.5296 | 0.24465 | 0.5296 | 0.24465
2 | 17 | 13 | 0.47056 | 0.47056 | 0.47056 | 0.19558 | 0.47056 | 0.19558
2 | 17 | 14 | 0.52818 | 0.52818 | 0.52818 | 0.12503 | 0.52818 | 0.12503
2 | 17 | 15 | 0.45544 | 0.45544 | 0.45544 | 0.068111 | 0.45544 | 0.068111
2 | 17 | 16 | 0.26888 | 0.26888 | 0.26888 | 0.069424 | 0.26888 | 0.069424
2 | 17 | 17 | 0.085359 | 0.085359 | 0.085359 | 0.035618 | 0.085359 | 0.035618
2 | 17 | 18 | 0.0050757 | 0.0050757 | 0.0050757 | 0.0075375 | 0.0050757 | 0.0075375
2 | 17 | 19 | 0 | 0 | 0 | 0 | 0 | 0
2 | 17 | 20 | 0 | 0 | 0 | 0 | 0 | 0
2 | 17 | 21 | 0 | 0 | 0 | 0 | 0 | 0
2 | 17 | 22 | 0 | 0 | 0 | 0 | 0 | 0
2 | 17 | 23 | 0 | 0 | 0 | 0 | 0 | 0
2 | 17 | 24 | 0 | 0 | 0 | 0 | 0 | 0
2 | 18 | 1 | 0.00032274 | 0.00032274 | 0.00032274 | 0 | 0.00032274 | 0
2 | 18 | 2 | 0.00028154 | 0.00028154 | 0.00028154 | 0 | 0.00028154 | 0
2 | 18 | 3 | 0.00034334 | 0.00034334 | 0.00034334 | 0 | 0.00034334 | 0
2 | 18 | 4 | 0.00029069 | 0.00029069 | 0.00029069 | 0 | 0.00029069 | 0
2 | 18 | 5 | 0.00030901 | 0.00030901 | 0.00030901 | 0 | 0.00030901 | 0
2 | 18 | 6 | 0.00031816 | 0.00031816 | 0.00031816 | 0 | 0.00031816 | 0
2 | 18 | 7 | 0.00047495 | 0.00047495 | 0.00047495 | 0 | 0.00047495 | 0
2 | 18 | 8 | 0.015216 | 0.015216 | 0.015216 | 0.006509 | 0.015216 | 0.006509
2 | 18 | 9 | 0.12264 | 0.12264 | 0.12264 | 0.11543 | 0.12264 | 0.11543
2 | 18 | 10 | 0.35331 | 0.35331 | 0.35331 | 0.34959 | 0.35331 | 0.34959
2 | 18 | 11 | 0.56436 | 0.56436 | 0.56436 | 0.52844 | 0.56436 | 0.52844
2 | 18 | 12 | 0.60665 | 0.60665 | 0.60665 | 0.6465 | 0.60665 | 0.6465
2 | 18 | 13 | 0.6668 | 0.6668 | 0.6668 | 0.63124 | 0.6668 | 0.63124
2 | 18 | 14 | 0.6495 | 0.6495 | 0.6495 | 0.71752 | 0.6495 | 0.71752
2 | 18 | 15 | 0.5973 | 0.5973 | 0.5973 | 0.74948 | 0.5973 | 0.74948
2 | 18 | 16 | 0.53505 | 0.53505 | 0.53505 | 0.75514 | 0.53505 | 0.75514
2 | 18 | 17 | 0.25379 | 0.25379 | 0.25379 | 0.57965 | 0.25379 | 0.57965
2 | 18 | 18 | 0.019066 | 0.019066 | 0.019066 | 0.15706 | 0.019066 | 0.15706
2 | 18 | 19 | 0.00026666 | 0.00026666 | 0.00026666 | 0.00055218 | 0.00026666 | 0.00055218
2 | 18 | 20 | 0.00024377 | 0.00024377 | 0.00024377 | 0 | 0.00024377 | 0
2 | 18 | 21 | 0.00028383 | 0.00028383 | 0.00028383 | 0 | 0.00028383 | 0
2 | 18 | 22 | 0.00029527 | 0.00029527 | 0.00029527 | 0 | 0.00029527 | 0
2 | 18 | 23 | 0.00021745 | 0.00021745 | 0.00021745 | 0 | 0.00021745 | 0
2 | 18 | 24 | 0.00024492 | 0.00024492 | 0.00024492 | 0 | 0.00024492 | 0
2 | 19 | 1 | 0 | 0 | 0 | 0 | 0 | 0
2 | 19 | 2 | 0 | 0 | 0 | 0 | 0 | 0
2 | 19 | 3 | 0 | 0 | 0 | 0 | 0 | 0
2 | 19 | 4 | 0 | 0 | 0 | 0 | 0 | 0
2 | 19 | 5 | 0 | 0 | 0 | 0 | 0 | 0
2 | 19 | 6 | 0 | 0 | 0 | 0 | 0 | 0
2 | 19 | 7 | 0.0015599 | 0.0015599 | 0.0015599 | 0 | 0.0015599 | 0
2 | 19 | 8 | 0.12549 | 0.12549 | 0.12549 | 0.033248 | 0.12549 | 0.033248
2 | 19 | 9 | 0.45112 | 0.45112 | 0.45112 | 0.25398 | 0.45112 | 0.25398
2 | 19 | 10 | 0.64015 | 0.64015 | 0.64015 | 0.47872 | 0.64015 | 0.47872
2 | 19 | 11 | 0.63944 | 0.63944 | 0.63944 | 0.59006 | 0.63944 | 0.59006
2 | 19 | 12 | 0.46021 | 0.46021 | 0.46021 | 0.66555 | 0.46021 | 0.66555
2 | 19 | 13 | 0.43628 | 0.43628 | 0.43628 | 0.69239 | 0.43628 | 0.69239
2 | 19 | 14 | 0.57291 | 0.57291 | 0.57291 | 0.67661 | 0.57291 | 0.67661
2 | 19 | 15 | 0.47251 | 0.47251 | 0.47251 | 0.6958 | 0.47251 | 0.6958
2 | 19 | 16 | 0.29435 | 0.29435 | 0.29435 | 0.66802 | 0.29435 | 0.66802
2 | 19 | 17 | 0.19486 | 0.19486 | 0.19486 | 0.53352 | 0.19486 | 0.53352
2 | 19 | 18 | 0.016754 | 0.016754 | 0.016754 | 0.16065 | 0.016754 | 0.16065
2 | 19 | 19 | 0 | 0 | 0 | 0.0012024 | 0 | 0.0012024
2 | 19 | 20 | 0 | 0 | 0 | 0 | 0 | 0
2 | 19 | 21 | 0 | 0 | 0 | 0 | 0 | 0
2 | 19 | 22 | 0 | 0 | 0 | 0 | 0 | 0
2 | 19 | 23 | 0 | 0 | 0 | 0 | 0 | 0
2 | 19 | 24 | 0 | 0 | 0 | 0.0083459 | 0 | 0.0083459
2 | 20 | 1 | 0 | 0 | 0 | 0 | 0 | 0
2 | 20 | 2 | 0 | 0 | 0 | 0 | 0 | 0
2 | 20 | 3 | 0 | 0 | 0 | 0 | 0 | 0
2 | 20 | 4 | 0 | 0 | 0 | 0 | 0 | 0
2 | 20 | 5 | 0 | 0 | 0 | 0 | 0 | 0
2 | 20 | 6 | 0 | 0 | 0 | 0 | 0 | 0
2 | 20 | 7 | 0.0013631 | 0.0013631 | 0.0013631 | 0 | 0.0013631 | 0
2 | 20 | 8 | 0.13003 | 0.13003 | 0.13003 | 0.03365 | 0.13003 | 0.03365
2 | 20 | 9 | 0.48576 | 0.48576 | 0.48576 | 0.35798 | 0.48576 | 0.35798
2 | 20 | 10 | 0.68889 | 0.68889 | 0.68889 | 0.73171 | 0.68889 | 0.73171
2 | 20 | 11 | 0.77871 | 0.77871 | 0.77871 | 0.79459 | 0.77871 | 0.79459
2 | 20 | 12 | 0.822 | 0.822 | 0.822 | 0.78207 | 0.822 | 0.78207
2 | 20 | 13 | 0.8768 | 0.8768 | 0.8768 | 0.7886 | 0.8768 | 0.7886
2 | 20 | 14 | 0.85575 | 0.85575 | 0.85575 | 0.78878 | 0.85575 | 0.78878
2 | 20 | 15 | 0.76636 | 0.76636 | 0.76636 | 0.79258 | 0.76636 | 0.79258
2 | 20 | 16 | 0.58605 | 0.58605 | 0.58605 | 0.77188 | 0.58605 | 0.77188
2 | 20 | 17 | 0.27274 | 0.27274 | 0.27274 | 0.58351 | 0.27274 | 0.58351
2 | 20 | 18 | 0.019288 | 0.019288 | 0.019288 | 0.16498 | 0.019288 | 0.16498
2 | 20 | 19 | 0 | 0 | 0 | 0.00077684 | 0 | 0.00077684
2 | 20 | 20 | 0 | 0 | 0 | 0 | 0 | 0
2 | 20 | 21 | 0 | 0 | 0 | 0 | 0 | 0
2 | 20 | 22 | 0 | 0 | 0 | 0 | 0 | 0
2 | 20 | 23 | 0 | 0 | 0 | 0 | 0 | 0
2 | 20 | 24 | 0 | 0 | 0 | 0 | 0 | 0
2 | 21 | 1 | 0 | 0 | 0 | 0 | 0 | 0
2 | 21 | 2 | 0 | 0 | 0 | 0 | 0 | 0
2 | 21 | 3 | 0 | 0 | 0 | 0 | 0 | 0
2 | 21 | 4 | 0 | 0 | 0 | 0 | 0 | 0
2 | 21 | 5 | 0 | 0 | 0 | 0 | 0 | 0
2 | 21 | 6 | 0 | 0 | 0 | 0 | 0 | 0
2 | 21 | 7 | 0.00044176 | 0.00044176 | 0.00044176 | 0 | 0.00044176 | 0
2 | 21 | 8 | 0.13282 | 0.13282 | 0.13282 | 0.037554 | 0.13282 | 0.037554
2 | 21 | 9 | 0.47062 | 0.47062 | 0.47062 | 0.37418 | 0.47062 | 0.37418
2 | 21 | 10 | 0.70044 | 0.70044 | 0.70044 | 0.7296 | 0.70044 | 0.7296
2 | 21 | 11 | 0.80841 | 0.80841 | 0.80841 | 0.79057 | 0.80841 | 0.79057
2 | 21 | 12 | 0.85552 | 0.85552 | 0.85552 | 0.80808 | 0.85552 | 0.80808
2 | 21 | 13 | 0.85168 | 0.85168 | 0.85168 | 0.7344 | 0.85168 | 0.7344
2 | 21 | 14 | 0.80887 | 0.80887 | 0.80887 | 0.68092 | 0.80887 | 0.68092
2 | 21 | 15 | 0.7108 | 0.7108 | 0.7108 | 0.62729 | 0.7108 | 0.62729
2 | 21 | 16 | 0.5415 | 0.5415 | 0.5415 | 0.46943 | 0.5415 | 0.46943
2 | 21 | 17 | 0.24831 | 0.24831 | 0.24831 | 0.21967 | 0.24831 | 0.21967
2 | 21 | 18 | 0.017191 | 0.017191 | 0.017191 | 0.082455 | 0.017191 | 0.082455
2 | 21 | 19 | 0 | 0 | 0 | 0.0011914 | 0 | 0.0011914
2 | 21 | 20 | 0 | 0 | 0 | 0 | 0 | 0
2 | 21 | 21 | 0 | 0 | 0 | 0 | 0 | 0
2 | 21 | 22 | 0 | 0 | 0 | 0 | 0 | 0
2 | 21 | 23 | 0 | 0 | 0 | 0 | 0 | 0
2 | 21 | 24 | 0 | 0 | 0 | 0 | 0 | 0
2 | 22 | 1 | 0 | 0 | 0 | 0 | 0 | 0
2 | 22 | 2 | 0 | 0 | 0 | 0 | 0 | 0
2 | 22 | 3 | 0 | 0 | 0 | 0 | 0 | 0
2 | 22 | 4 | 0 | 0 | 0 | 0 | 0 | 0
2 | 22 | 5 | 0 | 0 | 0 | 0 | 0 | 0
2 | 22 | 6 | 0 | 0 | 0 | 0 | 0 | 0
2 | 22 | 7 | 0 | 0 | 0 | 0 | 0 | 0
2 | 22 | 8 | 0.034493 | 0.034493 | 0.034493 | 0.013309 | 0.034493 | 0.013309
2 | 22 | 9 | 0.12916 | 0.12916 | 0.12916 | 0.051319 | 0.12916 | 0.051319
2 | 22 | 10 | 0.25452 | 0.25452 | 0.25452 | 0.058879 | 0.25452 | 0.058879
2 | 22 | 11 | 0.28221 | 0.28221 | 0.28221 | 0.083331 | 0.28221 | 0.083331
2 | 22 | 12 | 0.22619 | 0.22619 | 0.22619 | 0.10839 | 0.22619 | 0.10839
2 | 22 | 13 | 0.15232 | 0.15232 | 0.15232 | 0.134 | 0.15232 | 0.134
2 | 22 | 14 | 0.12262 | 0.12262 | 0.12262 | 0.15853 | 0.12262 | 0.15853
2 | 22 | 15 | 0.10501 | 0.10501 | 0.10501 | 0.1032 | 0.10501 | 0.1032
2 | 22 | 16 | 0.080027 | 0.080027 | 0.080027 | 0.095414 | 0.080027 | 0.095414
2 | 22 | 17 | 0.019683 | 0.019683 | 0.019683 | 0.032969 | 0.019683 | 0.032969
2 | 22 | 18 | 0 | 0 | 0 | 0.0097636 | 0 | 0.0097636
2 | 22 | 19 | 0 | 0 | 0 | 0 | 0 | 0
2 | 22 | 20 | 0 | 0 | 0 | 0 | 0 | 0
2 | 22 | 21 | 0 | 0 | 0 | 0 | 0 | 0
2 | 22 | 22 | 0 | 0 | 0 | 0 | 0 | 0
2 | 22 | 23 | 0 | 0 | 0 | 0 | 0 | 0
2 | 22 | 24 | 0 | 0 | 0 | 0 | 0 | 0
2 | 23 | 1 | 0 | 0 | 0 | 0 | 0 | 0
2 | 23 | 2 | 0 | 0 | 0 | 0 | 0 | 0
2 | 23 | 3 | 0 | 0 | 0 | 0 | 0 | 0
2 | 23 | 4 | 0 | 0 | 0 | 0 | 0 | 0
2 | 23 | 5 | 0 | 0 | 0 | 0 | 0 | 0
2 | 23 | 6 | 0 | 0 | 0 | 0 | 0 | 0
2 | 23 | 7 | 0 | 0 | 0 | 0 | 0 | 0
2 | 23 | 8 | 0.01527 | 0.01527 | 0.01527 | 0.0031722 | 0.01527 | 0.0031722
2 | 23 | 9 | 0.049688 | 0.049688 | 0.049688 | 0.034414 | 0.049688 | 0.034414
2 | 23 | 10 | 0.11711 | 0.11711 | 0.11711 | 0.10247 | 0.11711 | 0.10247
2 | 23 | 11 | 0.19756 | 0.19756 | 0.19756 | 0.1846 | 0.19756 | 0.1846
2 | 23 | 12 | 0.3255 | 0.3255 | 0.3255 | 0.24044 | 0.3255 | 0.24044
2 | 23 | 13 | 0.56838 | 0.56838 | 0.56838 | 0.35794 | 0.56838 | 0.35794
2 | 23 | 14 | 0.58358 | 0.58358 | 0.58358 | 0.38457 | 0.58358 | 0.38457
2 | 23 | 15 | 0.53459 | 0.53459 | 0.53459 | 0.3271 | 0.53459 | 0.3271
2 | 23 | 16 | 0.45625 | 0.45625 | 0.45625 | 0.28503 | 0.45625 | 0.28503
2 | 23 | 17 | 0.225 | 0.225 | 0.225 | 0.17437 | 0.225 | 0.17437
2 | 23 | 18 | 0.021826 | 0.021826 | 0.021826 | 0.040823 | 0.021826 | 0.040823
2 | 23 | 19 | 0 | 0 | 0 | 0 | 0 | 0
2 | 23 | 20 | 0 | 0 | 0 | 0 | 0 | 0
2 | 23 | 21 | 0 | 0 | 0 | 0 | 0 | 0
2 | 23 | 22 | 0 | 0 | 0 | 0 | 0 | 0
2 | 23 | 23 | 0 | 0 | 0 | 0 | 0 | 0
2 | 23 | 24 | 0 | 0 | 0 | 0 | 0 | 0
2 | 24 | 1 | 0 | 0 | 0 | 0 | 0 | 0
2 | 24 | 2 | 0 | 0 | 0 | 0 | 0 | 0
2 | 24 | 3 | 0 | 0 | 0 | 0 | 0 | 0
2 | 24 | 4 | 0 | 0 | 0 | 0 | 0 | 0
2 | 24 | 5 | 0 | 0 | 0 | 0 | 0 | 0
2 | 24 | 6 | 0 | 0 | 0 | 0 | 0 | 0
2 | 24 | 7 | 0 | 0 | 0 | 0 | 0 | 0
2 | 24 | 8 | 0.036475 | 0.036475 | 0.036475 | 0.0084504 | 0.036475 | 0.0084504
2 | 24 | 9 | 0.081634 | 0.081634 | 0.081634 | 0.069876 | 0.081634 | 0.069876
2 | 24 | 10 | 0.14045 | 0.14045 | 0.14045 | 0.13214 | 0.14045 | 0.13214
2 | 24 | 11 | 0.19256 | 0.19256 | 0.19256 | 0.18731 | 0.19256 | 0.18731
2 | 24 | 12 | 0.1709 | 0.1709 | 0.1709 | 0.28656 | 0.1709 | 0.28656
2 | 24 | 13 | 0.17304 | 0.17304 | 0.17304 | 0.32019 | 0.17304 | 0.32019
2 | 24 | 14 | 0.14748 | 0.14748 | 0.14748 | 0.27596 | 0.14748 | 0.27596
2 | 24 | 15 | 0.1338 | 0.1338 | 0.1338 | 0.1843 | 0.1338 | 0.1843
2 | 24 | 16 | 0.10622 | 0.10622 | 0.10622 | 0.10684 | 0.10622 | 0.10684
2 | 24 | 17 | 0.060555 | 0.060555 | 0.060555 | 0.029976 | 0.060555 | 0.029976
2 | 24 | 18 | 0.0032743 | 0.0032743 | 0.0032743 | 0.0021106 | 0.0032743 | 0.0021106
2 | 24 | 19 | 0 | 0 | 0 | 0 | 0 | 0
2 | 24 | 20 | 0 | 0 | 0 | 0 | 0 | 0
2 | 24 | 21 | 0 | 0 | 0 | 0 | 0 | 0
2 | 24 | 22 | 0 | 0 | 0 | 0 | 0 | 0
2 | 24 | 23 | 0 | 0 | 0 | 0 | 0 | 0
2 | 24 | 24 | 0 | 0 | 0 | 0 | 0 | 0
2 | 25 | 1 | 0 | 0 | 0 | 0 | 0 | 0
2 | 25 | 2 | 0 | 0 | 0 | 0 | 0 | 0
2 | 25 | 3 | 0 | 0 | 0 | 0 | 0 | 0
2 | 25 | 4 | 0 | 0 | 0 | 0 | 0 | 0
2 | 25 | 5 | 0 | 0 | 0 | 0 | 0 | 0
2 | 25 | 6 | 0 | 0 | 0 | 0 | 0 | 0
2 | 25 | 7 | 0 | 0 | 0 | 0 | 0 | 0
2 | 25 | 8 | 0.0053447 | 0.0053447 | 0.0053447 | 0.0033241 | 0.0053447 | 0.0033241
2 | 25 | 9 | 0.017347 | 0.017347 | 0.017347 | 0.047562 | 0.017347 | 0.047562
2 | 25 | 10 | 0.059963 | 0.059963 | 0.059963 | 0.1823 | 0.059963 | 0.1823
2 | 25 | 11 | 0.1109 | 0.1109 | 0.1109 | 0.42535 | 0.1109 | 0.42535
2 | 25 | 12 | 0.17921 | 0.17921 | 0.17921 | 0.37953 | 0.17921 | 0.37953
2 | 25 | 13 | 0.26438 | 0.26438 | 0.26438 | 0.45741 | 0.26438 | 0.45741
2 | 25 | 14 | 0.48459 | 0.48459 | 0.48459 | 0.3925 | 0.48459 | 0.3925
2 | 25 | 15 | 0.50696 | 0.50696 | 0.50696 | 0.36167 | 0.50696 | 0.36167
2 | 25 | 16 | 0.41163 | 0.41163 | 0.41163 | 0.2968 | 0.41163 | 0.2968
2 | 25 | 17 | 0.21638 | 0.21638 | 0.21638 | 0.18217 | 0.21638 | 0.18217
2 | 25 | 18 | 0.024741 | 0.024741 | 0.024741 | 0.041151 | 0.024741 | 0.041151
2 | 25 | 19 | 0 | 0 | 0 | 0 | 0 | 0
2 | 25 | 20 | 0 | 0 | 0 | 0 | 0 | 0
2 | 25 | 21 | 0 | 0 | 0 | 0 | 0 | 0
2 | 25 | 22 | 0 | 0 | 0 | 0 | 0 | 0
2 | 25 | 23 | 0 | 0 | 0 | 0 | 0 | 0
2 | 25 | 24 | 0 | 0 | 0 | 0 | 0 | 0
2 | 26 | 1 | 0 | 0 | 0 | 0 | 0 | 0
2 | 26 | 2 | 0 | 0 | 0 | 0 | 0 | 0
2 | 26 | 3 | 0 | 0 | 0 | 0 | 0 | 0
2 | 26 | 4 | 0 | 0 | 0 | 0 | 0 | 0
2 | 26 | 5 | 0 | 0 | 0 | 0 | 0 | 0
2 | 26 | 6 | 0 | 0 | 0 | 0 | 0 | 0
2 | 26 | 7 | 0.0006512 | 0.0006512 | 0.0006512 | 0 | 0.0006512 | 0
2 | 26 | 8 | 0.056218 | 0.056218 | 0.056218 | 0.011449 | 0.056218 | 0.011449
2 | 26 | 9 | 0.17891 | 0.17891 | 0.17891 | 0.078593 | 0.17891 | 0.078593
2 | 26 | 10 | 0.41449 | 0.41449 | 0.41449 | 0.19696 | 0.41449 | 0.19696
2 | 26 | 11 | 0.61932 | 0.61932 | 0.61932 | 0.27794 | 0.61932 | 0.27794
2 | 26 | 12 | 0.71259 | 0.71259 | 0.71259 | 0.44496 | 0.71259 | 0.44496
2 | 26 | 13 | 0.72 | 0.72 | 0.72 | 0.55916 | 0.72 | 0.55916
2 | 26 | 14 | 0.73133 | 0.73133 | 0.73133 | 0.60209 | 0.73133 | 0.60209
2 | 26 | 15 | 0.61316 | 0.61316 | 0.61316 | 0.57441 | 0.61316 | 0.57441
2 | 26 | 16 | 0.48148 | 0.48148 | 0.48148 | 0.55346 | 0.48148 | 0.55346
2 | 26 | 17 | 0.23691 | 0.23691 | 0.23691 | 0.44473 | 0.23691 | 0.44473
2 | 26 | 18 | 0.023705 | 0.023705 | 0.023705 | 0.17127 | 0.023705 | 0.17127
2 | 26 | 19 | 0 | 0 | 0 | 0.005767 | 0 | 0.005767
2 | 26 | 20 | 0 | 0 | 0 | 0 | 0 | 0
2 | 26 | 21 | 0 | 0 | 0 | 0 | 0 | 0
2 | 26 | 22 | 0 | 0 | 0 | 0 | 0 | 0
2 | 26 | 23 | 0 | 0 | 0 | 0 | 0 | 0
2 | 26 | 24 | 0 | 0 | 0 | 0 | 0 | 0
2 | 27 | 1 | 0 | 0 | 0 | 0 | 0 | 0
2 | 27 | 2 | 0 | 0 | 0 | 0 | 0 | 0
2 | 27 | 3 | 0 | 0 | 0 | 0 | 0 | 0
2 | 27 | 4 | 0 | 0 | 0 | 0 | 0 | 0
2 | 27 | 5 | 0 | 0 | 0 | 0 | 0 | 0
2 | 27 | 6 | 0 | 0 | 0 | 0 | 0 | 0
2 | 27 | 7 | 0.0012154 | 0.0012154 | 0.0012154 | 0 | 0.0012154 | 0
2 | 27 | 8 | 0.10059 | 0.10059 | 0.10059 | 0.037176 | 0.10059 | 0.037176
2 | 27 | 9 | 0.35241 | 0.35241 | 0.35241 | 0.33564 | 0.35241 | 0.33564
2 | 27 | 10 | 0.58135 | 0.58135 | 0.58135 | 0.69062 | 0.58135 | 0.69062
2 | 27 | 11 | 0.74051 | 0.74051 | 0.74051 | 0.76625 | 0.74051 | 0.76625
2 | 27 | 12 | 0.84648 | 0.84648 | 0.84648 | 0.77464 | 0.84648 | 0.77464
2 | 27 | 13 | 0.87887 | 0.87887 | 0.87887 | 0.76532 | 0.87887 | 0.76532
2 | 27 | 14 | 0.82095 | 0.82095 | 0.82095 | 0.79231 | 0.82095 | 0.79231
2 | 27 | 15 | 0.77512 | 0.77512 | 0.77512 | 0.80673 | 0.77512 | 0.80673
2 | 27 | 16 | 0.61032 | 0.61032 | 0.61032 | 0.76433 | 0.61032 | 0.76433
2 | 27 | 17 | 0.28602 | 0.28602 | 0.28602 | 0.61803 | 0.28602 | 0.61803
2 | 27 | 18 | 0.03507 | 0.03507 | 0.03507 | 0.22139 | 0.03507 | 0.22139
2 | 27 | 19 | 0 | 0 | 0 | 0.004919 | 0 | 0.004919
2 | 27 | 20 | 0 | 0 | 0 | 0 | 0 | 0
2 | 27 | 21 | 0 | 0 | 0 | 0 | 0 | 0
2 | 27 | 22 | 0 | 0 | 0 | 0 | 0 | 0
2 | 27 | 23 | 0 | 0 | 0 | 0 | 0 | 0
2 | 27 | 24 | 0 | 0 | 0 | 0 | 0 | 0
2 | 28 | 1 | 0 | 0 | 0 | 0 | 0 | 0
2 | 28 | 2 | 0 | 0 | 0 | 0 | 0 | 0
2 | 28 | 3 | 0 | 0 | 0 | 0 | 0 | 0
2 | 28 | 4 | 0 | 0 | 0 | 0 | 0 | 0
2 | 28 | 5 | 0 | 0 | 0 | 0 | 0 | 0
2 | 28 | 6 | 0 | 0 | 0 | 0 | 0 | 0
2 | 28 | 7 | 0.0053504 | 0.0053504 | 0.0053504 | 0 | 0.0053504 | 0
2 | 28 | 8 | 0.18675 | 0.18675 | 0.18675 | 0.074137 | 0.18675 | 0.074137
2 | 28 | 9 | 0.54873 | 0.54873 | 0.54873 | 0.46711 | 0.54873 | 0.46711
2 | 28 | 10 | 0.79332 | 0.79332 | 0.79332 | 0.81722 | 0.79332 | 0.81722
2 | 28 | 11 | 0.90934 | 0.90934 | 0.90934 | 0.86553 | 0.90934 | 0.86553
2 | 28 | 12 | 0.93217 | 0.93217 | 0.93217 | 0.86014 | 0.93217 | 0.86014
2 | 28 | 13 | 0.92734 | 0.92734 | 0.92734 | 0.83834 | 0.92734 | 0.83834
2 | 28 | 14 | 0.91523 | 0.91523 | 0.91523 | 0.81571 | 0.91523 | 0.81571
2 | 28 | 15 | 0.81705 | 0.81705 | 0.81705 | 0.82151 | 0.81705 | 0.82151
2 | 28 | 16 | 0.62876 | 0.62876 | 0.62876 | 0.75854 | 0.62876 | 0.75854
2 | 28 | 17 | 0.31778 | 0.31778 | 0.31778 | 0.4599 | 0.31778 | 0.4599
2 | 28 | 18 | 0.03536 | 0.03536 | 0.03536 | 0.16878 | 0.03536 | 0.16878
2 | 28 | 19 | 0 | 0 | 0 | 0.0057654 | 0 | 0.0057654
2 | 28 | 20 | 0 | 0 | 0 | 0 | 0 | 0
2 | 28 | 21 | 0 | 0 | 0 | 0 | 0 | 0
2 | 28 | 22 | 0 | 0 | 0 | 0 | 0 | 0
2 | 28 | 23 | 0 | 0 | 0 | 0 | 0 | 0
2 | 28 | 24 | 0 | 0 | 0 | 0 | 0 | 0
3 | 1 | 1 | 0 | 0 | 0 | 0 | 0 | 0
3 | 1 | 2 | 0 | 0 | 0 | 0 | 0 | 0
3 | 1 | 3 | 0 | 0 | 0 | 0 | 0 | 0
3 | 1 | 4 | 0 | 0 | 0 | 0 | 0 | 0
3 | 1 | 5 | 0 | 0 | 0 | 0 | 0 | 0
3 | 1 | 6 | 0 | 0 | 0 | 0 | 0 | 0
3 | 1 | 7 | 0.0032503 | 0.0032503 | 0.0032503 | 0 | 0.0032503 | 0
3 | 1 | 8 | 0.10718 | 0.10718 | 0.10718 | 0.03585 | 0.10718 | 0.03585
3 | 1 | 9 | 0.29694 | 0.29694 | 0.29694 | 0.15355 | 0.29694 | 0.15355
3 | 1 | 10 | 0.42528 | 0.42528 | 0.42528 | 0.47235 | 0.42528 | 0.47235
3 | 1 | 11 | 0.43371 | 0.43371 | 0.43371 | 0.61956 | 0.43371 | 0.61956
3 | 1 | 12 | 0.42894 | 0.42894 | 0.42894 | 0.76781 | 0.42894 | 0.76781
3 | 1 | 13 | 0.52345 | 0.52345 | 0.52345 | 0.71554 | 0.52345 | 0.71554
3 | 1 | 14 | 0.60002 | 0.60002 | 0.60002 | 0.75166 | 0.60002 | 0.75166
3 | 1 | 15 | 0.45973 | 0.45973 | 0.45973 | 0.7698 | 0.45973 | 0.7698
3 | 1 | 16 | 0.30638 | 0.30638 | 0.30638 | 0.52514 | 0.30638 | 0.52514
3 | 1 | 17 | 0.18759 | 0.18759 | 0.18759 | 0.22077 | 0.18759 | 0.22077
3 | 1 | 18 | 0.026044 | 0.026044 | 0.026044 | 0.082409 | 0.026044 | 0.082409
3 | 1 | 19 | 0 | 0 | 0 | 0.0016027 | 0 | 0.0016027
3 | 1 | 20 | 0 | 0 | 0 | 0 | 0 | 0
3 | 1 | 21 | 0 | 0 | 0 | 0 | 0 | 0
3 | 1 | 22 | 0 | 0 | 0 | 0 | 0 | 0
3 | 1 | 23 | 0 | 0 | 0 | 0 | 0 | 0
3 | 1 | 24 | 0 | 0 | 0 | 0 | 0 | 0
3 | 2 | 1 | 0 | 0 | 0 | 0 | 0 | 0
3 | 2 | 2 | 0 | 0 | 0 | 0 | 0 | 0
3 | 2 | 3 | 0 | 0 | 0 | 0 | 0 | 0
3 | 2 | 4 | 0 | 0 | 0 | 0 | 0 | 0
3 | 2 | 5 | 0 | 0 | 0 | 0 | 0 | 0
3 | 2 | 6 | 0 | 0 | 0 | 0 | 0 | 0
3 | 2 | 7 | 0.0084611 | 0.0084611 | 0.0084611 | 0.00017562 | 0.0084611 | 0.00017562
3 | 2 | 8 | 0.19215 | 0.19215 | 0.19215 | 0.082477 | 0.19215 | 0.082477
3 | 2 | 9 | 0.5189 | 0.5189 | 0.5189 | 0.43209 | 0.5189 | 0.43209
3 | 2 | 10 | 0.71338 | 0.71338 | 0.71338 | 0.70388 | 0.71338 | 0.70388
3 | 2 | 11 | 0.83291 | 0.83291 | 0.83291 | 0.82688 | 0.83291 | 0.82688
3 | 2 | 12 | 0.90317 | 0.90317 | 0.90317 | 0.83047 | 0.90317 | 0.83047
3 | 2 | 13 | 0.86899 | 0.86899 | 0.86899 | 0.81887 | 0.86899 | 0.81887
3 | 2 | 14 | 0.87372 | 0.87372 | 0.87372 | 0.77519 | 0.87372 | 0.77519
3 | 2 | 15 | 0.7853 | 0.7853 | 0.7853 | 0.73287 | 0.7853 | 0.73287
3 | 2 | 16 | 0.60414 | 0.60414 | 0.60414 | 0.69982 | 0.60414 | 0.69982
3 | 2 | 17 | 0.3001 | 0.3001 | 0.3001 | 0.38232 | 0.3001 | 0.38232
3 | 2 | 18 | 0.037468 | 0.037468 | 0.037468 | 0.092465 | 0.037468 | 0.092465
3 | 2 | 19 | 0 | 0 | 0 | 0 | 0 | 0
3 | 2 | 20 | 0 | 0 | 0 | 0 | 0 | 0
3 | 2 | 21 | 0 | 0 | 0 | 0 | 0 | 0
3 | 2 | 22 | 0 | 0 | 0 | 0 | 0 | 0
3 | 2 | 23 | 0 | 0 | 0 | 0 | 0 | 0
3 | 2 | 24 | 0 | 0 | 0 | 0 | 0 | 0
3 | 3 | 1 | 0 | 0 | 0 | 0 | 0 | 0
3 | 3 | 2 | 0 | 0 | 0 | 0 | 0 | 0
3 | 3 | 3 | 0 | 0 | 0 | 0 | 0 | 0
3 | 3 | 4 | 0 | 0 | 0 | 0 | 0 | 0
3 | 3 | 5 | 0 | 0 | 0 | 0 | 0 | 0
3 | 3 | 6 | 0 | 0 | 0 | 0 | 0 | 0
3 | 3 | 7 | 0.0026449 | 0.0026449 | 0.0026449 | 0.00018828 | 0.0026449 | 0.00018828
3 | 3 | 8 | 0.076628 | 0.076628 | 0.076628 | 0.058953 | 0.076628 | 0.058953
3 | 3 | 9 | 0.32781 | 0.32781 | 0.32781 | 0.23273 | 0.32781 | 0.23273
3 | 3 | 10 | 0.54801 | 0.54801 | 0.54801 | 0.35392 | 0.54801 | 0.35392
3 | 3 | 11 | 0.69464 | 0.69464 | 0.69464 | 0.54448 | 0.69464 | 0.54448
3 | 3 | 12 | 0.8473 | 0.8473 | 0.8473 | 0.74784 | 0.8473 | 0.74784
3 | 3 | 13 | 0.83978 | 0.83978 | 0.83978 | 0.80641 | 0.83978 | 0.80641
3 | 3 | 14 | 0.7418 | 0.7418 | 0.7418 | 0.80193 | 0.7418 | 0.80193
3 | 3 | 15 | 0.63631 | 0.63631 | 0.63631 | 0.64269 | 0.63631 | 0.64269
3 | 3 | 16 | 0.48521 | 0.48521 | 0.48521 | 0.41386 | 0.48521 | 0.41386
3 | 3 | 17 | 0.23653 | 0.23653 | 0.23653 | 0.27848 | 0.23653 | 0.27848
3 | 3 | 18 | 0.031923 | 0.031923 | 0.031923 | 0.09465 | 0.031923 | 0.09465
3 | 3 | 19 | 0 | 0 | 0 | 0.0024967 | 0 | 0.0024967
3 | 3 | 20 | 0 | 0 | 0 | 0 | 0 | 0
3 | 3 | 21 | 0 | 0 | 0 | 0 | 0 | 0
3 | 3 | 22 | 0 | 0 | 0 | 0 | 0 | 0
3 | 3 | 23 | 0 | 0 | 0 | 0 | 0 | 0
3 | 3 | 24 | 0 | 0 | 0 | 0 | 0 | 0
3 | 4 | 1 | 0 | 0 | 0 | 0 | 0 | 0
3 | 4 | 2 | 0 | 0 | 0 | 0 | 0 | 0
3 | 4 | 3 | 0 | 0 | 0 | 0 | 0 | 0
3 | 4 | 4 | 0 | 0 | 0 | 0 | 0 | 0
3 | 4 | 5 | 0 | 0 | 0 | 0 | 0 | 0
3 | 4 | 6 | 0 | 0 | 0 | 0 | 0 | 0
3 | 4 | 7 | 0.011677 | 0.011677 | 0.011677 | 0.00081007 | 0.011677 | 0.00081007
3 | 4 | 8 | 0.23413 | 0.23413 | 0.23413 | 0.097606 | 0.23413 | 0.097606
3 | 4 | 9 | 0.60226 | 0.60226 | 0.60226 | 0.44346 | 0.60226 | 0.44346
3 | 4 | 10 | 0.81012 | 0.81012 | 0.81012 | 0.78092 | 0.81012 | 0.78092
3 | 4 | 11 | 0.91863 | 0.91863 | 0.91863 | 0.78992 | 0.91863 | 0.78992
3 | 4 | 12 | 0.95274 | 0.95274 | 0.95274 | 0.844 | 0.95274 | 0.844
3 | 4 | 13 | 0.95679 | 0.95679 | 0.95679 | 0.8237 | 0.95679 | 0.8237
3 | 4 | 14 | 0.93555 | 0.93555 | 0.93555 | 0.81172 | 0.93555 | 0.81172
3 | 4 | 15 | 0.84734 | 0.84734 | 0.84734 | 0.72105 | 0.84734 | 0.72105
3 | 4 | 16 | 0.66036 | 0.66036 | 0.66036 | 0.53916 | 0.66036 | 0.53916
3 | 4 | 17 | 0.34993 | 0.34993 | 0.34993 | 0.29646 | 0.34993 | 0.29646
3 | 4 | 18 | 0.045465 | 0.045465 | 0.045465 | 0.083782 | 0.045465 | 0.083782
3 | 4 | 19 | 0 | 0 | 0 | 0.0035077 | 0 | 0.0035077
3 | 4 | 20 | 0 | 0 | 0 | 0 | 0 | 0
3 | 4 | 21 | 0 | 0 | 0 | 0 | 0 | 0
3 | 4 | 22 | 0 | 0 | 0 | 0 | 0 | 0
3 | 4 | 23 | 0 | 0 | 0 | 0 | 0 | 0
3 | 4 | 24 | 0 | 0 | 0 | 0.0080611 | 0 | 0.0080611
3 | 5 | 1 | 0 | 0 | 0 | 0 | 0 | 0
3 | 5 | 2 | 0 | 0 | 0 | 0 | 0 | 0
3 | 5 | 3 | 0 | 0 | 0 | 0 | 0 | 0
3 | 5 | 4 | 0 | 0 | 0 | 0 | 0 | 0
3 | 5 | 5 | 0 | 0 | 0 | 0 | 0 | 0
3 | 5 | 6 | 0 | 0 | 0 | 0 | 0 | 0
3 | 5 | 7 | 0.011645 | 0.011645 | 0.011645 | 0 | 0.011645 | 0
3 | 5 | 8 | 0.14174 | 0.14174 | 0.14174 | 0.037442 | 0.14174 | 0.037442
3 | 5 | 9 | 0.3322 | 0.3322 | 0.3322 | 0.32269 | 0.3322 | 0.32269
3 | 5 | 10 | 0.51343 | 0.51343 | 0.51343 | 0.59948 | 0.51343 | 0.59948
3 | 5 | 11 | 0.60515 | 0.60515 | 0.60515 | 0.75574 | 0.60515 | 0.75574
3 | 5 | 12 | 0.70699 | 0.70699 | 0.70699 | 0.77047 | 0.70699 | 0.77047
3 | 5 | 13 | 0.72377 | 0.72377 | 0.72377 | 0.77512 | 0.72377 | 0.77512
3 | 5 | 14 | 0.63028 | 0.63028 | 0.63028 | 0.74185 | 0.63028 | 0.74185
3 | 5 | 15 | 0.44835 | 0.44835 | 0.44835 | 0.74697 | 0.44835 | 0.74697
3 | 5 | 16 | 0.36007 | 0.36007 | 0.36007 | 0.64299 | 0.36007 | 0.64299
3 | 5 | 17 | 0.17607 | 0.17607 | 0.17607 | 0.49646 | 0.17607 | 0.49646
3 | 5 | 18 | 0.031112 | 0.031112 | 0.031112 | 0.16346 | 0.031112 | 0.16346
3 | 5 | 19 | 0 | 0 | 0 | 0.0094629 | 0 | 0.0094629
3 | 5 | 20 | 0 | 0 | 0 | 0 | 0 | 0
3 | 5 | 21 | 0 | 0 | 0 | 0 | 0 | 0
3 | 5 | 22 | 0 | 0 | 0 | 0 | 0 | 0
3 | 5 | 23 | 0 | 0 | 0 | 0 | 0 | 0
3 | 5 | 24 | 0 | 0 | 0 | 0 | 0 | 0
3 | 6 | 1 | 0 | 0 | 0 | 0 | 0 | 0
3 | 6 | 2 | 0 | 0 | 0 | 0 | 0 | 0
3 | 6 | 3 | 0 | 0 | 0 | 0 | 0 | 0
3 | 6 | 4 | 0 | 0 | 0 | 0 | 0 | 0
3 | 6 | 5 | 0 | 0 | 0 | 0 | 0 | 0
3 | 6 | 6 | 0 | 0 | 0 | 0 | 0 | 0
3 | 6 | 7 | 0.0044909 | 0.0044909 | 0.0044909 | 0 | 0.0044909 | 0
3 | 6 | 8 | 0.082361 | 0.082361 | 0.082361 | 0.047878 | 0.082361 | 0.047878
3 | 6 | 9 | 0.1148 | 0.1148 | 0.1148 | 0.30812 | 0.1148 | 0.30812
3 | 6 | 10 | 0.15917 | 0.15917 | 0.15917 | 0.42393 | 0.15917 | 0.42393
3 | 6 | 11 | 0.22319 | 0.22319 | 0.22319 | 0.43651 | 0.22319 | 0.43651
3 | 6 | 12 | 0.24091 | 0.24091 | 0.24091 | 0.57097 | 0.24091 | 0.57097
3 | 6 | 13 | 0.29324 | 0.29324 | 0.29324 | 0.52104 | 0.29324 | 0.52104
3 | 6 | 14 | 0.42579 | 0.42579 | 0.42579 | 0.57532 | 0.42579 | 0.57532
3 | 6 | 15 | 0.36824 | 0.36824 | 0.36824 | 0.61341 | 0.36824 | 0.61341
3 | 6 | 16 | 0.21732 | 0.21732 | 0.21732 | 0.5851 | 0.21732 | 0.5851
3 | 6 | 17 | 0.088234 | 0.088234 | 0.088234 | 0.52014 | 0.088234 | 0.52014
3 | 6 | 18 | 0.018175 | 0.018175 | 0.018175 | 0.2196 | 0.018175 | 0.2196
3 | 6 | 19 | 0 | 0 | 0 | 0.011368 | 0 | 0.011368
3 | 6 | 20 | 0 | 0 | 0 | 0 | 0 | 0
3 | 6 | 21 | 0 | 0 | 0 | 0 | 0 | 0
3 | 6 | 22 | 0 | 0 | 0 | 0 | 0 | 0
3 | 6 | 23 | 0 | 0 | 0 | 0 | 0 | 0
3 | 6 | 24 | 0 | 0 | 0 | 0 | 0 | 0
3 | 7 | 1 | 0 | 0 | 0 | 0 | 0 | 0
3 | 7 | 2 | 0 | 0 | 0 | 0 | 0 | 0
3 | 7 | 3 | 0 | 0 | 0 | 0 | 0 | 0
3 | 7 | 4 | 0 | 0 | 0 | 0 | 0 | 0
3 | 7 | 5 | 0 | 0 | 0 | 0 | 0 | 0
3 | 7 | 6 | 0 | 0 | 0 | 0 | 0 | 0
3 | 7 | 7 | 0.010092 | 0.010092 | 0.010092 | 0 | 0.010092 | 0
3 | 7 | 8 | 0.17089 | 0.17089 | 0.17089 | 0.011539 | 0.17089 | 0.011539
3 | 7 | 9 | 0.41284 | 0.41284 | 0.41284 | 0.041035 | 0.41284 | 0.041035
3 | 7 | 10 | 0.55507 | 0.55507 | 0.55507 | 0.10573 | 0.55507 | 0.10573
3 | 7 | 11 | 0.64338 | 0.64338 | 0.64338 | 0.13575 | 0.64338 | 0.13575
3 | 7 | 12 | 0.70552 | 0.70552 | 0.70552 | 0.16031 | 0.70552 | 0.16031
3 | 7 | 13 | 0.55929 | 0.55929 | 0.55929 | 0.21262 | 0.55929 | 0.21262
3 | 7 | 14 | 0.45776 | 0.45776 | 0.45776 | 0.16051 | 0.45776 | 0.16051
3 | 7 | 15 | 0.38073 | 0.38073 | 0.38073 | 0.11765 | 0.38073 | 0.11765
3 | 7 | 16 | 0.18072 | 0.18072 | 0.18072 | 0.073364 | 0.18072 | 0.073364
3 | 7 | 17 | 0.062218 | 0.062218 | 0.062218 | 0.039326 | 0.062218 | 0.039326
3 | 7 | 18 | 0.0079392 | 0.0079392 | 0.0079392 | 0.0095326 | 0.0079392 | 0.0095326
3 | 7 | 19 | 0 | 0 | 0 | 0 | 0 | 0
3 | 7 | 20 | 0 | 0 | 0 | 0 | 0 | 0
3 | 7 | 21 | 0 | 0 | 0 | 0 | 0 | 0
3 | 7 | 22 | 0 | 0 | 0 | 0 | 0 | 0
3 | 7 | 23 | 0 | 0 | 0 | 0 | 0 | 0
3 | 7 | 24 | 0 | 0 | 0 | 0 | 0 | 0
3 | 8 | 1 | 0 | 0 | 0 | 0 | 0 | 0
3 | 8 | 2 | 0 | 0 | 0 | 0 | 0 | 0
3 | 8 | 3 | 0 | 0 | 0 | 0 | 0 | 0
3 | 8 | 4 | 0 | 0 | 0 | 0 | 0 | 0
3 | 8 | 5 | 0 | 0 | 0 | 0 | 0 | 0
3 | 8 | 6 | 0 | 0 | 0 | 0 | 0 | 0
3 | 8 | 7 | 0.014346 | 0.014346 | 0.014346 | 0.00015189 | 0.014346 | 0.00015189
3 | 8 | 8 | 0.1597 | 0.1597 | 0.1597 | 0.036735 | 0.1597 | 0.036735
3 | 8 | 9 | 0.40737 | 0.40737 | 0.40737 | 0.15571 | 0.40737 | 0.15571
3 | 8 | 10 | 0.67235 | 0.67235 | 0.67235 | 0.26354 | 0.67235 | 0.26354
3 | 8 | 11 | 0.81745 | 0.81745 | 0.81745 | 0.35264 | 0.81745 | 0.35264
3 | 8 | 12 | 0.89265 | 0.89265 | 0.89265 | 0.43147 | 0.89265 | 0.43147
3 | 8 | 13 | 0.92377 | 0.92377 | 0.92377 | 0.47765 | 0.92377 | 0.47765
3 | 8 | 14 | 0.87279 | 0.87279 | 0.87279 | 0.51885 | 0.87279 | 0.51885
3 | 8 | 15 | 0.75096 | 0.75096 | 0.75096 | 0.49193 | 0.75096 | 0.49193
3 | 8 | 16 | 0.57224 | 0.57224 | 0.57224 | 0.36541 | 0.57224 | 0.36541
3 | 8 | 17 | 0.29535 | 0.29535 | 0.29535 | 0.25112 | 0.29535 | 0.25112
3 | 8 | 18 | 0.049942 | 0.049942 | 0.049942 | 0.093441 | 0.049942 | 0.093441
3 | 8 | 19 | 0 | 0 | 0 | 0.0034649 | 0 | 0.0034649
3 | 8 | 20 | 0 | 0 | 0 | 0 | 0 | 0
3 | 8 | 21 | 0 | 0 | 0 | 0 | 0 | 0
3 | 8 | 22 | 0 | 0 | 0 | 0 | 0 | 0
3 | 8 | 23 | 0 | 0 | 0 | 0 | 0 | 0
3 | 8 | 24 | 0 | 0 | 0 | 0 | 0 | 0
3 | 9 | 1 | 0 | 0 | 0 | 0 | 0 | 0
3 | 9 | 2 | 0 | 0 | 0 | 0 | 0 | 0
3 | 9 | 3 | 0 | 0 | 0 | 0 | 0 | 0
3 | 9 | 4 | 0 | 0 | 0 | 0 | 0 | 0
3 | 9 | 5 | 0 | 0 | 0 | 0 | 0 | 0
3 | 9 | 6 | 0 | 0 | 0 | 0 | 0 | 0
3 | 9 | 7 | 0 | 0 | 0 | 0 | 0 | 0
3 | 9 | 8 | 0.017352 | 0.017352 | 0.017352 | 0.0089029 | 0.017352 | 0.0089029
3 | 9 | 9 | 0.034471 | 0.034471 | 0.034471 | 0.1327 | 0.034471 | 0.1327
3 | 9 | 10 | 0.057022 | 0.057022 | 0.057022 | 0.19675 | 0.057022 | 0.19675
3 | 9 | 11 | 0.10325 | 0.10325 | 0.10325 | 0.47482 | 0.10325 | 0.47482
3 | 9 | 12 | 0.085262 | 0.085262 | 0.085262 | 0.61231 | 0.085262 | 0.61231
3 | 9 | 13 | 0.069652 | 0.069652 | 0.069652 | 0.6285 | 0.069652 | 0.6285
3 | 9 | 14 | 0.062044 | 0.062044 | 0.062044 | 0.64687 | 0.062044 | 0.64687
3 | 9 | 15 | 0.078778 | 0.078778 | 0.078778 | 0.69504 | 0.078778 | 0.69504
3 | 9 | 16 | 0.049144 | 0.049144 | 0.049144 | 0.69336 | 0.049144 | 0.69336
3 | 9 | 17 | 0.030159 | 0.030159 | 0.030159 | 0.6194 | 0.030159 | 0.6194
3 | 9 | 18 | 0.0064972 | 0.0064972 | 0.0064972 | 0.26971 | 0.0064972 | 0.26971
3 | 9 | 19 | 0 | 0 | 0 | 0.012915 | 0 | 0.012915
3 | 9 | 20 | 0 | 0 | 0 | 0 | 0 | 0
3 | 9 | 21 | 0 | 0 | 0 | 0 | 0 | 0
3 | 9 | 22 | 0 | 0 | 0 | 0 | 0 | 0
3 | 9 | 23 | 0 | 0 | 0 | 0 | 0 | 0
3 | 9 | 24 | 0 | 0 | 0 | 0 | 0 | 0
3 | 10 | 1 | 0 | 0 | 0 | 0 | 0 | 0
3 | 10 | 2 | 0 | 0 | 0 | 0 | 0 | 0
3 | 10 | 3 | 0 | 0 | 0 | 0 | 0 | 0
3 | 10 | 4 | 0 | 0 | 0 | 0 | 0 | 0
3 | 10 | 5 | 0 | 0 | 0 | 0 | 0 | 0
3 | 10 | 6 | 0 | 0 | 0 | 0 | 0 | 0
3 | 10 | 7 | 0.010813 | 0.010813 | 0.010813 | 0.00077684 | 0.010813 | 0.00077684
3 | 10 | 8 | 0.12735 | 0.12735 | 0.12735 | 0.072012 | 0.12735 | 0.072012
3 | 10 | 9 | 0.32369 | 0.32369 | 0.32369 | 0.29543 | 0.32369 | 0.29543
3 | 10 | 10 | 0.44596 | 0.44596 | 0.44596 | 0.56237 | 0.44596 | 0.56237
3 | 10 | 11 | 0.55166 | 0.55166 | 0.55166 | 0.66558 | 0.55166 | 0.66558
3 | 10 | 12 | 0.60129 | 0.60129 | 0.60129 | 0.66385 | 0.60129 | 0.66385
3 | 10 | 13 | 0.73491 | 0.73491 | 0.73491 | 0.74879 | 0.73491 | 0.74879
3 | 10 | 14 | 0.74224 | 0.74224 | 0.74224 | 0.73732 | 0.74224 | 0.73732
3 | 10 | 15 | 0.59232 | 0.59232 | 0.59232 | 0.71417 | 0.59232 | 0.71417
3 | 10 | 16 | 0.33789 | 0.33789 | 0.33789 | 0.64371 | 0.33789 | 0.64371
3 | 10 | 17 | 0.20142 | 0.20142 | 0.20142 | 0.5493 | 0.20142 | 0.5493
3 | 10 | 18 | 0.038268 | 0.038268 | 0.038268 | 0.22054 | 0.038268 | 0.22054
3 | 10 | 19 | 0 | 0 | 0 | 0.010297 | 0 | 0.010297
3 | 10 | 20 | 0 | 0 | 0 | 0 | 0 | 0
3 | 10 | 21 | 0 | 0 | 0 | 0 | 0 | 0
3 | 10 | 22 | 0 | 0 | 0 | 0 | 0 | 0
3 | 10 | 23 | 0 | 0 | 0 | 0 | 0 | 0
3 | 10 | 24 | 0 | 0 | 0 | 0 | 0 | 0
3 | 11 | 1 | 0 | 0 | 0 | 0 | 0 | 0
3 | 11 | 2 | 0 | 0 | 0 | 0 | 0 | 0
3 | 11 | 3 | 0 | 0 | 0 | 0 | 0 | 0
3 | 11 | 4 | 0 | 0 | 0 | 0 | 0 | 0
3 | 11 | 5 | 0 | 0 | 0 | 0 | 0 | 0
3 | 11 | 6 | 0 | 0 | 0 | 0 | 0 | 0
3 | 11 | 7 | 0.022609 | 0.022609 | 0.022609 | 0.0025663 | 0.022609 | 0.0025663
3 | 11 | 8 | 0.20957 | 0.20957 | 0.20957 | 0.070016 | 0.20957 | 0.070016
3 | 11 | 9 | 0.502 | 0.502 | 0.502 | 0.21758 | 0.502 | 0.21758
3 | 11 | 10 | 0.71298 | 0.71298 | 0.71298 | 0.3336 | 0.71298 | 0.3336
3 | 11 | 11 | 0.8324 | 0.8324 | 0.8324 | 0.40128 | 0.8324 | 0.40128
3 | 11 | 12 | 0.87714 | 0.87714 | 0.87714 | 0.4194 | 0.87714 | 0.4194
3 | 11 | 13 | 0.88902 | 0.88902 | 0.88902 | 0.43565 | 0.88902 | 0.43565
3 | 11 | 14 | 0.87928 | 0.87928 | 0.87928 | 0.37424 | 0.87928 | 0.37424
3 | 11 | 15 | 0.81072 | 0.81072 | 0.81072 | 0.3375 | 0.81072 | 0.3375
3 | 11 | 16 | 0.63524 | 0.63524 | 0.63524 | 0.28399 | 0.63524 | 0.28399
3 | 11 | 17 | 0.32284 | 0.32284 | 0.32284 | 0.19308 | 0.32284 | 0.19308
3 | 11 | 18 | 0.061871 | 0.061871 | 0.061871 | 0.061325 | 0.061871 | 0.061325
3 | 11 | 19 | 0.0029298 | 0.0029298 | 0.0029298 | 0.0004256 | 0.0029298 | 0.0004256
3 | 11 | 20 | 0 | 0 | 0 | 0 | 0 | 0
3 | 11 | 21 | 0 | 0 | 0 | 0 | 0 | 0
3 | 11 | 22 | 0 | 0 | 0 | 0 | 0 | 0
3 | 11 | 23 | 0 | 0 | 0 | 0 | 0 | 0
3 | 11 | 24 | 0 | 0 | 0 | 0 | 0 | 0
3 | 12 | 1 | 0 | 0 | 0 | 0 | 0 | 0
3 | 12 | 2 | 0 | 0 | 0 | 0 | 0 | 0
3 | 12 | 3 | 0 | 0 | 0 | 0 | 0 | 0
3 | 12 | 4 | 0 | 0 | 0 | 0 | 0 | 0
3 | 12 | 5 | 0 | 0 | 0 | 0 | 0 | 0
3 | 12 | 6 | 0 | 0 | 0 | 0 | 0 | 0
3 | 12 | 7 | 0 | 0 | 0 | 0 | 0 | 0
3 | 12 | 8 | 0.003311 | 0.003311 | 0.003311 | 0.050723 | 0.003311 | 0.050723
3 | 12 | 9 | 0.011202 | 0.011202 | 0.011202 | 0.20885 | 0.011202 | 0.20885
3 | 12 | 10 | 0.034017 | 0.034017 | 0.034017 | 0.32639 | 0.034017 | 0.32639
3 | 12 | 11 | 0.046251 | 0.046251 | 0.046251 | 0.36746 | 0.046251 | 0.36746
3 | 12 | 12 | 0.090935 | 0.090935 | 0.090935 | 0.43475 | 0.090935 | 0.43475
3 | 12 | 13 | 0.14654 | 0.14654 | 0.14654 | 0.4005 | 0.14654 | 0.4005
3 | 12 | 14 | 0.14742 | 0.14742 | 0.14742 | 0.47867 | 0.14742 | 0.47867
3 | 12 | 15 | 0.1102 | 0.1102 | 0.1102 | 0.55187 | 0.1102 | 0.55187
3 | 12 | 16 | 0.071106 | 0.071106 | 0.071106 | 0.54695 | 0.071106 | 0.54695
3 | 12 | 17 | 0.043431 | 0.043431 | 0.043431 | 0.44559 | 0.043431 | 0.44559
3 | 12 | 18 | 0.020713 | 0.020713 | 0.020713 | 0.21118 | 0.020713 | 0.21118
3 | 12 | 19 | 0 | 0 | 0 | 0.021815 | 0 | 0.021815
3 | 12 | 20 | 0 | 0 | 0 | 0 | 0 | 0
3 | 12 | 21 | 0 | 0 | 0 | 0 | 0 | 0
3 | 12 | 22 | 0 | 0 | 0 | 0 | 0 | 0
3 | 12 | 23 | 0 | 0 | 0 | 0 | 0 | 0
3 | 12 | 24 | 0 | 0 | 0 | 0 | 0 | 0
3 | 13 | 1 | 0 | 0 | 0 | 0 | 0 | 0
3 | 13 | 2 | 0 | 0 | 0 | 0 | 0 | 0
3 | 13 | 3 | 0 | 0 | 0 | 0 | 0 | 0
3 | 13 | 4 | 0 | 0 | 0 | 0 | 0 | 0
3 | 13 | 5 | 0 | 0 | 0 | 0 | 0 | 0
3 | 13 | 6 | 0 | 0 | 0 | 0 | 0 | 0
3 | 13 | 7 | 0.021689 | 0.021689 | 0.021689 | 0.002571 | 0.021689 | 0.002571
3 | 13 | 8 | 0.24681 | 0.24681 | 0.24681 | 0.08581 | 0.24681 | 0.08581
3 | 13 | 9 | 0.54168 | 0.54168 | 0.54168 | 0.30137 | 0.54168 | 0.30137
3 | 13 | 10 | 0.71456 | 0.71456 | 0.71456 | 0.38197 | 0.71456 | 0.38197
3 | 13 | 11 | 0.80051 | 0.80051 | 0.80051 | 0.5482 | 0.80051 | 0.5482
3 | 13 | 12 | 0.84388 | 0.84388 | 0.84388 | 0.7111 | 0.84388 | 0.7111
3 | 13 | 13 | 0.87244 | 0.87244 | 0.87244 | 0.87535 | 0.87244 | 0.87535
3 | 13 | 14 | 0.85891 | 0.85891 | 0.85891 | 0.86845 | 0.85891 | 0.86845
3 | 13 | 15 | 0.771 | 0.771 | 0.771 | 0.82989 | 0.771 | 0.82989
3 | 13 | 16 | 0.46135 | 0.46135 | 0.46135 | 0.78224 | 0.46135 | 0.78224
3 | 13 | 17 | 0.20629 | 0.20629 | 0.20629 | 0.69109 | 0.20629 | 0.69109
3 | 13 | 18 | 0.040212 | 0.040212 | 0.040212 | 0.30823 | 0.040212 | 0.30823
3 | 13 | 19 | 0 | 0 | 0 | 0.024112 | 0 | 0.024112
3 | 13 | 20 | 0 | 0 | 0 | 0 | 0 | 0
3 | 13 | 21 | 0 | 0 | 0 | 0 | 0 | 0
3 | 13 | 22 | 0 | 0 | 0 | 0 | 0 | 0
3 | 13 | 23 | 0 | 0 | 0 | 0 | 0 | 0
3 | 13 | 24 | 0 | 0 | 0 | 0 | 0 | 0
3 | 14 | 1 | 0 | 0 | 0 | 0 | 0 | 0
3 | 14 | 2 | 0 | 0 | 0 | 0 | 0 | 0
3 | 14 | 3 | 0 | 0 | 0 | 0 | 0 | 0
3 | 14 | 4 | 0 | 0 | 0 | 0 | 0 | 0
3 | 14 | 5 | 0 | 0 | 0 | 0 | 0 | 0
3 | 14 | 6 | 0.0013642 | 0.0013642 | 0.0013642 | 0 | 0.0013642 | 0
3 | 14 | 7 | 0.039971 | 0.039971 | 0.039971 | 0.0047861 | 0.039971 | 0.0047861
3 | 14 | 8 | 0.29447 | 0.29447 | 0.29447 | 0.13347 | 0.29447 | 0.13347
3 | 14 | 9 | 0.61125 | 0.61125 | 0.61125 | 0.51926 | 0.61125 | 0.51926
3 | 14 | 10 | 0.79383 | 0.79383 | 0.79383 | 0.79077 | 0.79383 | 0.79077
3 | 14 | 11 | 0.89326 | 0.89326 | 0.89326 | 0.86311 | 0.89326 | 0.86311
3 | 14 | 12 | 0.92598 | 0.92598 | 0.92598 | 0.87877 | 0.92598 | 0.87877
3 | 14 | 13 | 0.929 | 0.929 | 0.929 | 0.87598 | 0.929 | 0.87598
3 | 14 | 14 | 0.87015 | 0.87015 | 0.87015 | 0.86749 | 0.87015 | 0.86749
3 | 14 | 15 | 0.74342 | 0.74342 | 0.74342 | 0.84215 | 0.74342 | 0.84215
3 | 14 | 16 | 0.59239 | 0.59239 | 0.59239 | 0.80114 | 0.59239 | 0.80114
3 | 14 | 17 | 0.3362 | 0.3362 | 0.3362 | 0.6989 | 0.3362 | 0.6989
3 | 14 | 18 | 0.062691 | 0.062691 | 0.062691 | 0.3031 | 0.062691 | 0.3031
3 | 14 | 19 | 0 | 0 | 0 | 0.02237 | 0 | 0.02237
3 | 14 | 20 | 0 | 0 | 0 | 0 | 0 | 0
3 | 14 | 21 | 0 | 0 | 0 | 0 | 0 | 0
3 | 14 | 22 | 0 | 0 | 0 | 0 | 0 | 0
3 | 14 | 23 | 0 | 0 | 0 | 0 | 0 | 0
3 | 14 | 24 | 0 | 0 | 0 | 0 | 0 | 0
3 | 15 | 1 | 0 | 0 | 0 | 0 | 0 | 0
3 | 15 | 2 | 0 | 0 | 0 | 0 | 0 | 0
3 | 15 | 3 | 0 | 0 | 0 | 0 | 0 | 0
3 | 15 | 4 | 0 | 0 | 0 | 0 | 0 | 0
3 | 15 | 5 | 0 | 0 | 0 | 0 | 0 | 0
3 | 15 | 6 | 0.001339 | 0.001339 | 0.001339 | 0 | 0.001339 | 0
3 | 15 | 7 | 0.044767 | 0.044767 | 0.044767 | 0.004207 | 0.044767 | 0.004207
3 | 15 | 8 | 0.29108 | 0.29108 | 0.29108 | 0.10514 | 0.29108 | 0.10514
3 | 15 | 9 | 0.58835 | 0.58835 | 0.58835 | 0.31837 | 0.58835 | 0.31837
3 | 15 | 10 | 0.75951 | 0.75951 | 0.75951 | 0.39409 | 0.75951 | 0.39409
3 | 15 | 11 | 0.85305 | 0.85305 | 0.85305 | 0.5377 | 0.85305 | 0.5377
3 | 15 | 12 | 0.90472 | 0.90472 | 0.90472 | 0.69137 | 0.90472 | 0.69137
3 | 15 | 13 | 0.87384 | 0.87384 | 0.87384 | 0.76116 | 0.87384 | 0.76116
3 | 15 | 14 | 0.82962 | 0.82962 | 0.82962 | 0.73753 | 0.82962 | 0.73753
3 | 15 | 15 | 0.71069 | 0.71069 | 0.71069 | 0.7421 | 0.71069 | 0.7421
3 | 15 | 16 | 0.46468 | 0.46468 | 0.46468 | 0.58958 | 0.46468 | 0.58958
3 | 15 | 17 | 0.24596 | 0.24596 | 0.24596 | 0.55696 | 0.24596 | 0.55696
3 | 15 | 18 | 0.059368 | 0.059368 | 0.059368 | 0.23605 | 0.059368 | 0.23605
3 | 15 | 19 | 0 | 0 | 0 | 0.009811 | 0 | 0.009811
3 | 15 | 20 | 0 | 0 | 0 | 0 | 0 | 0
3 | 15 | 21 | 0 | 0 | 0 | 0 | 0 | 0
3 | 15 | 22 | 0 | 0 | 0 | 0 | 0 | 0
3 | 15 | 23 | 0 | 0 | 0 | 0 | 0 | 0
3 | 15 | 24 | 0 | 0 | 0 | 0 | 0 | 0
3 | 16 | 1 | 0 | 0 | 0 | 0 | 0 | 0
3 | 16 | 2 | 0 | 0 | 0 | 0 | 0 | 0
3 | 16 | 3 | 0 | 0 | 0 | 0 | 0 | 0
3 | 16 | 4 | 0 | 0 | 0 | 0 | 0 | 0
3 | 16 | 5 | 0 | 0 | 0 | 0 | 0 | 0
3 | 16 | 6 | 0.0011307 | 0.0011307 | 0.0011307 | 0 | 0.0011307 | 0
3 | 16 | 7 | 0.038795 | 0.038795 | 0.038795 | 0.0032071 | 0.038795 | 0.0032071
3 | 16 | 8 | 0.24877 | 0.24877 | 0.24877 | 0.15667 | 0.24877 | 0.15667
3 | 16 | 9 | 0.5089 | 0.5089 | 0.5089 | 0.57077 | 0.5089 | 0.57077
3 | 16 | 10 | 0.67682 | 0.67682 | 0.67682 | 0.81494 | 0.67682 | 0.81494
3 | 16 | 11 | 0.79299 | 0.79299 | 0.79299 | 0.79508 | 0.79299 | 0.79508
3 | 16 | 12 | 0.86319 | 0.86319 | 0.86319 | 0.83322 | 0.86319 | 0.83322
3 | 16 | 13 | 0.89769 | 0.89769 | 0.89769 | 0.8301 | 0.89769 | 0.8301
3 | 16 | 14 | 0.86391 | 0.86391 | 0.86391 | 0.8033 | 0.86391 | 0.8033
3 | 16 | 15 | 0.77347 | 0.77347 | 0.77347 | 0.73278 | 0.77347 | 0.73278
3 | 16 | 16 | 0.58744 | 0.58744 | 0.58744 | 0.662 | 0.58744 | 0.662
3 | 16 | 17 | 0.29808 | 0.29808 | 0.29808 | 0.58995 | 0.29808 | 0.58995
3 | 16 | 18 | 0.052913 | 0.052913 | 0.052913 | 0.27339 | 0.052913 | 0.27339
3 | 16 | 19 | 0 | 0 | 0 | 0.028229 | 0 | 0.028229
3 | 16 | 20 | 0 | 0 | 0 | 0 | 0 | 0
3 | 16 | 21 | 0 | 0 | 0 | 0 | 0 | 0
3 | 16 | 22 | 0 | 0 | 0 | 0 | 0 | 0
3 | 16 | 23 | 0 | 0 | 0 | 0 | 0 | 0
3 | 16 | 24 | 0 | 0 | 0 | 0 | 0 | 0
3 | 17 | 1 | 0 | 0 | 0 | 0 | 0 | 0
3 | 17 | 2 | 0 | 0 | 0 | 0 | 0 | 0
3 | 17 | 3 | 0 | 0 | 0 | 0 | 0 | 0
3 | 17 | 4 | 0 | 0 | 0 | 0 | 0 | 0
3 | 17 | 5 | 0 | 0 | 0 | 0 | 0 | 0
3 | 17 | 6 | 0 | 0 | 0 | 0 | 0 | 0
3 | 17 | 7 | 0.0017453 | 0.0017453 | 0.0017453 | 9.81e-05 | 0.0017453 | 9.81e-05
3 | 17 | 8 | 0.017674 | 0.017674 | 0.017674 | 0.11801 | 0.017674 | 0.11801
3 | 17 | 9 | 0.06353 | 0.06353 | 0.06353 | 0.42926 | 0.06353 | 0.42926
3 | 17 | 10 | 0.13485 | 0.13485 | 0.13485 | 0.61316 | 0.13485 | 0.61316
3 | 17 | 11 | 0.24635 | 0.24635 | 0.24635 | 0.69163 | 0.24635 | 0.69163
3 | 17 | 12 | 0.20002 | 0.20002 | 0.20002 | 0.68759 | 0.20002 | 0.68759
3 | 17 | 13 | 0.2101 | 0.2101 | 0.2101 | 0.71452 | 0.2101 | 0.71452
3 | 17 | 14 | 0.21058 | 0.21058 | 0.21058 | 0.66393 | 0.21058 | 0.66393
3 | 17 | 15 | 0.15514 | 0.15514 | 0.15514 | 0.6672 | 0.15514 | 0.6672
3 | 17 | 16 | 0.09366 | 0.09366 | 0.09366 | 0.59183 | 0.09366 | 0.59183
3 | 17 | 17 | 0.047771 | 0.047771 | 0.047771 | 0.47912 | 0.047771 | 0.47912
3 | 17 | 18 | 0.0086785 | 0.0086785 | 0.0086785 | 0.23069 | 0.0086785 | 0.23069
3 | 17 | 19 | 0 | 0 | 0 | 0.017752 | 0 | 0.017752
3 | 17 | 20 | 0 | 0 | 0 | 0 | 0 | 0
3 | 17 | 21 | 0 | 0 | 0 | 0 | 0 | 0
3 | 17 | 22 | 0 | 0 | 0 | 0 | 0 | 0
3 | 17 | 23 | 0 | 0 | 0 | 0 | 0 | 0
3 | 17 | 24 | 0 | 0 | 0 | 0 | 0 | 0
3 | 18 | 1 | 0 | 0 | 0 | 0 | 0 | 0
3 | 18 | 2 | 0 | 0 | 0 | 0 | 0 | 0
3 | 18 | 3 | 0 | 0 | 0 | 0 | 0 | 0
3 | 18 | 4 | 0 | 0 | 0 | 0 | 0 | 0
3 | 18 | 5 | 0 | 0 | 0 | 0 | 0 | 0
3 | 18 | 6 | 1.14e-06 | 1.14e-06 | 1.14e-06 | 0 | 1.14e-06 | 0
3 | 18 | 7 | 0.015968 | 0.015968 | 0.015968 | 0.0041263 | 0.015968 | 0.0041263
3 | 18 | 8 | 0.10314 | 0.10314 | 0.10314 | 0.11541 | 0.10314 | 0.11541
3 | 18 | 9 | 0.24148 | 0.24148 | 0.24148 | 0.26932 | 0.24148 | 0.26932
3 | 18 | 10 | 0.53237 | 0.53237 | 0.53237 | 0.46041 | 0.53237 | 0.46041
3 | 18 | 11 | 0.82353 | 0.82353 | 0.82353 | 0.53726 | 0.82353 | 0.53726
3 | 18 | 12 | 0.89964 | 0.89964 | 0.89964 | 0.54276 | 0.89964 | 0.54276
3 | 18 | 13 | 0.89677 | 0.89677 | 0.89677 | 0.4451 | 0.89677 | 0.4451
3 | 18 | 14 | 0.84481 | 0.84481 | 0.84481 | 0.34219 | 0.84481 | 0.34219
3 | 18 | 15 | 0.70927 | 0.70927 | 0.70927 | 0.21486 | 0.70927 | 0.21486
3 | 18 | 16 | 0.47876 | 0.47876 | 0.47876 | 0.12991 | 0.47876 | 0.12991
3 | 18 | 17 | 0.19475 | 0.19475 | 0.19475 | 0.062842 | 0.19475 | 0.062842
3 | 18 | 18 | 0.038382 | 0.038382 | 0.038382 | 0.036458 | 0.038382 | 0.036458
3 | 18 | 19 | 0 | 0 | 0 | 0.004805 | 0 | 0.004805
3 | 18 | 20 | 0 | 0 | 0 | 0 | 0 | 0
3 | 18 | 21 | 0 | 0 | 0 | 0 | 0 | 0
3 | 18 | 22 | 0 | 0 | 0 | 0 | 0 | 0
3 | 18 | 23 | 0 | 0 | 0 | 0 | 0 | 0
3 | 18 | 24 | 0 | 0 | 0 | 0 | 0 | 0
3 | 19 | 1 | 0 | 0 | 0 | 0 | 0 | 0
3 | 19 | 2 | 0 | 0 | 0 | 0 | 0 | 0
3 | 19 | 3 | 0 | 0 | 0 | 0 | 0 | 0
3 | 19 | 4 | 0 | 0 | 0 | 0 | 0 | 0
3 | 19 | 5 | 0 | 0 | 0 | 0 | 0 | 0
3 | 19 | 6 | 0 | 0 | 0 | 0 | 0 | 0
3 | 19 | 7 | 0.026482 | 0.026482 | 0.026482 | 0.0061024 | 0.026482 | 0.0061024
3 | 19 | 8 | 0.21614 | 0.21614 | 0.21614 | 0.04983 | 0.21614 | 0.04983
3 | 19 | 9 | 0.46545 | 0.46545 | 0.46545 | 0.11065 | 0.46545 | 0.11065
3 | 19 | 10 | 0.63087 | 0.63087 | 0.63087 | 0.13304 | 0.63087 | 0.13304
3 | 19 | 11 | 0.76126 | 0.76126 | 0.76126 | 0.21358 | 0.76126 | 0.21358
3 | 19 | 12 | 0.79053 | 0.79053 | 0.79053 | 0.25646 | 0.79053 | 0.25646
3 | 19 | 13 | 0.75747 | 0.75747 | 0.75747 | 0.34021 | 0.75747 | 0.34021
3 | 19 | 14 | 0.7362 | 0.7362 | 0.7362 | 0.33066 | 0.7362 | 0.33066
3 | 19 | 15 | 0.60304 | 0.60304 | 0.60304 | 0.33359 | 0.60304 | 0.33359
3 | 19 | 16 | 0.46037 | 0.46037 | 0.46037 | 0.26108 | 0.46037 | 0.26108
3 | 19 | 17 | 0.28583 | 0.28583 | 0.28583 | 0.18021 | 0.28583 | 0.18021
3 | 19 | 18 | 0.066011 | 0.066011 | 0.066011 | 0.067434 | 0.066011 | 0.067434
3 | 19 | 19 | 0 | 0 | 0 | 0.0015094 | 0 | 0.0015094
3 | 19 | 20 | 0 | 0 | 0 | 0 | 0 | 0
3 | 19 | 21 | 0 | 0 | 0 | 0 | 0 | 0
3 | 19 | 22 | 0 | 0 | 0 | 0 | 0 | 0
3 | 19 | 23 | 0 | 0 | 0 | 0 | 0 | 0
3 | 19 | 24 | 0 | 0 | 0 | 0 | 0 | 0
3 | 20 | 1 | 0 | 0 | 0 | 0 | 0 | 0
3 | 20 | 2 | 0 | 0 | 0 | 0 | 0 | 0
3 | 20 | 3 | 0 | 0 | 0 | 0 | 0 | 0
3 | 20 | 4 | 0 | 0 | 0 | 0 | 0 | 0
3 | 20 | 5 | 0 | 0 | 0 | 0 | 0 | 0
3 | 20 | 6 | 0.00018311 | 0.00018311 | 0.00018311 | 0 | 0.00018311 | 0
3 | 20 | 7 | 0.025558 | 0.025558 | 0.025558 | 0.0052481 | 0.025558 | 0.0052481
3 | 20 | 8 | 0.24093 | 0.24093 | 0.24093 | 0.15507 | 0.24093 | 0.15507
3 | 20 | 9 | 0.45788 | 0.45788 | 0.45788 | 0.45441 | 0.45788 | 0.45441
3 | 20 | 10 | 0.47749 | 0.47749 | 0.47749 | 0.69052 | 0.47749 | 0.69052
3 | 20 | 11 | 0.51882 | 0.51882 | 0.51882 | 0.73855 | 0.51882 | 0.73855
3 | 20 | 12 | 0.49188 | 0.49188 | 0.49188 | 0.76957 | 0.49188 | 0.76957
3 | 20 | 13 | 0.40803 | 0.40803 | 0.40803 | 0.77984 | 0.40803 | 0.77984
3 | 20 | 14 | 0.35134 | 0.35134 | 0.35134 | 0.74835 | 0.35134 | 0.74835
3 | 20 | 15 | 0.2997 | 0.2997 | 0.2997 | 0.76574 | 0.2997 | 0.76574
3 | 20 | 16 | 0.19776 | 0.19776 | 0.19776 | 0.74427 | 0.19776 | 0.74427
3 | 20 | 17 | 0.10883 | 0.10883 | 0.10883 | 0.69996 | 0.10883 | 0.69996
3 | 20 | 18 | 0.033865 | 0.033865 | 0.033865 | 0.34411 | 0.033865 | 0.34411
3 | 20 | 19 | 0 | 0 | 0 | 0.035099 | 0 | 0.035099
3 | 20 | 20 | 0 | 0 | 0 | 0 | 0 | 0
3 | 20 | 21 | 0 | 0 | 0 | 0 | 0 | 0
3 | 20 | 22 | 0 | 0 | 0 | 0 | 0 | 0
3 | 20 | 23 | 0 | 0 | 0 | 0 | 0 | 0
3 | 20 | 24 | 0 | 0 | 0 | 0 | 0 | 0
3 | 21 | 1 | 0 | 0 | 0 | 0 | 0 | 0
3 | 21 | 2 | 0 | 0 | 0 | 0 | 0 | 0
3 | 21 | 3 | 0 | 0 | 0 | 0 | 0 | 0
3 | 21 | 4 | 0 | 0 | 0 | 0 | 0 | 0
3 | 21 | 5 | 0 | 0 | 0 | 0 | 0 | 0
3 | 21 | 6 | 0.0019124 | 0.0019124 | 0.0019124 | 0 | 0.0019124 | 0
3 | 21 | 7 | 0.061655 | 0.061655 | 0.061655 | 0.0093063 | 0.061655 | 0.0093063
3 | 21 | 8 | 0.36425 | 0.36425 | 0.36425 | 0.2168 | 0.36425 | 0.2168
3 | 21 | 9 | 0.67574 | 0.67574 | 0.67574 | 0.62414 | 0.67574 | 0.62414
3 | 21 | 10 | 0.84556 | 0.84556 | 0.84556 | 0.82674 | 0.84556 | 0.82674
3 | 21 | 11 | 0.92864 | 0.92864 | 0.92864 | 0.84119 | 0.92864 | 0.84119
3 | 21 | 12 | 0.95585 | 0.95585 | 0.95585 | 0.83557 | 0.95585 | 0.83557
3 | 21 | 13 | 0.94729 | 0.94729 | 0.94729 | 0.84523 | 0.94729 | 0.84523
3 | 21 | 14 | 0.91782 | 0.91782 | 0.91782 | 0.8577 | 0.91782 | 0.8577
3 | 21 | 15 | 0.81934 | 0.81934 | 0.81934 | 0.86198 | 0.81934 | 0.86198
3 | 21 | 16 | 0.6439 | 0.6439 | 0.6439 | 0.83608 | 0.6439 | 0.83608
3 | 21 | 17 | 0.37008 | 0.37008 | 0.37008 | 0.73358 | 0.37008 | 0.73358
3 | 21 | 18 | 0.082956 | 0.082956 | 0.082956 | 0.33776 | 0.082956 | 0.33776
3 | 21 | 19 | 0 | 0 | 0 | 0.028976 | 0 | 0.028976
3 | 21 | 20 | 0 | 0 | 0 | 0 | 0 | 0
3 | 21 | 21 | 0 | 0 | 0 | 0 | 0 | 0
3 | 21 | 22 | 0 | 0 | 0 | 0 | 0 | 0
3 | 21 | 23 | 0 | 0 | 0 | 0 | 0 | 0
3 | 21 | 24 | 0 | 0 | 0 | 0 | 0 | 0
3 | 22 | 1 | 0 | 0 | 0 | 0 | 0 | 0
3 | 22 | 2 | 0 | 0 | 0 | 0 | 0 | 0
3 | 22 | 3 | 0 | 0 | 0 | 0 | 0 | 0
3 | 22 | 4 | 0 | 0 | 0 | 0 | 0 | 0
3 | 22 | 5 | 0 | 0 | 0 | 0 | 0 | 0
3 | 22 | 6 | 0.0015462 | 0.0015462 | 0.0015462 | 0 | 0.0015462 | 0
3 | 22 | 7 | 0.059064 | 0.059064 | 0.059064 | 0.0068603 | 0.059064 | 0.0068603
3 | 22 | 8 | 0.303 | 0.303 | 0.303 | 0.045603 | 0.303 | 0.045603
3 | 22 | 9 | 0.59534 | 0.59534 | 0.59534 | 0.12274 | 0.59534 | 0.12274
3 | 22 | 10 | 0.78373 | 0.78373 | 0.78373 | 0.11102 | 0.78373 | 0.11102
3 | 22 | 11 | 0.86939 | 0.86939 | 0.86939 | 0.25747 | 0.86939 | 0.25747
3 | 22 | 12 | 0.86614 | 0.86614 | 0.86614 | 0.28603 | 0.86614 | 0.28603
3 | 22 | 13 | 0.86453 | 0.86453 | 0.86453 | 0.28364 | 0.86453 | 0.28364
3 | 22 | 14 | 0.80172 | 0.80172 | 0.80172 | 0.29621 | 0.80172 | 0.29621
3 | 22 | 15 | 0.67674 | 0.67674 | 0.67674 | 0.23294 | 0.67674 | 0.23294
3 | 22 | 16 | 0.5557 | 0.5557 | 0.5557 | 0.16932 | 0.5557 | 0.16932
3 | 22 | 17 | 0.32361 | 0.32361 | 0.32361 | 0.093517 | 0.32361 | 0.093517
3 | 22 | 18 | 0.066829 | 0.066829 | 0.066829 | 0.045778 | 0.066829 | 0.045778
3 | 22 | 19 | 0 | 0 | 0 | 0.00065818 | 0 | 0.00065818
3 | 22 | 20 | 0 | 0 | 0 | 0 | 0 | 0
3 | 22 | 21 | 0 | 0 | 0 | 0 | 0 | 0
3 | 22 | 22 | 0 | 0 | 0 | 0 | 0 | 0
3 | 22 | 23 | 0 | 0 | 0 | 0 | 0 | 0
3 | 22 | 24 | 0 | 0 | 0 | 0 | 0 | 0
3 | 23 | 1 | 0 | 0 | 0 | 0 | 0 | 0
3 | 23 | 2 | 0 | 0 | 0 | 0 | 0 | 0
3 | 23 | 3 | 0 | 0 | 0 | 0 | 0 | 0
3 | 23 | 4 | 0 | 0 | 0 | 0 | 0 | 0
3 | 23 | 5 | 0 | 0 | 0 | 0 | 0 | 0
3 | 23 | 6 | 0 | 0 | 0 | 0 | 0 | 0
3 | 23 | 7 | 0.058813 | 0.058813 | 0.058813 | 0.0013037 | 0.058813 | 0.0013037
3 | 23 | 8 | 0.24214 | 0.24214 | 0.24214 | 0.036077 | 0.24214 | 0.036077
3 | 23 | 9 | 0.32636 | 0.32636 | 0.32636 | 0.25013 | 0.32636 | 0.25013
3 | 23 | 10 | 0.35872 | 0.35872 | 0.35872 | 0.43978 | 0.35872 | 0.43978
3 | 23 | 11 | 0.55067 | 0.55067 | 0.55067 | 0.42311 | 0.55067 | 0.42311
3 | 23 | 12 | 0.53946 | 0.53946 | 0.53946 | 0.49807 | 0.53946 | 0.49807
3 | 23 | 13 | 0.30236 | 0.30236 | 0.30236 | 0.37899 | 0.30236 | 0.37899
3 | 23 | 14 | 0.19451 | 0.19451 | 0.19451 | 0.27684 | 0.19451 | 0.27684
3 | 23 | 15 | 0.14586 | 0.14586 | 0.14586 | 0.31026 | 0.14586 | 0.31026
3 | 23 | 16 | 0.10793 | 0.10793 | 0.10793 | 0.26612 | 0.10793 | 0.26612
3 | 23 | 17 | 0.047586 | 0.047586 | 0.047586 | 0.34081 | 0.047586 | 0.34081
3 | 23 | 18 | 0.011754 | 0.011754 | 0.011754 | 0.1887 | 0.011754 | 0.1887
3 | 23 | 19 | 0 | 0 | 0 | 0.02384 | 0 | 0.02384
3 | 23 | 20 | 0 | 0 | 0 | 0 | 0 | 0
3 | 23 | 21 | 0 | 0 | 0 | 0 | 0 | 0
3 | 23 | 22 | 0 | 0 | 0 | 0 | 0 | 0
3 | 23 | 23 | 0 | 0 | 0 | 0 | 0 | 0
3 | 23 | 24 | 0 | 0 | 0 | 0 | 0 | 0
3 | 24 | 1 | 0 | 0 | 0 | 0 | 0 | 0
3 | 24 | 2 | 0 | 0 | 0 | 0 | 0 | 0
3 | 24 | 3 | 0 | 0 | 0 | 0 | 0 | 0
3 | 24 | 4 | 0 | 0 | 0 | 0 | 0 | 0
3 | 24 | 5 | 0 | 0 | 0 | 0 | 0 | 0
3 | 24 | 6 | 0 | 0 | 0 | 0 | 0 | 0
3 | 24 | 7 | 0.0056159 | 0.0056159 | 0.0056159 | 0.002253 | 0.0056159 | 0.002253
3 | 24 | 8 | 0.026231 | 0.026231 | 0.026231 | 0.055469 | 0.026231 | 0.055469
3 | 24 | 9 | 0.050507 | 0.050507 | 0.050507 | 0.12584 | 0.050507 | 0.12584
3 | 24 | 10 | 0.068136 | 0.068136 | 0.068136 | 0.15623 | 0.068136 | 0.15623
3 | 24 | 11 | 0.098624 | 0.098624 | 0.098624 | 0.20685 | 0.098624 | 0.20685
3 | 24 | 12 | 0.11563 | 0.11563 | 0.11563 | 0.30252 | 0.11563 | 0.30252
3 | 24 | 13 | 0.14156 | 0.14156 | 0.14156 | 0.47258 | 0.14156 | 0.47258
3 | 24 | 14 | 0.16028 | 0.16028 | 0.16028 | 0.51371 | 0.16028 | 0.51371
3 | 24 | 15 | 0.098442 | 0.098442 | 0.098442 | 0.44461 | 0.098442 | 0.44461
3 | 24 | 16 | 0.05226 | 0.05226 | 0.05226 | 0.33774 | 0.05226 | 0.33774
3 | 24 | 17 | 0.02947 | 0.02947 | 0.02947 | 0.33225 | 0.02947 | 0.33225
3 | 24 | 18 | 0.0056193 | 0.0056193 | 0.0056193 | 0.21548 | 0.0056193 | 0.21548
3 | 24 | 19 | 0 | 0 | 0 | 0.015834 | 0 | 0.015834
3 | 24 | 20 | 0 | 0 | 0 | 0 | 0 | 0
3 | 24 | 21 | 0 | 0 | 0 | 0 | 0 | 0
3 | 24 | 22 | 0 | 0 | 0 | 0 | 0 | 0
3 | 24 | 23 | 0 | 0 | 0 | 0 | 0 | 0
3 | 24 | 24 | 0 | 0 | 0 | 0 | 0 | 0
3 | 25 | 1 | 0 | 0 | 0 | 0 | 0 | 0
3 | 25 | 2 | 0 | 0 | 0 | 0 | 0 | 0
3 | 25 | 3 | 0 | 0 | 0 | 0 | 0 | 0
3 | 25 | 4 | 0 | 0 | 0 | 0 | 0 | 0
3 | 25 | 5 | 0 | 0 | 0 | 0 | 0 | 0
3 | 25 | 6 | 0.001141 | 0.001141 | 0.001141 | 0 | 0.001141 | 0
3 | 25 | 7 | 0.028176 | 0.028176 | 0.028176 | 0.012119 | 0.028176 | 0.012119
3 | 25 | 8 | 0.14198 | 0.14198 | 0.14198 | 0.15007 | 0.14198 | 0.15007
3 | 25 | 9 | 0.32143 | 0.32143 | 0.32143 | 0.26446 | 0.32143 | 0.26446
3 | 25 | 10 | 0.51907 | 0.51907 | 0.51907 | 0.28758 | 0.51907 | 0.28758
3 | 25 | 11 | 0.63815 | 0.63815 | 0.63815 | 0.30623 | 0.63815 | 0.30623
3 | 25 | 12 | 0.59934 | 0.59934 | 0.59934 | 0.24541 | 0.59934 | 0.24541
3 | 25 | 13 | 0.5648 | 0.5648 | 0.5648 | 0.26132 | 0.5648 | 0.26132
3 | 25 | 14 | 0.48814 | 0.48814 | 0.48814 | 0.28722 | 0.48814 | 0.28722
3 | 25 | 15 | 0.39469 | 0.39469 | 0.39469 | 0.27027 | 0.39469 | 0.27027
3 | 25 | 16 | 0.37448 | 0.37448 | 0.37448 | 0.3229 | 0.37448 | 0.3229
3 | 25 | 17 | 0.22942 | 0.22942 | 0.22942 | 0.19755 | 0.22942 | 0.19755
3 | 25 | 18 | 0.05687 | 0.05687 | 0.05687 | 0.080686 | 0.05687 | 0.080686
3 | 25 | 19 | 0 | 0 | 0 | 0.0072163 | 0 | 0.0072163
3 | 25 | 20 | 0 | 0 | 0 | 0 | 0 | 0
3 | 25 | 21 | 0 | 0 | 0 | 0 | 0 | 0
3 | 25 | 22 | 0 | 0 | 0 | 0 | 0 | 0
3 | 25 | 23 | 0 | 0 | 0 | 0 | 0 | 0
3 | 25 | 24 | 0 | 0 | 0 | 0 | 0 | 0
3 | 26 | 1 | 0 | 0 | 0 | 0 | 0 | 0
3 | 26 | 2 | 0 | 0 | 0 | 0 | 0 | 0
3 | 26 | 3 | 0 | 0 | 0 | 0 | 0 | 0
3 | 26 | 4 | 0 | 0 | 0 | 0 | 0 | 0
3 | 26 | 5 | 0 | 0 | 0 | 0 | 0 | 0
3 | 26 | 6 | 0 | 0 | 0 | 0 | 0 | 0
3 | 26 | 7 | 0.038112 | 0.038112 | 0.038112 | 0.0056847 | 0.038112 | 0.0056847
3 | 26 | 8 | 0.17711 | 0.17711 | 0.17711 | 0.084728 | 0.17711 | 0.084728
3 | 26 | 9 | 0.25186 | 0.25186 | 0.25186 | 0.21918 | 0.25186 | 0.21918
3 | 26 | 10 | 0.39401 | 0.39401 | 0.39401 | 0.30232 | 0.39401 | 0.30232
3 | 26 | 11 | 0.54975 | 0.54975 | 0.54975 | 0.35736 | 0.54975 | 0.35736
3 | 26 | 12 | 0.60653 | 0.60653 | 0.60653 | 0.36011 | 0.60653 | 0.36011
3 | 26 | 13 | 0.49471 | 0.49471 | 0.49471 | 0.2834 | 0.49471 | 0.2834
3 | 26 | 14 | 0.44143 | 0.44143 | 0.44143 | 0.2758 | 0.44143 | 0.2758
3 | 26 | 15 | 0.48217 | 0.48217 | 0.48217 | 0.24903 | 0.48217 | 0.24903
3 | 26 | 16 | 0.44214 | 0.44214 | 0.44214 | 0.20819 | 0.44214 | 0.20819
3 | 26 | 17 | 0.29838 | 0.29838 | 0.29838 | 0.19223 | 0.29838 | 0.19223
3 | 26 | 18 | 0.073274 | 0.073274 | 0.073274 | 0.054234 | 0.073274 | 0.054234
3 | 26 | 19 | 0.00035135 | 0.00035135 | 0.00035135 | 0.0031707 | 0.00035135 | 0.0031707
3 | 26 | 20 | 0 | 0 | 0 | 0 | 0 | 0
3 | 26 | 21 | 0 | 0 | 0 | 0 | 0 | 0
3 | 26 | 22 | 0 | 0 | 0 | 0 | 0 | 0
3 | 26 | 23 | 0 | 0 | 0 | 0 | 0 | 0
3 | 26 | 24 | 0 | 0 | 0 | 0 | 0 | 0
3 | 27 | 1 | 0 | 0 | 0 | 0 | 0 | 0
3 | 27 | 2 | 0 | 0 | 0 | 0 | 0 | 0
3 | 27 | 3 | 0 | 0 | 0 | 0 | 0 | 0
3 | 27 | 4 | 0 | 0 | 0 | 0 | 0 | 0
3 | 27 | 5 | 0 | 0 | 0 | 0 | 0 | 0
3 | 27 | 6 | 0.0014031 | 0.0014031 | 0.0014031 | 0 | 0.0014031 | 0
3 | 27 | 7 | 0.075005 | 0.075005 | 0.075005 | 0.0075802 | 0.075005 | 0.0075802
3 | 27 | 8 | 0.30402 | 0.30402 | 0.30402 | 0.11282 | 0.30402 | 0.11282
3 | 27 | 9 | 0.39028 | 0.39028 | 0.39028 | 0.25563 | 0.39028 | 0.25563
3 | 27 | 10 | 0.45454 | 0.45454 | 0.45454 | 0.38381 | 0.45454 | 0.38381
3 | 27 | 11 | 0.47226 | 0.47226 | 0.47226 | 0.51495 | 0.47226 | 0.51495
3 | 27 | 12 | 0.33571 | 0.33571 | 0.33571 | 0.60794 | 0.33571 | 0.60794
3 | 27 | 13 | 0.34876 | 0.34876 | 0.34876 | 0.63867 | 0.34876 | 0.63867
3 | 27 | 14 | 0.38047 | 0.38047 | 0.38047 | 0.59269 | 0.38047 | 0.59269
3 | 27 | 15 | 0.36836 | 0.36836 | 0.36836 | 0.54646 | 0.36836 | 0.54646
3 | 27 | 16 | 0.28113 | 0.28113 | 0.28113 | 0.51247 | 0.28113 | 0.51247
3 | 27 | 17 | 0.18816 | 0.18816 | 0.18816 | 0.47993 | 0.18816 | 0.47993
3 | 27 | 18 | 0.061529 | 0.061529 | 0.061529 | 0.30901 | 0.061529 | 0.30901
3 | 27 | 19 | 0 | 0 | 0 | 0.053357 | 0 | 0.053357
3 | 27 | 20 | 0 | 0 | 0 | 0 | 0 | 0
3 | 27 | 21 | 0 | 0 | 0 | 0 | 0 | 0
3 | 27 | 22 | 0 | 0 | 0 | 0 | 0 | 0
3 | 27 | 23 | 0 | 0 | 0 | 0 | 0 | 0
3 | 27 | 24 | 0 | 0 | 0 | 0 | 0 | 0
3 | 28 | 1 | 0 | 0 | 0 | 0 | 0 | 0
3 | 28 | 2 | 0 | 0 | 0 | 0 | 0 | 0
3 | 28 | 3 | 0 | 0 | 0 | 0 | 0 | 0
3 | 28 | 4 | 0 | 0 | 0 | 0 | 0 | 0
3 | 28 | 5 | 0 | 0 | 0 | 0 | 0 | 0
3 | 28 | 6 | 0.0030203 | 0.0030203 | 0.0030203 | 0 | 0.0030203 | 0
3 | 28 | 7 | 0.088249 | 0.088249 | 0.088249 | 0.017257 | 0.088249 | 0.017257
3 | 28 | 8 | 0.39308 | 0.39308 | 0.39308 | 0.29789 | 0.39308 | 0.29789
3 | 28 | 9 | 0.64402 | 0.64402 | 0.64402 | 0.69896 | 0.64402 | 0.69896
3 | 28 | 10 | 0.70062 | 0.70062 | 0.70062 | 0.72224 | 0.70062 | 0.72224
3 | 28 | 11 | 0.68135 | 0.68135 | 0.68135 | 0.72633 | 0.68135 | 0.72633
3 | 28 | 12 | 0.66529 | 0.66529 | 0.66529 | 0.79817 | 0.66529 | 0.79817
3 | 28 | 13 | 0.60235 | 0.60235 | 0.60235 | 0.80841 | 0.60235 | 0.80841
3 | 28 | 14 | 0.66637 | 0.66637 | 0.66637 | 0.8258 | 0.66637 | 0.8258
3 | 28 | 15 | 0.54067 | 0.54067 | 0.54067 | 0.81325 | 0.54067 | 0.81325
3 | 28 | 16 | 0.37195 | 0.37195 | 0.37195 | 0.81526 | 0.37195 | 0.81526
3 | 28 | 17 | 0.28024 | 0.28024 | 0.28024 | 0.70138 | 0.28024 | 0.70138
3 | 28 | 18 | 0.096996 | 0.096996 | 0.096996 | 0.39358 | 0.096996 | 0.39358
3 | 28 | 19 | 0.00062374 | 0.00062374 | 0.00062374 | 0.050629 | 0.00062374 | 0.050629
3 | 28 | 20 | 0 | 0 | 0 | 0 | 0 | 0
3 | 28 | 21 | 0 | 0 | 0 | 0 | 0 | 0
3 | 28 | 22 | 0 | 0 | 0 | 0 | 0 | 0
3 | 28 | 23 | 0 | 0 | 0 | 0 | 0 | 0
3 | 28 | 24 | 0 | 0 | 0 | 0 | 0 | 0
3 | 29 | 1 | 0 | 0 | 0 | 0 | 0 | 0
3 | 29 | 2 | 0 | 0 | 0 | 0 | 0 | 0
3 | 29 | 3 | 0 | 0 | 0 | 0 | 0 | 0
3 | 29 | 4 | 0 | 0 | 0 | 0 | 0 | 0
3 | 29 | 5 | 0 | 0 | 0 | 0 | 0 | 0
3 | 29 | 6 | 0.0035524 | 0.0035524 | 0.0035524 | 0 | 0.0035524 | 0
3 | 29 | 7 | 0.094546 | 0.094546 | 0.094546 | 0.02544 | 0.094546 | 0.02544
3 | 29 | 8 | 0.42964 | 0.42964 | 0.42964 | 0.26786 | 0.42964 | 0.26786
3 | 29 | 9 | 0.71968 | 0.71968 | 0.71968 | 0.60452 | 0.71968 | 0.60452
3 | 29 | 10 | 0.88832 | 0.88832 | 0.88832 | 0.56456 | 0.88832 | 0.56456
3 | 29 | 11 | 0.95469 | 0.95469 | 0.95469 | 0.6126 | 0.95469 | 0.6126
3 | 29 | 12 | 0.91737 | 0.91737 | 0.91737 | 0.57277 | 0.91737 | 0.57277
3 | 29 | 13 | 0.83469 | 0.83469 | 0.83469 | 0.6179 | 0.83469 | 0.6179
3 | 29 | 14 | 0.82439 | 0.82439 | 0.82439 | 0.59168 | 0.82439 | 0.59168
3 | 29 | 15 | 0.81941 | 0.81941 | 0.81941 | 0.65977 | 0.81941 | 0.65977
3 | 29 | 16 | 0.70779 | 0.70779 | 0.70779 | 0.47635 | 0.70779 | 0.47635
3 | 29 | 17 | 0.44968 | 0.44968 | 0.44968 | 0.30562 | 0.44968 | 0.30562
3 | 29 | 18 | 0.11677 | 0.11677 | 0.11677 | 0.11187 | 0.11677 | 0.11187
3 | 29 | 19 | 0.00068554 | 0.00068554 | 0.00068554 | 0.010357 | 0.00068554 | 0.010357
3 | 29 | 20 | 0 | 0 | 0 | 0 | 0 | 0
3 | 29 | 21 | 0 | 0 | 0 | 0 | 0 | 0
3 | 29 | 22 | 0 | 0 | 0 | 0 | 0 | 0
3 | 29 | 23 | 0 | 0 | 0 | 0 | 0 | 0
3 | 29 | 24 | 0 | 0 | 0 | 0 | 0 | 0
3 | 30 | 1 | 0 | 0 | 0 | 0 | 0 | 0
3 | 30 | 2 | 0 | 0 | 0 | 0 | 0 | 0
3 | 30 | 3 | 0 | 0 | 0 | 0 | 0 | 0
3 | 30 | 4 | 0 | 0 | 0 | 0 | 0 | 0
3 | 30 | 5 | 0 | 0 | 0 | 0 | 0 | 0
3 | 30 | 6 | 0.0026174 | 0.0026174 | 0.0026174 | 0 | 0.0026174 | 0
3 | 30 | 7 | 0.08285 | 0.08285 | 0.08285 | 0.0077352 | 0.08285 | 0.0077352
3 | 30 | 8 | 0.20542 | 0.20542 | 0.20542 | 0.10965 | 0.20542 | 0.10965
3 | 30 | 9 | 0.43895 | 0.43895 | 0.43895 | 0.32162 | 0.43895 | 0.32162
3 | 30 | 10 | 0.56194 | 0.56194 | 0.56194 | 0.41683 | 0.56194 | 0.41683
3 | 30 | 11 | 0.49538 | 0.49538 | 0.49538 | 0.46918 | 0.49538 | 0.46918
3 | 30 | 12 | 0.51493 | 0.51493 | 0.51493 | 0.41175 | 0.51493 | 0.41175
3 | 30 | 13 | 0.48195 | 0.48195 | 0.48195 | 0.49608 | 0.48195 | 0.49608
3 | 30 | 14 | 0.42297 | 0.42297 | 0.42297 | 0.42672 | 0.42297 | 0.42672
3 | 30 | 15 | 0.46058 | 0.46058 | 0.46058 | 0.45742 | 0.46058 | 0.45742
3 | 30 | 16 | 0.30586 | 0.30586 | 0.30586 | 0.46737 | 0.30586 | 0.46737
3 | 30 | 17 | 0.23837 | 0.23837 | 0.23837 | 0.29522 | 0.23837 | 0.29522
3 | 30 | 18 | 0.072027 | 0.072027 | 0.072027 | 0.12906 | 0.072027 | 0.12906
3 | 30 | 19 | 0.0004864 | 0.0004864 | 0.0004864 | 0.013716 | 0.0004864 | 0.013716
3 | 30 | 20 | 0 | 0 | 0 | 0 | 0 | 0
3 | 30 | 21 | 0 | 0 | 0 | 0 | 0 | 0
3 | 30 | 22 | 0 | 0 | 0 | 0 | 0 | 0
3 | 30 | 23 | 0 | 0 | 0 | 0 | 0 | 0
3 | 30 | 24 | 0 | 0 | 0 | 0 | 0 | 0
3 | 31 | 1 | 0 | 0 | 0 | 0 | 0 | 0
3 | 31 | 2 | 0 | 0 | 0 | 0 | 0 | 0
3 | 31 | 3 | 0 | 0 | 0 | 0 | 0 | 0
3 | 31 | 4 | 0 | 0 | 0 | 0 | 0 | 0
3 | 31 | 5 | 0 | 0 | 0 | 0 | 0 | 0
3 | 31 | 6 | 0.00039255 | 0.00039255 | 0.00039255 | 0 | 0.00039255 | 0
3 | 31 | 7 | 0.062118 | 0.062118 | 0.062118 | 0.0018132 | 0.062118 | 0.0018132
3 | 31 | 8 | 0.15366 | 0.15366 | 0.15366 | 0.020619 | 0.15366 | 0.020619
3 | 31 | 9 | 0.19023 | 0.19023 | 0.19023 | 0.052545 | 0.19023 | 0.052545
3 | 31 | 10 | 0.21525 | 0.21525 | 0.21525 | 0.1007 | 0.21525 | 0.1007
3 | 31 | 11 | 0.30981 | 0.30981 | 0.30981 | 0.14861 | 0.30981 | 0.14861
3 | 31 | 12 | 0.28905 | 0.28905 | 0.28905 | 0.23661 | 0.28905 | 0.23661
3 | 31 | 13 | 0.26902 | 0.26902 | 0.26902 | 0.23484 | 0.26902 | 0.23484
3 | 31 | 14 | 0.24681 | 0.24681 | 0.24681 | 0.20564 | 0.24681 | 0.20564
3 | 31 | 15 | 0.16551 | 0.16551 | 0.16551 | 0.21154 | 0.16551 | 0.21154
3 | 31 | 16 | 0.097401 | 0.097401 | 0.097401 | 0.17318 | 0.097401 | 0.17318
3 | 31 | 17 | 0.054251 | 0.054251 | 0.054251 | 0.099634 | 0.054251 | 0.099634
3 | 31 | 18 | 0.034386 | 0.034386 | 0.034386 | 0.033328 | 0.034386 | 0.033328
3 | 31 | 19 | 0 | 0 | 0 | 0.0036105 | 0 | 0.0036105
3 | 31 | 20 | 0 | 0 | 0 | 0 | 0 | 0
3 | 31 | 21 | 0 | 0 | 0 | 0 | 0 | 0
3 | 31 | 22 | 0 | 0 | 0 | 0 | 0 | 0
3 | 31 | 23 | 0 | 0 | 0 | 0 | 0 | 0
3 | 31 | 24 | 0 | 0 | 0 | 0 | 0 | 0
4 | 1 | 1 | 0 | 0 | 0 | 0 | 0 | 0
4 | 1 | 2 | 0 | 0 | 0 | 0 | 0 | 0
4 | 1 | 3 | 0 | 0 | 0 | 0 | 0 | 0
4 | 1 | 4 | 0 | 0 | 0 | 0 | 0 | 0
4 | 1 | 5 | 0 | 0 | 0 | 0 | 0 | 0
4 | 1 | 6 | 0 | 0 | 0 | 0 | 0 | 0
4 | 1 | 7 | 0.037822 | 0.037822 | 0.037822 | 0.012004 | 0.037822 | 0.012004
4 | 1 | 8 | 0.13357 | 0.13357 | 0.13357 | 0.062591 | 0.13357 | 0.062591
4 | 1 | 9 | 0.29809 | 0.29809 | 0.29809 | 0.25313 | 0.29809 | 0.25313
4 | 1 | 10 | 0.5643 | 0.5643 | 0.5643 | 0.35018 | 0.5643 | 0.35018
4 | 1 | 11 | 0.73973 | 0.73973 | 0.73973 | 0.29466 | 0.73973 | 0.29466
4 | 1 | 12 | 0.68862 | 0.68862 | 0.68862 | 0.40212 | 0.68862 | 0.40212
4 | 1 | 13 | 0.57166 | 0.57166 | 0.57166 | 0.44586 | 0.57166 | 0.44586
4 | 1 | 14 | 0.52974 | 0.52974 | 0.52974 | 0.41968 | 0.52974 | 0.41968
4 | 1 | 15 | 0.49376 | 0.49376 | 0.49376 | 0.4249 | 0.49376 | 0.4249
4 | 1 | 16 | 0.42331 | 0.42331 | 0.42331 | 0.36431 | 0.42331 | 0.36431
4 | 1 | 17 | 0.26065 | 0.26065 | 0.26065 | 0.34953 | 0.26065 | 0.34953
4 | 1 | 18 | 0.091373 | 0.091373 | 0.091373 | 0.1882 | 0.091373 | 0.1882
4 | 1 | 19 | 0.0021367 | 0.0021367 | 0.0021367 | 0.03177 | 0.0021367 | 0.03177
4 | 1 | 20 | 0 | 0 | 0 | 0 | 0 | 0
4 | 1 | 21 | 0 | 0 | 0 | 0 | 0 | 0
4 | 1 | 22 | 0 | 0 | 0 | 0 | 0 | 0
4 | 1 | 23 | 0 | 0 | 0 | 0 | 0 | 0
4 | 1 | 24 | 0 | 0 | 0 | 0 | 0 | 0
4 | 2 | 1 | 0 | 0 | 0 | 0 | 0 | 0
4 | 2 | 2 | 0 | 0 | 0 | 0 | 0 | 0
4 | 2 | 3 | 0 | 0 | 0 | 0 | 0 | 0
4 | 2 | 4 | 0 | 0 | 0 | 0 | 0 | 0
4 | 2 | 5 | 0 | 0 | 0 | 0 | 0 | 0
4 | 2 | 6 | 0.00039484 | 0.00039484 | 0.00039484 | 0 | 0.00039484 | 0
4 | 2 | 7 | 0.098982 | 0.098982 | 0.098982 | 0.037855 | 0.098982 | 0.037855
4 | 2 | 8 | 0.41839 | 0.41839 | 0.41839 | 0.39268 | 0.41839 | 0.39268
4 | 2 | 9 | 0.70587 | 0.70587 | 0.70587 | 0.7333 | 0.70587 | 0.7333
4 | 2 | 10 | 0.89841 | 0.89841 | 0.89841 | 0.77555 | 0.89841 | 0.77555
4 | 2 | 11 | 0.98021 | 0.98021 | 0.98021 | 0.69526 | 0.98021 | 0.69526
4 | 2 | 12 | 1 | 1 | 1 | 0.66339 | 1 | 0.66339
4 | 2 | 13 | 0.9932 | 0.9932 | 0.9932 | 0.71639 | 0.9932 | 0.71639
4 | 2 | 14 | 0.96087 | 0.96087 | 0.96087 | 0.74865 | 0.96087 | 0.74865
4 | 2 | 15 | 0.87932 | 0.87932 | 0.87932 | 0.68499 | 0.87932 | 0.68499
4 | 2 | 16 | 0.70406 | 0.70406 | 0.70406 | 0.63381 | 0.70406 | 0.63381
4 | 2 | 17 | 0.42884 | 0.42884 | 0.42884 | 0.39836 | 0.42884 | 0.39836
4 | 2 | 18 | 0.11126 | 0.11126 | 0.11126 | 0.13325 | 0.11126 | 0.13325
4 | 2 | 19 | 0.0020211 | 0.0020211 | 0.0020211 | 0.013497 | 0.0020211 | 0.013497
4 | 2 | 20 | 0 | 0 | 0 | 0 | 0 | 0
4 | 2 | 21 | 0 | 0 | 0 | 0 | 0 | 0
4 | 2 | 22 | 0 | 0 | 0 | 0 | 0 | 0
4 | 2 | 23 | 0 | 0 | 0 | 0 | 0 | 0
4 | 2 | 24 | 0 | 0 | 0 | 0 | 0 | 0
4 | 3 | 1 | 0 | 0 | 0 | 0 | 0 | 0
4 | 3 | 2 | 0 | 0 | 0 | 0 | 0 | 0
4 | 3 | 3 | 0 | 0 | 0 | 0 | 0 | 0
4 | 3 | 4 | 0 | 0 | 0 | 0 | 0 | 0
4 | 3 | 5 | 0 | 0 | 0 | 0 | 0 | 0
4 | 3 | 6 | 0 | 0 | 0 | 0 | 0 | 0
4 | 3 | 7 | 0.036945 | 0.036945 | 0.036945 | 0.015543 | 0.036945 | 0.015543
4 | 3 | 8 | 0.10375 | 0.10375 | 0.10375 | 0.13745 | 0.10375 | 0.13745
4 | 3 | 9 | 0.20171 | 0.20171 | 0.20171 | 0.32862 | 0.20171 | 0.32862
4 | 3 | 10 | 0.34742 | 0.34742 | 0.34742 | 0.61232 | 0.34742 | 0.61232
4 | 3 | 11 | 0.49085 | 0.49085 | 0.49085 | 0.57333 | 0.49085 | 0.57333
4 | 3 | 12 | 0.55313 | 0.55313 | 0.55313 | 0.67406 | 0.55313 | 0.67406
4 | 3 | 13 | 0.55396 | 0.55396 | 0.55396 | 0.61198 | 0.55396 | 0.61198
4 | 3 | 14 | 0.48648 | 0.48648 | 0.48648 | 0.58795 | 0.48648 | 0.58795
4 | 3 | 15 | 0.46745 | 0.46745 | 0.46745 | 0.57497 | 0.46745 | 0.57497
4 | 3 | 16 | 0.40278 | 0.40278 | 0.40278 | 0.61266 | 0.40278 | 0.61266
4 | 3 | 17 | 0.26599 | 0.26599 | 0.26599 | 0.49056 | 0.26599 | 0.49056
4 | 3 | 18 | 0.074598 | 0.074598 | 0.074598 | 0.29001 | 0.074598 | 0.29001
4 | 3 | 19 | 0.00012704 | 0.00012704 | 0.00012704 | 0.05423 | 0.00012704 | 0.05423
4 | 3 | 20 | 0 | 0 | 0 | 0 | 0 | 0
4 | 3 | 21 | 0 | 0 | 0 | 0 | 0 | 0
4 | 3 | 22 | 0 | 0 | 0 | 0 | 0 | 0
4 | 3 | 23 | 0 | 0 | 0 | 0 | 0 | 0
4 | 3 | 24 | 0 | 0 | 0 | 0 | 0 | 0
4 | 4 | 1 | 0 | 0 | 0 | 0 | 0 | 0
4 | 4 | 2 | 0 | 0 | 0 | 0 | 0 | 0
4 | 4 | 3 | 0 | 0 | 0 | 0 | 0 | 0
4 | 4 | 4 | 0 | 0 | 0 | 0 | 0 | 0
4 | 4 | 5 | 0 | 0 | 0 | 0 | 0 | 0
4 | 4 | 6 | 0.0015633 | 0.0015633 | 0.0015633 | 0 | 0.0015633 | 0
4 | 4 | 7 | 0.10796 | 0.10796 | 0.10796 | 0.02889 | 0.10796 | 0.02889
4 | 4 | 8 | 0.42819 | 0.42819 | 0.42819 | 0.12616 | 0.42819 | 0.12616
4 | 4 | 9 | 0.67662 | 0.67662 | 0.67662 | 0.24936 | 0.67662 | 0.24936
4 | 4 | 10 | 0.78991 | 0.78991 | 0.78991 | 0.24607 | 0.78991 | 0.24607
4 | 4 | 11 | 0.85459 | 0.85459 | 0.85459 | 0.39963 | 0.85459 | 0.39963
4 | 4 | 12 | 0.86947 | 0.86947 | 0.86947 | 0.53095 | 0.86947 | 0.53095
4 | 4 | 13 | 0.83881 | 0.83881 | 0.83881 | 0.56886 | 0.83881 | 0.56886
4 | 4 | 14 | 0.76111 | 0.76111 | 0.76111 | 0.64642 | 0.76111 | 0.64642
4 | 4 | 15 | 0.59246 | 0.59246 | 0.59246 | 0.67166 | 0.59246 | 0.67166
4 | 4 | 16 | 0.31726 | 0.31726 | 0.31726 | 0.54152 | 0.31726 | 0.54152
4 | 4 | 17 | 0.19721 | 0.19721 | 0.19721 | 0.45863 | 0.19721 | 0.45863
4 | 4 | 18 | 0.073794 | 0.073794 | 0.073794 | 0.23512 | 0.073794 | 0.23512
4 | 4 | 19 | 0.0032949 | 0.0032949 | 0.0032949 | 0.047443 | 0.0032949 | 0.047443
4 | 4 | 20 | 0.0010724 | 0.0010724 | 0.0010724 | 0 | 0.0010724 | 0
4 | 4 | 21 | 0 | 0 | 0 | 0 | 0 | 0
4 | 4 | 22 | 0 | 0 | 0 | 0 | 0 | 0
4 | 4 | 23 | 0 | 0 | 0 | 0 | 0 | 0
4 | 4 | 24 | 0.0002804 | 0.0002804 | 0.0002804 | 0 | 0.0002804 | 0
4 | 5 | 1 | 0 | 0 | 0 | 0 | 0 | 0
4 | 5 | 2 | 0 | 0 | 0 | 0 | 0 | 0
4 | 5 | 3 | 0 | 0 | 0 | 0 | 0 | 0
4 | 5 | 4 | 0 | 0 | 0 | 0 | 0 | 0
4 | 5 | 5 | 0 | 0 | 0 | 0 | 0 | 0
4 | 5 | 6 | 0.00035593 | 0.00035593 | 0.00035593 | 0 | 0.00035593 | 0
4 | 5 | 7 | 0.040284 | 0.040284 | 0.040284 | 0.015489 | 0.040284 | 0.015489
4 | 5 | 8 | 0.13747 | 0.13747 | 0.13747 | 0.11999 | 0.13747 | 0.11999
4 | 5 | 9 | 0.2269 | 0.2269 | 0.2269 | 0.2408 | 0.2269 | 0.2408
4 | 5 | 10 | 0.33349 | 0.33349 | 0.33349 | 0.38676 | 0.33349 | 0.38676
4 | 5 | 11 | 0.35572 | 0.35572 | 0.35572 | 0.55439 | 0.35572 | 0.55439
4 | 5 | 12 | 0.39787 | 0.39787 | 0.39787 | 0.51992 | 0.39787 | 0.51992
4 | 5 | 13 | 0.41457 | 0.41457 | 0.41457 | 0.38134 | 0.41457 | 0.38134
4 | 5 | 14 | 0.42546 | 0.42546 | 0.42546 | 0.30388 | 0.42546 | 0.30388
4 | 5 | 15 | 0.34654 | 0.34654 | 0.34654 | 0.18588 | 0.34654 | 0.18588
4 | 5 | 16 | 0.20544 | 0.20544 | 0.20544 | 0.11528 | 0.20544 | 0.11528
4 | 5 | 17 | 0.097938 | 0.097938 | 0.097938 | 0.074213 | 0.097938 | 0.074213
4 | 5 | 18 | 0.020944 | 0.020944 | 0.020944 | 0.053707 | 0.020944 | 0.053707
4 | 5 | 19 | 0 | 0 | 0 | 0.013662 | 0 | 0.013662
4 | 5 | 20 | 0 | 0 | 0 | 0 | 0 | 0
4 | 5 | 21 | 0 | 0 | 0 | 0 | 0 | 0
4 | 5 | 22 | 0 | 0 | 0 | 0 | 0 | 0
4 | 5 | 23 | 0 | 0 | 0 | 0 | 0 | 0
4 | 5 | 24 | 0 | 0 | 0 | 0 | 0 | 0
4 | 6 | 1 | 0 | 0 | 0 | 0 | 0 | 0
4 | 6 | 2 | 0 | 0 | 0 | 0 | 0 | 0
4 | 6 | 3 | 0 | 0 | 0 | 0 | 0 | 0
4 | 6 | 4 | 0 | 0 | 0 | 0 | 0 | 0
4 | 6 | 5 | 0 | 0 | 0 | 0 | 0 | 0
4 | 6 | 6 | 0 | 0 | 0 | 0 | 0 | 0
4 | 6 | 7 | 0.016837 | 0.016837 | 0.016837 | 0.010664 | 0.016837 | 0.010664
4 | 6 | 8 | 0.047541 | 0.047541 | 0.047541 | 0.12143 | 0.047541 | 0.12143
4 | 6 | 9 | 0.11266 | 0.11266 | 0.11266 | 0.16124 | 0.11266 | 0.16124
4 | 6 | 10 | 0.18735 | 0.18735 | 0.18735 | 0.26019 | 0.18735 | 0.26019
4 | 6 | 11 | 0.21269 | 0.21269 | 0.21269 | 0.21358 | 0.21269 | 0.21358
4 | 6 | 12 | 0.23216 | 0.23216 | 0.23216 | 0.2502 | 0.23216 | 0.2502
4 | 6 | 13 | 0.22752 | 0.22752 | 0.22752 | 0.24551 | 0.22752 | 0.24551
4 | 6 | 14 | 0.23127 | 0.23127 | 0.23127 | 0.30427 | 0.23127 | 0.30427
4 | 6 | 15 | 0.21953 | 0.21953 | 0.21953 | 0.28892 | 0.21953 | 0.28892
4 | 6 | 16 | 0.14443 | 0.14443 | 0.14443 | 0.28196 | 0.14443 | 0.28196
4 | 6 | 17 | 0.06493 | 0.06493 | 0.06493 | 0.40463 | 0.06493 | 0.40463
4 | 6 | 18 | 0.020188 | 0.020188 | 0.020188 | 0.24997 | 0.020188 | 0.24997
4 | 6 | 19 | 0.00030443 | 0.00030443 | 0.00030443 | 0.084019 | 0.00030443 | 0.084019
4 | 6 | 20 | 0 | 0 | 0 | 0 | 0 | 0
4 | 6 | 21 | 0 | 0 | 0 | 0 | 0 | 0
4 | 6 | 22 | 0 | 0 | 0 | 0 | 0 | 0
4 | 6 | 23 | 0 | 0 | 0 | 0 | 0 | 0
4 | 6 | 24 | 0 | 0 | 0 | 0 | 0 | 0
4 | 7 | 1 | 0 | 0 | 0 | 0 | 0 | 0
4 | 7 | 2 | 0 | 0 | 0 | 0 | 0 | 0
4 | 7 | 3 | 0 | 0 | 0 | 0 | 0 | 0
4 | 7 | 4 | 0 | 0 | 0 | 0 | 0 | 0
4 | 7 | 5 | 0 | 0 | 0 | 0 | 0 | 0
4 | 7 | 6 | 0 | 0 | 0 | 0 | 0 | 0
4 | 7 | 7 | 0.0060451 | 0.0060451 | 0.0060451 | 0.019427 | 0.0060451 | 0.019427
4 | 7 | 8 | 0.023576 | 0.023576 | 0.023576 | 0.11969 | 0.023576 | 0.11969
4 | 7 | 9 | 0.051507 | 0.051507 | 0.051507 | 0.22801 | 0.051507 | 0.22801
4 | 7 | 10 | 0.083467 | 0.083467 | 0.083467 | 0.19728 | 0.083467 | 0.19728
4 | 7 | 11 | 0.14469 | 0.14469 | 0.14469 | 0.33522 | 0.14469 | 0.33522
4 | 7 | 12 | 0.12923 | 0.12923 | 0.12923 | 0.3722 | 0.12923 | 0.3722
4 | 7 | 13 | 0.13456 | 0.13456 | 0.13456 | 0.30703 | 0.13456 | 0.30703
4 | 7 | 14 | 0.13992 | 0.13992 | 0.13992 | 0.33724 | 0.13992 | 0.33724
4 | 7 | 15 | 0.12035 | 0.12035 | 0.12035 | 0.30603 | 0.12035 | 0.30603
4 | 7 | 16 | 0.080373 | 0.080373 | 0.080373 | 0.30542 | 0.080373 | 0.30542
4 | 7 | 17 | 0.028132 | 0.028132 | 0.028132 | 0.27945 | 0.028132 | 0.27945
4 | 7 | 18 | 0.0033888 | 0.0033888 | 0.0033888 | 0.22004 | 0.0033888 | 0.22004
4 | 7 | 19 | 0 | 0 | 0 | 0.018796 | 0 | 0.018796
4 | 7 | 20 | 0 | 0 | 0 | 0 | 0 | 0
4 | 7 | 21 | 0 | 0 | 0 | 0 | 0 | 0
4 | 7 | 22 | 0 | 0 | 0 | 0 | 0 | 0
4 | 7 | 23 | 0 | 0 | 0 | 0 | 0 | 0
4 | 7 | 24 | 0 | 0 | 0 | 0 | 0 | 0
4 | 8 | 1 | 0 | 0 | 0 | 0 | 0 | 0
4 | 8 | 2 | 0 | 0 | 0 | 0 | 0 | 0
4 | 8 | 3 | 0 | 0 | 0 | 0 | 0 | 0
4 | 8 | 4 | 0 | 0 | 0 | 0 | 0 | 0
4 | 8 | 5 | 0 | 0 | 0 | 0 | 0 | 0
4 | 8 | 6 | 0.0028165 | 0.0028165 | 0.0028165 | 4.59e-05 | 0.0028165 | 4.59e-05
4 | 8 | 7 | 0.12526 | 0.12526 | 0.12526 | 0.033393 | 0.12526 | 0.033393
4 | 8 | 8 | 0.45022 | 0.45022 | 0.45022 | 0.21815 | 0.45022 | 0.21815
4 | 8 | 9 | 0.68456 | 0.68456 | 0.68456 | 0.36893 | 0.68456 | 0.36893
4 | 8 | 10 | 0.81168 | 0.81168 | 0.81168 | 0.44738 | 0.81168 | 0.44738
4 | 8 | 11 | 0.87934 | 0.87934 | 0.87934 | 0.62678 | 0.87934 | 0.62678
4 | 8 | 12 | 0.92955 | 0.92955 | 0.92955 | 0.56715 | 0.92955 | 0.56715
4 | 8 | 13 | 0.91929 | 0.91929 | 0.91929 | 0.53166 | 0.91929 | 0.53166
4 | 8 | 14 | 0.89823 | 0.89823 | 0.89823 | 0.58192 | 0.89823 | 0.58192
4 | 8 | 15 | 0.67071 | 0.67071 | 0.67071 | 0.52211 | 0.67071 | 0.52211
4 | 8 | 16 | 0.44014 | 0.44014 | 0.44014 | 0.46196 | 0.44014 | 0.46196
4 | 8 | 17 | 0.31017 | 0.31017 | 0.31017 | 0.32247 | 0.31017 | 0.32247
4 | 8 | 18 | 0.10528 | 0.10528 | 0.10528 | 0.22162 | 0.10528 | 0.22162
4 | 8 | 19 | 0.0045756 | 0.0045756 | 0.0045756 | 0.016836 | 0.0045756 | 0.016836
4 | 8 | 20 | 0 | 0 | 0 | 0 | 0 | 0
4 | 8 | 21 | 0 | 0 | 0 | 0 | 0 | 0
4 | 8 | 22 | 0 | 0 | 0 | 0 | 0 | 0
4 | 8 | 23 | 0 | 0 | 0 | 0 | 0 | 0
4 | 8 | 24 | 0 | 0 | 0 | 0 | 0 | 0
4 | 9 | 1 | 0 | 0 | 0 | 0 | 0 | 0
4 | 9 | 2 | 0 | 0 | 0 | 0 | 0 | 0
4 | 9 | 3 | 0 | 0 | 0 | 0 | 0 | 0
4 | 9 | 4 | 0 | 0 | 0 | 0 | 0 | 0
4 | 9 | 5 | 0 | 0 | 0 | 0 | 0 | 0
4 | 9 | 6 | 0.0017316 | 0.0017316 | 0.0017316 | 0 | 0.0017316 | 0
4 | 9 | 7 | 0.04139 | 0.04139 | 0.04139 | 0.02025 | 0.04139 | 0.02025
4 | 9 | 8 | 0.14826 | 0.14826 | 0.14826 | 0.15489 | 0.14826 | 0.15489
4 | 9 | 9 | 0.30681 | 0.30681 | 0.30681 | 0.26818 | 0.30681 | 0.26818
4 | 9 | 10 | 0.49111 | 0.49111 | 0.49111 | 0.39311 | 0.49111 | 0.39311
4 | 9 | 11 | 0.58396 | 0.58396 | 0.58396 | 0.47974 | 0.58396 | 0.47974
4 | 9 | 12 | 0.68709 | 0.68709 | 0.68709 | 0.48586 | 0.68709 | 0.48586
4 | 9 | 13 | 0.69589 | 0.69589 | 0.69589 | 0.50866 | 0.69589 | 0.50866
4 | 9 | 14 | 0.67628 | 0.67628 | 0.67628 | 0.41738 | 0.67628 | 0.41738
4 | 9 | 15 | 0.59492 | 0.59492 | 0.59492 | 0.32934 | 0.59492 | 0.32934
4 | 9 | 16 | 0.43417 | 0.43417 | 0.43417 | 0.22737 | 0.43417 | 0.22737
4 | 9 | 17 | 0.25049 | 0.25049 | 0.25049 | 0.26814 | 0.25049 | 0.26814
4 | 9 | 18 | 0.077283 | 0.077283 | 0.077283 | 0.11473 | 0.077283 | 0.11473
4 | 9 | 19 | 0.004761 | 0.004761 | 0.004761 | 0.020972 | 0.004761 | 0.020972
4 | 9 | 20 | 0 | 0 | 0 | 0 | 0 | 0
4 | 9 | 21 | 0 | 0 | 0 | 0 | 0 | 0
4 | 9 | 22 | 0 | 0 | 0 | 0 | 0 | 0
4 | 9 | 23 | 0 | 0 | 0 | 0 | 0 | 0
4 | 9 | 24 | 0 | 0 | 0 | 0 | 0 | 0
4 | 10 | 1 | 0 | 0 | 0 | 0 | 0 | 0
4 | 10 | 2 | 0 | 0 | 0 | 0 | 0 | 0
4 | 10 | 3 | 0 | 0 | 0 | 0 | 0 | 0
4 | 10 | 4 | 0 | 0 | 0 | 0 | 0 | 0
4 | 10 | 5 | 0 | 0 | 0 | 0 | 0 | 0
4 | 10 | 6 | 0.0027238 | 0.0027238 | 0.0027238 | 0 | 0.0027238 | 0
4 | 10 | 7 | 0.12733 | 0.12733 | 0.12733 | 0.059948 | 0.12733 | 0.059948
4 | 10 | 8 | 0.44266 | 0.44266 | 0.44266 | 0.35941 | 0.44266 | 0.35941
4 | 10 | 9 | 0.61809 | 0.61809 | 0.61809 | 0.72402 | 0.61809 | 0.72402
4 | 10 | 10 | 0.5608 | 0.5608 | 0.5608 | 0.69841 | 0.5608 | 0.69841
4 | 10 | 11 | 0.47854 | 0.47854 | 0.47854 | 0.77445 | 0.47854 | 0.77445
4 | 10 | 12 | 0.46672 | 0.46672 | 0.46672 | 0.75136 | 0.46672 | 0.75136
4 | 10 | 13 | 0.39885 | 0.39885 | 0.39885 | 0.77803 | 0.39885 | 0.77803
4 | 10 | 14 | 0.43122 | 0.43122 | 0.43122 | 0.82236 | 0.43122 | 0.82236
4 | 10 | 15 | 0.35851 | 0.35851 | 0.35851 | 0.81331 | 0.35851 | 0.81331
4 | 10 | 16 | 0.33946 | 0.33946 | 0.33946 | 0.8039 | 0.33946 | 0.8039
4 | 10 | 17 | 0.30465 | 0.30465 | 0.30465 | 0.75637 | 0.30465 | 0.75637
4 | 10 | 18 | 0.11791 | 0.11791 | 0.11791 | 0.45805 | 0.11791 | 0.45805
4 | 10 | 19 | 0.0056205 | 0.0056205 | 0.0056205 | 0.07112 | 0.0056205 | 0.07112
4 | 10 | 20 | 0 | 0 | 0 | 0 | 0 | 0
4 | 10 | 21 | 0 | 0 | 0 | 0 | 0 | 0
4 | 10 | 22 | 0 | 0 | 0 | 0 | 0 | 0
4 | 10 | 23 | 0 | 0 | 0 | 0 | 0 | 0
4 | 10 | 24 | 0 | 0 | 0 | 0 | 0 | 0
4 | 11 | 1 | 0 | 0 | 0 | 0 | 0 | 0
4 | 11 | 2 | 0 | 0 | 0 | 0 | 0 | 0
4 | 11 | 3 | 0 | 0 | 0 | 0 | 0 | 0
4 | 11 | 4 | 0 | 0 | 0 | 0 | 0 | 0
4 | 11 | 5 | 0 | 0 | 0 | 0 | 0 | 0
4 | 11 | 6 | 0.0069469 | 0.0069469 | 0.0069469 | 0.00044934 | 0.0069469 | 0.00044934
4 | 11 | 7 | 0.15508 | 0.15508 | 0.15508 | 0.04078 | 0.15508 | 0.04078
4 | 11 | 8 | 0.49095 | 0.49095 | 0.49095 | 0.21585 | 0.49095 | 0.21585
4 | 11 | 9 | 0.74477 | 0.74477 | 0.74477 | 0.35924 | 0.74477 | 0.35924
4 | 11 | 10 | 0.88295 | 0.88295 | 0.88295 | 0.56009 | 0.88295 | 0.56009
4 | 11 | 11 | 0.93771 | 0.93771 | 0.93771 | 0.42176 | 0.93771 | 0.42176
4 | 11 | 12 | 0.97205 | 0.97205 | 0.97205 | 0.36347 | 0.97205 | 0.36347
4 | 11 | 13 | 0.96201 | 0.96201 | 0.96201 | 0.42694 | 0.96201 | 0.42694
4 | 11 | 14 | 0.9142 | 0.9142 | 0.9142 | 0.41061 | 0.9142 | 0.41061
4 | 11 | 15 | 0.82253 | 0.82253 | 0.82253 | 0.36746 | 0.82253 | 0.36746
4 | 11 | 16 | 0.64338 | 0.64338 | 0.64338 | 0.20573 | 0.64338 | 0.20573
4 | 11 | 17 | 0.37442 | 0.37442 | 0.37442 | 0.14487 | 0.37442 | 0.14487
4 | 11 | 18 | 0.11805 | 0.11805 | 0.11805 | 0.060311 | 0.11805 | 0.060311
4 | 11 | 19 | 0.0085503 | 0.0085503 | 0.0085503 | 0.0083428 | 0.0085503 | 0.0083428
4 | 11 | 20 | 0 | 0 | 0 | 0 | 0 | 0
4 | 11 | 21 | 0 | 0 | 0 | 0 | 0 | 0
4 | 11 | 22 | 0 | 0 | 0 | 0 | 0 | 0
4 | 11 | 23 | 0 | 0 | 0 | 0 | 0 | 0
4 | 11 | 24 | 0 | 0 | 0 | 0 | 0 | 0
4 | 12 | 1 | 0 | 0 | 0 | 0 | 0 | 0
4 | 12 | 2 | 0 | 0 | 0 | 0 | 0 | 0
4 | 12 | 3 | 0 | 0 | 0 | 0 | 0 | 0
4 | 12 | 4 | 0 | 0 | 0 | 0 | 0 | 0
4 | 12 | 5 | 0 | 0 | 0 | 0 | 0 | 0
4 | 12 | 6 | 0.00050357 | 0.00050357 | 0.00050357 | 0 | 0.00050357 | 0
4 | 12 | 7 | 0.034109 | 0.034109 | 0.034109 | 0.035341 | 0.034109 | 0.035341
4 | 12 | 8 | 0.14396 | 0.14396 | 0.14396 | 0.29838 | 0.14396 | 0.29838
4 | 12 | 9 | 0.24535 | 0.24535 | 0.24535 | 0.61252 | 0.24535 | 0.61252
4 | 12 | 10 | 0.50551 | 0.50551 | 0.50551 | 0.80643 | 0.50551 | 0.80643
4 | 12 | 11 | 0.79386 | 0.79386 | 0.79386 | 0.79639 | 0.79386 | 0.79639
4 | 12 | 12 | 0.85805 | 0.85805 | 0.85805 | 0.79347 | 0.85805 | 0.79347
4 | 12 | 13 | 0.84027 | 0.84027 | 0.84027 | 0.71787 | 0.84027 | 0.71787
4 | 12 | 14 | 0.90533 | 0.90533 | 0.90533 | 0.67208 | 0.90533 | 0.67208
4 | 12 | 15 | 0.83656 | 0.83656 | 0.83656 | 0.52605 | 0.83656 | 0.52605
4 | 12 | 16 | 0.67265 | 0.67265 | 0.67265 | 0.36039 | 0.67265 | 0.36039
4 | 12 | 17 | 0.4286 | 0.4286 | 0.4286 | 0.25623 | 0.4286 | 0.25623
4 | 12 | 18 | 0.14569 | 0.14569 | 0.14569 | 0.16182 | 0.14569 | 0.16182
4 | 12 | 19 | 0.0089383 | 0.0089383 | 0.0089383 | 0.023881 | 0.0089383 | 0.023881
4 | 12 | 20 | 0 | 0 | 0 | 0 | 0 | 0
4 | 12 | 21 | 0 | 0 | 0 | 0 | 0 | 0
4 | 12 | 22 | 0 | 0 | 0 | 0 | 0 | 0
4 | 12 | 23 | 0 | 0 | 0 | 0 | 0 | 0
4 | 12 | 24 | 0 | 0 | 0 | 0 | 0 | 0
4 | 13 | 1 | 0 | 0 | 0 | 0 | 0 | 0
4 | 13 | 2 | 0 | 0 | 0 | 0 | 0 | 0
4 | 13 | 3 | 0 | 0 | 0 | 0 | 0 | 0
4 | 13 | 4 | 0 | 0 | 0 | 0 | 0 | 0
4 | 13 | 5 | 0 | 0 | 0 | 0 | 0 | 0
4 | 13 | 6 | 0.0071518 | 0.0071518 | 0.0071518 | 0 | 0.0071518 | 0
4 | 13 | 7 | 0.12198 | 0.12198 | 0.12198 | 0.03769 | 0.12198 | 0.03769
4 | 13 | 8 | 0.37752 | 0.37752 | 0.37752 | 0.12931 | 0.37752 | 0.12931
4 | 13 | 9 | 0.58461 | 0.58461 | 0.58461 | 0.19246 | 0.58461 | 0.19246
4 | 13 | 10 | 0.75127 | 0.75127 | 0.75127 | 0.24345 | 0.75127 | 0.24345
4 | 13 | 11 | 0.85962 | 0.85962 | 0.85962 | 0.27543 | 0.85962 | 0.27543
4 | 13 | 12 | 0.90666 | 0.90666 | 0.90666 | 0.37513 | 0.90666 | 0.37513
4 | 13 | 13 | 0.82758 | 0.82758 | 0.82758 | 0.35943 | 0.82758 | 0.35943
4 | 13 | 14 | 0.75919 | 0.75919 | 0.75919 | 0.34465 | 0.75919 | 0.34465
4 | 13 | 15 | 0.66279 | 0.66279 | 0.66279 | 0.2809 | 0.66279 | 0.2809
4 | 13 | 16 | 0.43431 | 0.43431 | 0.43431 | 0.23677 | 0.43431 | 0.23677
4 | 13 | 17 | 0.25486 | 0.25486 | 0.25486 | 0.14122 | 0.25486 | 0.14122
4 | 13 | 18 | 0.092874 | 0.092874 | 0.092874 | 0.090503 | 0.092874 | 0.090503
4 | 13 | 19 | 0.0057681 | 0.0057681 | 0.0057681 | 0.02185 | 0.0057681 | 0.02185
4 | 13 | 20 | 0.0011868 | 0.0011868 | 0.0011868 | 0 | 0.0011868 | 0
4 | 13 | 21 | 0.0011708 | 0.0011708 | 0.0011708 | 0 | 0.0011708 | 0
4 | 13 | 22 | 0.0012005 | 0.0012005 | 0.0012005 | 0 | 0.0012005 | 0
4 | 13 | 23 | 0.0011685 | 0.0011685 | 0.0011685 | 0 | 0.0011685 | 0
4 | 13 | 24 | 0 | 0 | 0 | 0 | 0 | 0
4 | 14 | 1 | 0 | 0 | 0 | 0 | 0 | 0
4 | 14 | 2 | 0 | 0 | 0 | 0 | 0 | 0
4 | 14 | 3 | 0 | 0 | 0 | 0 | 0 | 0
4 | 14 | 4 | 0 | 0 | 0 | 0 | 0 | 0
4 | 14 | 5 | 0 | 0 | 0 | 0 | 0 | 0
4 | 14 | 6 | 0.0045985 | 0.0045985 | 0.0045985 | 0.00055851 | 0.0045985 | 0.00055851
4 | 14 | 7 | 0.1313 | 0.1313 | 0.1313 | 0.065669 | 0.1313 | 0.065669
4 | 14 | 8 | 0.34128 | 0.34128 | 0.34128 | 0.46082 | 0.34128 | 0.46082
4 | 14 | 9 | 0.62317 | 0.62317 | 0.62317 | 0.75559 | 0.62317 | 0.75559
4 | 14 | 10 | 0.82407 | 0.82407 | 0.82407 | 0.81317 | 0.82407 | 0.81317
4 | 14 | 11 | 0.8728 | 0.8728 | 0.8728 | 0.80334 | 0.8728 | 0.80334
4 | 14 | 12 | 0.8701 | 0.8701 | 0.8701 | 0.80108 | 0.8701 | 0.80108
4 | 14 | 13 | 0.81544 | 0.81544 | 0.81544 | 0.74451 | 0.81544 | 0.74451
4 | 14 | 14 | 0.60782 | 0.60782 | 0.60782 | 0.73006 | 0.60782 | 0.73006
4 | 14 | 15 | 0.51629 | 0.51629 | 0.51629 | 0.70581 | 0.51629 | 0.70581
4 | 14 | 16 | 0.32128 | 0.32128 | 0.32128 | 0.6199 | 0.32128 | 0.6199
4 | 14 | 17 | 0.14375 | 0.14375 | 0.14375 | 0.43654 | 0.14375 | 0.43654
4 | 14 | 18 | 0.068508 | 0.068508 | 0.068508 | 0.28525 | 0.068508 | 0.28525
4 | 14 | 19 | 0.0072743 | 0.0072743 | 0.0072743 | 0.085325 | 0.0072743 | 0.085325
4 | 14 | 20 | 0 | 0 | 0 | 0 | 0 | 0
4 | 14 | 21 | 0 | 0 | 0 | 0 | 0 | 0
4 | 14 | 22 | 0 | 0 | 0 | 0 | 0 | 0
4 | 14 | 23 | 0 | 0 | 0 | 0 | 0 | 0
4 | 14 | 24 | 0 | 0 | 0 | 0 | 0 | 0
4 | 15 | 1 | 0 | 0 | 0 | 0 | 0 | 0
4 | 15 | 2 | 0 | 0 | 0 | 0 | 0 | 0
4 | 15 | 3 | 0 | 0 | 0 | 0 | 0 | 0
4 | 15 | 4 | 0 | 0 | 0 | 0 | 0 | 0
4 | 15 | 5 | 0 | 0 | 0 | 0 | 0 | 0
4 | 15 | 6 | 0.0097681 | 0.0097681 | 0.0097681 | 0.00093032 | 0.0097681 | 0.00093032
4 | 15 | 7 | 0.16966 | 0.16966 | 0.16966 | 0.096286 | 0.16966 | 0.096286
4 | 15 | 8 | 0.4954 | 0.4954 | 0.4954 | 0.44171 | 0.4954 | 0.44171
4 | 15 | 9 | 0.70551 | 0.70551 | 0.70551 | 0.80989 | 0.70551 | 0.80989
4 | 15 | 10 | 0.88274 | 0.88274 | 0.88274 | 0.83443 | 0.88274 | 0.83443
4 | 15 | 11 | 0.95858 | 0.95858 | 0.95858 | 0.86429 | 0.95858 | 0.86429
4 | 15 | 12 | 0.98707 | 0.98707 | 0.98707 | 0.89554 | 0.98707 | 0.89554
4 | 15 | 13 | 0.98304 | 0.98304 | 0.98304 | 0.89539 | 0.98304 | 0.89539
4 | 15 | 14 | 0.94597 | 0.94597 | 0.94597 | 0.86061 | 0.94597 | 0.86061
4 | 15 | 15 | 0.86325 | 0.86325 | 0.86325 | 0.77241 | 0.86325 | 0.77241
4 | 15 | 16 | 0.69069 | 0.69069 | 0.69069 | 0.61727 | 0.69069 | 0.61727
4 | 15 | 17 | 0.46076 | 0.46076 | 0.46076 | 0.40202 | 0.46076 | 0.40202
4 | 15 | 18 | 0.15045 | 0.15045 | 0.15045 | 0.1507 | 0.15045 | 0.1507
4 | 15 | 19 | 0.010266 | 0.010266 | 0.010266 | 0.015944 | 0.010266 | 0.015944
4 | 15 | 20 | 0 | 0 | 0 | 0 | 0 | 0
4 | 15 | 21 | 0 | 0 | 0 | 0 | 0 | 0
4 | 15 | 22 | 0 | 0 | 0 | 0 | 0 | 0
4 | 15 | 23 | 0 | 0 | 0 | 0 | 0 | 0
4 | 15 | 24 | 0 | 0 | 0 | 0 | 0 | 0
4 | 16 | 1 | 0 | 0 | 0 | 0 | 0 | 0
4 | 16 | 2 | 0 | 0 | 0 | 0 | 0 | 0
4 | 16 | 3 | 0 | 0 | 0 | 0 | 0 | 0
4 | 16 | 4 | 0 | 0 | 0 | 0 | 0 | 0
4 | 16 | 5 | 0 | 0 | 0 | 0 | 0 | 0
4 | 16 | 6 | 0.0022615 | 0.0022615 | 0.0022615 | 0 | 0.0022615 | 0
4 | 16 | 7 | 0.050877 | 0.050877 | 0.050877 | 0.012838 | 0.050877 | 0.012838
4 | 16 | 8 | 0.16149 | 0.16149 | 0.16149 | 0.071095 | 0.16149 | 0.071095
4 | 16 | 9 | 0.3812 | 0.3812 | 0.3812 | 0.25128 | 0.3812 | 0.25128
4 | 16 | 10 | 0.61136 | 0.61136 | 0.61136 | 0.74458 | 0.61136 | 0.74458
4 | 16 | 11 | 0.68639 | 0.68639 | 0.68639 | 0.84574 | 0.68639 | 0.84574
4 | 16 | 12 | 0.77349 | 0.77349 | 0.77349 | 0.85049 | 0.77349 | 0.85049
4 | 16 | 13 | 0.74564 | 0.74564 | 0.74564 | 0.83683 | 0.74564 | 0.83683
4 | 16 | 14 | 0.72474 | 0.72474 | 0.72474 | 0.82838 | 0.72474 | 0.82838
4 | 16 | 15 | 0.65981 | 0.65981 | 0.65981 | 0.81276 | 0.65981 | 0.81276
4 | 16 | 16 | 0.55923 | 0.55923 | 0.55923 | 0.81904 | 0.55923 | 0.81904
4 | 16 | 17 | 0.3442 | 0.3442 | 0.3442 | 0.73902 | 0.3442 | 0.73902
4 | 16 | 18 | 0.11603 | 0.11603 | 0.11603 | 0.49747 | 0.11603 | 0.49747
4 | 16 | 19 | 0.0057933 | 0.0057933 | 0.0057933 | 0.12535 | 0.0057933 | 0.12535
4 | 16 | 20 | 0 | 0 | 0 | 0.00055059 | 0 | 0.00055059
4 | 16 | 21 | 0 | 0 | 0 | 0 | 0 | 0
4 | 16 | 22 | 0 | 0 | 0 | 0 | 0 | 0
4 | 16 | 23 | 0 | 0 | 0 | 0 | 0 | 0
4 | 16 | 24 | 0 | 0 | 0 | 0 | 0 | 0
4 | 17 | 1 | 0 | 0 | 0 | 0 | 0 | 0
4 | 17 | 2 | 0 | 0 | 0 | 0 | 0 | 0
4 | 17 | 3 | 0 | 0 | 0 | 0 | 0 | 0
4 | 17 | 4 | 0 | 0 | 0 | 0 | 0 | 0
4 | 17 | 5 | 0 | 0 | 0 | 0 | 0 | 0
4 | 17 | 6 | 0.010155 | 0.010155 | 0.010155 | 0.00093823 | 0.010155 | 0.00093823
4 | 17 | 7 | 0.12875 | 0.12875 | 0.12875 | 0.11151 | 0.12875 | 0.11151
4 | 17 | 8 | 0.40369 | 0.40369 | 0.40369 | 0.47379 | 0.40369 | 0.47379
4 | 17 | 9 | 0.6733 | 0.6733 | 0.6733 | 0.71981 | 0.6733 | 0.71981
4 | 17 | 10 | 0.80166 | 0.80166 | 0.80166 | 0.77561 | 0.80166 | 0.77561
4 | 17 | 11 | 0.74735 | 0.74735 | 0.74735 | 0.81936 | 0.74735 | 0.81936
4 | 17 | 12 | 0.74193 | 0.74193 | 0.74193 | 0.85312 | 0.74193 | 0.85312
4 | 17 | 13 | 0.75846 | 0.75846 | 0.75846 | 0.86305 | 0.75846 | 0.86305
4 | 17 | 14 | 0.83504 | 0.83504 | 0.83504 | 0.86723 | 0.83504 | 0.86723
4 | 17 | 15 | 0.77947 | 0.77947 | 0.77947 | 0.87019 | 0.77947 | 0.87019
4 | 17 | 16 | 0.67376 | 0.67376 | 0.67376 | 0.81583 | 0.67376 | 0.81583
4 | 17 | 17 | 0.46955 | 0.46955 | 0.46955 | 0.73085 | 0.46955 | 0.73085
4 | 17 | 18 | 0.17277 | 0.17277 | 0.17277 | 0.34247 | 0.17277 | 0.34247
4 | 17 | 19 | 0.012751 | 0.012751 | 0.012751 | 0.09109 | 0.012751 | 0.09109
4 | 17 | 20 | 0 | 0 | 0 | 0 | 0 | 0
4 | 17 | 21 | 0 | 0 | 0 | 0 | 0 | 0
4 | 17 | 22 | 0 | 0 | 0 | 0 | 0 | 0
4 | 17 | 23 | 0 | 0 | 0 | 0 | 0 | 0
4 | 17 | 24 | 0 | 0 | 0 | 0 | 0 | 0
4 | 18 | 1 | 0 | 0 | 0 | 0 | 0 | 0
4 | 18 | 2 | 0 | 0 | 0 | 0 | 0 | 0
4 | 18 | 3 | 0 | 0 | 0 | 0 | 0 | 0
4 | 18 | 4 | 0 | 0 | 0 | 0 | 0 | 0
4 | 18 | 5 | 0 | 0 | 0 | 0 | 0 | 0
4 | 18 | 6 | 0.01508 | 0.01508 | 0.01508 | 0.00073413 | 0.01508 | 0.00073413
4 | 18 | 7 | 0.14271 | 0.14271 | 0.14271 | 0.012972 | 0.14271 | 0.012972
4 | 18 | 8 | 0.36712 | 0.36712 | 0.36712 | 0.032757 | 0.36712 | 0.032757
4 | 18 | 9 | 0.44596 | 0.44596 | 0.44596 | 0.061619 | 0.44596 | 0.061619
4 | 18 | 10 | 0.5202 | 0.5202 | 0.5202 | 0.12516 | 0.5202 | 0.12516
4 | 18 | 11 | 0.44674 | 0.44674 | 0.44674 | 0.22719 | 0.44674 | 0.22719
4 | 18 | 12 | 0.3329 | 0.3329 | 0.3329 | 0.2389 | 0.3329 | 0.2389
4 | 18 | 13 | 0.26112 | 0.26112 | 0.26112 | 0.29702 | 0.26112 | 0.29702
4 | 18 | 14 | 0.1707 | 0.1707 | 0.1707 | 0.22743 | 0.1707 | 0.22743
4 | 18 | 15 | 0.11365 | 0.11365 | 0.11365 | 0.12502 | 0.11365 | 0.12502
4 | 18 | 16 | 0.054927 | 0.054927 | 0.054927 | 0.10916 | 0.054927 | 0.10916
4 | 18 | 17 | 0.025082 | 0.025082 | 0.025082 | 0.047861 | 0.025082 | 0.047861
4 | 18 | 18 | 0.0067947 | 0.0067947 | 0.0067947 | 0.048887 | 0.0067947 | 0.048887
4 | 18 | 19 | 0 | 0 | 0 | 0.02761 | 0 | 0.02761
4 | 18 | 20 | 0 | 0 | 0 | 0 | 0 | 0
4 | 18 | 21 | 0 | 0 | 0 | 0 | 0 | 0
4 | 18 | 22 | 0 | 0 | 0 | 0 | 0 | 0
4 | 18 | 23 | 0 | 0 | 0 | 0 | 0 | 0
4 | 18 | 24 | 0 | 0 | 0 | 0 | 0 | 0
4 | 19 | 1 | 0 | 0 | 0 | 0 | 0 | 0
4 | 19 | 2 | 0 | 0 | 0 | 0 | 0 | 0
4 | 19 | 3 | 0 | 0 | 0 | 0 | 0 | 0
4 | 19 | 4 | 0 | 0 | 0 | 0 | 0 | 0
4 | 19 | 5 | 0 | 0 | 0 | 0 | 0 | 0
4 | 19 | 6 | 0.013785 | 0.013785 | 0.013785 | 0.00028163 | 0.013785 | 0.00028163
4 | 19 | 7 | 0.12106 | 0.12106 | 0.12106 | 0.018603 | 0.12106 | 0.018603
4 | 19 | 8 | 0.35541 | 0.35541 | 0.35541 | 0.08098 | 0.35541 | 0.08098
4 | 19 | 9 | 0.48295 | 0.48295 | 0.48295 | 0.17008 | 0.48295 | 0.17008
4 | 19 | 10 | 0.50523 | 0.50523 | 0.50523 | 0.36681 | 0.50523 | 0.36681
4 | 19 | 11 | 0.52567 | 0.52567 | 0.52567 | 0.42634 | 0.52567 | 0.42634
4 | 19 | 12 | 0.47172 | 0.47172 | 0.47172 | 0.44662 | 0.47172 | 0.44662
4 | 19 | 13 | 0.40471 | 0.40471 | 0.40471 | 0.45616 | 0.40471 | 0.45616
4 | 19 | 14 | 0.39554 | 0.39554 | 0.39554 | 0.49709 | 0.39554 | 0.49709
4 | 19 | 15 | 0.38612 | 0.38612 | 0.38612 | 0.47819 | 0.38612 | 0.47819
4 | 19 | 16 | 0.38234 | 0.38234 | 0.38234 | 0.50905 | 0.38234 | 0.50905
4 | 19 | 17 | 0.25696 | 0.25696 | 0.25696 | 0.456 | 0.25696 | 0.456
4 | 19 | 18 | 0.1061 | 0.1061 | 0.1061 | 0.2894 | 0.1061 | 0.2894
4 | 19 | 19 | 0.0085606 | 0.0085606 | 0.0085606 | 0.10378 | 0.0085606 | 0.10378
4 | 19 | 20 | 0 | 0 | 0 | 0 | 0 | 0
4 | 19 | 21 | 0 | 0 | 0 | 0 | 0 | 0
4 | 19 | 22 | 0 | 0 | 0 | 0 | 0 | 0
4 | 19 | 23 | 0 | 0 | 0 | 0 | 0 | 0
4 | 19 | 24 | 0 | 0 | 0 | 0 | 0 | 0
4 | 20 | 1 | 0 | 0 | 0 | 0 | 0 | 0
4 | 20 | 2 | 0 | 0 | 0 | 0 | 0 | 0
4 | 20 | 3 | 0 | 0 | 0 | 0 | 0 | 0
4 | 20 | 4 | 0 | 0 | 0 | 0 | 0 | 0
4 | 20 | 5 | 0 | 0 | 0 | 0 | 0 | 0
4 | 20 | 6 | 0.012894 | 0.012894 | 0.012894 | 0.0022973 | 0.012894 | 0.0022973
4 | 20 | 7 | 0.1584 | 0.1584 | 0.1584 | 0.12418 | 0.1584 | 0.12418
4 | 20 | 8 | 0.46355 | 0.46355 | 0.46355 | 0.32464 | 0.46355 | 0.32464
4 | 20 | 9 | 0.75988 | 0.75988 | 0.75988 | 0.4373 | 0.75988 | 0.4373
4 | 20 | 10 | 0.91108 | 0.91108 | 0.91108 | 0.58758 | 0.91108 | 0.58758
4 | 20 | 11 | 0.97086 | 0.97086 | 0.97086 | 0.68133 | 0.97086 | 0.68133
4 | 20 | 12 | 0.99159 | 0.99159 | 0.99159 | 0.70656 | 0.99159 | 0.70656
4 | 20 | 13 | 0.98664 | 0.98664 | 0.98664 | 0.68053 | 0.98664 | 0.68053
4 | 20 | 14 | 0.96645 | 0.96645 | 0.96645 | 0.6075 | 0.96645 | 0.6075
4 | 20 | 15 | 0.88457 | 0.88457 | 0.88457 | 0.6522 | 0.88457 | 0.6522
4 | 20 | 16 | 0.71878 | 0.71878 | 0.71878 | 0.6565 | 0.71878 | 0.6565
4 | 20 | 17 | 0.47794 | 0.47794 | 0.47794 | 0.60443 | 0.47794 | 0.60443
4 | 20 | 18 | 0.1744 | 0.1744 | 0.1744 | 0.30291 | 0.1744 | 0.30291
4 | 20 | 19 | 0.015353 | 0.015353 | 0.015353 | 0.029968 | 0.015353 | 0.029968
4 | 20 | 20 | 0 | 0 | 0 | 0 | 0 | 0
4 | 20 | 21 | 0 | 0 | 0 | 0 | 0 | 0
4 | 20 | 22 | 0 | 0 | 0 | 0 | 0 | 0
4 | 20 | 23 | 0 | 0 | 0 | 0 | 0 | 0
4 | 20 | 24 | 0 | 0 | 0 | 0 | 0 | 0
4 | 21 | 1 | 0 | 0 | 0 | 0 | 0 | 0
4 | 21 | 2 | 0 | 0 | 0 | 0 | 0 | 0
4 | 21 | 3 | 0 | 0 | 0 | 0 | 0 | 0
4 | 21 | 4 | 0 | 0 | 0 | 0 | 0 | 0
4 | 21 | 5 | 0 | 0 | 0 | 0 | 0 | 0
4 | 21 | 6 | 0.022497 | 0.022497 | 0.022497 | 0.0016708 | 0.022497 | 0.0016708
4 | 21 | 7 | 0.17936 | 0.17936 | 0.17936 | 0.027106 | 0.17936 | 0.027106
4 | 21 | 8 | 0.45329 | 0.45329 | 0.45329 | 0.0881 | 0.45329 | 0.0881
4 | 21 | 9 | 0.62572 | 0.62572 | 0.62572 | 0.11922 | 0.62572 | 0.11922
4 | 21 | 10 | 0.7125 | 0.7125 | 0.7125 | 0.17762 | 0.7125 | 0.17762
4 | 21 | 11 | 0.60184 | 0.60184 | 0.60184 | 0.2193 | 0.60184 | 0.2193
4 | 21 | 12 | 0.65138 | 0.65138 | 0.65138 | 0.31244 | 0.65138 | 0.31244
4 | 21 | 13 | 0.64406 | 0.64406 | 0.64406 | 0.44467 | 0.64406 | 0.44467
4 | 21 | 14 | 0.58819 | 0.58819 | 0.58819 | 0.56572 | 0.58819 | 0.56572
4 | 21 | 15 | 0.48287 | 0.48287 | 0.48287 | 0.57604 | 0.48287 | 0.57604
4 | 21 | 16 | 0.39655 | 0.39655 | 0.39655 | 0.55592 | 0.39655 | 0.55592
4 | 21 | 17 | 0.205 | 0.205 | 0.205 | 0.53869 | 0.205 | 0.53869
4 | 21 | 18 | 0.084523 | 0.084523 | 0.084523 | 0.40699 | 0.084523 | 0.40699
4 | 21 | 19 | 0.0041109 | 0.0041109 | 0.0041109 | 0.13053 | 0.0041109 | 0.13053
4 | 21 | 20 | 0 | 0 | 0 | 0.0011803 | 0 | 0.0011803
4 | 21 | 21 | 0 | 0 | 0 | 0 | 0 | 0
4 | 21 | 22 | 0 | 0 | 0 | 0 | 0 | 0
4 | 21 | 23 | 0 | 0 | 0 | 0 | 0 | 0
4 | 21 | 24 | 0 | 0 | 0 | 0 | 0 | 0
4 | 22 | 1 | 0 | 0 | 0 | 0 | 0 | 0
4 | 22 | 2 | 0 | 0 | 0 | 0 | 0 | 0
4 | 22 | 3 | 0 | 0 | 0 | 0 | 0 | 0
4 | 22 | 4 | 0 | 0 | 0 | 0 | 0 | 0
4 | 22 | 5 | 0 | 0 | 0 | 0 | 0 | 0
4 | 22 | 6 | 0.018821 | 0.018821 | 0.018821 | 0.0023147 | 0.018821 | 0.0023147
4 | 22 | 7 | 0.19196 | 0.19196 | 0.19196 | 0.092364 | 0.19196 | 0.092364
4 | 22 | 8 | 0.50541 | 0.50541 | 0.50541 | 0.33187 | 0.50541 | 0.33187
4 | 22 | 9 | 0.73079 | 0.73079 | 0.73079 | 0.48426 | 0.73079 | 0.48426
4 | 22 | 10 | 0.87526 | 0.87526 | 0.87526 | 0.51331 | 0.87526 | 0.51331
4 | 22 | 11 | 0.95074 | 0.95074 | 0.95074 | 0.70623 | 0.95074 | 0.70623
4 | 22 | 12 | 0.98481 | 0.98481 | 0.98481 | 0.75984 | 0.98481 | 0.75984
4 | 22 | 13 | 0.98079 | 0.98079 | 0.98079 | 0.61063 | 0.98079 | 0.61063
4 | 22 | 14 | 0.94071 | 0.94071 | 0.94071 | 0.67745 | 0.94071 | 0.67745
4 | 22 | 15 | 0.83602 | 0.83602 | 0.83602 | 0.53956 | 0.83602 | 0.53956
4 | 22 | 16 | 0.64859 | 0.64859 | 0.64859 | 0.35202 | 0.64859 | 0.35202
4 | 22 | 17 | 0.38491 | 0.38491 | 0.38491 | 0.31008 | 0.38491 | 0.31008
4 | 22 | 18 | 0.1163 | 0.1163 | 0.1163 | 0.25945 | 0.1163 | 0.25945
4 | 22 | 19 | 0.01224 | 0.01224 | 0.01224 | 0.056153 | 0.01224 | 0.056153
4 | 22 | 20 | 0 | 0 | 0 | 0 | 0 | 0
4 | 22 | 21 | 0 | 0 | 0 | 0 | 0 | 0
4 | 22 | 22 | 0 | 0 | 0 | 0 | 0 | 0
4 | 22 | 23 | 0 | 0 | 0 | 0 | 0 | 0
4 | 22 | 24 | 0 | 0 | 0 | 0 | 0 | 0
4 | 23 | 1 | 0 | 0 | 0 | 0 | 0 | 0
4 | 23 | 2 | 0 | 0 | 0 | 0 | 0 | 0
4 | 23 | 3 | 0 | 0 | 0 | 0 | 0 | 0
4 | 23 | 4 | 0 | 0 | 0 | 0 | 0 | 0
4 | 23 | 5 | 0 | 0 | 0 | 0 | 0 | 0
4 | 23 | 6 | 0.0098447 | 0.0098447 | 0.0098447 | 0.00087969 | 0.0098447 | 0.00087969
4 | 23 | 7 | 0.11573 | 0.11573 | 0.11573 | 0.089171 | 0.11573 | 0.089171
4 | 23 | 8 | 0.26025 | 0.26025 | 0.26025 | 0.40805 | 0.26025 | 0.40805
4 | 23 | 9 | 0.38726 | 0.38726 | 0.38726 | 0.67453 | 0.38726 | 0.67453
4 | 23 | 10 | 0.56329 | 0.56329 | 0.56329 | 0.75252 | 0.56329 | 0.75252
4 | 23 | 11 | 0.69153 | 0.69153 | 0.69153 | 0.81546 | 0.69153 | 0.81546
4 | 23 | 12 | 0.74843 | 0.74843 | 0.74843 | 0.84653 | 0.74843 | 0.84653
4 | 23 | 13 | 0.70083 | 0.70083 | 0.70083 | 0.86693 | 0.70083 | 0.86693
4 | 23 | 14 | 0.6412 | 0.6412 | 0.6412 | 0.88251 | 0.6412 | 0.88251
4 | 23 | 15 | 0.50683 | 0.50683 | 0.50683 | 0.85912 | 0.50683 | 0.85912
4 | 23 | 16 | 0.39812 | 0.39812 | 0.39812 | 0.82858 | 0.39812 | 0.82858
4 | 23 | 17 | 0.27268 | 0.27268 | 0.27268 | 0.74684 | 0.27268 | 0.74684
4 | 23 | 18 | 0.12268 | 0.12268 | 0.12268 | 0.503 | 0.12268 | 0.503
4 | 23 | 19 | 0.010702 | 0.010702 | 0.010702 | 0.12545 | 0.010702 | 0.12545
4 | 23 | 20 | 0 | 0 | 0 | 0.0044665 | 0 | 0.0044665
4 | 23 | 21 | 0 | 0 | 0 | 0 | 0 | 0
4 | 23 | 22 | 0 | 0 | 0 | 0 | 0 | 0
4 | 23 | 23 | 0 | 0 | 0 | 0 | 0 | 0
4 | 23 | 24 | 0 | 0 | 0 | 0 | 0 | 0
4 | 24 | 1 | 0 | 0 | 0 | 0 | 0 | 0
4 | 24 | 2 | 0 | 0 | 0 | 0 | 0 | 0
4 | 24 | 3 | 0 | 0 | 0 | 0 | 0 | 0
4 | 24 | 4 | 0 | 0 | 0 | 0 | 0 | 0
4 | 24 | 5 | 0 | 0 | 0 | 0 | 0 | 0
4 | 24 | 6 | 0.020309 | 0.020309 | 0.020309 | 0.0025331 | 0.020309 | 0.0025331
4 | 24 | 7 | 0.17935 | 0.17935 | 0.17935 | 0.12707 | 0.17935 | 0.12707
4 | 24 | 8 | 0.45107 | 0.45107 | 0.45107 | 0.47161 | 0.45107 | 0.47161
4 | 24 | 9 | 0.65333 | 0.65333 | 0.65333 | 0.70434 | 0.65333 | 0.70434
4 | 24 | 10 | 0.77506 | 0.77506 | 0.77506 | 0.75278 | 0.77506 | 0.75278
4 | 24 | 11 | 0.83835 | 0.83835 | 0.83835 | 0.76505 | 0.83835 | 0.76505
4 | 24 | 12 | 0.93566 | 0.93566 | 0.93566 | 0.79673 | 0.93566 | 0.79673
4 | 24 | 13 | 0.9576 | 0.9576 | 0.9576 | 0.76365 | 0.9576 | 0.76365
4 | 24 | 14 | 0.91491 | 0.91491 | 0.91491 | 0.76463 | 0.91491 | 0.76463
4 | 24 | 15 | 0.82284 | 0.82284 | 0.82284 | 0.74933 | 0.82284 | 0.74933
4 | 24 | 16 | 0.65705 | 0.65705 | 0.65705 | 0.60958 | 0.65705 | 0.60958
4 | 24 | 17 | 0.42684 | 0.42684 | 0.42684 | 0.50701 | 0.42684 | 0.50701
4 | 24 | 18 | 0.15614 | 0.15614 | 0.15614 | 0.35661 | 0.15614 | 0.35661
4 | 24 | 19 | 0.013595 | 0.013595 | 0.013595 | 0.053897 | 0.013595 | 0.053897
4 | 24 | 20 | 0 | 0 | 0 | 0.0028194 | 0 | 0.0028194
4 | 24 | 21 | 0 | 0 | 0 | 0 | 0 | 0
4 | 24 | 22 | 0 | 0 | 0 | 0 | 0 | 0
4 | 24 | 23 | 0 | 0 | 0 | 0 | 0 | 0
4 | 24 | 24 | 0 | 0 | 0 | 0 | 0 | 0
4 | 25 | 1 | 0 | 0 | 0 | 0 | 0 | 0
4 | 25 | 2 | 0 | 0 | 0 | 0 | 0 | 0
4 | 25 | 3 | 0 | 0 | 0 | 0 | 0 | 0
4 | 25 | 4 | 0 | 0 | 0 | 0 | 0 | 0
4 | 25 | 5 | 0 | 0 | 0 | 0 | 0 | 0
4 | 25 | 6 | 0.017427 | 0.017427 | 0.017427 | 0.0020711 | 0.017427 | 0.0020711
4 | 25 | 7 | 0.11799 | 0.11799 | 0.11799 | 0.047631 | 0.11799 | 0.047631
4 | 25 | 8 | 0.25481 | 0.25481 | 0.25481 | 0.13785 | 0.25481 | 0.13785
4 | 25 | 9 | 0.38175 | 0.38175 | 0.38175 | 0.19003 | 0.38175 | 0.19003
4 | 25 | 10 | 0.46203 | 0.46203 | 0.46203 | 0.29469 | 0.46203 | 0.29469
4 | 25 | 11 | 0.52114 | 0.52114 | 0.52114 | 0.36475 | 0.52114 | 0.36475
4 | 25 | 12 | 0.55189 | 0.55189 | 0.55189 | 0.40219 | 0.55189 | 0.40219
4 | 25 | 13 | 0.55874 | 0.55874 | 0.55874 | 0.40942 | 0.55874 | 0.40942
4 | 25 | 14 | 0.51172 | 0.51172 | 0.51172 | 0.4568 | 0.51172 | 0.4568
4 | 25 | 15 | 0.44328 | 0.44328 | 0.44328 | 0.41745 | 0.44328 | 0.41745
4 | 25 | 16 | 0.37327 | 0.37327 | 0.37327 | 0.3443 | 0.37327 | 0.3443
4 | 25 | 17 | 0.27208 | 0.27208 | 0.27208 | 0.33159 | 0.27208 | 0.33159
4 | 25 | 18 | 0.11084 | 0.11084 | 0.11084 | 0.27679 | 0.11084 | 0.27679
4 | 25 | 19 | 0.0097978 | 0.0097978 | 0.0097978 | 0.094959 | 0.0097978 | 0.094959
4 | 25 | 20 | 0 | 0 | 0 | 0.00013607 | 0 | 0.00013607
4 | 25 | 21 | 0 | 0 | 0 | 0 | 0 | 0
4 | 25 | 22 | 0 | 0 | 0 | 0 | 0 | 0
4 | 25 | 23 | 0 | 0 | 0 | 0 | 0 | 0
4 | 25 | 24 | 0 | 0 | 0 | 0 | 0 | 0
4 | 26 | 1 | 0 | 0 | 0 | 0 | 0 | 0
4 | 26 | 2 | 0 | 0 | 0 | 0 | 0 | 0
4 | 26 | 3 | 0 | 0 | 0 | 0 | 0 | 0
4 | 26 | 4 | 0 | 0 | 0 | 0 | 0 | 0
4 | 26 | 5 | 0 | 0 | 0 | 0 | 0 | 0
4 | 26 | 6 | 0.007938 | 0.007938 | 0.007938 | 0.0017293 | 0.007938 | 0.0017293
4 | 26 | 7 | 0.10848 | 0.10848 | 0.10848 | 0.051091 | 0.10848 | 0.051091
4 | 26 | 8 | 0.26023 | 0.26023 | 0.26023 | 0.17448 | 0.26023 | 0.17448
4 | 26 | 9 | 0.38495 | 0.38495 | 0.38495 | 0.21405 | 0.38495 | 0.21405
4 | 26 | 10 | 0.50081 | 0.50081 | 0.50081 | 0.2617 | 0.50081 | 0.2617
4 | 26 | 11 | 0.62378 | 0.62378 | 0.62378 | 0.33124 | 0.62378 | 0.33124
4 | 26 | 12 | 0.68633 | 0.68633 | 0.68633 | 0.48545 | 0.68633 | 0.48545
4 | 26 | 13 | 0.66089 | 0.66089 | 0.66089 | 0.42502 | 0.66089 | 0.42502
4 | 26 | 14 | 0.56557 | 0.56557 | 0.56557 | 0.42368 | 0.56557 | 0.42368
4 | 26 | 15 | 0.44618 | 0.44618 | 0.44618 | 0.44479 | 0.44618 | 0.44479
4 | 26 | 16 | 0.23457 | 0.23457 | 0.23457 | 0.39894 | 0.23457 | 0.39894
4 | 26 | 17 | 0.048718 | 0.048718 | 0.048718 | 0.36257 | 0.048718 | 0.36257
4 | 26 | 18 | 0.022175 | 0.022175 | 0.022175 | 0.32915 | 0.022175 | 0.32915
4 | 26 | 19 | 0 | 0 | 0 | 0.13625 | 0 | 0.13625
4 | 26 | 20 | 0 | 0 | 0 | 0.0032862 | 0 | 0.0032862
4 | 26 | 21 | 0 | 0 | 0 | 0 | 0 | 0
4 | 26 | 22 | 0 | 0 | 0 | 0 | 0 | 0
4 | 26 | 23 | 0 | 0 | 0 | 0 | 0 | 0
4 | 26 | 24 | 0 | 0 | 0 | 0 | 0 | 0
4 | 27 | 1 | 0 | 0 | 0 | 0 | 0 | 0
4 | 27 | 2 | 0 | 0 | 0 | 0 | 0 | 0
4 | 27 | 3 | 0 | 0 | 0 | 0 | 0 | 0
4 | 27 | 4 | 0 | 0 | 0 | 0 | 0 | 0
4 | 27 | 5 | 0 | 0 | 0 | 0 | 0 | 0
4 | 27 | 6 | 0.033242 | 0.033242 | 0.033242 | 0.0032751 | 0.033242 | 0.0032751
4 | 27 | 7 | 0.19538 | 0.19538 | 0.19538 | 0.16228 | 0.19538 | 0.16228
4 | 27 | 8 | 0.47461 | 0.47461 | 0.47461 | 0.5401 | 0.47461 | 0.5401
4 | 27 | 9 | 0.68365 | 0.68365 | 0.68365 | 0.69627 | 0.68365 | 0.69627
4 | 27 | 10 | 0.78417 | 0.78417 | 0.78417 | 0.7464 | 0.78417 | 0.7464
4 | 27 | 11 | 0.75469 | 0.75469 | 0.75469 | 0.78915 | 0.75469 | 0.78915
4 | 27 | 12 | 0.70438 | 0.70438 | 0.70438 | 0.80587 | 0.70438 | 0.80587
4 | 27 | 13 | 0.5782 | 0.5782 | 0.5782 | 0.80375 | 0.5782 | 0.80375
4 | 27 | 14 | 0.51888 | 0.51888 | 0.51888 | 0.79883 | 0.51888 | 0.79883
4 | 27 | 15 | 0.46214 | 0.46214 | 0.46214 | 0.80992 | 0.46214 | 0.80992
4 | 27 | 16 | 0.42682 | 0.42682 | 0.42682 | 0.66537 | 0.42682 | 0.66537
4 | 27 | 17 | 0.28693 | 0.28693 | 0.28693 | 0.59208 | 0.28693 | 0.59208
4 | 27 | 18 | 0.12714 | 0.12714 | 0.12714 | 0.31067 | 0.12714 | 0.31067
4 | 27 | 19 | 0.01219 | 0.01219 | 0.01219 | 0.082952 | 0.01219 | 0.082952
4 | 27 | 20 | 0 | 0 | 0 | 0.0013433 | 0 | 0.0013433
4 | 27 | 21 | 0 | 0 | 0 | 0 | 0 | 0
4 | 27 | 22 | 0 | 0 | 0 | 0 | 0 | 0
4 | 27 | 23 | 0 | 0 | 0 | 0 | 0 | 0
4 | 27 | 24 | 0 | 0 | 0 | 0 | 0 | 0
4 | 28 | 1 | 0 | 0 | 0 | 0 | 0 | 0
4 | 28 | 2 | 0 | 0 | 0 | 0 | 0 | 0
4 | 28 | 3 | 0 | 0 | 0 | 0 | 0 | 0
4 | 28 | 4 | 0 | 0 | 0 | 0 | 0 | 0
4 | 28 | 5 | 0 | 0 | 0 | 0 | 0 | 0
4 | 28 | 6 | 0.027866 | 0.027866 | 0.027866 | 0.0033542 | 0.027866 | 0.0033542
4 | 28 | 7 | 0.18374 | 0.18374 | 0.18374 | 0.069832 | 0.18374 | 0.069832
4 | 28 | 8 | 0.44833 | 0.44833 | 0.44833 | 0.25352 | 0.44833 | 0.25352
4 | 28 | 9 | 0.74966 | 0.74966 | 0.74966 | 0.46061 | 0.74966 | 0.46061
4 | 28 | 10 | 0.92658 | 0.92658 | 0.92658 | 0.49205 | 0.92658 | 0.49205
4 | 28 | 11 | 0.97881 | 0.97881 | 0.97881 | 0.56843 | 0.97881 | 0.56843
4 | 28 | 12 | 0.99202 | 0.99202 | 0.99202 | 0.53749 | 0.99202 | 0.53749
4 | 28 | 13 | 0.98826 | 0.98826 | 0.98826 | 0.47869 | 0.98826 | 0.47869
4 | 28 | 14 | 0.96954 | 0.96954 | 0.96954 | 0.51299 | 0.96954 | 0.51299
4 | 28 | 15 | 0.89502 | 0.89502 | 0.89502 | 0.47842 | 0.89502 | 0.47842
4 | 28 | 16 | 0.72619 | 0.72619 | 0.72619 | 0.41169 | 0.72619 | 0.41169
4 | 28 | 17 | 0.48962 | 0.48962 | 0.48962 | 0.26007 | 0.48962 | 0.26007
4 | 28 | 18 | 0.18616 | 0.18616 | 0.18616 | 0.13135 | 0.18616 | 0.13135
4 | 28 | 19 | 0.017404 | 0.017404 | 0.017404 | 0.033621 | 0.017404 | 0.033621
4 | 28 | 20 | 0 | 0 | 0 | 0 | 0 | 0
4 | 28 | 21 | 0 | 0 | 0 | 0 | 0 | 0
4 | 28 | 22 | 0 | 0 | 0 | 0 | 0 | 0
4 | 28 | 23 | 0 | 0 | 0 | 0 | 0 | 0
4 | 28 | 24 | 0 | 0 | 0 | 0 | 0 | 0
4 | 29 | 1 | 0 | 0 | 0 | 0 | 0 | 0
4 | 29 | 2 | 0 | 0 | 0 | 0 | 0 | 0
4 | 29 | 3 | 0 | 0 | 0 | 0 | 0 | 0
4 | 29 | 4 | 0 | 0 | 0 | 0 | 0 | 0
4 | 29 | 5 | 0 | 0 | 0 | 0 | 0 | 0
4 | 29 | 6 | 0.030312 | 0.030312 | 0.030312 | 0.0045646 | 0.030312 | 0.0045646
4 | 29 | 7 | 0.23224 | 0.23224 | 0.23224 | 0.056849 | 0.23224 | 0.056849
4 | 29 | 8 | 0.5578 | 0.5578 | 0.5578 | 0.15459 | 0.5578 | 0.15459
4 | 29 | 9 | 0.78289 | 0.78289 | 0.78289 | 0.21322 | 0.78289 | 0.21322
4 | 29 | 10 | 0.91899 | 0.91899 | 0.91899 | 0.28947 | 0.91899 | 0.28947
4 | 29 | 11 | 0.97383 | 0.97383 | 0.97383 | 0.39582 | 0.97383 | 0.39582
4 | 29 | 12 | 0.98118 | 0.98118 | 0.98118 | 0.50207 | 0.98118 | 0.50207
4 | 29 | 13 | 0.97439 | 0.97439 | 0.97439 | 0.44627 | 0.97439 | 0.44627
4 | 29 | 14 | 0.95707 | 0.95707 | 0.95707 | 0.43202 | 0.95707 | 0.43202
4 | 29 | 15 | 0.87504 | 0.87504 | 0.87504 | 0.40094 | 0.87504 | 0.40094
4 | 29 | 16 | 0.71704 | 0.71704 | 0.71704 | 0.48504 | 0.71704 | 0.48504
4 | 29 | 17 | 0.48274 | 0.48274 | 0.48274 | 0.32878 | 0.48274 | 0.32878
4 | 29 | 18 | 0.18863 | 0.18863 | 0.18863 | 0.35613 | 0.18863 | 0.35613
4 | 29 | 19 | 0.019773 | 0.019773 | 0.019773 | 0.080662 | 0.019773 | 0.080662
4 | 29 | 20 | 0 | 0 | 0 | 0 | 0 | 0
4 | 29 | 21 | 0 | 0 | 0 | 0 | 0 | 0
4 | 29 | 22 | 0 | 0 | 0 | 0 | 0 | 0
4 | 29 | 23 | 0 | 0 | 0 | 0 | 0 | 0
4 | 29 | 24 | 0 | 0 | 0 | 0 | 0 | 0
4 | 30 | 1 | 0 | 0 | 0 | 0 | 0 | 0
4 | 30 | 2 | 0 | 0 | 0 | 0 | 0 | 0
4 | 30 | 3 | 0 | 0 | 0 | 0 | 0 | 0
4 | 30 | 4 | 0 | 0 | 0 | 0 | 0 | 0
4 | 30 | 5 | 0 | 0 | 0 | 0 | 0 | 0
4 | 30 | 6 | 0.033058 | 0.033058 | 0.033058 | 0.0052069 | 0.033058 | 0.0052069
4 | 30 | 7 | 0.23835 | 0.23835 | 0.23835 | 0.058368 | 0.23835 | 0.058368
4 | 30 | 8 | 0.5454 | 0.5454 | 0.5454 | 0.25088 | 0.5454 | 0.25088
4 | 30 | 9 | 0.76385 | 0.76385 | 0.76385 | 0.42613 | 0.76385 | 0.42613
4 | 30 | 10 | 0.89659 | 0.89659 | 0.89659 | 0.38877 | 0.89659 | 0.38877
4 | 30 | 11 | 0.95968 | 0.95968 | 0.95968 | 0.42379 | 0.95968 | 0.42379
4 | 30 | 12 | 0.97294 | 0.97294 | 0.97294 | 0.5079 | 0.97294 | 0.5079
4 | 30 | 13 | 0.97388 | 0.97388 | 0.97388 | 0.55657 | 0.97388 | 0.55657
4 | 30 | 14 | 0.94119 | 0.94119 | 0.94119 | 0.43708 | 0.94119 | 0.43708
4 | 30 | 15 | 0.84868 | 0.84868 | 0.84868 | 0.44242 | 0.84868 | 0.44242
4 | 30 | 16 | 0.6643 | 0.6643 | 0.6643 | 0.51358 | 0.6643 | 0.51358
4 | 30 | 17 | 0.4213 | 0.4213 | 0.4213 | 0.50262 | 0.4213 | 0.50262
4 | 30 | 18 | 0.16061 | 0.16061 | 0.16061 | 0.29524 | 0.16061 | 0.29524
4 | 30 | 19 | 0.023331 | 0.023331 | 0.023331 | 0.044533 | 0.023331 | 0.044533
4 | 30 | 20 | 0 | 0 | 0 | 0 | 0 | 0
4 | 30 | 21 | 0 | 0 | 0 | 0 | 0 | 0
4 | 30 | 22 | 0 | 0 | 0 | 0 | 0 | 0
4 | 30 | 23 | 0 | 0 | 0 | 0 | 0 | 0
4 | 30 | 24 | 0 | 0 | 0 | 0 | 0 | 0
5 | 1 | 1 | 0 | 0 | 0 | 0 | 0 | 0
5 | 1 | 2 | 0 | 0 | 0 | 0 | 0 | 0
5 | 1 | 3 | 0 | 0 | 0 | 0 | 0 | 0
5 | 1 | 4 | 0 | 0 | 0 | 0 | 0 | 0
5 | 1 | 5 | 0.001133 | 0.001133 | 0.001133 | 0 | 0.001133 | 0
5 | 1 | 6 | 0.044609 | 0.044609 | 0.044609 | 0.0036959 | 0.044609 | 0.0036959
5 | 1 | 7 | 0.20125 | 0.20125 | 0.20125 | 0.054461 | 0.20125 | 0.054461
5 | 1 | 8 | 0.39782 | 0.39782 | 0.39782 | 0.22806 | 0.39782 | 0.22806
5 | 1 | 9 | 0.53394 | 0.53394 | 0.53394 | 0.40923 | 0.53394 | 0.40923
5 | 1 | 10 | 0.64943 | 0.64943 | 0.64943 | 0.47158 | 0.64943 | 0.47158
5 | 1 | 11 | 0.74591 | 0.74591 | 0.74591 | 0.47301 | 0.74591 | 0.47301
5 | 1 | 12 | 0.81418 | 0.81418 | 0.81418 | 0.54171 | 0.81418 | 0.54171
5 | 1 | 13 | 0.81847 | 0.81847 | 0.81847 | 0.47713 | 0.81847 | 0.47713
5 | 1 | 14 | 0.69976 | 0.69976 | 0.69976 | 0.50316 | 0.69976 | 0.50316
5 | 1 | 15 | 0.46305 | 0.46305 | 0.46305 | 0.48611 | 0.46305 | 0.48611
5 | 1 | 16 | 0.27455 | 0.27455 | 0.27455 | 0.58433 | 0.27455 | 0.58433
5 | 1 | 17 | 0.18695 | 0.18695 | 0.18695 | 0.31192 | 0.18695 | 0.31192
5 | 1 | 18 | 0.07413 | 0.07413 | 0.07413 | 0.19227 | 0.07413 | 0.19227
5 | 1 | 19 | 0.0086224 | 0.0086224 | 0.0086224 | 0.052183 | 0.0086224 | 0.052183
5 | 1 | 20 | 0 | 0 | 0 | 0 | 0 | 0
5 | 1 | 21 | 0 | 0 | 0 | 0 | 0 | 0
5 | 1 | 22 | 0 | 0 | 0 | 0 | 0 | 0
5 | 1 | 23 | 0.001901 | 0.001901 | 0.001901 | 0 | 0.001901 | 0
5 | 1 | 24 | 0 | 0 | 0 | 0 | 0 | 0
5 | 2 | 1 | 0 | 0 | 0 | 0 | 0 | 0
5 | 2 | 2 | 0 | 0 | 0 | 0 | 0 | 0
5 | 2 | 3 | 0 | 0 | 0 | 0 | 0 | 0
5 | 2 | 4 | 0 | 0 | 0 | 0 | 0 | 0
5 | 2 | 5 | 0 | 0 | 0 | 0 | 0 | 0
5 | 2 | 6 | 0.0022832 | 0.0022832 | 0.0022832 | 0.0023574 | 0.0022832 | 0.0023574
5 | 2 | 7 | 0.051596 | 0.051596 | 0.051596 | 0.084644 | 0.051596 | 0.084644
5 | 2 | 8 | 0.14779 | 0.14779 | 0.14779 | 0.3697 | 0.14779 | 0.3697
5 | 2 | 9 | 0.26853 | 0.26853 | 0.26853 | 0.54285 | 0.26853 | 0.54285
5 | 2 | 10 | 0.31444 | 0.31444 | 0.31444 | 0.61774 | 0.31444 | 0.61774
5 | 2 | 11 | 0.4169 | 0.4169 | 0.4169 | 0.67663 | 0.4169 | 0.67663
5 | 2 | 12 | 0.51377 | 0.51377 | 0.51377 | 0.7385 | 0.51377 | 0.7385
5 | 2 | 13 | 0.56038 | 0.56038 | 0.56038 | 0.76861 | 0.56038 | 0.76861
5 | 2 | 14 | 0.57831 | 0.57831 | 0.57831 | 0.8138 | 0.57831 | 0.8138
5 | 2 | 15 | 0.56397 | 0.56397 | 0.56397 | 0.80919 | 0.56397 | 0.80919
5 | 2 | 16 | 0.52001 | 0.52001 | 0.52001 | 0.79519 | 0.52001 | 0.79519
5 | 2 | 17 | 0.37898 | 0.37898 | 0.37898 | 0.63657 | 0.37898 | 0.63657
5 | 2 | 18 | 0.15613 | 0.15613 | 0.15613 | 0.32443 | 0.15613 | 0.32443
5 | 2 | 19 | 0.020615 | 0.020615 | 0.020615 | 0.057468 | 0.020615 | 0.057468
5 | 2 | 20 | 0 | 0 | 0 | 0.001761 | 0 | 0.001761
5 | 2 | 21 | 0 | 0 | 0 | 0 | 0 | 0
5 | 2 | 22 | 0 | 0 | 0 | 0 | 0 | 0
5 | 2 | 23 | 0 | 0 | 0 | 0 | 0 | 0
5 | 2 | 24 | 0 | 0 | 0 | 0 | 0 | 0
5 | 3 | 1 | 0 | 0 | 0 | 0 | 0 | 0
5 | 3 | 2 | 0 | 0 | 0 | 0 | 0 | 0
5 | 3 | 3 | 0 | 0 | 0 | 0 | 0 | 0
5 | 3 | 4 | 0 | 0 | 0 | 0 | 0 | 0
5 | 3 | 5 | 0 | 0 | 0 | 0 | 0 | 0
5 | 3 | 6 | 0.025934 | 0.025934 | 0.025934 | 0.0057227 | 0.025934 | 0.0057227
5 | 3 | 7 | 0.15273 | 0.15273 | 0.15273 | 0.044391 | 0.15273 | 0.044391
5 | 3 | 8 | 0.33682 | 0.33682 | 0.33682 | 0.12228 | 0.33682 | 0.12228
5 | 3 | 9 | 0.54343 | 0.54343 | 0.54343 | 0.17011 | 0.54343 | 0.17011
5 | 3 | 10 | 0.70467 | 0.70467 | 0.70467 | 0.31416 | 0.70467 | 0.31416
5 | 3 | 11 | 0.79668 | 0.79668 | 0.79668 | 0.34975 | 0.79668 | 0.34975
5 | 3 | 12 | 0.80485 | 0.80485 | 0.80485 | 0.32179 | 0.80485 | 0.32179
5 | 3 | 13 | 0.74832 | 0.74832 | 0.74832 | 0.44189 | 0.74832 | 0.44189
5 | 3 | 14 | 0.68059 | 0.68059 | 0.68059 | 0.52578 | 0.68059 | 0.52578
5 | 3 | 15 | 0.51846 | 0.51846 | 0.51846 | 0.64143 | 0.51846 | 0.64143
5 | 3 | 16 | 0.35978 | 0.35978 | 0.35978 | 0.41679 | 0.35978 | 0.41679
5 | 3 | 17 | 0.24753 | 0.24753 | 0.24753 | 0.24277 | 0.24753 | 0.24277
5 | 3 | 18 | 0.12309 | 0.12309 | 0.12309 | 0.14791 | 0.12309 | 0.14791
5 | 3 | 19 | 0.012808 | 0.012808 | 0.012808 | 0.06285 | 0.012808 | 0.06285
5 | 3 | 20 | 0 | 0 | 0 | 0 | 0 | 0
5 | 3 | 21 | 0 | 0 | 0 | 0 | 0 | 0
5 | 3 | 22 | 0 | 0 | 0 | 0 | 0 | 0
5 | 3 | 23 | 0 | 0 | 0 | 0 | 0 | 0
5 | 3 | 24 | 0 | 0 | 0 | 0 | 0 | 0
5 | 4 | 1 | 0 | 0 | 0 | 0 | 0 | 0
5 | 4 | 2 | 0 | 0 | 0 | 0 | 0 | 0
5 | 4 | 3 | 0 | 0 | 0 | 0 | 0 | 0
5 | 4 | 4 | 0 | 0 | 0 | 0 | 0 | 0
5 | 4 | 5 | 0 | 0 | 0 | 0 | 0 | 0
5 | 4 | 6 | 0.0078339 | 0.0078339 | 0.0078339 | 0.00095879 | 0.0078339 | 0.00095879
5 | 4 | 7 | 0.067254 | 0.067254 | 0.067254 | 0.028903 | 0.067254 | 0.028903
5 | 4 | 8 | 0.13768 | 0.13768 | 0.13768 | 0.11837 | 0.13768 | 0.11837
5 | 4 | 9 | 0.23448 | 0.23448 | 0.23448 | 0.18691 | 0.23448 | 0.18691
5 | 4 | 10 | 0.27392 | 0.27392 | 0.27392 | 0.27962 | 0.27392 | 0.27962
5 | 4 | 11 | 0.36852 | 0.36852 | 0.36852 | 0.34005 | 0.36852 | 0.34005
5 | 4 | 12 | 0.41179 | 0.41179 | 0.41179 | 0.38073 | 0.41179 | 0.38073
5 | 4 | 13 | 0.50936 | 0.50936 | 0.50936 | 0.3429 | 0.50936 | 0.3429
5 | 4 | 14 | 0.47902 | 0.47902 | 0.47902 | 0.41938 | 0.47902 | 0.41938
5 | 4 | 15 | 0.44777 | 0.44777 | 0.44777 | 0.41384 | 0.44777 | 0.41384
5 | 4 | 16 | 0.47964 | 0.47964 | 0.47964 | 0.35435 | 0.47964 | 0.35435
5 | 4 | 17 | 0.31819 | 0.31819 | 0.31819 | 0.23112 | 0.31819 | 0.23112
5 | 4 | 18 | 0.13128 | 0.13128 | 0.13128 | 0.13396 | 0.13128 | 0.13396
5 | 4 | 19 | 0.018143 | 0.018143 | 0.018143 | 0.038923 | 0.018143 | 0.038923
5 | 4 | 20 | 0 | 0 | 0 | 0.0012784 | 0 | 0.0012784
5 | 4 | 21 | 0 | 0 | 0 | 0 | 0 | 0
5 | 4 | 22 | 0 | 0 | 0 | 0 | 0 | 0
5 | 4 | 23 | 0 | 0 | 0 | 0 | 0 | 0
5 | 4 | 24 | 0 | 0 | 0 | 0 | 0 | 0
5 | 5 | 1 | 0 | 0 | 0 | 0 | 0 | 0
5 | 5 | 2 | 0 | 0 | 0 | 0 | 0 | 0
5 | 5 | 3 | 0 | 0 | 0 | 0 | 0 | 0
5 | 5 | 4 | 0 | 0 | 0 | 0 | 0 | 0
5 | 5 | 5 | 0 | 0 | 0 | 0 | 0 | 0
5 | 5 | 6 | 0.02753 | 0.02753 | 0.02753 | 0.0035061 | 0.02753 | 0.0035061
5 | 5 | 7 | 0.136 | 0.136 | 0.136 | 0.056627 | 0.136 | 0.056627
5 | 5 | 8 | 0.29497 | 0.29497 | 0.29497 | 0.19783 | 0.29497 | 0.19783
5 | 5 | 9 | 0.47558 | 0.47558 | 0.47558 | 0.29211 | 0.47558 | 0.29211
5 | 5 | 10 | 0.62752 | 0.62752 | 0.62752 | 0.37891 | 0.62752 | 0.37891
5 | 5 | 11 | 0.69207 | 0.69207 | 0.69207 | 0.51643 | 0.69207 | 0.51643
5 | 5 | 12 | 0.71233 | 0.71233 | 0.71233 | 0.39907 | 0.71233 | 0.39907
5 | 5 | 13 | 0.69197 | 0.69197 | 0.69197 | 0.3269 | 0.69197 | 0.3269
5 | 5 | 14 | 0.68528 | 0.68528 | 0.68528 | 0.2717 | 0.68528 | 0.2717
5 | 5 | 15 | 0.63702 | 0.63702 | 0.63702 | 0.26899 | 0.63702 | 0.26899
5 | 5 | 16 | 0.51008 | 0.51008 | 0.51008 | 0.25878 | 0.51008 | 0.25878
5 | 5 | 17 | 0.3333 | 0.3333 | 0.3333 | 0.21278 | 0.3333 | 0.21278
5 | 5 | 18 | 0.11927 | 0.11927 | 0.11927 | 0.089923 | 0.11927 | 0.089923
5 | 5 | 19 | 0.014624 | 0.014624 | 0.014624 | 0.013763 | 0.014624 | 0.013763
5 | 5 | 20 | 0 | 0 | 0 | 0 | 0 | 0
5 | 5 | 21 | 0 | 0 | 0 | 0 | 0 | 0
5 | 5 | 22 | 0 | 0 | 0 | 0 | 0 | 0
5 | 5 | 23 | 0 | 0 | 0 | 0 | 0 | 0
5 | 5 | 24 | 0 | 0 | 0 | 0 | 0 | 0
5 | 6 | 1 | 0 | 0 | 0 | 0 | 0 | 0
5 | 6 | 2 | 0 | 0 | 0 | 0 | 0 | 0
5 | 6 | 3 | 0 | 0 | 0 | 0 | 0 | 0
5 | 6 | 4 | 0 | 0 | 0 | 0 | 0 | 0
5 | 6 | 5 | 0 | 0 | 0 | 0 | 0 | 0
5 | 6 | 6 | 0.012575 | 0.012575 | 0.012575 | 0 | 0.012575 | 0
5 | 6 | 7 | 0.075891 | 0.075891 | 0.075891 | 0.0069742 | 0.075891 | 0.0069742
5 | 6 | 8 | 0.14488 | 0.14488 | 0.14488 | 0.023179 | 0.14488 | 0.023179
5 | 6 | 9 | 0.24866 | 0.24866 | 0.24866 | 0.07012 | 0.24866 | 0.07012
5 | 6 | 10 | 0.31334 | 0.31334 | 0.31334 | 0.11825 | 0.31334 | 0.11825
5 | 6 | 11 | 0.2692 | 0.2692 | 0.2692 | 0.15235 | 0.2692 | 0.15235
5 | 6 | 12 | 0.25969 | 0.25969 | 0.25969 | 0.11835 | 0.25969 | 0.11835
5 | 6 | 13 | 0.26218 | 0.26218 | 0.26218 | 0.12333 | 0.26218 | 0.12333
5 | 6 | 14 | 0.25301 | 0.25301 | 0.25301 | 0.10869 | 0.25301 | 0.10869
5 | 6 | 15 | 0.17728 | 0.17728 | 0.17728 | 0.10965 | 0.17728 | 0.10965
5 | 6 | 16 | 0.12964 | 0.12964 | 0.12964 | 0.068571 | 0.12964 | 0.068571
5 | 6 | 17 | 0.06802 | 0.06802 | 0.06802 | 0.054662 | 0.06802 | 0.054662
5 | 6 | 18 | 0.016245 | 0.016245 | 0.016245 | 0.026607 | 0.016245 | 0.026607
5 | 6 | 19 | 0 | 0 | 0 | 0.0066847 | 0 | 0.0066847
5 | 6 | 20 | 0 | 0 | 0 | 0 | 0 | 0
5 | 6 | 21 | 0 | 0 | 0 | 0 | 0 | 0
5 | 6 | 22 | 0 | 0 | 0 | 0 | 0 | 0
5 | 6 | 23 | 0 | 0 | 0 | 0 | 0 | 0
5 | 6 | 24 | 0 | 0 | 0 | 0 | 0 | 0
5 | 7 | 1 | 0 | 0 | 0 | 0 | 0 | 0
5 | 7 | 2 | 0 | 0 | 0 | 0 | 0 | 0
5 | 7 | 3 | 0 | 0 | 0 | 0 | 0 | 0
5 | 7 | 4 | 0 | 0 | 0 | 0 | 0 | 0
5 | 7 | 5 | 0 | 0 | 0 | 0 | 0 | 0
5 | 7 | 6 | 0.0020303 | 0.0020303 | 0.0020303 | 0.0018543 | 0.0020303 | 0.0018543
5 | 7 | 7 | 0.026618 | 0.026618 | 0.026618 | 0.030906 | 0.026618 | 0.030906
5 | 7 | 8 | 0.057201 | 0.057201 | 0.057201 | 0.10843 | 0.057201 | 0.10843
5 | 7 | 9 | 0.078507 | 0.078507 | 0.078507 | 0.21751 | 0.078507 | 0.21751
5 | 7 | 10 | 0.10503 | 0.10503 | 0.10503 | 0.36341 | 0.10503 | 0.36341
5 | 7 | 11 | 0.1255 | 0.1255 | 0.1255 | 0.47813 | 0.1255 | 0.47813
5 | 7 | 12 | 0.15302 | 0.15302 | 0.15302 | 0.645 | 0.15302 | 0.645
5 | 7 | 13 | 0.15245 | 0.15245 | 0.15245 | 0.65733 | 0.15245 | 0.65733
5 | 7 | 14 | 0.14027 | 0.14027 | 0.14027 | 0.65708 | 0.14027 | 0.65708
5 | 7 | 15 | 0.11961 | 0.11961 | 0.11961 | 0.6322 | 0.11961 | 0.6322
5 | 7 | 16 | 0.091339 | 0.091339 | 0.091339 | 0.57937 | 0.091339 | 0.57937
5 | 7 | 17 | 0.050077 | 0.050077 | 0.050077 | 0.5907 | 0.050077 | 0.5907
5 | 7 | 18 | 0.015288 | 0.015288 | 0.015288 | 0.48001 | 0.015288 | 0.48001
5 | 7 | 19 | 0 | 0 | 0 | 0.23894 | 0 | 0.23894
5 | 7 | 20 | 0 | 0 | 0 | 0.013749 | 0 | 0.013749
5 | 7 | 21 | 0 | 0 | 0 | 0 | 0 | 0
5 | 7 | 22 | 0 | 0 | 0 | 0 | 0 | 0
5 | 7 | 23 | 0 | 0 | 0 | 0 | 0 | 0
5 | 7 | 24 | 0 | 0 | 0 | 0 | 0 | 0
5 | 8 | 1 | 0 | 0 | 0 | 0 | 0 | 0
5 | 8 | 2 | 0 | 0 | 0 | 0 | 0 | 0
5 | 8 | 3 | 0 | 0 | 0 | 0 | 0 | 0
5 | 8 | 4 | 0 | 0 | 0 | 0 | 0 | 0
5 | 8 | 5 | 0 | 0 | 0 | 0 | 0 | 0
5 | 8 | 6 | 0.010058 | 0.010058 | 0.010058 | 0.0041168 | 0.010058 | 0.0041168
5 | 8 | 7 | 0.069905 | 0.069905 | 0.069905 | 0.20091 | 0.069905 | 0.20091
5 | 8 | 8 | 0.16345 | 0.16345 | 0.16345 | 0.55256 | 0.16345 | 0.55256
5 | 8 | 9 | 0.24976 | 0.24976 | 0.24976 | 0.65434 | 0.24976 | 0.65434
5 | 8 | 10 | 0.33182 | 0.33182 | 0.33182 | 0.67816 | 0.33182 | 0.67816
5 | 8 | 11 | 0.44064 | 0.44064 | 0.44064 | 0.70706 | 0.44064 | 0.70706
5 | 8 | 12 | 0.46982 | 0.46982 | 0.46982 | 0.74078 | 0.46982 | 0.74078
5 | 8 | 13 | 0.45051 | 0.45051 | 0.45051 | 0.7382 | 0.45051 | 0.7382
5 | 8 | 14 | 0.40277 | 0.40277 | 0.40277 | 0.71912 | 0.40277 | 0.71912
5 | 8 | 15 | 0.37392 | 0.37392 | 0.37392 | 0.70542 | 0.37392 | 0.70542
5 | 8 | 16 | 0.31434 | 0.31434 | 0.31434 | 0.61268 | 0.31434 | 0.61268
5 | 8 | 17 | 0.21593 | 0.21593 | 0.21593 | 0.47897 | 0.21593 | 0.47897
5 | 8 | 18 | 0.11342 | 0.11342 | 0.11342 | 0.29041 | 0.11342 | 0.29041
5 | 8 | 19 | 0.026562 | 0.026562 | 0.026562 | 0.1104 | 0.026562 | 0.1104
5 | 8 | 20 | 0 | 0 | 0 | 0.0055756 | 0 | 0.0055756
5 | 8 | 21 | 0 | 0 | 0 | 0 | 0 | 0
5 | 8 | 22 | 0 | 0 | 0 | 0 | 0 | 0
5 | 8 | 23 | 0 | 0 | 0 | 0 | 0 | 0
5 | 8 | 24 | 0 | 0 | 0 | 0 | 0 | 0
5 | 9 | 1 | 0 | 0 | 0 | 0 | 0 | 0
5 | 9 | 2 | 0 | 0 | 0 | 0 | 0 | 0
5 | 9 | 3 | 0 | 0 | 0 | 0 | 0 | 0
5 | 9 | 4 | 0 | 0 | 0 | 0 | 0 | 0
5 | 9 | 5 | 0 | 0 | 0 | 0 | 0 | 0
5 | 9 | 6 | 0.039533 | 0.039533 | 0.039533 | 0.013542 | 0.039533 | 0.013542
5 | 9 | 7 | 0.25723 | 0.25723 | 0.25723 | 0.25718 | 0.25723 | 0.25718
5 | 9 | 8 | 0.53644 | 0.53644 | 0.53644 | 0.68905 | 0.53644 | 0.68905
5 | 9 | 9 | 0.7713 | 0.7713 | 0.7713 | 0.83716 | 0.7713 | 0.83716
5 | 9 | 10 | 0.8979 | 0.8979 | 0.8979 | 0.86817 | 0.8979 | 0.86817
5 | 9 | 11 | 0.95179 | 0.95179 | 0.95179 | 0.84604 | 0.95179 | 0.84604
5 | 9 | 12 | 0.96384 | 0.96384 | 0.96384 | 0.82132 | 0.96384 | 0.82132
5 | 9 | 13 | 0.96065 | 0.96065 | 0.96065 | 0.81952 | 0.96065 | 0.81952
5 | 9 | 14 | 0.93596 | 0.93596 | 0.93596 | 0.81362 | 0.93596 | 0.81362
5 | 9 | 15 | 0.84276 | 0.84276 | 0.84276 | 0.81098 | 0.84276 | 0.81098
5 | 9 | 16 | 0.67974 | 0.67974 | 0.67974 | 0.78726 | 0.67974 | 0.78726
5 | 9 | 17 | 0.41177 | 0.41177 | 0.41177 | 0.72119 | 0.41177 | 0.72119
5 | 9 | 18 | 0.15686 | 0.15686 | 0.15686 | 0.54469 | 0.15686 | 0.54469
5 | 9 | 19 | 0.026101 | 0.026101 | 0.026101 | 0.19681 | 0.026101 | 0.19681
5 | 9 | 20 | 0 | 0 | 0 | 0.012354 | 0 | 0.012354
5 | 9 | 21 | 0 | 0 | 0 | 0 | 0 | 0
5 | 9 | 22 | 0 | 0 | 0 | 0 | 0 | 0
5 | 9 | 23 | 0 | 0 | 0 | 0 | 0 | 0
5 | 9 | 24 | 0 | 0 | 0 | 0 | 0 | 0
5 | 10 | 1 | 0 | 0 | 0 | 0 | 0 | 0
5 | 10 | 2 | 0 | 0 | 0 | 0 | 0 | 0
5 | 10 | 3 | 0 | 0 | 0 | 0 | 0 | 0
5 | 10 | 4 | 0 | 0 | 0 | 0 | 0 | 0
5 | 10 | 5 | 0 | 0 | 0 | 0 | 0 | 0
5 | 10 | 6 | 0.033082 | 0.033082 | 0.033082 | 0.011023 | 0.033082 | 0.011023
5 | 10 | 7 | 0.19943 | 0.19943 | 0.19943 | 0.17614 | 0.19943 | 0.17614
5 | 10 | 8 | 0.47267 | 0.47267 | 0.47267 | 0.48736 | 0.47267 | 0.48736
5 | 10 | 9 | 0.68448 | 0.68448 | 0.68448 | 0.53477 | 0.68448 | 0.53477
5 | 10 | 10 | 0.83352 | 0.83352 | 0.83352 | 0.58416 | 0.83352 | 0.58416
5 | 10 | 11 | 0.90076 | 0.90076 | 0.90076 | 0.68295 | 0.90076 | 0.68295
5 | 10 | 12 | 0.92065 | 0.92065 | 0.92065 | 0.80778 | 0.92065 | 0.80778
5 | 10 | 13 | 0.86864 | 0.86864 | 0.86864 | 0.87773 | 0.86864 | 0.87773
5 | 10 | 14 | 0.82924 | 0.82924 | 0.82924 | 0.88362 | 0.82924 | 0.88362
5 | 10 | 15 | 0.72095 | 0.72095 | 0.72095 | 0.87751 | 0.72095 | 0.87751
5 | 10 | 16 | 0.48394 | 0.48394 | 0.48394 | 0.81529 | 0.48394 | 0.81529
5 | 10 | 17 | 0.30733 | 0.30733 | 0.30733 | 0.64566 | 0.30733 | 0.64566
5 | 10 | 18 | 0.14876 | 0.14876 | 0.14876 | 0.31266 | 0.14876 | 0.31266
5 | 10 | 19 | 0.024087 | 0.024087 | 0.024087 | 0.10664 | 0.024087 | 0.10664
5 | 10 | 20 | 0 | 0 | 0 | 0.0039554 | 0 | 0.0039554
5 | 10 | 21 | 0 | 0 | 0 | 0 | 0 | 0
5 | 10 | 22 | 0 | 0 | 0 | 0 | 0 | 0
5 | 10 | 23 | 0 | 0 | 0 | 0 | 0 | 0
5 | 10 | 24 | 0 | 0 | 0 | 0 | 0 | 0
5 | 11 | 1 | 0 | 0 | 0 | 0 | 0 | 0
5 | 11 | 2 | 0 | 0 | 0 | 0 | 0 | 0
5 | 11 | 3 | 0 | 0 | 0 | 0 | 0 | 0
5 | 11 | 4 | 0 | 0 | 0 | 0 | 0 | 0
5 | 11 | 5 | 0 | 0 | 0 | 0 | 0 | 0
5 | 11 | 6 | 0.03642 | 0.03642 | 0.03642 | 0.013575 | 0.03642 | 0.013575
5 | 11 | 7 | 0.19835 | 0.19835 | 0.19835 | 0.20602 | 0.19835 | 0.20602
5 | 11 | 8 | 0.35979 | 0.35979 | 0.35979 | 0.57393 | 0.35979 | 0.57393
5 | 11 | 9 | 0.46974 | 0.46974 | 0.46974 | 0.65339 | 0.46974 | 0.65339
5 | 11 | 10 | 0.55375 | 0.55375 | 0.55375 | 0.6335 | 0.55375 | 0.6335
5 | 11 | 11 | 0.57711 | 0.57711 | 0.57711 | 0.6605 | 0.57711 | 0.6605
5 | 11 | 12 | 0.53533 | 0.53533 | 0.53533 | 0.70752 | 0.53533 | 0.70752
5 | 11 | 13 | 0.4918 | 0.4918 | 0.4918 | 0.77037 | 0.4918 | 0.77037
5 | 11 | 14 | 0.46686 | 0.46686 | 0.46686 | 0.81817 | 0.46686 | 0.81817
5 | 11 | 15 | 0.39626 | 0.39626 | 0.39626 | 0.75593 | 0.39626 | 0.75593
5 | 11 | 16 | 0.3254 | 0.3254 | 0.3254 | 0.7672 | 0.3254 | 0.7672
5 | 11 | 17 | 0.25775 | 0.25775 | 0.25775 | 0.67468 | 0.25775 | 0.67468
5 | 11 | 18 | 0.11613 | 0.11613 | 0.11613 | 0.44893 | 0.11613 | 0.44893
5 | 11 | 19 | 0.016635 | 0.016635 | 0.016635 | 0.13205 | 0.016635 | 0.13205
5 | 11 | 20 | 0 | 0 | 0 | 0.0090263 | 0 | 0.0090263
5 | 11 | 21 | 0 | 0 | 0 | 0 | 0 | 0
5 | 11 | 22 | 0 | 0 | 0 | 0 | 0 | 0
5 | 11 | 23 | 0 | 0 | 0 | 0 | 0 | 0
5 | 11 | 24 | 0 | 0 | 0 | 0 | 0 | 0
5 | 12 | 1 | 0 | 0 | 0 | 0 | 0 | 0
5 | 12 | 2 | 0 | 0 | 0 | 0 | 0 | 0
5 | 12 | 3 | 0 | 0 | 0 | 0 | 0 | 0
5 | 12 | 4 | 0 | 0 | 0 | 0 | 0 | 0
5 | 12 | 5 | 0 | 0 | 0 | 0 | 0 | 0
5 | 12 | 6 | 0.028013 | 0.028013 | 0.028013 | 0.015374 | 0.028013 | 0.015374
5 | 12 | 7 | 0.12269 | 0.12269 | 0.12269 | 0.22918 | 0.12269 | 0.22918
5 | 12 | 8 | 0.21457 | 0.21457 | 0.21457 | 0.6078 | 0.21457 | 0.6078
5 | 12 | 9 | 0.31093 | 0.31093 | 0.31093 | 0.73671 | 0.31093 | 0.73671
5 | 12 | 10 | 0.37226 | 0.37226 | 0.37226 | 0.74027 | 0.37226 | 0.74027
5 | 12 | 11 | 0.51224 | 0.51224 | 0.51224 | 0.75491 | 0.51224 | 0.75491
5 | 12 | 12 | 0.59699 | 0.59699 | 0.59699 | 0.81014 | 0.59699 | 0.81014
5 | 12 | 13 | 0.63557 | 0.63557 | 0.63557 | 0.79969 | 0.63557 | 0.79969
5 | 12 | 14 | 0.56747 | 0.56747 | 0.56747 | 0.73306 | 0.56747 | 0.73306
5 | 12 | 15 | 0.51389 | 0.51389 | 0.51389 | 0.75311 | 0.51389 | 0.75311
5 | 12 | 16 | 0.42973 | 0.42973 | 0.42973 | 0.74553 | 0.42973 | 0.74553
5 | 12 | 17 | 0.28429 | 0.28429 | 0.28429 | 0.66148 | 0.28429 | 0.66148
5 | 12 | 18 | 0.12843 | 0.12843 | 0.12843 | 0.56984 | 0.12843 | 0.56984
5 | 12 | 19 | 0.019926 | 0.019926 | 0.019926 | 0.2473 | 0.019926 | 0.2473
5 | 12 | 20 | 0 | 0 | 0 | 0.020674 | 0 | 0.020674
5 | 12 | 21 | 0 | 0 | 0 | 0 | 0 | 0
5 | 12 | 22 | 0 | 0 | 0 | 0 | 0 | 0
5 | 12 | 23 | 0 | 0 | 0 | 0 | 0 | 0
5 | 12 | 24 | 0 | 0 | 0 | 0 | 0 | 0
5 | 13 | 1 | 0 | 0 | 0 | 0 | 0 | 0
5 | 13 | 2 | 0 | 0 | 0 | 0 | 0 | 0
5 | 13 | 3 | 0 | 0 | 0 | 0 | 0 | 0
5 | 13 | 4 | 0 | 0 | 0 | 0 | 0 | 0
5 | 13 | 5 | 0 | 0 | 0 | 0 | 0 | 0
5 | 13 | 6 | 0.016322 | 0.016322 | 0.016322 | 0.0057259 | 0.016322 | 0.0057259
5 | 13 | 7 | 0.064254 | 0.064254 | 0.064254 | 0.18596 | 0.064254 | 0.18596
5 | 13 | 8 | 0.16367 | 0.16367 | 0.16367 | 0.48523 | 0.16367 | 0.48523
5 | 13 | 9 | 0.2606 | 0.2606 | 0.2606 | 0.63844 | 0.2606 | 0.63844
5 | 13 | 10 | 0.40177 | 0.40177 | 0.40177 | 0.67649 | 0.40177 | 0.67649
5 | 13 | 11 | 0.48587 | 0.48587 | 0.48587 | 0.70106 | 0.48587 | 0.70106
5 | 13 | 12 | 0.54204 | 0.54204 | 0.54204 | 0.72954 | 0.54204 | 0.72954
5 | 13 | 13 | 0.53188 | 0.53188 | 0.53188 | 0.78981 | 0.53188 | 0.78981
5 | 13 | 14 | 0.37244 | 0.37244 | 0.37244 | 0.80816 | 0.37244 | 0.80816
5 | 13 | 15 | 0.28887 | 0.28887 | 0.28887 | 0.78298 | 0.28887 | 0.78298
5 | 13 | 16 | 0.29516 | 0.29516 | 0.29516 | 0.72744 | 0.29516 | 0.72744
5 | 13 | 17 | 0.21973 | 0.21973 | 0.21973 | 0.69063 | 0.21973 | 0.69063
5 | 13 | 18 | 0.10353 | 0.10353 | 0.10353 | 0.50417 | 0.10353 | 0.50417
5 | 13 | 19 | 0.019269 | 0.019269 | 0.019269 | 0.18296 | 0.019269 | 0.18296
5 | 13 | 20 | 0 | 0 | 0 | 0.012105 | 0 | 0.012105
5 | 13 | 21 | 0 | 0 | 0 | 0 | 0 | 0
5 | 13 | 22 | 0 | 0 | 0 | 0 | 0 | 0
5 | 13 | 23 | 0 | 0 | 0 | 0 | 0 | 0
5 | 13 | 24 | 0 | 0 | 0 | 0 | 0 | 0
5 | 14 | 1 | 0 | 0 | 0 | 0 | 0 | 0
5 | 14 | 2 | 0 | 0 | 0 | 0 | 0 | 0
5 | 14 | 3 | 0 | 0 | 0 | 0 | 0 | 0
5 | 14 | 4 | 0 | 0 | 0 | 0 | 0 | 0
5 | 14 | 5 | 0 | 0 | 0 | 0 | 0 | 0
5 | 14 | 6 | 0.017869 | 0.017869 | 0.017869 | 0.006903 | 0.017869 | 0.006903
5 | 14 | 7 | 0.063795 | 0.063795 | 0.063795 | 0.14132 | 0.063795 | 0.14132
5 | 14 | 8 | 0.11578 | 0.11578 | 0.11578 | 0.39127 | 0.11578 | 0.39127
5 | 14 | 9 | 0.17184 | 0.17184 | 0.17184 | 0.65436 | 0.17184 | 0.65436
5 | 14 | 10 | 0.2275 | 0.2275 | 0.2275 | 0.66176 | 0.2275 | 0.66176
5 | 14 | 11 | 0.23243 | 0.23243 | 0.23243 | 0.75118 | 0.23243 | 0.75118
5 | 14 | 12 | 0.2324 | 0.2324 | 0.2324 | 0.69602 | 0.2324 | 0.69602
5 | 14 | 13 | 0.23486 | 0.23486 | 0.23486 | 0.69471 | 0.23486 | 0.69471
5 | 14 | 14 | 0.24061 | 0.24061 | 0.24061 | 0.67872 | 0.24061 | 0.67872
5 | 14 | 15 | 0.26912 | 0.26912 | 0.26912 | 0.7703 | 0.26912 | 0.7703
5 | 14 | 16 | 0.20345 | 0.20345 | 0.20345 | 0.63117 | 0.20345 | 0.63117
5 | 14 | 17 | 0.16982 | 0.16982 | 0.16982 | 0.44971 | 0.16982 | 0.44971
5 | 14 | 18 | 0.066105 | 0.066105 | 0.066105 | 0.13817 | 0.066105 | 0.13817
5 | 14 | 19 | 0.016344 | 0.016344 | 0.016344 | 0.050137 | 0.016344 | 0.050137
5 | 14 | 20 | 0 | 0 | 0 | 0.006691 | 0 | 0.006691
5 | 14 | 21 | 0 | 0 | 0 | 0 | 0 | 0
5 | 14 | 22 | 0 | 0 | 0 | 0 | 0 | 0
5 | 14 | 23 | 0 | 0 | 0 | 0 | 0 | 0
5 | 14 | 24 | 0 | 0 | 0 | 0 | 0 | 0
5 | 15 | 1 | 0 | 0 | 0 | 0 | 0 | 0
5 | 15 | 2 | 0 | 0 | 0 | 0 | 0 | 0
5 | 15 | 3 | 0 | 0 | 0 | 0 | 0 | 0
5 | 15 | 4 | 0 | 0 | 0 | 0 | 0 | 0
5 | 15 | 5 | 0 | 0 | 0 | 0 | 0 | 0
5 | 15 | 6 | 0.02273 | 0.02273 | 0.02273 | 0.0079725 | 0.02273 | 0.0079725
5 | 15 | 7 | 0.10683 | 0.10683 | 0.10683 | 0.16077 | 0.10683 | 0.16077
5 | 15 | 8 | 0.21432 | 0.21432 | 0.21432 | 0.54816 | 0.21432 | 0.54816
5 | 15 | 9 | 0.34651 | 0.34651 | 0.34651 | 0.75242 | 0.34651 | 0.75242
5 | 15 | 10 | 0.49163 | 0.49163 | 0.49163 | 0.87267 | 0.49163 | 0.87267
5 | 15 | 11 | 0.60492 | 0.60492 | 0.60492 | 0.9002 | 0.60492 | 0.9002
5 | 15 | 12 | 0.64641 | 0.64641 | 0.64641 | 0.90841 | 0.64641 | 0.90841
5 | 15 | 13 | 0.68266 | 0.68266 | 0.68266 | 0.90016 | 0.68266 | 0.90016
5 | 15 | 14 | 0.70584 | 0.70584 | 0.70584 | 0.85769 | 0.70584 | 0.85769
5 | 15 | 15 | 0.64445 | 0.64445 | 0.64445 | 0.77903 | 0.64445 | 0.77903
5 | 15 | 16 | 0.58693 | 0.58693 | 0.58693 | 0.70193 | 0.58693 | 0.70193
5 | 15 | 17 | 0.39516 | 0.39516 | 0.39516 | 0.49366 | 0.39516 | 0.49366
5 | 15 | 18 | 0.16436 | 0.16436 | 0.16436 | 0.23575 | 0.16436 | 0.23575
5 | 15 | 19 | 0.029146 | 0.029146 | 0.029146 | 0.087003 | 0.029146 | 0.087003
5 | 15 | 20 | 0 | 0 | 0 | 0.01033 | 0 | 0.01033
5 | 15 | 21 | 0 | 0 | 0 | 0 | 0 | 0
5 | 15 | 22 | 0 | 0 | 0 | 0 | 0 | 0
5 | 15 | 23 | 0 | 0 | 0 | 0 | 0 | 0
5 | 15 | 24 | 0 | 0 | 0 | 0 | 0 | 0
5 | 16 | 1 | 0 | 0 | 0 | 0 | 0 | 0
5 | 16 | 2 | 0 | 0 | 0 | 0 | 0 | 0
5 | 16 | 3 | 0 | 0 | 0 | 0 | 0 | 0
5 | 16 | 4 | 0 | 0 | 0 | 0 | 0 | 0
5 | 16 | 5 | 0 | 0 | 0 | 0 | 0 | 0
5 | 16 | 6 | 0.042352 | 0.042352 | 0.042352 | 0.0024634 | 0.042352 | 0.0024634
5 | 16 | 7 | 0.19283 | 0.19283 | 0.19283 | 0.078444 | 0.19283 | 0.078444
5 | 16 | 8 | 0.30227 | 0.30227 | 0.30227 | 0.49514 | 0.30227 | 0.49514
5 | 16 | 9 | 0.42872 | 0.42872 | 0.42872 | 0.7062 | 0.42872 | 0.7062
5 | 16 | 10 | 0.46748 | 0.46748 | 0.46748 | 0.82688 | 0.46748 | 0.82688
5 | 16 | 11 | 0.37925 | 0.37925 | 0.37925 | 0.83297 | 0.37925 | 0.83297
5 | 16 | 12 | 0.48578 | 0.48578 | 0.48578 | 0.81557 | 0.48578 | 0.81557
5 | 16 | 13 | 0.6135 | 0.6135 | 0.6135 | 0.84232 | 0.6135 | 0.84232
5 | 16 | 14 | 0.40502 | 0.40502 | 0.40502 | 0.74503 | 0.40502 | 0.74503
5 | 16 | 15 | 0.58691 | 0.58691 | 0.58691 | 0.69654 | 0.58691 | 0.69654
5 | 16 | 16 | 0.50365 | 0.50365 | 0.50365 | 0.68255 | 0.50365 | 0.68255
5 | 16 | 17 | 0.25548 | 0.25548 | 0.25548 | 0.65521 | 0.25548 | 0.65521
5 | 16 | 18 | 0.097825 | 0.097825 | 0.097825 | 0.63156 | 0.097825 | 0.63156
5 | 16 | 19 | 0.034056 | 0.034056 | 0.034056 | 0.26849 | 0.034056 | 0.26849
5 | 16 | 20 | 0 | 0 | 0 | 0.024435 | 0 | 0.024435
5 | 16 | 21 | 0 | 0 | 0 | 0 | 0 | 0
5 | 16 | 22 | 0 | 0 | 0 | 0 | 0 | 0
5 | 16 | 23 | 0 | 0 | 0 | 0 | 0 | 0
5 | 16 | 24 | 0 | 0 | 0 | 0 | 0 | 0
5 | 17 | 1 | 0 | 0 | 0 | 0 | 0 | 0
5 | 17 | 2 | 0 | 0 | 0 | 0 | 0 | 0
5 | 17 | 3 | 0 | 0 | 0 | 0 | 0 | 0
5 | 17 | 4 | 0 | 0 | 0 | 0 | 0 | 0
5 | 17 | 5 | 0.00042231 | 0.00042231 | 0.00042231 | 0 | 0.00042231 | 0
5 | 17 | 6 | 0.053853 | 0.053853 | 0.053853 | 0.023921 | 0.053853 | 0.023921
5 | 17 | 7 | 0.27811 | 0.27811 | 0.27811 | 0.30057 | 0.27811 | 0.30057
5 | 17 | 8 | 0.54717 | 0.54717 | 0.54717 | 0.73094 | 0.54717 | 0.73094
5 | 17 | 9 | 0.73866 | 0.73866 | 0.73866 | 0.8728 | 0.73866 | 0.8728
5 | 17 | 10 | 0.8604 | 0.8604 | 0.8604 | 0.91622 | 0.8604 | 0.91622
5 | 17 | 11 | 0.90108 | 0.90108 | 0.90108 | 0.91086 | 0.90108 | 0.91086
5 | 17 | 12 | 0.83988 | 0.83988 | 0.83988 | 0.8714 | 0.83988 | 0.8714
5 | 17 | 13 | 0.78977 | 0.78977 | 0.78977 | 0.91089 | 0.78977 | 0.91089
5 | 17 | 14 | 0.75142 | 0.75142 | 0.75142 | 0.89761 | 0.75142 | 0.89761
5 | 17 | 15 | 0.69636 | 0.69636 | 0.69636 | 0.87977 | 0.69636 | 0.87977
5 | 17 | 16 | 0.57682 | 0.57682 | 0.57682 | 0.8265 | 0.57682 | 0.8265
5 | 17 | 17 | 0.41735 | 0.41735 | 0.41735 | 0.65179 | 0.41735 | 0.65179
5 | 17 | 18 | 0.20009 | 0.20009 | 0.20009 | 0.34701 | 0.20009 | 0.34701
5 | 17 | 19 | 0.034715 | 0.034715 | 0.034715 | 0.13831 | 0.034715 | 0.13831
5 | 17 | 20 | 0 | 0 | 0 | 0.0094076 | 0 | 0.0094076
5 | 17 | 21 | 0 | 0 | 0 | 0 | 0 | 0
5 | 17 | 22 | 0 | 0 | 0 | 0 | 0 | 0
5 | 17 | 23 | 0 | 0 | 0 | 0 | 0 | 0
5 | 17 | 24 | 0 | 0 | 0 | 0 | 0 | 0
5 | 18 | 1 | 0 | 0 | 0 | 0 | 0 | 0
5 | 18 | 2 | 0 | 0 | 0 | 0 | 0 | 0
5 | 18 | 3 | 0 | 0 | 0 | 0 | 0 | 0
5 | 18 | 4 | 0 | 0 | 0 | 0 | 0 | 0
5 | 18 | 5 | 0 | 0 | 0 | 0 | 0 | 0
5 | 18 | 6 | 0.054477 | 0.054477 | 0.054477 | 0.014287 | 0.054477 | 0.014287
5 | 18 | 7 | 0.28837 | 0.28837 | 0.28837 | 0.10641 | 0.28837 | 0.10641
5 | 18 | 8 | 0.55952 | 0.55952 | 0.55952 | 0.24246 | 0.55952 | 0.24246
5 | 18 | 9 | 0.74304 | 0.74304 | 0.74304 | 0.34743 | 0.74304 | 0.34743
5 | 18 | 10 | 0.83043 | 0.83043 | 0.83043 | 0.35546 | 0.83043 | 0.35546
5 | 18 | 11 | 0.90456 | 0.90456 | 0.90456 | 0.41952 | 0.90456 | 0.41952
5 | 18 | 12 | 0.92659 | 0.92659 | 0.92659 | 0.48157 | 0.92659 | 0.48157
5 | 18 | 13 | 0.89473 | 0.89473 | 0.89473 | 0.48679 | 0.89473 | 0.48679
5 | 18 | 14 | 0.89261 | 0.89261 | 0.89261 | 0.34485 | 0.89261 | 0.34485
5 | 18 | 15 | 0.80095 | 0.80095 | 0.80095 | 0.25868 | 0.80095 | 0.25868
5 | 18 | 16 | 0.59127 | 0.59127 | 0.59127 | 0.19687 | 0.59127 | 0.19687
5 | 18 | 17 | 0.32978 | 0.32978 | 0.32978 | 0.15625 | 0.32978 | 0.15625
5 | 18 | 18 | 0.13971 | 0.13971 | 0.13971 | 0.12593 | 0.13971 | 0.12593
5 | 18 | 19 | 0.026472 | 0.026472 | 0.026472 | 0.10308 | 0.026472 | 0.10308
5 | 18 | 20 | 0 | 0 | 0 | 0.01149 | 0 | 0.01149
5 | 18 | 21 | 0 | 0 | 0 | 0 | 0 | 0
5 | 18 | 22 | 0 | 0 | 0 | 0 | 0 | 0
5 | 18 | 23 | 0 | 0 | 0 | 0 | 0 | 0
5 | 18 | 24 | 0 | 0 | 0 | 0 | 0 | 0
5 | 19 | 1 | 0 | 0 | 0 | 0 | 0 | 0
5 | 19 | 2 | 0 | 0 | 0 | 0 | 0 | 0
5 | 19 | 3 | 0 | 0 | 0 | 0 | 0 | 0
5 | 19 | 4 | 0 | 0 | 0 | 0 | 0 | 0
5 | 19 | 5 | 0 | 0 | 0 | 0 | 0 | 0
5 | 19 | 6 | 0.003058 | 0.003058 | 0.003058 | 0.0065249 | 0.003058 | 0.0065249
5 | 19 | 7 | 0.070253 | 0.070253 | 0.070253 | 0.11589 | 0.070253 | 0.11589
5 | 19 | 8 | 0.21699 | 0.21699 | 0.21699 | 0.26064 | 0.21699 | 0.26064
5 | 19 | 9 | 0.34298 | 0.34298 | 0.34298 | 0.51577 | 0.34298 | 0.51577
5 | 19 | 10 | 0.44187 | 0.44187 | 0.44187 | 0.73032 | 0.44187 | 0.73032
5 | 19 | 11 | 0.50958 | 0.50958 | 0.50958 | 0.88447 | 0.50958 | 0.88447
5 | 19 | 12 | 0.56596 | 0.56596 | 0.56596 | 0.89 | 0.56596 | 0.89
5 | 19 | 13 | 0.60619 | 0.60619 | 0.60619 | 0.86917 | 0.60619 | 0.86917
5 | 19 | 14 | 0.64018 | 0.64018 | 0.64018 | 0.86458 | 0.64018 | 0.86458
5 | 19 | 15 | 0.67979 | 0.67979 | 0.67979 | 0.85503 | 0.67979 | 0.85503
5 | 19 | 16 | 0.61908 | 0.61908 | 0.61908 | 0.77326 | 0.61908 | 0.77326
5 | 19 | 17 | 0.41606 | 0.41606 | 0.41606 | 0.5695 | 0.41606 | 0.5695
5 | 19 | 18 | 0.20399 | 0.20399 | 0.20399 | 0.33871 | 0.20399 | 0.33871
5 | 19 | 19 | 0.036399 | 0.036399 | 0.036399 | 0.089313 | 0.036399 | 0.089313
5 | 19 | 20 | 0 | 0 | 0 | 0.008039 | 0 | 0.008039
5 | 19 | 21 | 0 | 0 | 0 | 0 | 0 | 0
5 | 19 | 22 | 0 | 0 | 0 | 0 | 0 | 0
5 | 19 | 23 | 0 | 0 | 0 | 0 | 0 | 0
5 | 19 | 24 | 0 | 0 | 0 | 0 | 0 | 0
5 | 20 | 1 | 0 | 0 | 0 | 0 | 0 | 0
5 | 20 | 2 | 0 | 0 | 0 | 0 | 0 | 0
5 | 20 | 3 | 0 | 0 | 0 | 0 | 0 | 0
5 | 20 | 4 | 0 | 0 | 0 | 0 | 0 | 0
5 | 20 | 5 | 0.0012978 | 0.0012978 | 0.0012978 | 0 | 0.0012978 | 0
5 | 20 | 6 | 0.062655 | 0.062655 | 0.062655 | 0.0043541 | 0.062655 | 0.0043541
5 | 20 | 7 | 0.21473 | 0.21473 | 0.21473 | 0.067074 | 0.21473 | 0.067074
5 | 20 | 8 | 0.32163 | 0.32163 | 0.32163 | 0.23655 | 0.32163 | 0.23655
5 | 20 | 9 | 0.48622 | 0.48622 | 0.48622 | 0.59782 | 0.48622 | 0.59782
5 | 20 | 10 | 0.56729 | 0.56729 | 0.56729 | 0.73319 | 0.56729 | 0.73319
5 | 20 | 11 | 0.66118 | 0.66118 | 0.66118 | 0.67945 | 0.66118 | 0.67945
5 | 20 | 12 | 0.73832 | 0.73832 | 0.73832 | 0.6672 | 0.73832 | 0.6672
5 | 20 | 13 | 0.75222 | 0.75222 | 0.75222 | 0.724 | 0.75222 | 0.724
5 | 20 | 14 | 0.55348 | 0.55348 | 0.55348 | 0.78255 | 0.55348 | 0.78255
5 | 20 | 15 | 0.35717 | 0.35717 | 0.35717 | 0.76073 | 0.35717 | 0.76073
5 | 20 | 16 | 0.27825 | 0.27825 | 0.27825 | 0.78282 | 0.27825 | 0.78282
5 | 20 | 17 | 0.23507 | 0.23507 | 0.23507 | 0.68473 | 0.23507 | 0.68473
5 | 20 | 18 | 0.13139 | 0.13139 | 0.13139 | 0.48132 | 0.13139 | 0.48132
5 | 20 | 19 | 0.030481 | 0.030481 | 0.030481 | 0.19978 | 0.030481 | 0.19978
5 | 20 | 20 | 0 | 0 | 0 | 0.023986 | 0 | 0.023986
5 | 20 | 21 | 0 | 0 | 0 | 0 | 0 | 0
5 | 20 | 22 | 0 | 0 | 0 | 0 | 0 | 0
5 | 20 | 23 | 0 | 0 | 0 | 0 | 0 | 0
5 | 20 | 24 | 0 | 0 | 0 | 0 | 0 | 0
5 | 21 | 1 | 0 | 0 | 0 | 0 | 0 | 0
5 | 21 | 2 | 0 | 0 | 0 | 0 | 0 | 0
5 | 21 | 3 | 0 | 0 | 0 | 0 | 0 | 0
5 | 21 | 4 | 0 | 0 | 0 | 0 | 0 | 0
5 | 21 | 5 | 0 | 0 | 0 | 0 | 0 | 0
5 | 21 | 6 | 0.039673 | 0.039673 | 0.039673 | 0.017972 | 0.039673 | 0.017972
5 | 21 | 7 | 0.18171 | 0.18171 | 0.18171 | 0.15899 | 0.18171 | 0.15899
5 | 21 | 8 | 0.36299 | 0.36299 | 0.36299 | 0.32145 | 0.36299 | 0.32145
5 | 21 | 9 | 0.62637 | 0.62637 | 0.62637 | 0.47418 | 0.62637 | 0.47418
5 | 21 | 10 | 0.77897 | 0.77897 | 0.77897 | 0.77987 | 0.77897 | 0.77987
5 | 21 | 11 | 0.86978 | 0.86978 | 0.86978 | 0.76391 | 0.86978 | 0.76391
5 | 21 | 12 | 0.8834 | 0.8834 | 0.8834 | 0.73128 | 0.8834 | 0.73128
5 | 21 | 13 | 0.87041 | 0.87041 | 0.87041 | 0.72759 | 0.87041 | 0.72759
5 | 21 | 14 | 0.83201 | 0.83201 | 0.83201 | 0.6672 | 0.83201 | 0.6672
5 | 21 | 15 | 0.73572 | 0.73572 | 0.73572 | 0.42566 | 0.73572 | 0.42566
5 | 21 | 16 | 0.5961 | 0.5961 | 0.5961 | 0.22925 | 0.5961 | 0.22925
5 | 21 | 17 | 0.40556 | 0.40556 | 0.40556 | 0.15771 | 0.40556 | 0.15771
5 | 21 | 18 | 0.18046 | 0.18046 | 0.18046 | 0.11643 | 0.18046 | 0.11643
5 | 21 | 19 | 0.034221 | 0.034221 | 0.034221 | 0.043991 | 0.034221 | 0.043991
5 | 21 | 20 | 0 | 0 | 0 | 0.0052844 | 0 | 0.0052844
5 | 21 | 21 | 0 | 0 | 0 | 0 | 0 | 0
5 | 21 | 22 | 0 | 0 | 0 | 0 | 0 | 0
5 | 21 | 23 | 0 | 0 | 0 | 0 | 0 | 0
5 | 21 | 24 | 0 | 0 | 0 | 0 | 0 | 0
5 | 22 | 1 | 0 | 0 | 0 | 0 | 0 | 0
5 | 22 | 2 | 0 | 0 | 0 | 0 | 0 | 0
5 | 22 | 3 | 0 | 0 | 0 | 0 | 0 | 0
5 | 22 | 4 | 0 | 0 | 0 | 0 | 0 | 0
5 | 22 | 5 | 0 | 0 | 0 | 0 | 0 | 0
5 | 22 | 6 | 0.039956 | 0.039956 | 0.039956 | 0.010846 | 0.039956 | 0.010846
5 | 22 | 7 | 0.20125 | 0.20125 | 0.20125 | 0.10216 | 0.20125 | 0.10216
5 | 22 | 8 | 0.36963 | 0.36963 | 0.36963 | 0.23722 | 0.36963 | 0.23722
5 | 22 | 9 | 0.49944 | 0.49944 | 0.49944 | 0.32702 | 0.49944 | 0.32702
5 | 22 | 10 | 0.66781 | 0.66781 | 0.66781 | 0.48113 | 0.66781 | 0.48113
5 | 22 | 11 | 0.79612 | 0.79612 | 0.79612 | 0.52672 | 0.79612 | 0.52672
5 | 22 | 12 | 0.88117 | 0.88117 | 0.88117 | 0.57349 | 0.88117 | 0.57349
5 | 22 | 13 | 0.88283 | 0.88283 | 0.88283 | 0.62391 | 0.88283 | 0.62391
5 | 22 | 14 | 0.82091 | 0.82091 | 0.82091 | 0.62656 | 0.82091 | 0.62656
5 | 22 | 15 | 0.7325 | 0.7325 | 0.7325 | 0.63756 | 0.7325 | 0.63756
5 | 22 | 16 | 0.59133 | 0.59133 | 0.59133 | 0.65674 | 0.59133 | 0.65674
5 | 22 | 17 | 0.3708 | 0.3708 | 0.3708 | 0.49134 | 0.3708 | 0.49134
5 | 22 | 18 | 0.12421 | 0.12421 | 0.12421 | 0.4313 | 0.12421 | 0.4313
5 | 22 | 19 | 0.028439 | 0.028439 | 0.028439 | 0.15964 | 0.028439 | 0.15964
5 | 22 | 20 | 0 | 0 | 0 | 0.013797 | 0 | 0.013797
5 | 22 | 21 | 0 | 0 | 0 | 0 | 0 | 0
5 | 22 | 22 | 0 | 0 | 0 | 0 | 0 | 0
5 | 22 | 23 | 0 | 0 | 0 | 0 | 0 | 0
5 | 22 | 24 | 0 | 0 | 0 | 0 | 0 | 0
5 | 23 | 1 | 0 | 0 | 0 | 0 | 0 | 0
5 | 23 | 2 | 0 | 0 | 0 | 0 | 0 | 0
5 | 23 | 3 | 0 | 0 | 0 | 0 | 0 | 0
5 | 23 | 4 | 0 | 0 | 0 | 0 | 0 | 0
5 | 23 | 5 | 0.00026666 | 0.00026666 | 0.00026666 | 0 | 0.00026666 | 0
5 | 23 | 6 | 0.050372 | 0.050372 | 0.050372 | 0.023563 | 0.050372 | 0.023563
5 | 23 | 7 | 0.16 | 0.16 | 0.16 | 0.20081 | 0.16 | 0.20081
5 | 23 | 8 | 0.3853 | 0.3853 | 0.3853 | 0.35335 | 0.3853 | 0.35335
5 | 23 | 9 | 0.58051 | 0.58051 | 0.58051 | 0.42574 | 0.58051 | 0.42574
5 | 23 | 10 | 0.77039 | 0.77039 | 0.77039 | 0.50206 | 0.77039 | 0.50206
5 | 23 | 11 | 0.82156 | 0.82156 | 0.82156 | 0.61719 | 0.82156 | 0.61719
5 | 23 | 12 | 0.7897 | 0.7897 | 0.7897 | 0.7226 | 0.7897 | 0.7226
5 | 23 | 13 | 0.7734 | 0.7734 | 0.7734 | 0.72695 | 0.7734 | 0.72695
5 | 23 | 14 | 0.77182 | 0.77182 | 0.77182 | 0.6828 | 0.77182 | 0.6828
5 | 23 | 15 | 0.68354 | 0.68354 | 0.68354 | 0.61308 | 0.68354 | 0.61308
5 | 23 | 16 | 0.46331 | 0.46331 | 0.46331 | 0.53981 | 0.46331 | 0.53981
5 | 23 | 17 | 0.29165 | 0.29165 | 0.29165 | 0.40336 | 0.29165 | 0.40336
5 | 23 | 18 | 0.10383 | 0.10383 | 0.10383 | 0.30951 | 0.10383 | 0.30951
5 | 23 | 19 | 0.020179 | 0.020179 | 0.020179 | 0.16194 | 0.020179 | 0.16194
5 | 23 | 20 | 0 | 0 | 0 | 0.026832 | 0 | 0.026832
5 | 23 | 21 | 0 | 0 | 0 | 0 | 0 | 0
5 | 23 | 22 | 0 | 0 | 0 | 0 | 0 | 0
5 | 23 | 23 | 0 | 0 | 0 | 0 | 0 | 0
5 | 23 | 24 | 0 | 0 | 0 | 0 | 0 | 0
5 | 24 | 1 | 0 | 0 | 0 | 0 | 0 | 0
5 | 24 | 2 | 0 | 0 | 0 | 0 | 0 | 0
5 | 24 | 3 | 0 | 0 | 0 | 0 | 0 | 0
5 | 24 | 4 | 0 | 0 | 0 | 0 | 0 | 0
5 | 24 | 5 | 0 | 0 | 0 | 0 | 0 | 0
5 | 24 | 6 | 0.019621 | 0.019621 | 0.019621 | 0.0128 | 0.019621 | 0.0128
5 | 24 | 7 | 0.073937 | 0.073937 | 0.073937 | 0.19109 | 0.073937 | 0.19109
5 | 24 | 8 | 0.17136 | 0.17136 | 0.17136 | 0.42837 | 0.17136 | 0.42837
5 | 24 | 9 | 0.2596 | 0.2596 | 0.2596 | 0.61151 | 0.2596 | 0.61151
5 | 24 | 10 | 0.34488 | 0.34488 | 0.34488 | 0.70837 | 0.34488 | 0.70837
5 | 24 | 11 | 0.3703 | 0.3703 | 0.3703 | 0.7052 | 0.3703 | 0.7052
5 | 24 | 12 | 0.42856 | 0.42856 | 0.42856 | 0.72116 | 0.42856 | 0.72116
5 | 24 | 13 | 0.5039 | 0.5039 | 0.5039 | 0.70745 | 0.5039 | 0.70745
5 | 24 | 14 | 0.48845 | 0.48845 | 0.48845 | 0.70033 | 0.48845 | 0.70033
5 | 24 | 15 | 0.44106 | 0.44106 | 0.44106 | 0.64174 | 0.44106 | 0.64174
5 | 24 | 16 | 0.37119 | 0.37119 | 0.37119 | 0.64594 | 0.37119 | 0.64594
5 | 24 | 17 | 0.23739 | 0.23739 | 0.23739 | 0.63329 | 0.23739 | 0.63329
5 | 24 | 18 | 0.11463 | 0.11463 | 0.11463 | 0.53255 | 0.11463 | 0.53255
5 | 24 | 19 | 0.034055 | 0.034055 | 0.034055 | 0.22404 | 0.034055 | 0.22404
5 | 24 | 20 | 0 | 0 | 0 | 0.026968 | 0 | 0.026968
5 | 24 | 21 | 0 | 0 | 0 | 0 | 0 | 0
5 | 24 | 22 | 0 | 0 | 0 | 0 | 0 | 0
5 | 24 | 23 | 0 | 0 | 0 | 0 | 0 | 0
5 | 24 | 24 | 0 | 0 | 0 | 0 | 0 | 0
5 | 25 | 1 | 0 | 0 | 0 | 0 | 0 | 0
5 | 25 | 2 | 0 | 0 | 0 | 0 | 0 | 0
5 | 25 | 3 | 0 | 0 | 0 | 0 | 0 | 0
5 | 25 | 4 | 0 | 0 | 0 | 0 | 0 | 0
5 | 25 | 5 | 0.0010918 | 0.0010918 | 0.0010918 | 0 | 0.0010918 | 0
5 | 25 | 6 | 0.045184 | 0.045184 | 0.045184 | 0.023843 | 0.045184 | 0.023843
5 | 25 | 7 | 0.17284 | 0.17284 | 0.17284 | 0.095329 | 0.17284 | 0.095329
5 | 25 | 8 | 0.35948 | 0.35948 | 0.35948 | 0.17538 | 0.35948 | 0.17538
5 | 25 | 9 | 0.52723 | 0.52723 | 0.52723 | 0.3249 | 0.52723 | 0.3249
5 | 25 | 10 | 0.66426 | 0.66426 | 0.66426 | 0.39906 | 0.66426 | 0.39906
5 | 25 | 11 | 0.74256 | 0.74256 | 0.74256 | 0.53768 | 0.74256 | 0.53768
5 | 25 | 12 | 0.81575 | 0.81575 | 0.81575 | 0.71219 | 0.81575 | 0.71219
5 | 25 | 13 | 0.84015 | 0.84015 | 0.84015 | 0.75047 | 0.84015 | 0.75047
5 | 25 | 14 | 0.78546 | 0.78546 | 0.78546 | 0.75817 | 0.78546 | 0.75817
5 | 25 | 15 | 0.7122 | 0.7122 | 0.7122 | 0.64902 | 0.7122 | 0.64902
5 | 25 | 16 | 0.60528 | 0.60528 | 0.60528 | 0.46232 | 0.60528 | 0.46232
5 | 25 | 17 | 0.37631 | 0.37631 | 0.37631 | 0.41683 | 0.37631 | 0.41683
5 | 25 | 18 | 0.15141 | 0.15141 | 0.15141 | 0.19631 | 0.15141 | 0.19631
5 | 25 | 19 | 0.033761 | 0.033761 | 0.033761 | 0.094009 | 0.033761 | 0.094009
5 | 25 | 20 | 0 | 0 | 0 | 0.0030235 | 0 | 0.0030235
5 | 25 | 21 | 0 | 0 | 0 | 0 | 0 | 0
5 | 25 | 22 | 0 | 0 | 0 | 0 | 0 | 0
5 | 25 | 23 | 0 | 0 | 0 | 0 | 0 | 0
5 | 25 | 24 | 0 | 0 | 0 | 0 | 0 | 0
5 | 26 | 1 | 0 | 0 | 0 | 0 | 0 | 0
5 | 26 | 2 | 0 | 0 | 0 | 0 | 0 | 0
5 | 26 | 3 | 0 | 0 | 0 | 0 | 0 | 0
5 | 26 | 4 | 0 | 0 | 0 | 0 | 0 | 0
5 | 26 | 5 | 0.0013036 | 0.0013036 | 0.0013036 | 0 | 0.0013036 | 0
5 | 26 | 6 | 0.055822 | 0.055822 | 0.055822 | 0.0075153 | 0.055822 | 0.0075153
5 | 26 | 7 | 0.13906 | 0.13906 | 0.13906 | 0.10217 | 0.13906 | 0.10217
5 | 26 | 8 | 0.29342 | 0.29342 | 0.29342 | 0.23628 | 0.29342 | 0.23628
5 | 26 | 9 | 0.45853 | 0.45853 | 0.45853 | 0.21 | 0.45853 | 0.21
5 | 26 | 10 | 0.51867 | 0.51867 | 0.51867 | 0.27894 | 0.51867 | 0.27894
5 | 26 | 11 | 0.54921 | 0.54921 | 0.54921 | 0.31236 | 0.54921 | 0.31236
5 | 26 | 12 | 0.52447 | 0.52447 | 0.52447 | 0.37036 | 0.52447 | 0.37036
5 | 26 | 13 | 0.47705 | 0.47705 | 0.47705 | 0.31158 | 0.47705 | 0.31158
5 | 26 | 14 | 0.41668 | 0.41668 | 0.41668 | 0.28304 | 0.41668 | 0.28304
5 | 26 | 15 | 0.3269 | 0.3269 | 0.3269 | 0.33532 | 0.3269 | 0.33532
5 | 26 | 16 | 0.24724 | 0.24724 | 0.24724 | 0.39273 | 0.24724 | 0.39273
5 | 26 | 17 | 0.16128 | 0.16128 | 0.16128 | 0.34963 | 0.16128 | 0.34963
5 | 26 | 18 | 0.076768 | 0.076768 | 0.076768 | 0.14114 | 0.076768 | 0.14114
5 | 26 | 19 | 0.016861 | 0.016861 | 0.016861 | 0.045878 | 0.016861 | 0.045878
5 | 26 | 20 | 0 | 0 | 0 | 0.014383 | 0 | 0.014383
5 | 26 | 21 | 0 | 0 | 0 | 0 | 0 | 0
5 | 26 | 22 | 0 | 0 | 0 | 0 | 0 | 0
5 | 26 | 23 | 0 | 0 | 0 | 0 | 0 | 0
5 | 26 | 24 | 0 | 0 | 0 | 0 | 0 | 0
5 | 27 | 1 | 0 | 0 | 0 | 0 | 0 | 0
5 | 27 | 2 | 0 | 0 | 0 | 0 | 0 | 0
5 | 27 | 3 | 0 | 0 | 0 | 0 | 0 | 0
5 | 27 | 4 | 0 | 0 | 0 | 0 | 0 | 0
5 | 27 | 5 | 0 | 0 | 0 | 0 | 0 | 0
5 | 27 | 6 | 0.025086 | 0.025086 | 0.025086 | 0.0025663 | 0.025086 | 0.0025663
5 | 27 | 7 | 0.085445 | 0.085445 | 0.085445 | 0.14724 | 0.085445 | 0.14724
5 | 27 | 8 | 0.17126 | 0.17126 | 0.17126 | 0.19841 | 0.17126 | 0.19841
5 | 27 | 9 | 0.27647 | 0.27647 | 0.27647 | 0.22302 | 0.27647 | 0.22302
5 | 27 | 10 | 0.34769 | 0.34769 | 0.34769 | 0.34937 | 0.34769 | 0.34937
5 | 27 | 11 | 0.45532 | 0.45532 | 0.45532 | 0.45824 | 0.45532 | 0.45824
5 | 27 | 12 | 0.53487 | 0.53487 | 0.53487 | 0.34643 | 0.53487 | 0.34643
5 | 27 | 13 | 0.39322 | 0.39322 | 0.39322 | 0.48601 | 0.39322 | 0.48601
5 | 27 | 14 | 0.30859 | 0.30859 | 0.30859 | 0.48941 | 0.30859 | 0.48941
5 | 27 | 15 | 0.16734 | 0.16734 | 0.16734 | 0.48071 | 0.16734 | 0.48071
5 | 27 | 16 | 0.14282 | 0.14282 | 0.14282 | 0.38358 | 0.14282 | 0.38358
5 | 27 | 17 | 0.20799 | 0.20799 | 0.20799 | 0.26731 | 0.20799 | 0.26731
5 | 27 | 18 | 0.15545 | 0.15545 | 0.15545 | 0.29599 | 0.15545 | 0.29599
5 | 27 | 19 | 0.03125 | 0.03125 | 0.03125 | 0.10795 | 0.03125 | 0.10795
5 | 27 | 20 | 0 | 0 | 0 | 0.011645 | 0 | 0.011645
5 | 27 | 21 | 0 | 0 | 0 | 0 | 0 | 0
5 | 27 | 22 | 0 | 0 | 0 | 0 | 0 | 0
5 | 27 | 23 | 0 | 0 | 0 | 0 | 0 | 0
5 | 27 | 24 | 0 | 0 | 0 | 0 | 0 | 0
5 | 28 | 1 | 0 | 0 | 0 | 0 | 0 | 0
5 | 28 | 2 | 0 | 0 | 0 | 0 | 0 | 0
5 | 28 | 3 | 0 | 0 | 0 | 0 | 0 | 0
5 | 28 | 4 | 0 | 0 | 0 | 0 | 0 | 0
5 | 28 | 5 | 0 | 0 | 0 | 0 | 0 | 0
5 | 28 | 6 | 0.027296 | 0.027296 | 0.027296 | 0.01154 | 0.027296 | 0.01154
5 | 28 | 7 | 0.11266 | 0.11266 | 0.11266 | 0.14872 | 0.11266 | 0.14872
5 | 28 | 8 | 0.30492 | 0.30492 | 0.30492 | 0.48872 | 0.30492 | 0.48872
5 | 28 | 9 | 0.48106 | 0.48106 | 0.48106 | 0.46369 | 0.48106 | 0.46369
5 | 28 | 10 | 0.60629 | 0.60629 | 0.60629 | 0.54262 | 0.60629 | 0.54262
5 | 28 | 11 | 0.63986 | 0.63986 | 0.63986 | 0.59618 | 0.63986 | 0.59618
5 | 28 | 12 | 0.59932 | 0.59932 | 0.59932 | 0.73214 | 0.59932 | 0.73214
5 | 28 | 13 | 0.70455 | 0.70455 | 0.70455 | 0.73466 | 0.70455 | 0.73466
5 | 28 | 14 | 0.70108 | 0.70108 | 0.70108 | 0.62161 | 0.70108 | 0.62161
5 | 28 | 15 | 0.63082 | 0.63082 | 0.63082 | 0.6302 | 0.63082 | 0.6302
5 | 28 | 16 | 0.55388 | 0.55388 | 0.55388 | 0.65177 | 0.55388 | 0.65177
5 | 28 | 17 | 0.44841 | 0.44841 | 0.44841 | 0.6091 | 0.44841 | 0.6091
5 | 28 | 18 | 0.21996 | 0.21996 | 0.21996 | 0.44016 | 0.21996 | 0.44016
5 | 28 | 19 | 0.045332 | 0.045332 | 0.045332 | 0.20182 | 0.045332 | 0.20182
5 | 28 | 20 | 0 | 0 | 0 | 0.041214 | 0 | 0.041214
5 | 28 | 21 | 0 | 0 | 0 | 0 | 0 | 0
5 | 28 | 22 | 0 | 0 | 0 | 0 | 0 | 0
5 | 28 | 23 | 0 | 0 | 0 | 0 | 0 | 0
5 | 28 | 24 | 0 | 0 | 0 | 0 | 0 | 0
5 | 29 | 1 | 0 | 0 | 0 | 0 | 0 | 0
5 | 29 | 2 | 0 | 0 | 0 | 0 | 0 | 0
5 | 29 | 3 | 0 | 0 | 0 | 0 | 0 | 0
5 | 29 | 4 | 0 | 0 | 0 | 0 | 0 | 0
5 | 29 | 5 | 0.0017121 | 0.0017121 | 0.0017121 | 0 | 0.0017121 | 0
5 | 29 | 6 | 0.063634 | 0.063634 | 0.063634 | 0.035553 | 0.063634 | 0.035553
5 | 29 | 7 | 0.28412 | 0.28412 | 0.28412 | 0.31276 | 0.28412 | 0.31276
5 | 29 | 8 | 0.53589 | 0.53589 | 0.53589 | 0.66737 | 0.53589 | 0.66737
5 | 29 | 9 | 0.71531 | 0.71531 | 0.71531 | 0.83843 | 0.71531 | 0.83843
5 | 29 | 10 | 0.82257 | 0.82257 | 0.82257 | 0.88887 | 0.82257 | 0.88887
5 | 29 | 11 | 0.8357 | 0.8357 | 0.8357 | 0.87926 | 0.8357 | 0.87926
5 | 29 | 12 | 0.79384 | 0.79384 | 0.79384 | 0.86225 | 0.79384 | 0.86225
5 | 29 | 13 | 0.76026 | 0.76026 | 0.76026 | 0.89878 | 0.76026 | 0.89878
5 | 29 | 14 | 0.7036 | 0.7036 | 0.7036 | 0.88027 | 0.7036 | 0.88027
5 | 29 | 15 | 0.67146 | 0.67146 | 0.67146 | 0.87997 | 0.67146 | 0.87997
5 | 29 | 16 | 0.62991 | 0.62991 | 0.62991 | 0.83044 | 0.62991 | 0.83044
5 | 29 | 17 | 0.45321 | 0.45321 | 0.45321 | 0.72768 | 0.45321 | 0.72768
5 | 29 | 18 | 0.22291 | 0.22291 | 0.22291 | 0.54294 | 0.22291 | 0.54294
5 | 29 | 19 | 0.048316 | 0.048316 | 0.048316 | 0.22254 | 0.048316 | 0.22254
5 | 29 | 20 | 0 | 0 | 0 | 0.024709 | 0 | 0.024709
5 | 29 | 21 | 0 | 0 | 0 | 0 | 0 | 0
5 | 29 | 22 | 0 | 0 | 0 | 0 | 0 | 0
5 | 29 | 23 | 0 | 0 | 0 | 0 | 0 | 0
5 | 29 | 24 | 0 | 0 | 0 | 0 | 0 | 0
5 | 30 | 1 | 0 | 0 | 0 | 0 | 0 | 0
5 | 30 | 2 | 0 | 0 | 0 | 0 | 0 | 0
5 | 30 | 3 | 0 | 0 | 0 | 0 | 0 | 0
5 | 30 | 4 | 0 | 0 | 0 | 0 | 0 | 0
5 | 30 | 5 | 0.0005173 | 0.0005173 | 0.0005173 | 0 | 0.0005173 | 0
5 | 30 | 6 | 0.057365 | 0.057365 | 0.057365 | 0.034743 | 0.057365 | 0.034743
5 | 30 | 7 | 0.26783 | 0.26783 | 0.26783 | 0.31115 | 0.26783 | 0.31115
5 | 30 | 8 | 0.51095 | 0.51095 | 0.51095 | 0.66672 | 0.51095 | 0.66672
5 | 30 | 9 | 0.69344 | 0.69344 | 0.69344 | 0.82081 | 0.69344 | 0.82081
5 | 30 | 10 | 0.82073 | 0.82073 | 0.82073 | 0.89471 | 0.82073 | 0.89471
5 | 30 | 11 | 0.88224 | 0.88224 | 0.88224 | 0.90118 | 0.88224 | 0.90118
5 | 30 | 12 | 0.88645 | 0.88645 | 0.88645 | 0.88624 | 0.88645 | 0.88624
5 | 30 | 13 | 0.8661 | 0.8661 | 0.8661 | 0.87669 | 0.8661 | 0.87669
5 | 30 | 14 | 0.83257 | 0.83257 | 0.83257 | 0.87722 | 0.83257 | 0.87722
5 | 30 | 15 | 0.74055 | 0.74055 | 0.74055 | 0.86531 | 0.74055 | 0.86531
5 | 30 | 16 | 0.63405 | 0.63405 | 0.63405 | 0.80904 | 0.63405 | 0.80904
5 | 30 | 17 | 0.45497 | 0.45497 | 0.45497 | 0.70202 | 0.45497 | 0.70202
5 | 30 | 18 | 0.22727 | 0.22727 | 0.22727 | 0.54952 | 0.22727 | 0.54952
5 | 30 | 19 | 0.050481 | 0.050481 | 0.050481 | 0.26909 | 0.050481 | 0.26909
5 | 30 | 20 | 0 | 0 | 0 | 0.04385 | 0 | 0.04385
5 | 30 | 21 | 0 | 0 | 0 | 0 | 0 | 0
5 | 30 | 22 | 0 | 0 | 0 | 0 | 0 | 0
5 | 30 | 23 | 0 | 0 | 0 | 0 | 0 | 0
5 | 30 | 24 | 0 | 0 | 0 | 0 | 0 | 0
5 | 31 | 1 | 0 | 0 | 0 | 0 | 0 | 0
5 | 31 | 2 | 0 | 0 | 0 | 0 | 0 | 0
5 | 31 | 3 | 0 | 0 | 0 | 0 | 0 | 0
5 | 31 | 4 | 0 | 0 | 0 | 0 | 0 | 0
5 | 31 | 5 | 0.001228 | 0.001228 | 0.001228 | 0 | 0.001228 | 0
5 | 31 | 6 | 0.05561 | 0.05561 | 0.05561 | 0.034936 | 0.05561 | 0.034936
5 | 31 | 7 | 0.25087 | 0.25087 | 0.25087 | 0.29909 | 0.25087 | 0.29909
5 | 31 | 8 | 0.49806 | 0.49806 | 0.49806 | 0.63005 | 0.49806 | 0.63005
5 | 31 | 9 | 0.68101 | 0.68101 | 0.68101 | 0.75902 | 0.68101 | 0.75902
5 | 31 | 10 | 0.81457 | 0.81457 | 0.81457 | 0.78398 | 0.81457 | 0.78398
5 | 31 | 11 | 0.88901 | 0.88901 | 0.88901 | 0.91047 | 0.88901 | 0.91047
5 | 31 | 12 | 0.90876 | 0.90876 | 0.90876 | 0.8867 | 0.90876 | 0.8867
5 | 31 | 13 | 0.89321 | 0.89321 | 0.89321 | 0.87141 | 0.89321 | 0.87141
5 | 31 | 14 | 0.84194 | 0.84194 | 0.84194 | 0.83277 | 0.84194 | 0.83277
5 | 31 | 15 | 0.75376 | 0.75376 | 0.75376 | 0.83823 | 0.75376 | 0.83823
5 | 31 | 16 | 0.61735 | 0.61735 | 0.61735 | 0.79921 | 0.61735 | 0.79921
5 | 31 | 17 | 0.43706 | 0.43706 | 0.43706 | 0.76213 | 0.43706 | 0.76213
5 | 31 | 18 | 0.21402 | 0.21402 | 0.21402 | 0.52995 | 0.21402 | 0.52995
5 | 31 | 19 | 0.0512 | 0.0512 | 0.0512 | 0.15994 | 0.0512 | 0.15994
5 | 31 | 20 | 0 | 0 | 0 | 0.023051 | 0 | 0.023051
5 | 31 | 21 | 0 | 0 | 0 | 0 | 0 | 0
5 | 31 | 22 | 0 | 0 | 0 | 0 | 0 | 0
5 | 31 | 23 | 0 | 0 | 0 | 0 | 0 | 0
5 | 31 | 24 | 0 | 0 | 0 | 0 | 0 | 0
6 | 1 | 1 | 0 | 0 | 0 | 0 | 0 | 0
6 | 1 | 2 | 0 | 0 | 0 | 0 | 0 | 0
6 | 1 | 3 | 0 | 0 | 0 | 0 | 0 | 0
6 | 1 | 4 | 0 | 0 | 0 | 0 | 0 | 0
6 | 1 | 5 | 0.00022203 | 0.00022203 | 0.00022203 | 0 | 0.00022203 | 0
6 | 1 | 6 | 0.043767 | 0.043767 | 0.043767 | 0.02902 | 0.043767 | 0.02902
6 | 1 | 7 | 0.15937 | 0.15937 | 0.15937 | 0.28639 | 0.15937 | 0.28639
6 | 1 | 8 | 0.28762 | 0.28762 | 0.28762 | 0.65956 | 0.28762 | 0.65956
6 | 1 | 9 | 0.48842 | 0.48842 | 0.48842 | 0.79049 | 0.48842 | 0.79049
6 | 1 | 10 | 0.63265 | 0.63265 | 0.63265 | 0.76935 | 0.63265 | 0.76935
6 | 1 | 11 | 0.73935 | 0.73935 | 0.73935 | 0.85031 | 0.73935 | 0.85031
6 | 1 | 12 | 0.75605 | 0.75605 | 0.75605 | 0.8419 | 0.75605 | 0.8419
6 | 1 | 13 | 0.73758 | 0.73758 | 0.73758 | 0.80884 | 0.73758 | 0.80884
6 | 1 | 14 | 0.7211 | 0.7211 | 0.7211 | 0.64861 | 0.7211 | 0.64861
6 | 1 | 15 | 0.61124 | 0.61124 | 0.61124 | 0.61185 | 0.61124 | 0.61185
6 | 1 | 16 | 0.46957 | 0.46957 | 0.46957 | 0.6115 | 0.46957 | 0.6115
6 | 1 | 17 | 0.33303 | 0.33303 | 0.33303 | 0.47752 | 0.33303 | 0.47752
6 | 1 | 18 | 0.16525 | 0.16525 | 0.16525 | 0.23001 | 0.16525 | 0.23001
6 | 1 | 19 | 0.036367 | 0.036367 | 0.036367 | 0.11504 | 0.036367 | 0.11504
6 | 1 | 20 | 0 | 0 | 0 | 0.017136 | 0 | 0.017136
6 | 1 | 21 | 0 | 0 | 0 | 0 | 0 | 0
6 | 1 | 22 | 0 | 0 | 0 | 0 | 0 | 0
6 | 1 | 23 | 0 | 0 | 0 | 0 | 0 | 0
6 | 1 | 24 | 0 | 0 | 0 | 0 | 0 | 0
6 | 2 | 1 | 0 | 0 | 0 | 0 | 0 | 0
6 | 2 | 2 | 0 | 0 | 0 | 0 | 0 | 0
6 | 2 | 3 | 0 | 0 | 0 | 0 | 0 | 0
6 | 2 | 4 | 0 | 0 | 0 | 0 | 0 | 0
6 | 2 | 5 | 0 | 0 | 0 | 0 | 0 | 0
6 | 2 | 6 | 0.038143 | 0.038143 | 0.038143 | 0.008501 | 0.038143 | 0.008501
6 | 2 | 7 | 0.16646 | 0.16646 | 0.16646 | 0.11348 | 0.16646 | 0.11348
6 | 2 | 8 | 0.31225 | 0.31225 | 0.31225 | 0.26229 | 0.31225 | 0.26229
6 | 2 | 9 | 0.46874 | 0.46874 | 0.46874 | 0.34484 | 0.46874 | 0.34484
6 | 2 | 10 | 0.63177 | 0.63177 | 0.63177 | 0.36094 | 0.63177 | 0.36094
6 | 2 | 11 | 0.73076 | 0.73076 | 0.73076 | 0.50225 | 0.73076 | 0.50225
6 | 2 | 12 | 0.77902 | 0.77902 | 0.77902 | 0.69384 | 0.77902 | 0.69384
6 | 2 | 13 | 0.73365 | 0.73365 | 0.73365 | 0.87394 | 0.73365 | 0.87394
6 | 2 | 14 | 0.64531 | 0.64531 | 0.64531 | 0.83114 | 0.64531 | 0.83114
6 | 2 | 15 | 0.59611 | 0.59611 | 0.59611 | 0.71443 | 0.59611 | 0.71443
6 | 2 | 16 | 0.40501 | 0.40501 | 0.40501 | 0.62781 | 0.40501 | 0.62781
6 | 2 | 17 | 0.23323 | 0.23323 | 0.23323 | 0.53678 | 0.23323 | 0.53678
6 | 2 | 18 | 0.095622 | 0.095622 | 0.095622 | 0.43464 | 0.095622 | 0.43464
6 | 2 | 19 | 0.022078 | 0.022078 | 0.022078 | 0.26849 | 0.022078 | 0.26849
6 | 2 | 20 | 0 | 0 | 0 | 0.0518 | 0 | 0.0518
6 | 2 | 21 | 0 | 0 | 0 | 0 | 0 | 0
6 | 2 | 22 | 0 | 0 | 0 | 0 | 0 | 0
6 | 2 | 23 | 0 | 0 | 0 | 0 | 0 | 0
6 | 2 | 24 | 0 | 0 | 0 | 0 | 0 | 0
6 | 3 | 1 | 0 | 0 | 0 | 0 | 0 | 0
6 | 3 | 2 | 0 | 0 | 0 | 0 | 0 | 0
6 | 3 | 3 | 0 | 0 | 0 | 0 | 0 | 0
6 | 3 | 4 | 0 | 0 | 0 | 0 | 0 | 0
6 | 3 | 5 | 0 | 0 | 0 | 0 | 0 | 0
6 | 3 | 6 | 0.030924 | 0.030924 | 0.030924 | 0.04718 | 0.030924 | 0.04718
6 | 3 | 7 | 0.11367 | 0.11367 | 0.11367 | 0.35434 | 0.11367 | 0.35434
6 | 3 | 8 | 0.22636 | 0.22636 | 0.22636 | 0.67902 | 0.22636 | 0.67902
6 | 3 | 9 | 0.34148 | 0.34148 | 0.34148 | 0.78161 | 0.34148 | 0.78161
6 | 3 | 10 | 0.47027 | 0.47027 | 0.47027 | 0.85673 | 0.47027 | 0.85673
6 | 3 | 11 | 0.56719 | 0.56719 | 0.56719 | 0.88674 | 0.56719 | 0.88674
6 | 3 | 12 | 0.68455 | 0.68455 | 0.68455 | 0.8916 | 0.68455 | 0.8916
6 | 3 | 13 | 0.66968 | 0.66968 | 0.66968 | 0.89664 | 0.66968 | 0.89664
6 | 3 | 14 | 0.65914 | 0.65914 | 0.65914 | 0.87174 | 0.65914 | 0.87174
6 | 3 | 15 | 0.62956 | 0.62956 | 0.62956 | 0.81814 | 0.62956 | 0.81814
6 | 3 | 16 | 0.54859 | 0.54859 | 0.54859 | 0.77911 | 0.54859 | 0.77911
6 | 3 | 17 | 0.34804 | 0.34804 | 0.34804 | 0.73117 | 0.34804 | 0.73117
6 | 3 | 18 | 0.1786 | 0.1786 | 0.1786 | 0.66455 | 0.1786 | 0.66455
6 | 3 | 19 | 0.052733 | 0.052733 | 0.052733 | 0.34614 | 0.052733 | 0.34614
6 | 3 | 20 | 0.00083775 | 0.00083775 | 0.00083775 | 0.060339 | 0.00083775 | 0.060339
6 | 3 | 21 | 0 | 0 | 0 | 0 | 0 | 0
6 | 3 | 22 | 0 | 0 | 0 | 0 | 0 | 0
6 | 3 | 23 | 0 | 0 | 0 | 0 | 0 | 0
6 | 3 | 24 | 0 | 0 | 0 | 0 | 0 | 0
6 | 4 | 1 | 0 | 0 | 0 | 0 | 0 | 0
6 | 4 | 2 | 0 | 0 | 0 | 0 | 0 | 0
6 | 4 | 3 | 0 | 0 | 0 | 0 | 0 | 0
6 | 4 | 4 | 0 | 0 | 0 | 0 | 0 | 0
6 | 4 | 5 | 0.0016652 | 0.0016652 | 0.0016652 | 0 | 0.0016652 | 0
6 | 4 | 6 | 0.054312 | 0.054312 | 0.054312 | 0.045185 | 0.054312 | 0.045185
6 | 4 | 7 | 0.23632 | 0.23632 | 0.23632 | 0.36963 | 0.23632 | 0.36963
6 | 4 | 8 | 0.51313 | 0.51313 | 0.51313 | 0.73094 | 0.51313 | 0.73094
6 | 4 | 9 | 0.70905 | 0.70905 | 0.70905 | 0.85288 | 0.70905 | 0.85288
6 | 4 | 10 | 0.83076 | 0.83076 | 0.83076 | 0.89252 | 0.83076 | 0.89252
6 | 4 | 11 | 0.90096 | 0.90096 | 0.90096 | 0.90664 | 0.90096 | 0.90664
6 | 4 | 12 | 0.89622 | 0.89622 | 0.89622 | 0.9013 | 0.89622 | 0.9013
6 | 4 | 13 | 0.86282 | 0.86282 | 0.86282 | 0.90088 | 0.86282 | 0.90088
6 | 4 | 14 | 0.80217 | 0.80217 | 0.80217 | 0.88957 | 0.80217 | 0.88957
6 | 4 | 15 | 0.75104 | 0.75104 | 0.75104 | 0.87755 | 0.75104 | 0.87755
6 | 4 | 16 | 0.59939 | 0.59939 | 0.59939 | 0.80683 | 0.59939 | 0.80683
6 | 4 | 17 | 0.44721 | 0.44721 | 0.44721 | 0.7244 | 0.44721 | 0.7244
6 | 4 | 18 | 0.23843 | 0.23843 | 0.23843 | 0.52884 | 0.23843 | 0.52884
6 | 4 | 19 | 0.054379 | 0.054379 | 0.054379 | 0.25395 | 0.054379 | 0.25395
6 | 4 | 20 | 0.00035707 | 0.00035707 | 0.00035707 | 0.027951 | 0.00035707 | 0.027951
6 | 4 | 21 | 0 | 0 | 0 | 0 | 0 | 0
6 | 4 | 22 | 0 | 0 | 0 | 0 | 0 | 0
6 | 4 | 23 | 0 | 0 | 0 | 0 | 0 | 0
6 | 4 | 24 | 0 | 0 | 0 | 0 | 0 | 0
6 | 5 | 1 | 0 | 0 | 0 | 0 | 0 | 0
6 | 5 | 2 | 0 | 0 | 0 | 0 | 0 | 0
6 | 5 | 3 | 0 | 0 | 0 | 0 | 0 | 0
6 | 5 | 4 | 0 | 0 | 0 | 0 | 0 | 0
6 | 5 | 5 | 0.002115 | 0.002115 | 0.002115 | 0 | 0.002115 | 0
6 | 5 | 6 | 0.064928 | 0.064928 | 0.064928 | 0.024786 | 0.064928 | 0.024786
6 | 5 | 7 | 0.2766 | 0.2766 | 0.2766 | 0.28597 | 0.2766 | 0.28597
6 | 5 | 8 | 0.53203 | 0.53203 | 0.53203 | 0.59491 | 0.53203 | 0.59491
6 | 5 | 9 | 0.71813 | 0.71813 | 0.71813 | 0.71215 | 0.71813 | 0.71215
6 | 5 | 10 | 0.84452 | 0.84452 | 0.84452 | 0.86859 | 0.84452 | 0.86859
6 | 5 | 11 | 0.92003 | 0.92003 | 0.92003 | 0.86607 | 0.92003 | 0.86607
6 | 5 | 12 | 0.93876 | 0.93876 | 0.93876 | 0.90312 | 0.93876 | 0.90312
6 | 5 | 13 | 0.92998 | 0.92998 | 0.92998 | 0.8826 | 0.92998 | 0.8826
6 | 5 | 14 | 0.89199 | 0.89199 | 0.89199 | 0.86526 | 0.89199 | 0.86526
6 | 5 | 15 | 0.80842 | 0.80842 | 0.80842 | 0.83184 | 0.80842 | 0.83184
6 | 5 | 16 | 0.67462 | 0.67462 | 0.67462 | 0.75467 | 0.67462 | 0.75467
6 | 5 | 17 | 0.47669 | 0.47669 | 0.47669 | 0.67432 | 0.47669 | 0.67432
6 | 5 | 18 | 0.22566 | 0.22566 | 0.22566 | 0.54504 | 0.22566 | 0.54504
6 | 5 | 19 | 0.049987 | 0.049987 | 0.049987 | 0.23822 | 0.049987 | 0.23822
6 | 5 | 20 | 0.00063747 | 0.00063747 | 0.00063747 | 0.024905 | 0.00063747 | 0.024905
6 | 5 | 21 | 0 | 0 | 0 | 0 | 0 | 0
6 | 5 | 22 | 0 | 0 | 0 | 0 | 0 | 0
6 | 5 | 23 | 0 | 0 | 0 | 0 | 0 | 0
6 | 5 | 24 | 0 | 0 | 0 | 0 | 0 | 0
6 | 6 | 1 | 0 | 0 | 0 | 0 | 0 | 0
6 | 6 | 2 | 0 | 0 | 0 | 0 | 0 | 0
6 | 6 | 3 | 0 | 0 | 0 | 0 | 0 | 0
6 | 6 | 4 | 0 | 0 | 0 | 0 | 0 | 0
6 | 6 | 5 | 0.0016869 | 0.0016869 | 0.0016869 | 0 | 0.0016869 | 0
6 | 6 | 6 | 0.065306 | 0.065306 | 0.065306 | 0.033697 | 0.065306 | 0.033697
6 | 6 | 7 | 0.28663 | 0.28663 | 0.28663 | 0.20638 | 0.28663 | 0.20638
6 | 6 | 8 | 0.53196 | 0.53196 | 0.53196 | 0.39475 | 0.53196 | 0.39475
6 | 6 | 9 | 0.70751 | 0.70751 | 0.70751 | 0.56786 | 0.70751 | 0.56786
6 | 6 | 10 | 0.83419 | 0.83419 | 0.83419 | 0.7955 | 0.83419 | 0.7955
6 | 6 | 11 | 0.9023 | 0.9023 | 0.9023 | 0.83045 | 0.9023 | 0.83045
6 | 6 | 12 | 0.92802 | 0.92802 | 0.92802 | 0.81214 | 0.92802 | 0.81214
6 | 6 | 13 | 0.91854 | 0.91854 | 0.91854 | 0.68742 | 0.91854 | 0.68742
6 | 6 | 14 | 0.88342 | 0.88342 | 0.88342 | 0.66182 | 0.88342 | 0.66182
6 | 6 | 15 | 0.80365 | 0.80365 | 0.80365 | 0.61242 | 0.80365 | 0.61242
6 | 6 | 16 | 0.66641 | 0.66641 | 0.66641 | 0.45483 | 0.66641 | 0.45483
6 | 6 | 17 | 0.47391 | 0.47391 | 0.47391 | 0.31201 | 0.47391 | 0.31201
6 | 6 | 18 | 0.23576 | 0.23576 | 0.23576 | 0.19679 | 0.23576 | 0.19679
6 | 6 | 19 | 0.058336 | 0.058336 | 0.058336 | 0.072997 | 0.058336 | 0.072997
6 | 6 | 20 | 0.00050929 | 0.00050929 | 0.00050929 | 0.002965 | 0.00050929 | 0.002965
6 | 6 | 21 | 0 | 0 | 0 | 0 | 0 | 0
6 | 6 | 22 | 0 | 0 | 0 | 0 | 0 | 0
6 | 6 | 23 | 0 | 0 | 0 | 0 | 0 | 0
6 | 6 | 24 | 0 | 0 | 0 | 0 | 0 | 0
6 | 7 | 1 | 0 | 0 | 0 | 0 | 0 | 0
6 | 7 | 2 | 0 | 0 | 0 | 0 | 0 | 0
6 | 7 | 3 | 0 | 0 | 0 | 0 | 0 | 0
6 | 7 | 4 | 0 | 0 | 0 | 0 | 0 | 0
6 | 7 | 5 | 0.0024206 | 0.0024206 | 0.0024206 | 0 | 0.0024206 | 0
6 | 7 | 6 | 0.067322 | 0.067322 | 0.067322 | 0.013545 | 0.067322 | 0.013545
6 | 7 | 7 | 0.25343 | 0.25343 | 0.25343 | 0.14139 | 0.25343 | 0.14139
6 | 7 | 8 | 0.46407 | 0.46407 | 0.46407 | 0.30196 | 0.46407 | 0.30196
6 | 7 | 9 | 0.57247 | 0.57247 | 0.57247 | 0.28305 | 0.57247 | 0.28305
6 | 7 | 10 | 0.63471 | 0.63471 | 0.63471 | 0.30851 | 0.63471 | 0.30851
6 | 7 | 11 | 0.70147 | 0.70147 | 0.70147 | 0.26978 | 0.70147 | 0.26978
6 | 7 | 12 | 0.73002 | 0.73002 | 0.73002 | 0.38753 | 0.73002 | 0.38753
6 | 7 | 13 | 0.61945 | 0.61945 | 0.61945 | 0.45302 | 0.61945 | 0.45302
6 | 7 | 14 | 0.55681 | 0.55681 | 0.55681 | 0.49742 | 0.55681 | 0.49742
6 | 7 | 15 | 0.47111 | 0.47111 | 0.47111 | 0.51175 | 0.47111 | 0.51175
6 | 7 | 16 | 0.33498 | 0.33498 | 0.33498 | 0.56935 | 0.33498 | 0.56935
6 | 7 | 17 | 0.20133 | 0.20133 | 0.20133 | 0.5381 | 0.20133 | 0.5381
6 | 7 | 18 | 0.099533 | 0.099533 | 0.099533 | 0.50263 | 0.099533 | 0.50263
6 | 7 | 19 | 0.020876 | 0.020876 | 0.020876 | 0.29837 | 0.020876 | 0.29837
6 | 7 | 20 | 0 | 0 | 0 | 0.058839 | 0 | 0.058839
6 | 7 | 21 | 0 | 0 | 0 | 0 | 0 | 0
6 | 7 | 22 | 0 | 0 | 0 | 0 | 0 | 0
6 | 7 | 23 | 0 | 0 | 0 | 0 | 0 | 0
6 | 7 | 24 | 0 | 0 | 0 | 0 | 0 | 0
6 | 8 | 1 | 0 | 0 | 0 | 0 | 0 | 0
6 | 8 | 2 | 0 | 0 | 0 | 0 | 0 | 0
6 | 8 | 3 | 0 | 0 | 0 | 0 | 0 | 0
6 | 8 | 4 | 0 | 0 | 0 | 0 | 0 | 0
6 | 8 | 5 | 0.00082173 | 0.00082173 | 0.00082173 | 0 | 0.00082173 | 0
6 | 8 | 6 | 0.050576 | 0.050576 | 0.050576 | 0.038159 | 0.050576 | 0.038159
6 | 8 | 7 | 0.20716 | 0.20716 | 0.20716 | 0.30764 | 0.20716 | 0.30764
6 | 8 | 8 | 0.39071 | 0.39071 | 0.39071 | 0.61918 | 0.39071 | 0.61918
6 | 8 | 9 | 0.58055 | 0.58055 | 0.58055 | 0.72554 | 0.58055 | 0.72554
6 | 8 | 10 | 0.71471 | 0.71471 | 0.71471 | 0.80482 | 0.71471 | 0.80482
6 | 8 | 11 | 0.80204 | 0.80204 | 0.80204 | 0.84447 | 0.80204 | 0.84447
6 | 8 | 12 | 0.82673 | 0.82673 | 0.82673 | 0.71908 | 0.82673 | 0.71908
6 | 8 | 13 | 0.83562 | 0.83562 | 0.83562 | 0.66515 | 0.83562 | 0.66515
6 | 8 | 14 | 0.79758 | 0.79758 | 0.79758 | 0.51074 | 0.79758 | 0.51074
6 | 8 | 15 | 0.72514 | 0.72514 | 0.72514 | 0.44621 | 0.72514 | 0.44621
6 | 8 | 16 | 0.59529 | 0.59529 | 0.59529 | 0.26203 | 0.59529 | 0.26203
6 | 8 | 17 | 0.41217 | 0.41217 | 0.41217 | 0.21799 | 0.41217 | 0.21799
6 | 8 | 18 | 0.18976 | 0.18976 | 0.18976 | 0.15419 | 0.18976 | 0.15419
6 | 8 | 19 | 0.037121 | 0.037121 | 0.037121 | 0.15516 | 0.037121 | 0.15516
6 | 8 | 20 | 0 | 0 | 0 | 0.033961 | 0 | 0.033961
6 | 8 | 21 | 0 | 0 | 0 | 0 | 0 | 0
6 | 8 | 22 | 0 | 0 | 0 | 0 | 0 | 0
6 | 8 | 23 | 0 | 0 | 0 | 0 | 0 | 0
6 | 8 | 24 | 0 | 0 | 0 | 0 | 0 | 0
6 | 9 | 1 | 0 | 0 | 0 | 0 | 0 | 0
6 | 9 | 2 | 0 | 0 | 0 | 0 | 0 | 0
6 | 9 | 3 | 0 | 0 | 0 | 0 | 0 | 0
6 | 9 | 4 | 0 | 0 | 0 | 0 | 0 | 0
6 | 9 | 5 | 0 | 0 | 0 | 0 | 0 | 0
6 | 9 | 6 | 0.03741 | 0.03741 | 0.03741 | 0.016997 | 0.03741 | 0.016997
6 | 9 | 7 | 0.14037 | 0.14037 | 0.14037 | 0.14238 | 0.14037 | 0.14238
6 | 9 | 8 | 0.29612 | 0.29612 | 0.29612 | 0.33743 | 0.29612 | 0.33743
6 | 9 | 9 | 0.47573 | 0.47573 | 0.47573 | 0.47481 | 0.47573 | 0.47481
6 | 9 | 10 | 0.64862 | 0.64862 | 0.64862 | 0.58327 | 0.64862 | 0.58327
6 | 9 | 11 | 0.75142 | 0.75142 | 0.75142 | 0.7295 | 0.75142 | 0.7295
6 | 9 | 12 | 0.8113 | 0.8113 | 0.8113 | 0.79536 | 0.8113 | 0.79536
6 | 9 | 13 | 0.79024 | 0.79024 | 0.79024 | 0.80216 | 0.79024 | 0.80216
6 | 9 | 14 | 0.79358 | 0.79358 | 0.79358 | 0.82012 | 0.79358 | 0.82012
6 | 9 | 15 | 0.7037 | 0.7037 | 0.7037 | 0.7538 | 0.7037 | 0.7538
6 | 9 | 16 | 0.57583 | 0.57583 | 0.57583 | 0.67475 | 0.57583 | 0.67475
6 | 9 | 17 | 0.39882 | 0.39882 | 0.39882 | 0.62339 | 0.39882 | 0.62339
6 | 9 | 18 | 0.2227 | 0.2227 | 0.2227 | 0.32692 | 0.2227 | 0.32692
6 | 9 | 19 | 0.063421 | 0.063421 | 0.063421 | 0.1913 | 0.063421 | 0.1913
6 | 9 | 20 | 0.00060314 | 0.00060314 | 0.00060314 | 0.056759 | 0.00060314 | 0.056759
6 | 9 | 21 | 0 | 0 | 0 | 0 | 0 | 0
6 | 9 | 22 | 0 | 0 | 0 | 0 | 0 | 0
6 | 9 | 23 | 0 | 0 | 0 | 0 | 0 | 0
6 | 9 | 24 | 0 | 0 | 0 | 0 | 0 | 0
6 | 10 | 1 | 0 | 0 | 0 | 0 | 0 | 0
6 | 10 | 2 | 0 | 0 | 0 | 0 | 0 | 0
6 | 10 | 3 | 0 | 0 | 0 | 0 | 0 | 0
6 | 10 | 4 | 0 | 0 | 0 | 0 | 0 | 0
6 | 10 | 5 | 0.0015199 | 0.0015199 | 0.0015199 | 0 | 0.0015199 | 0
6 | 10 | 6 | 0.063908 | 0.063908 | 0.063908 | 0.042931 | 0.063908 | 0.042931
6 | 10 | 7 | 0.28649 | 0.28649 | 0.28649 | 0.35331 | 0.28649 | 0.35331
6 | 10 | 8 | 0.5368 | 0.5368 | 0.5368 | 0.67328 | 0.5368 | 0.67328
6 | 10 | 9 | 0.72369 | 0.72369 | 0.72369 | 0.73557 | 0.72369 | 0.73557
6 | 10 | 10 | 0.83959 | 0.83959 | 0.83959 | 0.73235 | 0.83959 | 0.73235
6 | 10 | 11 | 0.87585 | 0.87585 | 0.87585 | 0.71734 | 0.87585 | 0.71734
6 | 10 | 12 | 0.85907 | 0.85907 | 0.85907 | 0.7232 | 0.85907 | 0.7232
6 | 10 | 13 | 0.88354 | 0.88354 | 0.88354 | 0.80148 | 0.88354 | 0.80148
6 | 10 | 14 | 0.86491 | 0.86491 | 0.86491 | 0.71748 | 0.86491 | 0.71748
6 | 10 | 15 | 0.74896 | 0.74896 | 0.74896 | 0.65553 | 0.74896 | 0.65553
6 | 10 | 16 | 0.58649 | 0.58649 | 0.58649 | 0.59183 | 0.58649 | 0.59183
6 | 10 | 17 | 0.37737 | 0.37737 | 0.37737 | 0.43875 | 0.37737 | 0.43875
6 | 10 | 18 | 0.20316 | 0.20316 | 0.20316 | 0.31169 | 0.20316 | 0.31169
6 | 10 | 19 | 0.055493 | 0.055493 | 0.055493 | 0.091078 | 0.055493 | 0.091078
6 | 10 | 20 | 8.47e-05 | 8.47e-05 | 8.47e-05 | 0.010089 | 8.47e-05 | 0.010089
6 | 10 | 21 | 0 | 0 | 0 | 0 | 0 | 0
6 | 10 | 22 | 0 | 0 | 0 | 0 | 0 | 0
6 | 10 | 23 | 0 | 0 | 0 | 0 | 0 | 0
6 | 10 | 24 | 0 | 0 | 0 | 0 | 0 | 0
6 | 11 | 1 | 0 | 0 | 0 | 0 | 0 | 0
6 | 11 | 2 | 0 | 0 | 0 | 0 | 0 | 0
6 | 11 | 3 | 0 | 0 | 0 | 0 | 0 | 0
6 | 11 | 4 | 0 | 0 | 0 | 0 | 0 | 0
6 | 11 | 5 | 0.00062717 | 0.00062717 | 0.00062717 | 0 | 0.00062717 | 0
6 | 11 | 6 | 0.061107 | 0.061107 | 0.061107 | 0.019541 | 0.061107 | 0.019541
6 | 11 | 7 | 0.21246 | 0.21246 | 0.21246 | 0.17912 | 0.21246 | 0.17912
6 | 11 | 8 | 0.35753 | 0.35753 | 0.35753 | 0.29252 | 0.35753 | 0.29252
6 | 11 | 9 | 0.41275 | 0.41275 | 0.41275 | 0.55236 | 0.41275 | 0.55236
6 | 11 | 10 | 0.45003 | 0.45003 | 0.45003 | 0.66529 | 0.45003 | 0.66529
6 | 11 | 11 | 0.36729 | 0.36729 | 0.36729 | 0.66286 | 0.36729 | 0.66286
6 | 11 | 12 | 0.42254 | 0.42254 | 0.42254 | 0.66867 | 0.42254 | 0.66867
6 | 11 | 13 | 0.35379 | 0.35379 | 0.35379 | 0.73859 | 0.35379 | 0.73859
6 | 11 | 14 | 0.36968 | 0.36968 | 0.36968 | 0.70952 | 0.36968 | 0.70952
6 | 11 | 15 | 0.36349 | 0.36349 | 0.36349 | 0.61796 | 0.36349 | 0.61796
6 | 11 | 16 | 0.25724 | 0.25724 | 0.25724 | 0.47731 | 0.25724 | 0.47731
6 | 11 | 17 | 0.17423 | 0.17423 | 0.17423 | 0.35217 | 0.17423 | 0.35217
6 | 11 | 18 | 0.10212 | 0.10212 | 0.10212 | 0.15326 | 0.10212 | 0.15326
6 | 11 | 19 | 0.035775 | 0.035775 | 0.035775 | 0.064833 | 0.035775 | 0.064833
6 | 11 | 20 | 0.00065807 | 0.00065807 | 0.00065807 | 0.0057591 | 0.00065807 | 0.0057591
6 | 11 | 21 | 0 | 0 | 0 | 0 | 0 | 0
6 | 11 | 22 | 0 | 0 | 0 | 0 | 0 | 0
6 | 11 | 23 | 0 | 0 | 0 | 0 | 0 | 0
6 | 11 | 24 | 0 | 0 | 0 | 0 | 0 | 0
6 | 12 | 1 | 0 | 0 | 0 | 0 | 0 | 0
6 | 12 | 2 | 0 | 0 | 0 | 0 | 0 | 0
6 | 12 | 3 | 0 | 0 | 0 | 0 | 0 | 0
6 | 12 | 4 | 0 | 0 | 0 | 0 | 0 | 0
6 | 12 | 5 | 0 | 0 | 0 | 0 | 0 | 0
6 | 12 | 6 | 0.0090882 | 0.0090882 | 0.0090882 | 0.011263 | 0.0090882 | 0.011263
6 | 12 | 7 | 0.035398 | 0.035398 | 0.035398 | 0.13291 | 0.035398 | 0.13291
6 | 12 | 8 | 0.066081 | 0.066081 | 0.066081 | 0.30819 | 0.066081 | 0.30819
6 | 12 | 9 | 0.10547 | 0.10547 | 0.10547 | 0.47376 | 0.10547 | 0.47376
6 | 12 | 10 | 0.13746 | 0.13746 | 0.13746 | 0.555 | 0.13746 | 0.555
6 | 12 | 11 | 0.20592 | 0.20592 | 0.20592 | 0.70742 | 0.20592 | 0.70742
6 | 12 | 12 | 0.28846 | 0.28846 | 0.28846 | 0.63181 | 0.28846 | 0.63181
6 | 12 | 13 | 0.39249 | 0.39249 | 0.39249 | 0.50767 | 0.39249 | 0.50767
6 | 12 | 14 | 0.35572 | 0.35572 | 0.35572 | 0.60367 | 0.35572 | 0.60367
6 | 12 | 15 | 0.48812 | 0.48812 | 0.48812 | 0.59478 | 0.48812 | 0.59478
6 | 12 | 16 | 0.46112 | 0.46112 | 0.46112 | 0.6888 | 0.46112 | 0.6888
6 | 12 | 17 | 0.30236 | 0.30236 | 0.30236 | 0.51898 | 0.30236 | 0.51898
6 | 12 | 18 | 0.15375 | 0.15375 | 0.15375 | 0.39107 | 0.15375 | 0.39107
6 | 12 | 19 | 0.047862 | 0.047862 | 0.047862 | 0.26153 | 0.047862 | 0.26153
6 | 12 | 20 | 0 | 0 | 0 | 0.044826 | 0 | 0.044826
6 | 12 | 21 | 0 | 0 | 0 | 0 | 0 | 0
6 | 12 | 22 | 0 | 0 | 0 | 0 | 0 | 0
6 | 12 | 23 | 0 | 0 | 0 | 0 | 0 | 0
6 | 12 | 24 | 0 | 0 | 0 | 0 | 0 | 0
6 | 13 | 1 | 0 | 0 | 0 | 0 | 0 | 0
6 | 13 | 2 | 0 | 0 | 0 | 0 | 0 | 0
6 | 13 | 3 | 0 | 0 | 0 | 0 | 0 | 0
6 | 13 | 4 | 0 | 0 | 0 | 0 | 0 | 0
6 | 13 | 5 | 0.0021138 | 0.0021138 | 0.0021138 | 0 | 0.0021138 | 0
6 | 13 | 6 | 0.063224 | 0.063224 | 0.063224 | 0.02284 | 0.063224 | 0.02284
6 | 13 | 7 | 0.21346 | 0.21346 | 0.21346 | 0.23063 | 0.21346 | 0.23063
6 | 13 | 8 | 0.37585 | 0.37585 | 0.37585 | 0.54828 | 0.37585 | 0.54828
6 | 13 | 9 | 0.50265 | 0.50265 | 0.50265 | 0.71394 | 0.50265 | 0.71394
6 | 13 | 10 | 0.58554 | 0.58554 | 0.58554 | 0.78541 | 0.58554 | 0.78541
6 | 13 | 11 | 0.70208 | 0.70208 | 0.70208 | 0.76501 | 0.70208 | 0.76501
6 | 13 | 12 | 0.74748 | 0.74748 | 0.74748 | 0.73261 | 0.74748 | 0.73261
6 | 13 | 13 | 0.73954 | 0.73954 | 0.73954 | 0.72948 | 0.73954 | 0.72948
6 | 13 | 14 | 0.73402 | 0.73402 | 0.73402 | 0.74834 | 0.73402 | 0.74834
6 | 13 | 15 | 0.70717 | 0.70717 | 0.70717 | 0.69586 | 0.70717 | 0.69586
6 | 13 | 16 | 0.58406 | 0.58406 | 0.58406 | 0.43635 | 0.58406 | 0.43635
6 | 13 | 17 | 0.41291 | 0.41291 | 0.41291 | 0.23703 | 0.41291 | 0.23703
6 | 13 | 18 | 0.22642 | 0.22642 | 0.22642 | 0.12579 | 0.22642 | 0.12579
6 | 13 | 19 | 0.056697 | 0.056697 | 0.056697 | 0.04179 | 0.056697 | 0.04179
6 | 13 | 20 | 0.00072331 | 0.00072331 | 0.00072331 | 0.0028131 | 0.00072331 | 0.0028131
6 | 13 | 21 | 0 | 0 | 0 | 0 | 0 | 0
6 | 13 | 22 | 0 | 0 | 0 | 0 | 0 | 0
6 | 13 | 23 | 0 | 0 | 0 | 0 | 0 | 0
6 | 13 | 24 | 0 | 0 | 0 | 0 | 0 | 0
6 | 14 | 1 | 0 | 0 | 0 | 0 | 0 | 0
6 | 14 | 2 | 0 | 0 | 0 | 0 | 0 | 0
6 | 14 | 3 | 0 | 0 | 0 | 0 | 0 | 0
6 | 14 | 4 | 0 | 0 | 0 | 0 | 0 | 0
6 | 14 | 5 | 0 | 0 | 0 | 0 | 0 | 0
6 | 14 | 6 | 0.016452 | 0.016452 | 0.016452 | 0.0096639 | 0.016452 | 0.0096639
6 | 14 | 7 | 0.082127 | 0.082127 | 0.082127 | 0.13823 | 0.082127 | 0.13823
6 | 14 | 8 | 0.14974 | 0.14974 | 0.14974 | 0.35567 | 0.14974 | 0.35567
6 | 14 | 9 | 0.31886 | 0.31886 | 0.31886 | 0.62768 | 0.31886 | 0.62768
6 | 14 | 10 | 0.41702 | 0.41702 | 0.41702 | 0.75608 | 0.41702 | 0.75608
6 | 14 | 11 | 0.55271 | 0.55271 | 0.55271 | 0.74413 | 0.55271 | 0.74413
6 | 14 | 12 | 0.64522 | 0.64522 | 0.64522 | 0.73612 | 0.64522 | 0.73612
6 | 14 | 13 | 0.68368 | 0.68368 | 0.68368 | 0.67524 | 0.68368 | 0.67524
6 | 14 | 14 | 0.76731 | 0.76731 | 0.76731 | 0.70844 | 0.76731 | 0.70844
6 | 14 | 15 | 0.70304 | 0.70304 | 0.70304 | 0.77959 | 0.70304 | 0.77959
6 | 14 | 16 | 0.58189 | 0.58189 | 0.58189 | 0.83348 | 0.58189 | 0.83348
6 | 14 | 17 | 0.40811 | 0.40811 | 0.40811 | 0.75996 | 0.40811 | 0.75996
6 | 14 | 18 | 0.21436 | 0.21436 | 0.21436 | 0.60897 | 0.21436 | 0.60897
6 | 14 | 19 | 0.053967 | 0.053967 | 0.053967 | 0.30742 | 0.053967 | 0.30742
6 | 14 | 20 | 0.0013596 | 0.0013596 | 0.0013596 | 0.055964 | 0.0013596 | 0.055964
6 | 14 | 21 | 0 | 0 | 0 | 0 | 0 | 0
6 | 14 | 22 | 0 | 0 | 0 | 0 | 0 | 0
6 | 14 | 23 | 0 | 0 | 0 | 0 | 0 | 0
6 | 14 | 24 | 0 | 0 | 0 | 0 | 0 | 0
6 | 15 | 1 | 0 | 0 | 0 | 0 | 0 | 0
6 | 15 | 2 | 0 | 0 | 0 | 0 | 0 | 0
6 | 15 | 3 | 0 | 0 | 0 | 0 | 0 | 0
6 | 15 | 4 | 0 | 0 | 0 | 0 | 0 | 0
6 | 15 | 5 | 0.0012269 | 0.0012269 | 0.0012269 | 0 | 0.0012269 | 0
6 | 15 | 6 | 0.056409 | 0.056409 | 0.056409 | 0.027656 | 0.056409 | 0.027656
6 | 15 | 7 | 0.2483 | 0.2483 | 0.2483 | 0.19779 | 0.2483 | 0.19779
6 | 15 | 8 | 0.47883 | 0.47883 | 0.47883 | 0.59289 | 0.47883 | 0.59289
6 | 15 | 9 | 0.6569 | 0.6569 | 0.6569 | 0.7449 | 0.6569 | 0.7449
6 | 15 | 10 | 0.76355 | 0.76355 | 0.76355 | 0.80847 | 0.76355 | 0.80847
6 | 15 | 11 | 0.80265 | 0.80265 | 0.80265 | 0.87751 | 0.80265 | 0.87751
6 | 15 | 12 | 0.80461 | 0.80461 | 0.80461 | 0.87776 | 0.80461 | 0.87776
6 | 15 | 13 | 0.79431 | 0.79431 | 0.79431 | 0.85692 | 0.79431 | 0.85692
6 | 15 | 14 | 0.71786 | 0.71786 | 0.71786 | 0.84203 | 0.71786 | 0.84203
6 | 15 | 15 | 0.6696 | 0.6696 | 0.6696 | 0.81071 | 0.6696 | 0.81071
6 | 15 | 16 | 0.55699 | 0.55699 | 0.55699 | 0.77842 | 0.55699 | 0.77842
6 | 15 | 17 | 0.40582 | 0.40582 | 0.40582 | 0.73399 | 0.40582 | 0.73399
6 | 15 | 18 | 0.2177 | 0.2177 | 0.2177 | 0.55606 | 0.2177 | 0.55606
6 | 15 | 19 | 0.057034 | 0.057034 | 0.057034 | 0.32227 | 0.057034 | 0.32227
6 | 15 | 20 | 0.0013299 | 0.0013299 | 0.0013299 | 0.052838 | 0.0013299 | 0.052838
6 | 15 | 21 | 0 | 0 | 0 | 0 | 0 | 0
6 | 15 | 22 | 0 | 0 | 0 | 0 | 0 | 0
6 | 15 | 23 | 0 | 0 | 0 | 0 | 0 | 0
6 | 15 | 24 | 0 | 0 | 0 | 0 | 0 | 0
6 | 16 | 1 | 0 | 0 | 0 | 0 | 0 | 0
6 | 16 | 2 | 0 | 0 | 0 | 0 | 0 | 0
6 | 16 | 3 | 0 | 0 | 0 | 0 | 0 | 0
6 | 16 | 4 | 0 | 0 | 0 | 0 | 0 | 0
6 | 16 | 5 | 0 | 0 | 0 | 0 | 0 | 0
6 | 16 | 6 | 0.0079529 | 0.0079529 | 0.0079529 | 0.026321 | 0.0079529 | 0.026321
6 | 16 | 7 | 0.02357 | 0.02357 | 0.02357 | 0.23129 | 0.02357 | 0.23129
6 | 16 | 8 | 0.053101 | 0.053101 | 0.053101 | 0.5675 | 0.053101 | 0.5675
6 | 16 | 9 | 0.13745 | 0.13745 | 0.13745 | 0.6797 | 0.13745 | 0.6797
6 | 16 | 10 | 0.3533 | 0.3533 | 0.3533 | 0.76855 | 0.3533 | 0.76855
6 | 16 | 11 | 0.47633 | 0.47633 | 0.47633 | 0.84365 | 0.47633 | 0.84365
6 | 16 | 12 | 0.52007 | 0.52007 | 0.52007 | 0.746 | 0.52007 | 0.746
6 | 16 | 13 | 0.62642 | 0.62642 | 0.62642 | 0.69122 | 0.62642 | 0.69122
6 | 16 | 14 | 0.64547 | 0.64547 | 0.64547 | 0.6264 | 0.64547 | 0.6264
6 | 16 | 15 | 0.55089 | 0.55089 | 0.55089 | 0.54701 | 0.55089 | 0.54701
6 | 16 | 16 | 0.40782 | 0.40782 | 0.40782 | 0.61633 | 0.40782 | 0.61633
6 | 16 | 17 | 0.24355 | 0.24355 | 0.24355 | 0.66989 | 0.24355 | 0.66989
6 | 16 | 18 | 0.11464 | 0.11464 | 0.11464 | 0.61199 | 0.11464 | 0.61199
6 | 16 | 19 | 0.034255 | 0.034255 | 0.034255 | 0.32921 | 0.034255 | 0.32921
6 | 16 | 20 | 0 | 0 | 0 | 0.070228 | 0 | 0.070228
6 | 16 | 21 | 0 | 0 | 0 | 0 | 0 | 0
6 | 16 | 22 | 0 | 0 | 0 | 0 | 0 | 0
6 | 16 | 23 | 0 | 0 | 0 | 0 | 0 | 0
6 | 16 | 24 | 0 | 0 | 0 | 0 | 0 | 0
6 | 17 | 1 | 0 | 0 | 0 | 0 | 0 | 0
6 | 17 | 2 | 0 | 0 | 0 | 0 | 0 | 0
6 | 17 | 3 | 0 | 0 | 0 | 0 | 0 | 0
6 | 17 | 4 | 0 | 0 | 0 | 0 | 0 | 0
6 | 17 | 5 | 0.00016709 | 0.00016709 | 0.00016709 | 0 | 0.00016709 | 0
6 | 17 | 6 | 0.044919 | 0.044919 | 0.044919 | 0.032927 | 0.044919 | 0.032927
6 | 17 | 7 | 0.16671 | 0.16671 | 0.16671 | 0.30092 | 0.16671 | 0.30092
6 | 17 | 8 | 0.32809 | 0.32809 | 0.32809 | 0.60939 | 0.32809 | 0.60939
6 | 17 | 9 | 0.6184 | 0.6184 | 0.6184 | 0.67498 | 0.6184 | 0.67498
6 | 17 | 10 | 0.77875 | 0.77875 | 0.77875 | 0.68401 | 0.77875 | 0.68401
6 | 17 | 11 | 0.81959 | 0.81959 | 0.81959 | 0.78015 | 0.81959 | 0.78015
6 | 17 | 12 | 0.78223 | 0.78223 | 0.78223 | 0.84539 | 0.78223 | 0.84539
6 | 17 | 13 | 0.77037 | 0.77037 | 0.77037 | 0.85343 | 0.77037 | 0.85343
6 | 17 | 14 | 0.76128 | 0.76128 | 0.76128 | 0.87132 | 0.76128 | 0.87132
6 | 17 | 15 | 0.72639 | 0.72639 | 0.72639 | 0.85962 | 0.72639 | 0.85962
6 | 17 | 16 | 0.60912 | 0.60912 | 0.60912 | 0.7833 | 0.60912 | 0.7833
6 | 17 | 17 | 0.41176 | 0.41176 | 0.41176 | 0.76547 | 0.41176 | 0.76547
6 | 17 | 18 | 0.16836 | 0.16836 | 0.16836 | 0.69244 | 0.16836 | 0.69244
6 | 17 | 19 | 0.041905 | 0.041905 | 0.041905 | 0.41036 | 0.041905 | 0.41036
6 | 17 | 20 | 0.0019891 | 0.0019891 | 0.0019891 | 0.081643 | 0.0019891 | 0.081643
6 | 17 | 21 | 0 | 0 | 0 | 0 | 0 | 0
6 | 17 | 22 | 0 | 0 | 0 | 0 | 0 | 0
6 | 17 | 23 | 0 | 0 | 0 | 0 | 0 | 0
6 | 17 | 24 | 0 | 0 | 0 | 0 | 0 | 0
6 | 18 | 1 | 0 | 0 | 0 | 0 | 0 | 0
6 | 18 | 2 | 0 | 0 | 0 | 0 | 0 | 0
6 | 18 | 3 | 0 | 0 | 0 | 0 | 0 | 0
6 | 18 | 4 | 0 | 0 | 0 | 0 | 0 | 0
6 | 18 | 5 | 0.00098196 | 0.00098196 | 0.00098196 | 0 | 0.00098196 | 0
6 | 18 | 6 | 0.055446 | 0.055446 | 0.055446 | 0.038694 | 0.055446 | 0.038694
6 | 18 | 7 | 0.2431 | 0.2431 | 0.2431 | 0.34189 | 0.2431 | 0.34189
6 | 18 | 8 | 0.45306 | 0.45306 | 0.45306 | 0.70984 | 0.45306 | 0.70984
6 | 18 | 9 | 0.56502 | 0.56502 | 0.56502 | 0.79535 | 0.56502 | 0.79535
6 | 18 | 10 | 0.60949 | 0.60949 | 0.60949 | 0.81856 | 0.60949 | 0.81856
6 | 18 | 11 | 0.67521 | 0.67521 | 0.67521 | 0.86463 | 0.67521 | 0.86463
6 | 18 | 12 | 0.68239 | 0.68239 | 0.68239 | 0.88525 | 0.68239 | 0.88525
6 | 18 | 13 | 0.59428 | 0.59428 | 0.59428 | 0.90854 | 0.59428 | 0.90854
6 | 18 | 14 | 0.54086 | 0.54086 | 0.54086 | 0.92779 | 0.54086 | 0.92779
6 | 18 | 15 | 0.45785 | 0.45785 | 0.45785 | 0.92013 | 0.45785 | 0.92013
6 | 18 | 16 | 0.42783 | 0.42783 | 0.42783 | 0.89312 | 0.42783 | 0.89312
6 | 18 | 17 | 0.29756 | 0.29756 | 0.29756 | 0.84369 | 0.29756 | 0.84369
6 | 18 | 18 | 0.19255 | 0.19255 | 0.19255 | 0.72823 | 0.19255 | 0.72823
6 | 18 | 19 | 0.064254 | 0.064254 | 0.064254 | 0.42191 | 0.064254 | 0.42191
6 | 18 | 20 | 0.0013791 | 0.0013791 | 0.0013791 | 0.07839 | 0.0013791 | 0.07839
6 | 18 | 21 | 0 | 0 | 0 | 0.0011487 | 0 | 0.0011487
6 | 18 | 22 | 0 | 0 | 0 | 0 | 0 | 0
6 | 18 | 23 | 0 | 0 | 0 | 0 | 0 | 0
6 | 18 | 24 | 0 | 0 | 0 | 0 | 0 | 0
6 | 19 | 1 | 0 | 0 | 0 | 0 | 0 | 0
6 | 19 | 2 | 0 | 0 | 0 | 0 | 0 | 0
6 | 19 | 3 | 0 | 0 | 0 | 0 | 0 | 0
6 | 19 | 4 | 0 | 0 | 0 | 0 | 0 | 0
6 | 19 | 5 | 0.0010003 | 0.0010003 | 0.0010003 | 0 | 0.0010003 | 0
6 | 19 | 6 | 0.059784 | 0.059784 | 0.059784 | 0.03991 | 0.059784 | 0.03991
6 | 19 | 7 | 0.27933 | 0.27933 | 0.27933 | 0.35903 | 0.27933 | 0.35903
6 | 19 | 8 | 0.53352 | 0.53352 | 0.53352 | 0.74481 | 0.53352 | 0.74481
6 | 19 | 9 | 0.72624 | 0.72624 | 0.72624 | 0.87298 | 0.72624 | 0.87298
6 | 19 | 10 | 0.84387 | 0.84387 | 0.84387 | 0.90855 | 0.84387 | 0.90855
6 | 19 | 11 | 0.8983 | 0.8983 | 0.8983 | 0.92146 | 0.8983 | 0.92146
6 | 19 | 12 | 0.9132 | 0.9132 | 0.9132 | 0.87359 | 0.9132 | 0.87359
6 | 19 | 13 | 0.92629 | 0.92629 | 0.92629 | 0.86874 | 0.92629 | 0.86874
6 | 19 | 14 | 0.89324 | 0.89324 | 0.89324 | 0.86591 | 0.89324 | 0.86591
6 | 19 | 15 | 0.82264 | 0.82264 | 0.82264 | 0.83922 | 0.82264 | 0.83922
6 | 19 | 16 | 0.69168 | 0.69168 | 0.69168 | 0.80956 | 0.69168 | 0.80956
6 | 19 | 17 | 0.50338 | 0.50338 | 0.50338 | 0.74759 | 0.50338 | 0.74759
6 | 19 | 18 | 0.26246 | 0.26246 | 0.26246 | 0.64606 | 0.26246 | 0.64606
6 | 19 | 19 | 0.063972 | 0.063972 | 0.063972 | 0.34144 | 0.063972 | 0.34144
6 | 19 | 20 | 0.0010701 | 0.0010701 | 0.0010701 | 0.061298 | 0.0010701 | 0.061298
6 | 19 | 21 | 0 | 0 | 0 | 0 | 0 | 0
6 | 19 | 22 | 0 | 0 | 0 | 0 | 0 | 0
6 | 19 | 23 | 0 | 0 | 0 | 0 | 0 | 0
6 | 19 | 24 | 0 | 0 | 0 | 0 | 0 | 0
6 | 20 | 1 | 0 | 0 | 0 | 0 | 0 | 0
6 | 20 | 2 | 0 | 0 | 0 | 0 | 0 | 0
6 | 20 | 3 | 0 | 0 | 0 | 0 | 0 | 0
6 | 20 | 4 | 0 | 0 | 0 | 0 | 0 | 0
6 | 20 | 5 | 0.0030088 | 0.0030088 | 0.0030088 | 0 | 0.0030088 | 0
6 | 20 | 6 | 0.068515 | 0.068515 | 0.068515 | 0.013923 | 0.068515 | 0.013923
6 | 20 | 7 | 0.26408 | 0.26408 | 0.26408 | 0.13106 | 0.26408 | 0.13106
6 | 20 | 8 | 0.45219 | 0.45219 | 0.45219 | 0.21729 | 0.45219 | 0.21729
6 | 20 | 9 | 0.58625 | 0.58625 | 0.58625 | 0.34807 | 0.58625 | 0.34807
6 | 20 | 10 | 0.73604 | 0.73604 | 0.73604 | 0.63845 | 0.73604 | 0.63845
6 | 20 | 11 | 0.87433 | 0.87433 | 0.87433 | 0.65521 | 0.87433 | 0.65521
6 | 20 | 12 | 0.92042 | 0.92042 | 0.92042 | 0.82582 | 0.92042 | 0.82582
6 | 20 | 13 | 0.92381 | 0.92381 | 0.92381 | 0.7926 | 0.92381 | 0.7926
6 | 20 | 14 | 0.89301 | 0.89301 | 0.89301 | 0.87581 | 0.89301 | 0.87581
6 | 20 | 15 | 0.80636 | 0.80636 | 0.80636 | 0.85782 | 0.80636 | 0.85782
6 | 20 | 16 | 0.64276 | 0.64276 | 0.64276 | 0.78386 | 0.64276 | 0.78386
6 | 20 | 17 | 0.45997 | 0.45997 | 0.45997 | 0.65242 | 0.45997 | 0.65242
6 | 20 | 18 | 0.26217 | 0.26217 | 0.26217 | 0.4484 | 0.26217 | 0.4484
6 | 20 | 19 | 0.077198 | 0.077198 | 0.077198 | 0.26526 | 0.077198 | 0.26526
6 | 20 | 20 | 0.0022214 | 0.0022214 | 0.0022214 | 0.070818 | 0.0022214 | 0.070818
6 | 20 | 21 | 0 | 0 | 0 | 0 | 0 | 0
6 | 20 | 22 | 0 | 0 | 0 | 0 | 0 | 0
6 | 20 | 23 | 0 | 0 | 0 | 0 | 0 | 0
6 | 20 | 24 | 0 | 0 | 0 | 0 | 0 | 0
6 | 21 | 1 | 0 | 0 | 0 | 0 | 0 | 0
6 | 21 | 2 | 0 | 0 | 0 | 0 | 0 | 0
6 | 21 | 3 | 0 | 0 | 0 | 0 | 0 | 0
6 | 21 | 4 | 0 | 0 | 0 | 0 | 0 | 0
6 | 21 | 5 | 0.0029298 | 0.0029298 | 0.0029298 | 0 | 0.0029298 | 0
6 | 21 | 6 | 0.058802 | 0.058802 | 0.058802 | 0.033784 | 0.058802 | 0.033784
6 | 21 | 7 | 0.22378 | 0.22378 | 0.22378 | 0.29333 | 0.22378 | 0.29333
6 | 21 | 8 | 0.40636 | 0.40636 | 0.40636 | 0.57699 | 0.40636 | 0.57699
6 | 21 | 9 | 0.5052 | 0.5052 | 0.5052 | 0.6988 | 0.5052 | 0.6988
6 | 21 | 10 | 0.56792 | 0.56792 | 0.56792 | 0.75842 | 0.56792 | 0.75842
6 | 21 | 11 | 0.59866 | 0.59866 | 0.59866 | 0.80481 | 0.59866 | 0.80481
6 | 21 | 12 | 0.57157 | 0.57157 | 0.57157 | 0.88675 | 0.57157 | 0.88675
6 | 21 | 13 | 0.64491 | 0.64491 | 0.64491 | 0.89261 | 0.64491 | 0.89261
6 | 21 | 14 | 0.6393 | 0.6393 | 0.6393 | 0.91203 | 0.6393 | 0.91203
6 | 21 | 15 | 0.54972 | 0.54972 | 0.54972 | 0.88881 | 0.54972 | 0.88881
6 | 21 | 16 | 0.37715 | 0.37715 | 0.37715 | 0.86471 | 0.37715 | 0.86471
6 | 21 | 17 | 0.22367 | 0.22367 | 0.22367 | 0.8137 | 0.22367 | 0.8137
6 | 21 | 18 | 0.11037 | 0.11037 | 0.11037 | 0.68369 | 0.11037 | 0.68369
6 | 21 | 19 | 0.043333 | 0.043333 | 0.043333 | 0.37598 | 0.043333 | 0.37598
6 | 21 | 20 | 0.0016091 | 0.0016091 | 0.0016091 | 0.074468 | 0.0016091 | 0.074468
6 | 21 | 21 | 0 | 0 | 0 | 0 | 0 | 0
6 | 21 | 22 | 0 | 0 | 0 | 0 | 0 | 0
6 | 21 | 23 | 0 | 0 | 0 | 0 | 0 | 0
6 | 21 | 24 | 0 | 0 | 0 | 0 | 0 | 0
6 | 22 | 1 | 0 | 0 | 0 | 0 | 0 | 0
6 | 22 | 2 | 0 | 0 | 0 | 0 | 0 | 0
6 | 22 | 3 | 0 | 0 | 0 | 0 | 0 | 0
6 | 22 | 4 | 0 | 0 | 0 | 0 | 0 | 0
6 | 22 | 5 | 0.0016663 | 0.0016663 | 0.0016663 | 0 | 0.0016663 | 0
6 | 22 | 6 | 0.054283 | 0.054283 | 0.054283 | 0.028004 | 0.054283 | 0.028004
6 | 22 | 7 | 0.19821 | 0.19821 | 0.19821 | 0.2574 | 0.19821 | 0.2574
6 | 22 | 8 | 0.35869 | 0.35869 | 0.35869 | 0.58225 | 0.35869 | 0.58225
6 | 22 | 9 | 0.42857 | 0.42857 | 0.42857 | 0.76817 | 0.42857 | 0.76817
6 | 22 | 10 | 0.43689 | 0.43689 | 0.43689 | 0.811 | 0.43689 | 0.811
6 | 22 | 11 | 0.40129 | 0.40129 | 0.40129 | 0.81593 | 0.40129 | 0.81593
6 | 22 | 12 | 0.32118 | 0.32118 | 0.32118 | 0.80902 | 0.32118 | 0.80902
6 | 22 | 13 | 0.26741 | 0.26741 | 0.26741 | 0.83032 | 0.26741 | 0.83032
6 | 22 | 14 | 0.21942 | 0.21942 | 0.21942 | 0.76349 | 0.21942 | 0.76349
6 | 22 | 15 | 0.18244 | 0.18244 | 0.18244 | 0.68483 | 0.18244 | 0.68483
6 | 22 | 16 | 0.086849 | 0.086849 | 0.086849 | 0.76254 | 0.086849 | 0.76254
6 | 22 | 17 | 0.046317 | 0.046317 | 0.046317 | 0.63784 | 0.046317 | 0.63784
6 | 22 | 18 | 0.016837 | 0.016837 | 0.016837 | 0.53755 | 0.016837 | 0.53755
6 | 22 | 19 | 0.0031954 | 0.0031954 | 0.0031954 | 0.33822 | 0.0031954 | 0.33822
6 | 22 | 20 | 0 | 0 | 0 | 0.062692 | 0 | 0.062692
6 | 22 | 21 | 0 | 0 | 0 | 0 | 0 | 0
6 | 22 | 22 | 0 | 0 | 0 | 0 | 0 | 0
6 | 22 | 23 | 0 | 0 | 0 | 0 | 0 | 0
6 | 22 | 24 | 0 | 0 | 0 | 0 | 0 | 0
6 | 23 | 1 | 0 | 0 | 0 | 0 | 0 | 0
6 | 23 | 2 | 0 | 0 | 0 | 0 | 0 | 0
6 | 23 | 3 | 0 | 0 | 0 | 0 | 0 | 0
6 | 23 | 4 | 0 | 0 | 0 | 0 | 0 | 0
6 | 23 | 5 | 0.0016492 | 0.0016492 | 0.0016492 | 0 | 0.0016492 | 0
6 | 23 | 6 | 0.036487 | 0.036487 | 0.036487 | 0.031455 | 0.036487 | 0.031455
6 | 23 | 7 | 0.087196 | 0.087196 | 0.087196 | 0.27622 | 0.087196 | 0.27622
6 | 23 | 8 | 0.1563 | 0.1563 | 0.1563 | 0.53578 | 0.1563 | 0.53578
6 | 23 | 9 | 0.16733 | 0.16733 | 0.16733 | 0.68227 | 0.16733 | 0.68227
6 | 23 | 10 | 0.18397 | 0.18397 | 0.18397 | 0.75273 | 0.18397 | 0.75273
6 | 23 | 11 | 0.24096 | 0.24096 | 0.24096 | 0.77821 | 0.24096 | 0.77821
6 | 23 | 12 | 0.2554 | 0.2554 | 0.2554 | 0.77777 | 0.2554 | 0.77777
6 | 23 | 13 | 0.28485 | 0.28485 | 0.28485 | 0.80258 | 0.28485 | 0.80258
6 | 23 | 14 | 0.43967 | 0.43967 | 0.43967 | 0.79213 | 0.43967 | 0.79213
6 | 23 | 15 | 0.49735 | 0.49735 | 0.49735 | 0.7956 | 0.49735 | 0.7956
6 | 23 | 16 | 0.39154 | 0.39154 | 0.39154 | 0.78083 | 0.39154 | 0.78083
6 | 23 | 17 | 0.31338 | 0.31338 | 0.31338 | 0.7938 | 0.31338 | 0.7938
6 | 23 | 18 | 0.17765 | 0.17765 | 0.17765 | 0.69068 | 0.17765 | 0.69068
6 | 23 | 19 | 0.05281 | 0.05281 | 0.05281 | 0.39107 | 0.05281 | 0.39107
6 | 23 | 20 | 0.00083775 | 0.00083775 | 0.00083775 | 0.085466 | 0.00083775 | 0.085466
6 | 23 | 21 | 0 | 0 | 0 | 0 | 0 | 0
6 | 23 | 22 | 0 | 0 | 0 | 0 | 0 | 0
6 | 23 | 23 | 0 | 0 | 0 | 0 | 0 | 0
6 | 23 | 24 | 0 | 0 | 0 | 0 | 0 | 0
6 | 24 | 1 | 0 | 0 | 0 | 0 | 0 | 0
6 | 24 | 2 | 0 | 0 | 0 | 0 | 0 | 0
6 | 24 | 3 | 0 | 0 | 0 | 0 | 0 | 0
6 | 24 | 4 | 0 | 0 | 0 | 0 | 0 | 0
6 | 24 | 5 | 0.0016446 | 0.0016446 | 0.0016446 | 0 | 0.0016446 | 0
6 | 24 | 6 | 0.049251 | 0.049251 | 0.049251 | 0.040135 | 0.049251 | 0.040135
6 | 24 | 7 | 0.17813 | 0.17813 | 0.17813 | 0.33217 | 0.17813 | 0.33217
6 | 24 | 8 | 0.35486 | 0.35486 | 0.35486 | 0.69076 | 0.35486 | 0.69076
6 | 24 | 9 | 0.56089 | 0.56089 | 0.56089 | 0.79835 | 0.56089 | 0.79835
6 | 24 | 10 | 0.6851 | 0.6851 | 0.6851 | 0.82739 | 0.6851 | 0.82739
6 | 24 | 11 | 0.73061 | 0.73061 | 0.73061 | 0.82919 | 0.73061 | 0.82919
6 | 24 | 12 | 0.7165 | 0.7165 | 0.7165 | 0.84268 | 0.7165 | 0.84268
6 | 24 | 13 | 0.71701 | 0.71701 | 0.71701 | 0.86045 | 0.71701 | 0.86045
6 | 24 | 14 | 0.70654 | 0.70654 | 0.70654 | 0.84617 | 0.70654 | 0.84617
6 | 24 | 15 | 0.62113 | 0.62113 | 0.62113 | 0.87741 | 0.62113 | 0.87741
6 | 24 | 16 | 0.52753 | 0.52753 | 0.52753 | 0.80802 | 0.52753 | 0.80802
6 | 24 | 17 | 0.39735 | 0.39735 | 0.39735 | 0.75663 | 0.39735 | 0.75663
6 | 24 | 18 | 0.23153 | 0.23153 | 0.23153 | 0.65527 | 0.23153 | 0.65527
6 | 24 | 19 | 0.06371 | 0.06371 | 0.06371 | 0.30444 | 0.06371 | 0.30444
6 | 24 | 20 | 0.0017991 | 0.0017991 | 0.0017991 | 0.061284 | 0.0017991 | 0.061284
6 | 24 | 21 | 0 | 0 | 0 | 0 | 0 | 0
6 | 24 | 22 | 0 | 0 | 0 | 0 | 0 | 0
6 | 24 | 23 | 0 | 0 | 0 | 0 | 0 | 0
6 | 24 | 24 | 0 | 0 | 0 | 0 | 0 | 0
6 | 25 | 1 | 0 | 0 | 0 | 0 | 0 | 0
6 | 25 | 2 | 0 | 0 | 0 | 0 | 0 | 0
6 | 25 | 3 | 0 | 0 | 0 | 0 | 0 | 0
6 | 25 | 4 | 0 | 0 | 0 | 0 | 0 | 0
6 | 25 | 5 | 0.0024057 | 0.0024057 | 0.0024057 | 0 | 0.0024057 | 0
6 | 25 | 6 | 0.06099 | 0.06099 | 0.06099 | 0.044535 | 0.06099 | 0.044535
6 | 25 | 7 | 0.2525 | 0.2525 | 0.2525 | 0.28241 | 0.2525 | 0.28241
6 | 25 | 8 | 0.47576 | 0.47576 | 0.47576 | 0.58188 | 0.47576 | 0.58188
6 | 25 | 9 | 0.64232 | 0.64232 | 0.64232 | 0.6771 | 0.64232 | 0.6771
6 | 25 | 10 | 0.7546 | 0.7546 | 0.7546 | 0.83094 | 0.7546 | 0.83094
6 | 25 | 11 | 0.80929 | 0.80929 | 0.80929 | 0.76303 | 0.80929 | 0.76303
6 | 25 | 12 | 0.79078 | 0.79078 | 0.79078 | 0.78012 | 0.79078 | 0.78012
6 | 25 | 13 | 0.8113 | 0.8113 | 0.8113 | 0.78261 | 0.8113 | 0.78261
6 | 25 | 14 | 0.77294 | 0.77294 | 0.77294 | 0.72642 | 0.77294 | 0.72642
6 | 25 | 15 | 0.68708 | 0.68708 | 0.68708 | 0.68501 | 0.68708 | 0.68501
6 | 25 | 16 | 0.58856 | 0.58856 | 0.58856 | 0.53481 | 0.58856 | 0.53481
6 | 25 | 17 | 0.445 | 0.445 | 0.445 | 0.35531 | 0.445 | 0.35531
6 | 25 | 18 | 0.23956 | 0.23956 | 0.23956 | 0.24304 | 0.23956 | 0.24304
6 | 25 | 19 | 0.063724 | 0.063724 | 0.063724 | 0.10611 | 0.063724 | 0.10611
6 | 25 | 20 | 0.001244 | 0.001244 | 0.001244 | 0.022067 | 0.001244 | 0.022067
6 | 25 | 21 | 0 | 0 | 0 | 0.00032118 | 0 | 0.00032118
6 | 25 | 22 | 0 | 0 | 0 | 0 | 0 | 0
6 | 25 | 23 | 0 | 0 | 0 | 0 | 0 | 0
6 | 25 | 24 | 0 | 0 | 0 | 0 | 0 | 0
6 | 26 | 1 | 0 | 0 | 0 | 0 | 0 | 0
6 | 26 | 2 | 0 | 0 | 0 | 0 | 0 | 0
6 | 26 | 3 | 0 | 0 | 0 | 0 | 0 | 0
6 | 26 | 4 | 0 | 0 | 0 | 0 | 0 | 0
6 | 26 | 5 | 0.0016229 | 0.0016229 | 0.0016229 | 0 | 0.0016229 | 0
6 | 26 | 6 | 0.057553 | 0.057553 | 0.057553 | 0.012934 | 0.057553 | 0.012934
6 | 26 | 7 | 0.26262 | 0.26262 | 0.26262 | 0.12348 | 0.26262 | 0.12348
6 | 26 | 8 | 0.4978 | 0.4978 | 0.4978 | 0.25826 | 0.4978 | 0.25826
6 | 26 | 9 | 0.6779 | 0.6779 | 0.6779 | 0.41169 | 0.6779 | 0.41169
6 | 26 | 10 | 0.79999 | 0.79999 | 0.79999 | 0.63299 | 0.79999 | 0.63299
6 | 26 | 11 | 0.86077 | 0.86077 | 0.86077 | 0.57515 | 0.86077 | 0.57515
6 | 26 | 12 | 0.86447 | 0.86447 | 0.86447 | 0.54004 | 0.86447 | 0.54004
6 | 26 | 13 | 0.86921 | 0.86921 | 0.86921 | 0.47323 | 0.86921 | 0.47323
6 | 26 | 14 | 0.82615 | 0.82615 | 0.82615 | 0.45534 | 0.82615 | 0.45534
6 | 26 | 15 | 0.73784 | 0.73784 | 0.73784 | 0.59039 | 0.73784 | 0.59039
6 | 26 | 16 | 0.62216 | 0.62216 | 0.62216 | 0.51907 | 0.62216 | 0.51907
6 | 26 | 17 | 0.43095 | 0.43095 | 0.43095 | 0.28717 | 0.43095 | 0.28717
6 | 26 | 18 | 0.20147 | 0.20147 | 0.20147 | 0.39099 | 0.20147 | 0.39099
6 | 26 | 19 | 0.050993 | 0.050993 | 0.050993 | 0.2075 | 0.050993 | 0.2075
6 | 26 | 20 | 0.0017178 | 0.0017178 | 0.0017178 | 0.039163 | 0.0017178 | 0.039163
6 | 26 | 21 | 0 | 0 | 0 | 0 | 0 | 0
6 | 26 | 22 | 0 | 0 | 0 | 0 | 0 | 0
6 | 26 | 23 | 0 | 0 | 0 | 0 | 0 | 0
6 | 26 | 24 | 0 | 0 | 0 | 0 | 0 | 0
6 | 27 | 1 | 0 | 0 | 0 | 0 | 0 | 0
6 | 27 | 2 | 0 | 0 | 0 | 0 | 0 | 0
6 | 27 | 3 | 0 | 0 | 0 | 0 | 0 | 0
6 | 27 | 4 | 0 | 0 | 0 | 0 | 0 | 0
6 | 27 | 5 | 0.0010312 | 0.0010312 | 0.0010312 | 0 | 0.0010312 | 0
6 | 27 | 6 | 0.045145 | 0.045145 | 0.045145 | 0.027636 | 0.045145 | 0.027636
6 | 27 | 7 | 0.17172 | 0.17172 | 0.17172 | 0.26942 | 0.17172 | 0.26942
6 | 27 | 8 | 0.27122 | 0.27122 | 0.27122 | 0.56931 | 0.27122 | 0.56931
6 | 27 | 9 | 0.34301 | 0.34301 | 0.34301 | 0.66776 | 0.34301 | 0.66776
6 | 27 | 10 | 0.38905 | 0.38905 | 0.38905 | 0.76132 | 0.38905 | 0.76132
6 | 27 | 11 | 0.38116 | 0.38116 | 0.38116 | 0.74786 | 0.38116 | 0.74786
6 | 27 | 12 | 0.39191 | 0.39191 | 0.39191 | 0.75403 | 0.39191 | 0.75403
6 | 27 | 13 | 0.37259 | 0.37259 | 0.37259 | 0.77391 | 0.37259 | 0.77391
6 | 27 | 14 | 0.30888 | 0.30888 | 0.30888 | 0.80872 | 0.30888 | 0.80872
6 | 27 | 15 | 0.18702 | 0.18702 | 0.18702 | 0.81009 | 0.18702 | 0.81009
6 | 27 | 16 | 0.17523 | 0.17523 | 0.17523 | 0.8301 | 0.17523 | 0.8301
6 | 27 | 17 | 0.1223 | 0.1223 | 0.1223 | 0.78279 | 0.1223 | 0.78279
6 | 27 | 18 | 0.079337 | 0.079337 | 0.079337 | 0.73212 | 0.079337 | 0.73212
6 | 27 | 19 | 0.038349 | 0.038349 | 0.038349 | 0.40921 | 0.038349 | 0.40921
6 | 27 | 20 | 0.0054145 | 0.0054145 | 0.0054145 | 0.090976 | 0.0054145 | 0.090976
6 | 27 | 21 | 0 | 0 | 0 | 0 | 0 | 0
6 | 27 | 22 | 0 | 0 | 0 | 0 | 0 | 0
6 | 27 | 23 | 0 | 0 | 0 | 0 | 0 | 0
6 | 27 | 24 | 0 | 0 | 0 | 0 | 0 | 0
6 | 28 | 1 | 0 | 0 | 0 | 0 | 0 | 0
6 | 28 | 2 | 0 | 0 | 0 | 0 | 0 | 0
6 | 28 | 3 | 0 | 0 | 0 | 0 | 0 | 0
6 | 28 | 4 | 0 | 0 | 0 | 0 | 0 | 0
6 | 28 | 5 | 0.0012852 | 0.0012852 | 0.0012852 | 0 | 0.0012852 | 0
6 | 28 | 6 | 0.063174 | 0.063174 | 0.063174 | 0.038099 | 0.063174 | 0.038099
6 | 28 | 7 | 0.26451 | 0.26451 | 0.26451 | 0.3367 | 0.26451 | 0.3367
6 | 28 | 8 | 0.49293 | 0.49293 | 0.49293 | 0.67941 | 0.49293 | 0.67941
6 | 28 | 9 | 0.69301 | 0.69301 | 0.69301 | 0.80803 | 0.69301 | 0.80803
6 | 28 | 10 | 0.82338 | 0.82338 | 0.82338 | 0.87448 | 0.82338 | 0.87448
6 | 28 | 11 | 0.88226 | 0.88226 | 0.88226 | 0.88314 | 0.88226 | 0.88314
6 | 28 | 12 | 0.86479 | 0.86479 | 0.86479 | 0.88192 | 0.86479 | 0.88192
6 | 28 | 13 | 0.82415 | 0.82415 | 0.82415 | 0.89803 | 0.82415 | 0.89803
6 | 28 | 14 | 0.75572 | 0.75572 | 0.75572 | 0.89755 | 0.75572 | 0.89755
6 | 28 | 15 | 0.72243 | 0.72243 | 0.72243 | 0.86542 | 0.72243 | 0.86542
6 | 28 | 16 | 0.60538 | 0.60538 | 0.60538 | 0.83357 | 0.60538 | 0.83357
6 | 28 | 17 | 0.45669 | 0.45669 | 0.45669 | 0.79097 | 0.45669 | 0.79097
6 | 28 | 18 | 0.24706 | 0.24706 | 0.24706 | 0.68586 | 0.24706 | 0.68586
6 | 28 | 19 | 0.069939 | 0.069939 | 0.069939 | 0.38313 | 0.069939 | 0.38313
6 | 28 | 20 | 0.0028165 | 0.0028165 | 0.0028165 | 0.083084 | 0.0028165 | 0.083084
6 | 28 | 21 | 0 | 0 | 0 | 0 | 0 | 0
6 | 28 | 22 | 0 | 0 | 0 | 0 | 0 | 0
6 | 28 | 23 | 0 | 0 | 0 | 0 | 0 | 0
6 | 28 | 24 | 0 | 0 | 0 | 0 | 0 | 0
6 | 29 | 1 | 0 | 0 | 0 | 0 | 0 | 0
6 | 29 | 2 | 0 | 0 | 0 | 0 | 0 | 0
6 | 29 | 3 | 0 | 0 | 0 | 0 | 0 | 0
6 | 29 | 4 | 0 | 0 | 0 | 0 | 0 | 0
6 | 29 | 5 | 0.0016709 | 0.0016709 | 0.0016709 | 0 | 0.0016709 | 0
6 | 29 | 6 | 0.046464 | 0.046464 | 0.046464 | 0.03758 | 0.046464 | 0.03758
6 | 29 | 7 | 0.20697 | 0.20697 | 0.20697 | 0.29514 | 0.20697 | 0.29514
6 | 29 | 8 | 0.4648 | 0.4648 | 0.4648 | 0.61086 | 0.4648 | 0.61086
6 | 29 | 9 | 0.66977 | 0.66977 | 0.66977 | 0.79651 | 0.66977 | 0.79651
6 | 29 | 10 | 0.81029 | 0.81029 | 0.81029 | 0.87795 | 0.81029 | 0.87795
6 | 29 | 11 | 0.88686 | 0.88686 | 0.88686 | 0.89934 | 0.88686 | 0.89934
6 | 29 | 12 | 0.91056 | 0.91056 | 0.91056 | 0.87751 | 0.91056 | 0.87751
6 | 29 | 13 | 0.88589 | 0.88589 | 0.88589 | 0.84233 | 0.88589 | 0.84233
6 | 29 | 14 | 0.83924 | 0.83924 | 0.83924 | 0.83656 | 0.83924 | 0.83656
6 | 29 | 15 | 0.76473 | 0.76473 | 0.76473 | 0.83233 | 0.76473 | 0.83233
6 | 29 | 16 | 0.62366 | 0.62366 | 0.62366 | 0.81071 | 0.62366 | 0.81071
6 | 29 | 17 | 0.44712 | 0.44712 | 0.44712 | 0.78253 | 0.44712 | 0.78253
6 | 29 | 18 | 0.24705 | 0.24705 | 0.24705 | 0.61006 | 0.24705 | 0.61006
6 | 29 | 19 | 0.070096 | 0.070096 | 0.070096 | 0.35583 | 0.070096 | 0.35583
6 | 29 | 20 | 0.0018952 | 0.0018952 | 0.0018952 | 0.069511 | 0.0018952 | 0.069511
6 | 29 | 21 | 0 | 0 | 0 | 0 | 0 | 0
6 | 29 | 22 | 0 | 0 | 0 | 0 | 0 | 0
6 | 29 | 23 | 0 | 0 | 0 | 0 | 0 | 0
6 | 29 | 24 | 0 | 0 | 0 | 0 | 0 | 0
6 | 30 | 1 | 0 | 0 | 0 | 0 | 0 | 0
6 | 30 | 2 | 0 | 0 | 0 | 0 | 0 | 0
6 | 30 | 3 | 0 | 0 | 0 | 0 | 0 | 0
6 | 30 | 4 | 0 | 0 | 0 | 0 | 0 | 0
6 | 30 | 5 | 0.0018724 | 0.0018724 | 0.0018724 | 0 | 0.0018724 | 0
6 | 30 | 6 | 0.057347 | 0.057347 | 0.057347 | 0.033014 | 0.057347 | 0.033014
6 | 30 | 7 | 0.23502 | 0.23502 | 0.23502 | 0.32083 | 0.23502 | 0.32083
6 | 30 | 8 | 0.43126 | 0.43126 | 0.43126 | 0.68836 | 0.43126 | 0.68836
6 | 30 | 9 | 0.61896 | 0.61896 | 0.61896 | 0.8415 | 0.61896 | 0.8415
6 | 30 | 10 | 0.76767 | 0.76767 | 0.76767 | 0.87642 | 0.76767 | 0.87642
6 | 30 | 11 | 0.83166 | 0.83166 | 0.83166 | 0.8858 | 0.83166 | 0.8858
6 | 30 | 12 | 0.82972 | 0.82972 | 0.82972 | 0.85946 | 0.82972 | 0.85946
6 | 30 | 13 | 0.8224 | 0.8224 | 0.8224 | 0.87673 | 0.8224 | 0.87673
6 | 30 | 14 | 0.78517 | 0.78517 | 0.78517 | 0.87806 | 0.78517 | 0.87806
6 | 30 | 15 | 0.71731 | 0.71731 | 0.71731 | 0.78138 | 0.71731 | 0.78138
6 | 30 | 16 | 0.60156 | 0.60156 | 0.60156 | 0.7742 | 0.60156 | 0.7742
6 | 30 | 17 | 0.41723 | 0.41723 | 0.41723 | 0.7419 | 0.41723 | 0.7419
6 | 30 | 18 | 0.24145 | 0.24145 | 0.24145 | 0.67324 | 0.24145 | 0.67324
6 | 30 | 19 | 0.065412 | 0.065412 | 0.065412 | 0.37269 | 0.065412 | 0.37269
6 | 30 | 20 | 0.00164 | 0.00164 | 0.00164 | 0.074375 | 0.00164 | 0.074375
6 | 30 | 21 | 0 | 0 | 0 | 0 | 0 | 0
6 | 30 | 22 | 0 | 0 | 0 | 0 | 0 | 0
6 | 30 | 23 | 0 | 0 | 0 | 0 | 0 | 0
6 | 30 | 24 | 0 | 0 | 0 | 0 | 0 | 0
7 | 1 | 1 | 0 | 0 | 0 | 0 | 0 | 0
7 | 1 | 2 | 0 | 0 | 0 | 0 | 0 | 0
7 | 1 | 3 | 0 | 0 | 0 | 0 | 0 | 0
7 | 1 | 4 | 0 | 0 | 0 | 0 | 0 | 0
7 | 1 | 5 | 0.0018861 | 0.0018861 | 0.0018861 | 0 | 0.0018861 | 0
7 | 1 | 6 | 0.05021 | 0.05021 | 0.05021 | 0.024207 | 0.05021 | 0.024207
7 | 1 | 7 | 0.224 | 0.224 | 0.224 | 0.26284 | 0.224 | 0.26284
7 | 1 | 8 | 0.46486 | 0.46486 | 0.46486 | 0.60828 | 0.46486 | 0.60828
7 | 1 | 9 | 0.6447 | 0.6447 | 0.6447 | 0.78128 | 0.6447 | 0.78128
7 | 1 | 10 | 0.7792 | 0.7792 | 0.7792 | 0.76216 | 0.7792 | 0.76216
7 | 1 | 11 | 0.83526 | 0.83526 | 0.83526 | 0.80285 | 0.83526 | 0.80285
7 | 1 | 12 | 0.83049 | 0.83049 | 0.83049 | 0.74163 | 0.83049 | 0.74163
7 | 1 | 13 | 0.7885 | 0.7885 | 0.7885 | 0.74018 | 0.7885 | 0.74018
7 | 1 | 14 | 0.76812 | 0.76812 | 0.76812 | 0.70333 | 0.76812 | 0.70333
7 | 1 | 15 | 0.58822 | 0.58822 | 0.58822 | 0.66771 | 0.58822 | 0.66771
7 | 1 | 16 | 0.42253 | 0.42253 | 0.42253 | 0.58825 | 0.42253 | 0.58825
7 | 1 | 17 | 0.3036 | 0.3036 | 0.3036 | 0.37367 | 0.3036 | 0.37367
7 | 1 | 18 | 0.19152 | 0.19152 | 0.19152 | 0.38695 | 0.19152 | 0.38695
7 | 1 | 19 | 0.060265 | 0.060265 | 0.060265 | 0.19719 | 0.060265 | 0.19719
7 | 1 | 20 | 0.0018254 | 0.0018254 | 0.0018254 | 0.020366 | 0.0018254 | 0.020366
7 | 1 | 21 | 0 | 0 | 0 | 0 | 0 | 0
7 | 1 | 22 | 0 | 0 | 0 | 0 | 0 | 0
7 | 1 | 23 | 0 | 0 | 0 | 0 | 0 | 0
7 | 1 | 24 | 0 | 0 | 0 | 0 | 0 | 0
7 | 2 | 1 | 0 | 0 | 0 | 0 | 0 | 0
7 | 2 | 2 | 0 | 0 | 0 | 0 | 0 | 0
7 | 2 | 3 | 0 | 0 | 0 | 0 | 0 | 0
7 | 2 | 4 | 0 | 0 | 0 | 0 | 0 | 0
7 | 2 | 5 | 0.00037882 | 0.00037882 | 0.00037882 | 0 | 0.00037882 | 0
7 | 2 | 6 | 0.038099 | 0.038099 | 0.038099 | 0.010101 | 0.038099 | 0.010101
7 | 2 | 7 | 0.15367 | 0.15367 | 0.15367 | 0.17762 | 0.15367 | 0.17762
7 | 2 | 8 | 0.29572 | 0.29572 | 0.29572 | 0.47868 | 0.29572 | 0.47868
7 | 2 | 9 | 0.48606 | 0.48606 | 0.48606 | 0.77709 | 0.48606 | 0.77709
7 | 2 | 10 | 0.66032 | 0.66032 | 0.66032 | 0.86507 | 0.66032 | 0.86507
7 | 2 | 11 | 0.74629 | 0.74629 | 0.74629 | 0.90814 | 0.74629 | 0.90814
7 | 2 | 12 | 0.73424 | 0.73424 | 0.73424 | 0.90545 | 0.73424 | 0.90545
7 | 2 | 13 | 0.75857 | 0.75857 | 0.75857 | 0.87795 | 0.75857 | 0.87795
7 | 2 | 14 | 0.71081 | 0.71081 | 0.71081 | 0.84615 | 0.71081 | 0.84615
7 | 2 | 15 | 0.60791 | 0.60791 | 0.60791 | 0.72532 | 0.60791 | 0.72532
7 | 2 | 16 | 0.42933 | 0.42933 | 0.42933 | 0.54756 | 0.42933 | 0.54756
7 | 2 | 17 | 0.28318 | 0.28318 | 0.28318 | 0.41195 | 0.28318 | 0.41195
7 | 2 | 18 | 0.1585 | 0.1585 | 0.1585 | 0.20961 | 0.1585 | 0.20961
7 | 2 | 19 | 0.043742 | 0.043742 | 0.043742 | 0.095473 | 0.043742 | 0.095473
7 | 2 | 20 | 0.00072559 | 0.00072559 | 0.00072559 | 0.012941 | 0.00072559 | 0.012941
7 | 2 | 21 | 0 | 0 | 0 | 0.0014271 | 0 | 0.0014271
7 | 2 | 22 | 0 | 0 | 0 | 0 | 0 | 0
7 | 2 | 23 | 0 | 0 | 0 | 0 | 0 | 0
7 | 2 | 24 | 0 | 0 | 0 | 0 | 0 | 0
7 | 3 | 1 | 0 | 0 | 0 | 0 | 0 | 0
7 | 3 | 2 | 0 | 0 | 0 | 0 | 0 | 0
7 | 3 | 3 | 0 | 0 | 0 | 0 | 0 | 0
7 | 3 | 4 | 0 | 0 | 0 | 0 | 0 | 0
7 | 3 | 5 | 0 | 0 | 0 | 0 | 0 | 0
7 | 3 | 6 | 0.023537 | 0.023537 | 0.023537 | 0.021538 | 0.023537 | 0.021538
7 | 3 | 7 | 0.086528 | 0.086528 | 0.086528 | 0.25019 | 0.086528 | 0.25019
7 | 3 | 8 | 0.18475 | 0.18475 | 0.18475 | 0.59044 | 0.18475 | 0.59044
7 | 3 | 9 | 0.26925 | 0.26925 | 0.26925 | 0.77768 | 0.26925 | 0.77768
7 | 3 | 10 | 0.43415 | 0.43415 | 0.43415 | 0.80831 | 0.43415 | 0.80831
7 | 3 | 11 | 0.69801 | 0.69801 | 0.69801 | 0.8416 | 0.69801 | 0.8416
7 | 3 | 12 | 0.77671 | 0.77671 | 0.77671 | 0.89735 | 0.77671 | 0.89735
7 | 3 | 13 | 0.75502 | 0.75502 | 0.75502 | 0.88009 | 0.75502 | 0.88009
7 | 3 | 14 | 0.73053 | 0.73053 | 0.73053 | 0.83823 | 0.73053 | 0.83823
7 | 3 | 15 | 0.70645 | 0.70645 | 0.70645 | 0.80637 | 0.70645 | 0.80637
7 | 3 | 16 | 0.58628 | 0.58628 | 0.58628 | 0.79379 | 0.58628 | 0.79379
7 | 3 | 17 | 0.42122 | 0.42122 | 0.42122 | 0.81269 | 0.42122 | 0.81269
7 | 3 | 18 | 0.21446 | 0.21446 | 0.21446 | 0.68911 | 0.21446 | 0.68911
7 | 3 | 19 | 0.052826 | 0.052826 | 0.052826 | 0.36948 | 0.052826 | 0.36948
7 | 3 | 20 | 0.0016618 | 0.0016618 | 0.0016618 | 0.072099 | 0.0016618 | 0.072099
7 | 3 | 21 | 0 | 0 | 0 | 0 | 0 | 0
7 | 3 | 22 | 0 | 0 | 0 | 0 | 0 | 0
7 | 3 | 23 | 0 | 0 | 0 | 0 | 0 | 0
7 | 3 | 24 | 0 | 0 | 0 | 0 | 0 | 0
7 | 4 | 1 | 0 | 0 | 0 | 0 | 0 | 0
7 | 4 | 2 | 0 | 0 | 0 | 0 | 0 | 0
7 | 4 | 3 | 0 | 0 | 0 | 0 | 0 | 0
7 | 4 | 4 | 0 | 0 | 0 | 0 | 0 | 0
7 | 4 | 5 | 0.0012658 | 0.0012658 | 0.0012658 | 0 | 0.0012658 | 0
7 | 4 | 6 | 0.048179 | 0.048179 | 0.048179 | 0.026745 | 0.048179 | 0.026745
7 | 4 | 7 | 0.24934 | 0.24934 | 0.24934 | 0.28628 | 0.24934 | 0.28628
7 | 4 | 8 | 0.49741 | 0.49741 | 0.49741 | 0.60747 | 0.49741 | 0.60747
7 | 4 | 9 | 0.68789 | 0.68789 | 0.68789 | 0.78411 | 0.68789 | 0.78411
7 | 4 | 10 | 0.82105 | 0.82105 | 0.82105 | 0.82541 | 0.82105 | 0.82541
7 | 4 | 11 | 0.89421 | 0.89421 | 0.89421 | 0.85552 | 0.89421 | 0.85552
7 | 4 | 12 | 0.9215 | 0.9215 | 0.9215 | 0.91246 | 0.9215 | 0.91246
7 | 4 | 13 | 0.90211 | 0.90211 | 0.90211 | 0.87464 | 0.90211 | 0.87464
7 | 4 | 14 | 0.85161 | 0.85161 | 0.85161 | 0.89493 | 0.85161 | 0.89493
7 | 4 | 15 | 0.76631 | 0.76631 | 0.76631 | 0.87588 | 0.76631 | 0.87588
7 | 4 | 16 | 0.63173 | 0.63173 | 0.63173 | 0.78821 | 0.63173 | 0.78821
7 | 4 | 17 | 0.45185 | 0.45185 | 0.45185 | 0.54951 | 0.45185 | 0.54951
7 | 4 | 18 | 0.24452 | 0.24452 | 0.24452 | 0.42985 | 0.24452 | 0.42985
7 | 4 | 19 | 0.058762 | 0.058762 | 0.058762 | 0.15635 | 0.058762 | 0.15635
7 | 4 | 20 | 0.0012166 | 0.0012166 | 0.0012166 | 0.020875 | 0.0012166 | 0.020875
7 | 4 | 21 | 0 | 0 | 0 | 0 | 0 | 0
7 | 4 | 22 | 0 | 0 | 0 | 0 | 0 | 0
7 | 4 | 23 | 0 | 0 | 0 | 0 | 0 | 0
7 | 4 | 24 | 0 | 0 | 0 | 0 | 0 | 0
7 | 5 | 1 | 0 | 0 | 0 | 0 | 0 | 0
7 | 5 | 2 | 0 | 0 | 0 | 0 | 0 | 0
7 | 5 | 3 | 0 | 0 | 0 | 0 | 0 | 0
7 | 5 | 4 | 0 | 0 | 0 | 0 | 0 | 0
7 | 5 | 5 | 0.0009007 | 0.0009007 | 0.0009007 | 0 | 0.0009007 | 0
7 | 5 | 6 | 0.03738 | 0.03738 | 0.03738 | 0.0075944 | 0.03738 | 0.0075944
7 | 5 | 7 | 0.14073 | 0.14073 | 0.14073 | 0.08142 | 0.14073 | 0.08142
7 | 5 | 8 | 0.32896 | 0.32896 | 0.32896 | 0.2304 | 0.32896 | 0.2304
7 | 5 | 9 | 0.53446 | 0.53446 | 0.53446 | 0.38267 | 0.53446 | 0.38267
7 | 5 | 10 | 0.70077 | 0.70077 | 0.70077 | 0.3374 | 0.70077 | 0.3374
7 | 5 | 11 | 0.75867 | 0.75867 | 0.75867 | 0.3462 | 0.75867 | 0.3462
7 | 5 | 12 | 0.70012 | 0.70012 | 0.70012 | 0.56394 | 0.70012 | 0.56394
7 | 5 | 13 | 0.52937 | 0.52937 | 0.52937 | 0.57518 | 0.52937 | 0.57518
7 | 5 | 14 | 0.31534 | 0.31534 | 0.31534 | 0.63287 | 0.31534 | 0.63287
7 | 5 | 15 | 0.18697 | 0.18697 | 0.18697 | 0.72725 | 0.18697 | 0.72725
7 | 5 | 16 | 0.13719 | 0.13719 | 0.13719 | 0.73307 | 0.13719 | 0.73307
7 | 5 | 17 | 0.19051 | 0.19051 | 0.19051 | 0.67149 | 0.19051 | 0.67149
7 | 5 | 18 | 0.10158 | 0.10158 | 0.10158 | 0.48276 | 0.10158 | 0.48276
7 | 5 | 19 | 0.039631 | 0.039631 | 0.039631 | 0.28457 | 0.039631 | 0.28457
7 | 5 | 20 | 0.0081006 | 0.0081006 | 0.0081006 | 0.040496 | 0.0081006 | 0.040496
7 | 5 | 21 | 0.0019181 | 0.0019181 | 0.0019181 | 0 | 0.0019181 | 0
7 | 5 | 22 | 0 | 0 | 0 | 0 | 0 | 0
7 | 5 | 23 | 0 | 0 | 0 | 0 | 0 | 0
7 | 5 | 24 | 0 | 0 | 0 | 0 | 0 | 0
7 | 6 | 1 | 0 | 0 | 0 | 0 | 0 | 0
7 | 6 | 2 | 0 | 0 | 0 | 0 | 0 | 0
7 | 6 | 3 | 0 | 0 | 0 | 0 | 0 | 0
7 | 6 | 4 | 0 | 0 | 0 | 0 | 0 | 0
7 | 6 | 5 | 0.00096136 | 0.00096136 | 0.00096136 | 0 | 0.00096136 | 0
7 | 6 | 6 | 0.055414 | 0.055414 | 0.055414 | 0.0063619 | 0.055414 | 0.0063619
7 | 6 | 7 | 0.17931 | 0.17931 | 0.17931 | 0.089766 | 0.17931 | 0.089766
7 | 6 | 8 | 0.3498 | 0.3498 | 0.3498 | 0.11064 | 0.3498 | 0.11064
7 | 6 | 9 | 0.49193 | 0.49193 | 0.49193 | 0.28115 | 0.49193 | 0.28115
7 | 6 | 10 | 0.6267 | 0.6267 | 0.6267 | 0.41423 | 0.6267 | 0.41423
7 | 6 | 11 | 0.65043 | 0.65043 | 0.65043 | 0.49687 | 0.65043 | 0.49687
7 | 6 | 12 | 0.59654 | 0.59654 | 0.59654 | 0.60488 | 0.59654 | 0.60488
7 | 6 | 13 | 0.35621 | 0.35621 | 0.35621 | 0.62907 | 0.35621 | 0.62907
7 | 6 | 14 | 0.40631 | 0.40631 | 0.40631 | 0.5872 | 0.40631 | 0.5872
7 | 6 | 15 | 0.5409 | 0.5409 | 0.5409 | 0.51314 | 0.5409 | 0.51314
7 | 6 | 16 | 0.52538 | 0.52538 | 0.52538 | 0.29799 | 0.52538 | 0.29799
7 | 6 | 17 | 0.38151 | 0.38151 | 0.38151 | 0.30275 | 0.38151 | 0.30275
7 | 6 | 18 | 0.16868 | 0.16868 | 0.16868 | 0.17119 | 0.16868 | 0.17119
7 | 6 | 19 | 0.04412 | 0.04412 | 0.04412 | 0.16934 | 0.04412 | 0.16934
7 | 6 | 20 | 0 | 0 | 0 | 0.037328 | 0 | 0.037328
7 | 6 | 21 | 0 | 0 | 0 | 0 | 0 | 0
7 | 6 | 22 | 0 | 0 | 0 | 0 | 0 | 0
7 | 6 | 23 | 0 | 0 | 0 | 0 | 0 | 0
7 | 6 | 24 | 0 | 0 | 0 | 0 | 0 | 0
7 | 7 | 1 | 0 | 0 | 0 | 0 | 0 | 0
7 | 7 | 2 | 0 | 0 | 0 | 0 | 0 | 0
7 | 7 | 3 | 0 | 0 | 0 | 0 | 0 | 0
7 | 7 | 4 | 0 | 0 | 0 | 0 | 0 | 0
7 | 7 | 5 | 0 | 0 | 0 | 0 | 0 | 0
7 | 7 | 6 | 0.017863 | 0.017863 | 0.017863 | 0.017477 | 0.017863 | 0.017477
7 | 7 | 7 | 0.089724 | 0.089724 | 0.089724 | 0.22768 | 0.089724 | 0.22768
7 | 7 | 8 | 0.22333 | 0.22333 | 0.22333 | 0.50564 | 0.22333 | 0.50564
7 | 7 | 9 | 0.31291 | 0.31291 | 0.31291 | 0.68215 | 0.31291 | 0.68215
7 | 7 | 10 | 0.35038 | 0.35038 | 0.35038 | 0.74838 | 0.35038 | 0.74838
7 | 7 | 11 | 0.45471 | 0.45471 | 0.45471 | 0.73244 | 0.45471 | 0.73244
7 | 7 | 12 | 0.44755 | 0.44755 | 0.44755 | 0.64996 | 0.44755 | 0.64996
7 | 7 | 13 | 0.43255 | 0.43255 | 0.43255 | 0.68311 | 0.43255 | 0.68311
7 | 7 | 14 | 0.40339 | 0.40339 | 0.40339 | 0.74698 | 0.40339 | 0.74698
7 | 7 | 15 | 0.35481 | 0.35481 | 0.35481 | 0.6328 | 0.35481 | 0.6328
7 | 7 | 16 | 0.35571 | 0.35571 | 0.35571 | 0.62061 | 0.35571 | 0.62061
7 | 7 | 17 | 0.26716 | 0.26716 | 0.26716 | 0.46346 | 0.26716 | 0.46346
7 | 7 | 18 | 0.16575 | 0.16575 | 0.16575 | 0.27557 | 0.16575 | 0.27557
7 | 7 | 19 | 0.051336 | 0.051336 | 0.051336 | 0.17224 | 0.051336 | 0.17224
7 | 7 | 20 | 0.00072559 | 0.00072559 | 0.00072559 | 0.036116 | 0.00072559 | 0.036116
7 | 7 | 21 | 0 | 0 | 0 | 0 | 0 | 0
7 | 7 | 22 | 0 | 0 | 0 | 0 | 0 | 0
7 | 7 | 23 | 0 | 0 | 0 | 0 | 0 | 0
7 | 7 | 24 | 0 | 0 | 0 | 0 | 0 | 0
7 | 8 | 1 | 0 | 0 | 0 | 0 | 0 | 0
7 | 8 | 2 | 0 | 0 | 0 | 0 | 0 | 0
7 | 8 | 3 | 0 | 0 | 0 | 0 | 0 | 0
7 | 8 | 4 | 0 | 0 | 0 | 0 | 0 | 0
7 | 8 | 5 | 0.00044176 | 0.00044176 | 0.00044176 | 0 | 0.00044176 | 0
7 | 8 | 6 | 0.038917 | 0.038917 | 0.038917 | 0.0050012 | 0.038917 | 0.0050012
7 | 8 | 7 | 0.15785 | 0.15785 | 0.15785 | 0.032692 | 0.15785 | 0.032692
7 | 8 | 8 | 0.32163 | 0.32163 | 0.32163 | 0.12044 | 0.32163 | 0.12044
7 | 8 | 9 | 0.45367 | 0.45367 | 0.45367 | 0.1531 | 0.45367 | 0.1531
7 | 8 | 10 | 0.58684 | 0.58684 | 0.58684 | 0.29644 | 0.58684 | 0.29644
7 | 8 | 11 | 0.71214 | 0.71214 | 0.71214 | 0.35324 | 0.71214 | 0.35324
7 | 8 | 12 | 0.73279 | 0.73279 | 0.73279 | 0.32387 | 0.73279 | 0.32387
7 | 8 | 13 | 0.69355 | 0.69355 | 0.69355 | 0.35652 | 0.69355 | 0.35652
7 | 8 | 14 | 0.66598 | 0.66598 | 0.66598 | 0.4394 | 0.66598 | 0.4394
7 | 8 | 15 | 0.61534 | 0.61534 | 0.61534 | 0.38487 | 0.61534 | 0.38487
7 | 8 | 16 | 0.51977 | 0.51977 | 0.51977 | 0.33755 | 0.51977 | 0.33755
7 | 8 | 17 | 0.35021 | 0.35021 | 0.35021 | 0.35514 | 0.35021 | 0.35514
7 | 8 | 18 | 0.16681 | 0.16681 | 0.16681 | 0.21744 | 0.16681 | 0.21744
7 | 8 | 19 | 0.039611 | 0.039611 | 0.039611 | 0.07511 | 0.039611 | 0.07511
7 | 8 | 20 | 0 | 0 | 0 | 0.014923 | 0 | 0.014923
7 | 8 | 21 | 0 | 0 | 0 | 0 | 0 | 0
7 | 8 | 22 | 0 | 0 | 0 | 0 | 0 | 0
7 | 8 | 23 | 0 | 0 | 0 | 0 | 0 | 0
7 | 8 | 24 | 0 | 0 | 0 | 0 | 0 | 0
7 | 9 | 1 | 0 | 0 | 0 | 0 | 0 | 0
7 | 9 | 2 | 0 | 0 | 0 | 0 | 0 | 0
7 | 9 | 3 | 0 | 0 | 0 | 0 | 0 | 0
7 | 9 | 4 | 0 | 0 | 0 | 0 | 0 | 0
7 | 9 | 5 | 0 | 0 | 0 | 0 | 0 | 0
7 | 9 | 6 | 0.016729 | 0.016729 | 0.016729 | 0.014876 | 0.016729 | 0.014876
7 | 9 | 7 | 0.072086 | 0.072086 | 0.072086 | 0.084619 | 0.072086 | 0.084619
7 | 9 | 8 | 0.1427 | 0.1427 | 0.1427 | 0.30564 | 0.1427 | 0.30564
7 | 9 | 9 | 0.19819 | 0.19819 | 0.19819 | 0.44826 | 0.19819 | 0.44826
7 | 9 | 10 | 0.28784 | 0.28784 | 0.28784 | 0.57265 | 0.28784 | 0.57265
7 | 9 | 11 | 0.38814 | 0.38814 | 0.38814 | 0.60746 | 0.38814 | 0.60746
7 | 9 | 12 | 0.4356 | 0.4356 | 0.4356 | 0.63429 | 0.4356 | 0.63429
7 | 9 | 13 | 0.49957 | 0.49957 | 0.49957 | 0.60775 | 0.49957 | 0.60775
7 | 9 | 14 | 0.40194 | 0.40194 | 0.40194 | 0.63942 | 0.40194 | 0.63942
7 | 9 | 15 | 0.34588 | 0.34588 | 0.34588 | 0.60968 | 0.34588 | 0.60968
7 | 9 | 16 | 0.28646 | 0.28646 | 0.28646 | 0.58369 | 0.28646 | 0.58369
7 | 9 | 17 | 0.21268 | 0.21268 | 0.21268 | 0.61774 | 0.21268 | 0.61774
7 | 9 | 18 | 0.11336 | 0.11336 | 0.11336 | 0.56359 | 0.11336 | 0.56359
7 | 9 | 19 | 0.037418 | 0.037418 | 0.037418 | 0.33677 | 0.037418 | 0.33677
7 | 9 | 20 | 0.0013425 | 0.0013425 | 0.0013425 | 0.079662 | 0.0013425 | 0.079662
7 | 9 | 21 | 0 | 0 | 0 | 0 | 0 | 0
7 | 9 | 22 | 0 | 0 | 0 | 0 | 0 | 0
7 | 9 | 23 | 0 | 0 | 0 | 0 | 0 | 0
7 | 9 | 24 | 0 | 0 | 0 | 0 | 0 | 0
7 | 10 | 1 | 0 | 0 | 0 | 0 | 0 | 0
7 | 10 | 2 | 0 | 0 | 0 | 0 | 0 | 0
7 | 10 | 3 | 0 | 0 | 0 | 0 | 0 | 0
7 | 10 | 4 | 0 | 0 | 0 | 0 | 0 | 0
7 | 10 | 5 | 4.46e-05 | 4.46e-05 | 4.46e-05 | 0 | 4.46e-05 | 0
7 | 10 | 6 | 0.02829 | 0.02829 | 0.02829 | 0.023011 | 0.02829 | 0.023011
7 | 10 | 7 | 0.14258 | 0.14258 | 0.14258 | 0.2839 | 0.14258 | 0.2839
7 | 10 | 8 | 0.31225 | 0.31225 | 0.31225 | 0.64186 | 0.31225 | 0.64186
7 | 10 | 9 | 0.47597 | 0.47597 | 0.47597 | 0.78788 | 0.47597 | 0.78788
7 | 10 | 10 | 0.59691 | 0.59691 | 0.59691 | 0.81691 | 0.59691 | 0.81691
7 | 10 | 11 | 0.66666 | 0.66666 | 0.66666 | 0.83415 | 0.66666 | 0.83415
7 | 10 | 12 | 0.70131 | 0.70131 | 0.70131 | 0.82558 | 0.70131 | 0.82558
7 | 10 | 13 | 0.65124 | 0.65124 | 0.65124 | 0.83186 | 0.65124 | 0.83186
7 | 10 | 14 | 0.61051 | 0.61051 | 0.61051 | 0.83092 | 0.61051 | 0.83092
7 | 10 | 15 | 0.55671 | 0.55671 | 0.55671 | 0.79722 | 0.55671 | 0.79722
7 | 10 | 16 | 0.4492 | 0.4492 | 0.4492 | 0.78467 | 0.4492 | 0.78467
7 | 10 | 17 | 0.32402 | 0.32402 | 0.32402 | 0.75269 | 0.32402 | 0.75269
7 | 10 | 18 | 0.16586 | 0.16586 | 0.16586 | 0.65427 | 0.16586 | 0.65427
7 | 10 | 19 | 0.045644 | 0.045644 | 0.045644 | 0.36547 | 0.045644 | 0.36547
7 | 10 | 20 | 0.0022592 | 0.0022592 | 0.0022592 | 0.069142 | 0.0022592 | 0.069142
7 | 10 | 21 | 0 | 0 | 0 | 0 | 0 | 0
7 | 10 | 22 | 0 | 0 | 0 | 0 | 0 | 0
7 | 10 | 23 | 0 | 0 | 0 | 0 | 0 | 0
7 | 10 | 24 | 0 | 0 | 0 | 0 | 0 | 0
7 | 11 | 1 | 0 | 0 | 0 | 0 | 0 | 0
7 | 11 | 2 | 0 | 0 | 0 | 0 | 0 | 0
7 | 11 | 3 | 0 | 0 | 0 | 0 | 0 | 0
7 | 11 | 4 | 0 | 0 | 0 | 0 | 0 | 0
7 | 11 | 5 | 0.00054935 | 0.00054935 | 0.00054935 | 0 | 0.00054935 | 0
7 | 11 | 6 | 0.042035 | 0.042035 | 0.042035 | 0.017964 | 0.042035 | 0.017964
7 | 11 | 7 | 0.23175 | 0.23175 | 0.23175 | 0.26653 | 0.23175 | 0.26653
7 | 11 | 8 | 0.47977 | 0.47977 | 0.47977 | 0.6313 | 0.47977 | 0.6313
7 | 11 | 9 | 0.6527 | 0.6527 | 0.6527 | 0.8198 | 0.6527 | 0.8198
7 | 11 | 10 | 0.77255 | 0.77255 | 0.77255 | 0.85452 | 0.77255 | 0.85452
7 | 11 | 11 | 0.85084 | 0.85084 | 0.85084 | 0.89793 | 0.85084 | 0.89793
7 | 11 | 12 | 0.89379 | 0.89379 | 0.89379 | 0.91385 | 0.89379 | 0.91385
7 | 11 | 13 | 0.88212 | 0.88212 | 0.88212 | 0.88181 | 0.88212 | 0.88181
7 | 11 | 14 | 0.82101 | 0.82101 | 0.82101 | 0.83769 | 0.82101 | 0.83769
7 | 11 | 15 | 0.74739 | 0.74739 | 0.74739 | 0.84982 | 0.74739 | 0.84982
7 | 11 | 16 | 0.6114 | 0.6114 | 0.6114 | 0.78441 | 0.6114 | 0.78441
7 | 11 | 17 | 0.43209 | 0.43209 | 0.43209 | 0.68884 | 0.43209 | 0.68884
7 | 11 | 18 | 0.23889 | 0.23889 | 0.23889 | 0.59817 | 0.23889 | 0.59817
7 | 11 | 19 | 0.060108 | 0.060108 | 0.060108 | 0.27796 | 0.060108 | 0.27796
7 | 11 | 20 | 0.00085606 | 0.00085606 | 0.00085606 | 0.06295 | 0.00085606 | 0.06295
7 | 11 | 21 | 0 | 0 | 0 | 0 | 0 | 0
7 | 11 | 22 | 0 | 0 | 0 | 0 | 0 | 0
7 | 11 | 23 | 0 | 0 | 0 | 0 | 0 | 0
7 | 11 | 24 | 0 | 0 | 0 | 0 | 0 | 0
7 | 12 | 1 | 0 | 0 | 0 | 0 | 0 | 0
7 | 12 | 2 | 0 | 0 | 0 | 0 | 0 | 0
7 | 12 | 3 | 0 | 0 | 0 | 0 | 0 | 0
7 | 12 | 4 | 0 | 0 | 0 | 0 | 0 | 0
7 | 12 | 5 | 0.00023919 | 0.00023919 | 0.00023919 | 0 | 0.00023919 | 0
7 | 12 | 6 | 0.046931 | 0.046931 | 0.046931 | 0.012822 | 0.046931 | 0.012822
7 | 12 | 7 | 0.22683 | 0.22683 | 0.22683 | 0.22294 | 0.22683 | 0.22294
7 | 12 | 8 | 0.4663 | 0.4663 | 0.4663 | 0.5592 | 0.4663 | 0.5592
7 | 12 | 9 | 0.64755 | 0.64755 | 0.64755 | 0.75878 | 0.64755 | 0.75878
7 | 12 | 10 | 0.77451 | 0.77451 | 0.77451 | 0.80223 | 0.77451 | 0.80223
7 | 12 | 11 | 0.85439 | 0.85439 | 0.85439 | 0.86057 | 0.85439 | 0.86057
7 | 12 | 12 | 0.8579 | 0.8579 | 0.8579 | 0.86332 | 0.8579 | 0.86332
7 | 12 | 13 | 0.80932 | 0.80932 | 0.80932 | 0.82318 | 0.80932 | 0.82318
7 | 12 | 14 | 0.76228 | 0.76228 | 0.76228 | 0.79156 | 0.76228 | 0.79156
7 | 12 | 15 | 0.68711 | 0.68711 | 0.68711 | 0.69344 | 0.68711 | 0.69344
7 | 12 | 16 | 0.54756 | 0.54756 | 0.54756 | 0.61103 | 0.54756 | 0.61103
7 | 12 | 17 | 0.31297 | 0.31297 | 0.31297 | 0.64192 | 0.31297 | 0.64192
7 | 12 | 18 | 0.11512 | 0.11512 | 0.11512 | 0.61018 | 0.11512 | 0.61018
7 | 12 | 19 | 0.025725 | 0.025725 | 0.025725 | 0.34667 | 0.025725 | 0.34667
7 | 12 | 20 | 0 | 0 | 0 | 0.06857 | 0 | 0.06857
7 | 12 | 21 | 0 | 0 | 0 | 0 | 0 | 0
7 | 12 | 22 | 0 | 0 | 0 | 0 | 0 | 0
7 | 12 | 23 | 0 | 0 | 0 | 0 | 0 | 0
7 | 12 | 24 | 0 | 0 | 0 | 0 | 0 | 0
7 | 13 | 1 | 0 | 0 | 0 | 0 | 0 | 0
7 | 13 | 2 | 0 | 0 | 0 | 0 | 0 | 0
7 | 13 | 3 | 0 | 0 | 0 | 0 | 0 | 0
7 | 13 | 4 | 0 | 0 | 0 | 0 | 0 | 0
7 | 13 | 5 | 0.00045321 | 0.00045321 | 0.00045321 | 0 | 0.00045321 | 0
7 | 13 | 6 | 0.044463 | 0.044463 | 0.044463 | 0.016521 | 0.044463 | 0.016521
7 | 13 | 7 | 0.1938 | 0.1938 | 0.1938 | 0.23968 | 0.1938 | 0.23968
7 | 13 | 8 | 0.40579 | 0.40579 | 0.40579 | 0.61004 | 0.40579 | 0.61004
7 | 13 | 9 | 0.63407 | 0.63407 | 0.63407 | 0.77049 | 0.63407 | 0.77049
7 | 13 | 10 | 0.76421 | 0.76421 | 0.76421 | 0.78995 | 0.76421 | 0.78995
7 | 13 | 11 | 0.81945 | 0.81945 | 0.81945 | 0.82403 | 0.81945 | 0.82403
7 | 13 | 12 | 0.8274 | 0.8274 | 0.8274 | 0.80146 | 0.8274 | 0.80146
7 | 13 | 13 | 0.79361 | 0.79361 | 0.79361 | 0.78186 | 0.79361 | 0.78186
7 | 13 | 14 | 0.69345 | 0.69345 | 0.69345 | 0.77392 | 0.69345 | 0.77392
7 | 13 | 15 | 0.64133 | 0.64133 | 0.64133 | 0.68238 | 0.64133 | 0.68238
7 | 13 | 16 | 0.53551 | 0.53551 | 0.53551 | 0.48175 | 0.53551 | 0.48175
7 | 13 | 17 | 0.37161 | 0.37161 | 0.37161 | 0.64728 | 0.37161 | 0.64728
7 | 13 | 18 | 0.18979 | 0.18979 | 0.18979 | 0.52111 | 0.18979 | 0.52111
7 | 13 | 19 | 0.043817 | 0.043817 | 0.043817 | 0.23186 | 0.043817 | 0.23186
7 | 13 | 20 | 0.00022546 | 0.00022546 | 0.00022546 | 0.061568 | 0.00022546 | 0.061568
7 | 13 | 21 | 0 | 0 | 0 | 0 | 0 | 0
7 | 13 | 22 | 0 | 0 | 0 | 0 | 0 | 0
7 | 13 | 23 | 0 | 0 | 0 | 0 | 0 | 0
7 | 13 | 24 | 0 | 0 | 0 | 0 | 0 | 0
7 | 14 | 1 | 0 | 0 | 0 | 0 | 0 | 0
7 | 14 | 2 | 0 | 0 | 0 | 0 | 0 | 0
7 | 14 | 3 | 0 | 0 | 0 | 0 | 0 | 0
7 | 14 | 4 | 0 | 0 | 0 | 0 | 0 | 0
7 | 14 | 5 | 1.14e-06 | 1.14e-06 | 1.14e-06 | 0 | 1.14e-06 | 0
7 | 14 | 6 | 0.037929 | 0.037929 | 0.037929 | 0.015977 | 0.037929 | 0.015977
7 | 14 | 7 | 0.18626 | 0.18626 | 0.18626 | 0.2331 | 0.18626 | 0.2331
7 | 14 | 8 | 0.39405 | 0.39405 | 0.39405 | 0.58295 | 0.39405 | 0.58295
7 | 14 | 9 | 0.55954 | 0.55954 | 0.55954 | 0.74456 | 0.55954 | 0.74456
7 | 14 | 10 | 0.7083 | 0.7083 | 0.7083 | 0.81433 | 0.7083 | 0.81433
7 | 14 | 11 | 0.79242 | 0.79242 | 0.79242 | 0.8183 | 0.79242 | 0.8183
7 | 14 | 12 | 0.80731 | 0.80731 | 0.80731 | 0.81152 | 0.80731 | 0.81152
7 | 14 | 13 | 0.76296 | 0.76296 | 0.76296 | 0.78799 | 0.76296 | 0.78799
7 | 14 | 14 | 0.6922 | 0.6922 | 0.6922 | 0.82209 | 0.6922 | 0.82209
7 | 14 | 15 | 0.6177 | 0.6177 | 0.6177 | 0.81211 | 0.6177 | 0.81211
7 | 14 | 16 | 0.48511 | 0.48511 | 0.48511 | 0.77296 | 0.48511 | 0.77296
7 | 14 | 17 | 0.32218 | 0.32218 | 0.32218 | 0.75025 | 0.32218 | 0.75025
7 | 14 | 18 | 0.17952 | 0.17952 | 0.17952 | 0.62282 | 0.17952 | 0.62282
7 | 14 | 19 | 0.05248 | 0.05248 | 0.05248 | 0.34409 | 0.05248 | 0.34409
7 | 14 | 20 | 0.0018563 | 0.0018563 | 0.0018563 | 0.057841 | 0.0018563 | 0.057841
7 | 14 | 21 | 0 | 0 | 0 | 0 | 0 | 0
7 | 14 | 22 | 0 | 0 | 0 | 0 | 0 | 0
7 | 14 | 23 | 0 | 0 | 0 | 0 | 0 | 0
7 | 14 | 24 | 0 | 0 | 0 | 0 | 0 | 0
7 | 15 | 1 | 0 | 0 | 0 | 0 | 0 | 0
7 | 15 | 2 | 0 | 0 | 0 | 0 | 0 | 0
7 | 15 | 3 | 0 | 0 | 0 | 0 | 0 | 0
7 | 15 | 4 | 0 | 0 | 0 | 0 | 0 | 0
7 | 15 | 5 | 0 | 0 | 0 | 0 | 0 | 0
7 | 15 | 6 | 0.031681 | 0.031681 | 0.031681 | 0.01523 | 0.031681 | 0.01523
7 | 15 | 7 | 0.14224 | 0.14224 | 0.14224 | 0.25306 | 0.14224 | 0.25306
7 | 15 | 8 | 0.30004 | 0.30004 | 0.30004 | 0.6232 | 0.30004 | 0.6232
7 | 15 | 9 | 0.45602 | 0.45602 | 0.45602 | 0.77542 | 0.45602 | 0.77542
7 | 15 | 10 | 0.57173 | 0.57173 | 0.57173 | 0.81669 | 0.57173 | 0.81669
7 | 15 | 11 | 0.6678 | 0.6678 | 0.6678 | 0.83691 | 0.6678 | 0.83691
7 | 15 | 12 | 0.68696 | 0.68696 | 0.68696 | 0.81956 | 0.68696 | 0.81956
7 | 15 | 13 | 0.71471 | 0.71471 | 0.71471 | 0.78361 | 0.71471 | 0.78361
7 | 15 | 14 | 0.6411 | 0.6411 | 0.6411 | 0.71808 | 0.6411 | 0.71808
7 | 15 | 15 | 0.59272 | 0.59272 | 0.59272 | 0.52639 | 0.59272 | 0.52639
7 | 15 | 16 | 0.48895 | 0.48895 | 0.48895 | 0.4092 | 0.48895 | 0.4092
7 | 15 | 17 | 0.34415 | 0.34415 | 0.34415 | 0.29132 | 0.34415 | 0.29132
7 | 15 | 18 | 0.17238 | 0.17238 | 0.17238 | 0.13597 | 0.17238 | 0.13597
7 | 15 | 19 | 0.050077 | 0.050077 | 0.050077 | 0.068272 | 0.050077 | 0.068272
7 | 15 | 20 | 0 | 0 | 0 | 0.011706 | 0 | 0.011706
7 | 15 | 21 | 0 | 0 | 0 | 0 | 0 | 0
7 | 15 | 22 | 0 | 0 | 0 | 0 | 0 | 0
7 | 15 | 23 | 0 | 0 | 0 | 0 | 0 | 0
7 | 15 | 24 | 0 | 0 | 0 | 0 | 0 | 0
7 | 16 | 1 | 0 | 0 | 0 | 0 | 0 | 0
7 | 16 | 2 | 0 | 0 | 0 | 0 | 0 | 0
7 | 16 | 3 | 0 | 0 | 0 | 0 | 0 | 0
7 | 16 | 4 | 0 | 0 | 0 | 0 | 0 | 0
7 | 16 | 5 | 0 | 0 | 0 | 0 | 0 | 0
7 | 16 | 6 | 0.026346 | 0.026346 | 0.026346 | 0.0083032 | 0.026346 | 0.0083032
7 | 16 | 7 | 0.12967 | 0.12967 | 0.12967 | 0.05795 | 0.12967 | 0.05795
7 | 16 | 8 | 0.27683 | 0.27683 | 0.27683 | 0.18667 | 0.27683 | 0.18667
7 | 16 | 9 | 0.41938 | 0.41938 | 0.41938 | 0.38204 | 0.41938 | 0.38204
7 | 16 | 10 | 0.58115 | 0.58115 | 0.58115 | 0.50741 | 0.58115 | 0.50741
7 | 16 | 11 | 0.66408 | 0.66408 | 0.66408 | 0.59475 | 0.66408 | 0.59475
7 | 16 | 12 | 0.68277 | 0.68277 | 0.68277 | 0.68025 | 0.68277 | 0.68025
7 | 16 | 13 | 0.6619 | 0.6619 | 0.6619 | 0.70753 | 0.6619 | 0.70753
7 | 16 | 14 | 0.65697 | 0.65697 | 0.65697 | 0.65954 | 0.65697 | 0.65954
7 | 16 | 15 | 0.59305 | 0.59305 | 0.59305 | 0.61909 | 0.59305 | 0.61909
7 | 16 | 16 | 0.34052 | 0.34052 | 0.34052 | 0.43512 | 0.34052 | 0.43512
7 | 16 | 17 | 0.15786 | 0.15786 | 0.15786 | 0.31328 | 0.15786 | 0.31328
7 | 16 | 18 | 0.074991 | 0.074991 | 0.074991 | 0.23908 | 0.074991 | 0.23908
7 | 16 | 19 | 0.025603 | 0.025603 | 0.025603 | 0.12932 | 0.025603 | 0.12932
7 | 16 | 20 | 0.00030214 | 0.00030214 | 0.00030214 | 0.022585 | 0.00030214 | 0.022585
7 | 16 | 21 | 0 | 0 | 0 | 0 | 0 | 0
7 | 16 | 22 | 0 | 0 | 0 | 0 | 0 | 0
7 | 16 | 23 | 0 | 0 | 0 | 0 | 0 | 0
7 | 16 | 24 | 0 | 0 | 0 | 0 | 0 | 0
7 | 17 | 1 | 0 | 0 | 0 | 0 | 0 | 0
7 | 17 | 2 | 0 | 0 | 0 | 0 | 0 | 0
7 | 17 | 3 | 0 | 0 | 0 | 0 | 0 | 0
7 | 17 | 4 | 0 | 0 | 0 | 0 | 0 | 0
7 | 17 | 5 | 0 | 0 | 0 | 0 | 0 | 0
7 | 17 | 6 | 0.029076 | 0.029076 | 0.029076 | 0.0055249 | 0.029076 | 0.0055249
7 | 17 | 7 | 0.17507 | 0.17507 | 0.17507 | 0.028851 | 0.17507 | 0.028851
7 | 17 | 8 | 0.36727 | 0.36727 | 0.36727 | 0.086103 | 0.36727 | 0.086103
7 | 17 | 9 | 0.5273 | 0.5273 | 0.5273 | 0.16919 | 0.5273 | 0.16919
7 | 17 | 10 | 0.63981 | 0.63981 | 0.63981 | 0.2474 | 0.63981 | 0.2474
7 | 17 | 11 | 0.69143 | 0.69143 | 0.69143 | 0.28192 | 0.69143 | 0.28192
7 | 17 | 12 | 0.72587 | 0.72587 | 0.72587 | 0.27762 | 0.72587 | 0.27762
7 | 17 | 13 | 0.69982 | 0.69982 | 0.69982 | 0.2683 | 0.69982 | 0.2683
7 | 17 | 14 | 0.66201 | 0.66201 | 0.66201 | 0.18034 | 0.66201 | 0.18034
7 | 17 | 15 | 0.52701 | 0.52701 | 0.52701 | 0.22556 | 0.52701 | 0.22556
7 | 17 | 16 | 0.39132 | 0.39132 | 0.39132 | 0.13599 | 0.39132 | 0.13599
7 | 17 | 17 | 0.22453 | 0.22453 | 0.22453 | 0.07384 | 0.22453 | 0.07384
7 | 17 | 18 | 0.10591 | 0.10591 | 0.10591 | 0.066291 | 0.10591 | 0.066291
7 | 17 | 19 | 0.035395 | 0.035395 | 0.035395 | 0.027897 | 0.035395 | 0.027897
7 | 17 | 20 | 0 | 0 | 0 | 0.0041073 | 0 | 0.0041073
7 | 17 | 21 | 0 | 0 | 0 | 0 | 0 | 0
7 | 17 | 22 | 0 | 0 | 0 | 0 | 0 | 0
7 | 17 | 23 | 0 | 0 | 0 | 0 | 0 | 0
7 | 17 | 24 | 0 | 0 | 0 | 0 | 0 | 0
7 | 18 | 1 | 0 | 0 | 0 | 0 | 0 | 0
7 | 18 | 2 | 0 | 0 | 0 | 0 | 0 | 0
7 | 18 | 3 | 0 | 0 | 0 | 0 | 0 | 0
7 | 18 | 4 | 0 | 0 | 0 | 0 | 0 | 0
7 | 18 | 5 | 0 | 0 | 0 | 0 | 0 | 0
7 | 18 | 6 | 0.022845 | 0.022845 | 0.022845 | 0.0039776 | 0.022845 | 0.0039776
7 | 18 | 7 | 0.10144 | 0.10144 | 0.10144 | 0.04297 | 0.10144 | 0.04297
7 | 18 | 8 | 0.2584 | 0.2584 | 0.2584 | 0.13427 | 0.2584 | 0.13427
7 | 18 | 9 | 0.40898 | 0.40898 | 0.40898 | 0.23167 | 0.40898 | 0.23167
7 | 18 | 10 | 0.55075 | 0.55075 | 0.55075 | 0.31673 | 0.55075 | 0.31673
7 | 18 | 11 | 0.62753 | 0.62753 | 0.62753 | 0.46736 | 0.62753 | 0.46736
7 | 18 | 12 | 0.68394 | 0.68394 | 0.68394 | 0.69117 | 0.68394 | 0.69117
7 | 18 | 13 | 0.69566 | 0.69566 | 0.69566 | 0.73851 | 0.69566 | 0.73851
7 | 18 | 14 | 0.64731 | 0.64731 | 0.64731 | 0.52617 | 0.64731 | 0.52617
7 | 18 | 15 | 0.55681 | 0.55681 | 0.55681 | 0.58802 | 0.55681 | 0.58802
7 | 18 | 16 | 0.45569 | 0.45569 | 0.45569 | 0.65662 | 0.45569 | 0.65662
7 | 18 | 17 | 0.33062 | 0.33062 | 0.33062 | 0.57964 | 0.33062 | 0.57964
7 | 18 | 18 | 0.15528 | 0.15528 | 0.15528 | 0.46239 | 0.15528 | 0.46239
7 | 18 | 19 | 0.035593 | 0.035593 | 0.035593 | 0.32045 | 0.035593 | 0.32045
7 | 18 | 20 | 0.00031931 | 0.00031931 | 0.00031931 | 0.049884 | 0.00031931 | 0.049884
7 | 18 | 21 | 0 | 0 | 0 | 0 | 0 | 0
7 | 18 | 22 | 0 | 0 | 0 | 0 | 0 | 0
7 | 18 | 23 | 0 | 0 | 0 | 0 | 0 | 0
7 | 18 | 24 | 0 | 0 | 0 | 0 | 0 | 0
7 | 19 | 1 | 0 | 0 | 0 | 0 | 0 | 0
7 | 19 | 2 | 0 | 0 | 0 | 0 | 0 | 0
7 | 19 | 3 | 0 | 0 | 0 | 0 | 0 | 0
7 | 19 | 4 | 0 | 0 | 0 | 0 | 0 | 0
7 | 19 | 5 | 0 | 0 | 0 | 0 | 0 | 0
7 | 19 | 6 | 0.034043 | 0.034043 | 0.034043 | 0.010499 | 0.034043 | 0.010499
7 | 19 | 7 | 0.19052 | 0.19052 | 0.19052 | 0.22072 | 0.19052 | 0.22072
7 | 19 | 8 | 0.42836 | 0.42836 | 0.42836 | 0.58747 | 0.42836 | 0.58747
7 | 19 | 9 | 0.60994 | 0.60994 | 0.60994 | 0.78111 | 0.60994 | 0.78111
7 | 19 | 10 | 0.72255 | 0.72255 | 0.72255 | 0.83992 | 0.72255 | 0.83992
7 | 19 | 11 | 0.7707 | 0.7707 | 0.7707 | 0.87242 | 0.7707 | 0.87242
7 | 19 | 12 | 0.83276 | 0.83276 | 0.83276 | 0.8489 | 0.83276 | 0.8489
7 | 19 | 13 | 0.81233 | 0.81233 | 0.81233 | 0.85309 | 0.81233 | 0.85309
7 | 19 | 14 | 0.79167 | 0.79167 | 0.79167 | 0.83101 | 0.79167 | 0.83101
7 | 19 | 15 | 0.69842 | 0.69842 | 0.69842 | 0.83382 | 0.69842 | 0.83382
7 | 19 | 16 | 0.58496 | 0.58496 | 0.58496 | 0.79188 | 0.58496 | 0.79188
7 | 19 | 17 | 0.4357 | 0.4357 | 0.4357 | 0.72452 | 0.4357 | 0.72452
7 | 19 | 18 | 0.22794 | 0.22794 | 0.22794 | 0.60227 | 0.22794 | 0.60227
7 | 19 | 19 | 0.053275 | 0.053275 | 0.053275 | 0.30387 | 0.053275 | 0.30387
7 | 19 | 20 | 0 | 0 | 0 | 0.048356 | 0 | 0.048356
7 | 19 | 21 | 0 | 0 | 0 | 0 | 0 | 0
7 | 19 | 22 | 0 | 0 | 0 | 0 | 0 | 0
7 | 19 | 23 | 0 | 0 | 0 | 0 | 0 | 0
7 | 19 | 24 | 0 | 0 | 0 | 0 | 0 | 0
7 | 20 | 1 | 0 | 0 | 0 | 0 | 0 | 0
7 | 20 | 2 | 0 | 0 | 0 | 0 | 0 | 0
7 | 20 | 3 | 0 | 0 | 0 | 0 | 0 | 0
7 | 20 | 4 | 0 | 0 | 0 | 0 | 0 | 0
7 | 20 | 5 | 0 | 0 | 0 | 0 | 0 | 0
7 | 20 | 6 | 0.035622 | 0.035622 | 0.035622 | 0.010438 | 0.035622 | 0.010438
7 | 20 | 7 | 0.20527 | 0.20527 | 0.20527 | 0.19708 | 0.20527 | 0.19708
7 | 20 | 8 | 0.43771 | 0.43771 | 0.43771 | 0.53237 | 0.43771 | 0.53237
7 | 20 | 9 | 0.61329 | 0.61329 | 0.61329 | 0.70577 | 0.61329 | 0.70577
7 | 20 | 10 | 0.73709 | 0.73709 | 0.73709 | 0.76485 | 0.73709 | 0.76485
7 | 20 | 11 | 0.82855 | 0.82855 | 0.82855 | 0.75953 | 0.82855 | 0.75953
7 | 20 | 12 | 0.83248 | 0.83248 | 0.83248 | 0.8146 | 0.83248 | 0.8146
7 | 20 | 13 | 0.81497 | 0.81497 | 0.81497 | 0.77436 | 0.81497 | 0.77436
7 | 20 | 14 | 0.78956 | 0.78956 | 0.78956 | 0.8197 | 0.78956 | 0.8197
7 | 20 | 15 | 0.69869 | 0.69869 | 0.69869 | 0.76778 | 0.69869 | 0.76778
7 | 20 | 16 | 0.59723 | 0.59723 | 0.59723 | 0.73403 | 0.59723 | 0.73403
7 | 20 | 17 | 0.42025 | 0.42025 | 0.42025 | 0.5571 | 0.42025 | 0.5571
7 | 20 | 18 | 0.22156 | 0.22156 | 0.22156 | 0.53954 | 0.22156 | 0.53954
7 | 20 | 19 | 0.048572 | 0.048572 | 0.048572 | 0.28341 | 0.048572 | 0.28341
7 | 20 | 20 | 0 | 0 | 0 | 0.053935 | 0 | 0.053935
7 | 20 | 21 | 0 | 0 | 0 | 0 | 0 | 0
7 | 20 | 22 | 0 | 0 | 0 | 0 | 0 | 0
7 | 20 | 23 | 0 | 0 | 0 | 0 | 0 | 0
7 | 20 | 24 | 0 | 0 | 0 | 0.0080501 | 0 | 0.0080501
7 | 21 | 1 | 0 | 0 | 0 | 0.0064521 | 0 | 0.0064521
7 | 21 | 2 | 0 | 0 | 0 | 0.0080437 | 0 | 0.0080437
7 | 21 | 3 | 0 | 0 | 0 | 0.0080675 | 0 | 0.0080675
7 | 21 | 4 | 0 | 0 | 0 | 0.0080564 | 0 | 0.0080564
7 | 21 | 5 | 0 | 0 | 0 | 0.0080786 | 0 | 0.0080786
7 | 21 | 6 | 0.03357 | 0.03357 | 0.03357 | 0.01937 | 0.03357 | 0.01937
7 | 21 | 7 | 0.19083 | 0.19083 | 0.19083 | 0.18791 | 0.19083 | 0.18791
7 | 21 | 8 | 0.38716 | 0.38716 | 0.38716 | 0.48035 | 0.38716 | 0.48035
7 | 21 | 9 | 0.54284 | 0.54284 | 0.54284 | 0.72017 | 0.54284 | 0.72017
7 | 21 | 10 | 0.66839 | 0.66839 | 0.66839 | 0.77135 | 0.66839 | 0.77135
7 | 21 | 11 | 0.76099 | 0.76099 | 0.76099 | 0.81398 | 0.76099 | 0.81398
7 | 21 | 12 | 0.78397 | 0.78397 | 0.78397 | 0.77249 | 0.78397 | 0.77249
7 | 21 | 13 | 0.75645 | 0.75645 | 0.75645 | 0.79266 | 0.75645 | 0.79266
7 | 21 | 14 | 0.69898 | 0.69898 | 0.69898 | 0.87751 | 0.69898 | 0.87751
7 | 21 | 15 | 0.52967 | 0.52967 | 0.52967 | 0.85653 | 0.52967 | 0.85653
7 | 21 | 16 | 0.45384 | 0.45384 | 0.45384 | 0.82542 | 0.45384 | 0.82542
7 | 21 | 17 | 0.27872 | 0.27872 | 0.27872 | 0.78262 | 0.27872 | 0.78262
7 | 21 | 18 | 0.13211 | 0.13211 | 0.13211 | 0.65292 | 0.13211 | 0.65292
7 | 21 | 19 | 0.033617 | 0.033617 | 0.033617 | 0.32207 | 0.033617 | 0.32207
7 | 21 | 20 | 0.00036623 | 0.00036623 | 0.00036623 | 0.057876 | 0.00036623 | 0.057876
7 | 21 | 21 | 0 | 0 | 0 | 0.0080279 | 0 | 0.0080279
7 | 21 | 22 | 0 | 0 | 0 | 0.0080327 | 0 | 0.0080327
7 | 21 | 23 | 0 | 0 | 0 | 0.0064505 | 0 | 0.0064505
7 | 21 | 24 | 0 | 0 | 0 | 0 | 0 | 0
7 | 22 | 1 | 0 | 0 | 0 | 0 | 0 | 0
7 | 22 | 2 | 0 | 0 | 0 | 0 | 0 | 0
7 | 22 | 3 | 0 | 0 | 0 | 0 | 0 | 0
7 | 22 | 4 | 0 | 0 | 0 | 0 | 0 | 0
7 | 22 | 5 | 0 | 0 | 0 | 0 | 0 | 0
7 | 22 | 6 | 0.032273 | 0.032273 | 0.032273 | 0.0094107 | 0.032273 | 0.0094107
7 | 22 | 7 | 0.19812 | 0.19812 | 0.19812 | 0.20728 | 0.19812 | 0.20728
7 | 22 | 8 | 0.43272 | 0.43272 | 0.43272 | 0.56304 | 0.43272 | 0.56304
7 | 22 | 9 | 0.62012 | 0.62012 | 0.62012 | 0.72953 | 0.62012 | 0.72953
7 | 22 | 10 | 0.75901 | 0.75901 | 0.75901 | 0.81654 | 0.75901 | 0.81654
7 | 22 | 11 | 0.80781 | 0.80781 | 0.80781 | 0.84932 | 0.80781 | 0.84932
7 | 22 | 12 | 0.81759 | 0.81759 | 0.81759 | 0.86413 | 0.81759 | 0.86413
7 | 22 | 13 | 0.79958 | 0.79958 | 0.79958 | 0.87414 | 0.79958 | 0.87414
7 | 22 | 14 | 0.76076 | 0.76076 | 0.76076 | 0.83624 | 0.76076 | 0.83624
7 | 22 | 15 | 0.69059 | 0.69059 | 0.69059 | 0.84667 | 0.69059 | 0.84667
7 | 22 | 16 | 0.58169 | 0.58169 | 0.58169 | 0.84101 | 0.58169 | 0.84101
7 | 22 | 17 | 0.40803 | 0.40803 | 0.40803 | 0.7772 | 0.40803 | 0.7772
7 | 22 | 18 | 0.21064 | 0.21064 | 0.21064 | 0.63097 | 0.21064 | 0.63097
7 | 22 | 19 | 0.050583 | 0.050583 | 0.050583 | 0.29914 | 0.050583 | 0.29914
7 | 22 | 20 | 1.26e-05 | 1.26e-05 | 1.26e-05 | 0.043845 | 1.26e-05 | 0.043845
7 | 22 | 21 | 0 | 0 | 0 | 0 | 0 | 0
7 | 22 | 22 | 0 | 0 | 0 | 0 | 0 | 0
7 | 22 | 23 | 0 | 0 | 0 | 0 | 0 | 0
7 | 22 | 24 | 0 | 0 | 0 | 0 | 0 | 0
7 | 23 | 1 | 0 | 0 | 0 | 0 | 0 | 0
7 | 23 | 2 | 0 | 0 | 0 | 0 | 0 | 0
7 | 23 | 3 | 0 | 0 | 0 | 0 | 0 | 0
7 | 23 | 4 | 0 | 0 | 0 | 0 | 0 | 0
7 | 23 | 5 | 0 | 0 | 0 | 0 | 0 | 0
7 | 23 | 6 | 0.032779 | 0.032779 | 0.032779 | 0.0076561 | 0.032779 | 0.0076561
7 | 23 | 7 | 0.19086 | 0.19086 | 0.19086 | 0.10432 | 0.19086 | 0.10432
7 | 23 | 8 | 0.41255 | 0.41255 | 0.41255 | 0.22888 | 0.41255 | 0.22888
7 | 23 | 9 | 0.62312 | 0.62312 | 0.62312 | 0.24183 | 0.62312 | 0.24183
7 | 23 | 10 | 0.77047 | 0.77047 | 0.77047 | 0.25902 | 0.77047 | 0.25902
7 | 23 | 11 | 0.84886 | 0.84886 | 0.84886 | 0.43971 | 0.84886 | 0.43971
7 | 23 | 12 | 0.87172 | 0.87172 | 0.87172 | 0.58107 | 0.87172 | 0.58107
7 | 23 | 13 | 0.85664 | 0.85664 | 0.85664 | 0.65086 | 0.85664 | 0.65086
7 | 23 | 14 | 0.82019 | 0.82019 | 0.82019 | 0.59636 | 0.82019 | 0.59636
7 | 23 | 15 | 0.75704 | 0.75704 | 0.75704 | 0.56915 | 0.75704 | 0.56915
7 | 23 | 16 | 0.61888 | 0.61888 | 0.61888 | 0.71632 | 0.61888 | 0.71632
7 | 23 | 17 | 0.4361 | 0.4361 | 0.4361 | 0.57694 | 0.4361 | 0.57694
7 | 23 | 18 | 0.20641 | 0.20641 | 0.20641 | 0.37575 | 0.20641 | 0.37575
7 | 23 | 19 | 0.039467 | 0.039467 | 0.039467 | 0.13019 | 0.039467 | 0.13019
7 | 23 | 20 | 0 | 0 | 0 | 0.016288 | 0 | 0.016288
7 | 23 | 21 | 0 | 0 | 0 | 0 | 0 | 0
7 | 23 | 22 | 0 | 0 | 0 | 0 | 0 | 0
7 | 23 | 23 | 0 | 0 | 0 | 0 | 0 | 0
7 | 23 | 24 | 0 | 0 | 0 | 0 | 0 | 0
7 | 24 | 1 | 0 | 0 | 0 | 0 | 0 | 0
7 | 24 | 2 | 0 | 0 | 0 | 0 | 0 | 0
7 | 24 | 3 | 0 | 0 | 0 | 0 | 0 | 0
7 | 24 | 4 | 0 | 0 | 0 | 0 | 0 | 0
7 | 24 | 5 | 0 | 0 | 0 | 0 | 0 | 0
7 | 24 | 6 | 0.033932 | 0.033932 | 0.033932 | 0.0034032 | 0.033932 | 0.0034032
7 | 24 | 7 | 0.18773 | 0.18773 | 0.18773 | 0.076889 | 0.18773 | 0.076889
7 | 24 | 8 | 0.41333 | 0.41333 | 0.41333 | 0.30856 | 0.41333 | 0.30856
7 | 24 | 9 | 0.59471 | 0.59471 | 0.59471 | 0.44884 | 0.59471 | 0.44884
7 | 24 | 10 | 0.73052 | 0.73052 | 0.73052 | 0.57795 | 0.73052 | 0.57795
7 | 24 | 11 | 0.82148 | 0.82148 | 0.82148 | 0.46553 | 0.82148 | 0.46553
7 | 24 | 12 | 0.85699 | 0.85699 | 0.85699 | 0.53035 | 0.85699 | 0.53035
7 | 24 | 13 | 0.84077 | 0.84077 | 0.84077 | 0.53748 | 0.84077 | 0.53748
7 | 24 | 14 | 0.79148 | 0.79148 | 0.79148 | 0.44539 | 0.79148 | 0.44539
7 | 24 | 15 | 0.71973 | 0.71973 | 0.71973 | 0.36897 | 0.71973 | 0.36897
7 | 24 | 16 | 0.55475 | 0.55475 | 0.55475 | 0.27574 | 0.55475 | 0.27574
7 | 24 | 17 | 0.41536 | 0.41536 | 0.41536 | 0.35725 | 0.41536 | 0.35725
7 | 24 | 18 | 0.19789 | 0.19789 | 0.19789 | 0.23924 | 0.19789 | 0.23924
7 | 24 | 19 | 0.046558 | 0.046558 | 0.046558 | 0.077109 | 0.046558 | 0.077109
7 | 24 | 20 | 0 | 0 | 0 | 0.010441 | 0 | 0.010441
7 | 24 | 21 | 0 | 0 | 0 | 0 | 0 | 0
7 | 24 | 22 | 0 | 0 | 0 | 0 | 0 | 0
7 | 24 | 23 | 0 | 0 | 0 | 0 | 0 | 0
7 | 24 | 24 | 0 | 0 | 0 | 0 | 0 | 0
7 | 25 | 1 | 0 | 0 | 0 | 0 | 0 | 0
7 | 25 | 2 | 0 | 0 | 0 | 0 | 0 | 0
7 | 25 | 3 | 0 | 0 | 0 | 0 | 0 | 0
7 | 25 | 4 | 0 | 0 | 0 | 0 | 0 | 0
7 | 25 | 5 | 0 | 0 | 0 | 0 | 0 | 0
7 | 25 | 6 | 0.034145 | 0.034145 | 0.034145 | 0.0051326 | 0.034145 | 0.0051326
7 | 25 | 7 | 0.17076 | 0.17076 | 0.17076 | 0.12959 | 0.17076 | 0.12959
7 | 25 | 8 | 0.30765 | 0.30765 | 0.30765 | 0.4357 | 0.30765 | 0.4357
7 | 25 | 9 | 0.42165 | 0.42165 | 0.42165 | 0.63479 | 0.42165 | 0.63479
7 | 25 | 10 | 0.50277 | 0.50277 | 0.50277 | 0.61874 | 0.50277 | 0.61874
7 | 25 | 11 | 0.45895 | 0.45895 | 0.45895 | 0.73219 | 0.45895 | 0.73219
7 | 25 | 12 | 0.46512 | 0.46512 | 0.46512 | 0.69281 | 0.46512 | 0.69281
7 | 25 | 13 | 0.46414 | 0.46414 | 0.46414 | 0.71205 | 0.46414 | 0.71205
7 | 25 | 14 | 0.51661 | 0.51661 | 0.51661 | 0.59492 | 0.51661 | 0.59492
7 | 25 | 15 | 0.45147 | 0.45147 | 0.45147 | 0.58585 | 0.45147 | 0.58585
7 | 25 | 16 | 0.30639 | 0.30639 | 0.30639 | 0.60685 | 0.30639 | 0.60685
7 | 25 | 17 | 0.20918 | 0.20918 | 0.20918 | 0.42829 | 0.20918 | 0.42829
7 | 25 | 18 | 0.11401 | 0.11401 | 0.11401 | 0.35892 | 0.11401 | 0.35892
7 | 25 | 19 | 0.024122 | 0.024122 | 0.024122 | 0.18331 | 0.024122 | 0.18331
7 | 25 | 20 | 0 | 0 | 0 | 0.02076 | 0 | 0.02076
7 | 25 | 21 | 0 | 0 | 0 | 0 | 0 | 0
7 | 25 | 22 | 0 | 0 | 0 | 0 | 0 | 0
7 | 25 | 23 | 0 | 0 | 0 | 0 | 0 | 0
7 | 25 | 24 | 0 | 0 | 0 | 0 | 0 | 0
7 | 26 | 1 | 0 | 0 | 0 | 0 | 0 | 0
7 | 26 | 2 | 0 | 0 | 0 | 0 | 0 | 0
7 | 26 | 3 | 0 | 0 | 0 | 0 | 0 | 0
7 | 26 | 4 | 0 | 0 | 0 | 0 | 0 | 0
7 | 26 | 5 | 0 | 0 | 0 | 0 | 0 | 0
7 | 26 | 6 | 0.027878 | 0.027878 | 0.027878 | 0.00063603 | 0.027878 | 0.00063603
7 | 26 | 7 | 0.097725 | 0.097725 | 0.097725 | 0.062803 | 0.097725 | 0.062803
7 | 26 | 8 | 0.24215 | 0.24215 | 0.24215 | 0.18251 | 0.24215 | 0.18251
7 | 26 | 9 | 0.3752 | 0.3752 | 0.3752 | 0.25455 | 0.3752 | 0.25455
7 | 26 | 10 | 0.35836 | 0.35836 | 0.35836 | 0.37601 | 0.35836 | 0.37601
7 | 26 | 11 | 0.3275 | 0.3275 | 0.3275 | 0.36573 | 0.3275 | 0.36573
7 | 26 | 12 | 0.30217 | 0.30217 | 0.30217 | 0.44642 | 0.30217 | 0.44642
7 | 26 | 13 | 0.33009 | 0.33009 | 0.33009 | 0.49531 | 0.33009 | 0.49531
7 | 26 | 14 | 0.37012 | 0.37012 | 0.37012 | 0.49203 | 0.37012 | 0.49203
7 | 26 | 15 | 0.39373 | 0.39373 | 0.39373 | 0.44486 | 0.39373 | 0.44486
7 | 26 | 16 | 0.30657 | 0.30657 | 0.30657 | 0.34935 | 0.30657 | 0.34935
7 | 26 | 17 | 0.1785 | 0.1785 | 0.1785 | 0.38167 | 0.1785 | 0.38167
7 | 26 | 18 | 0.083536 | 0.083536 | 0.083536 | 0.37234 | 0.083536 | 0.37234
7 | 26 | 19 | 0.022657 | 0.022657 | 0.022657 | 0.13815 | 0.022657 | 0.13815
7 | 26 | 20 | 0 | 0 | 0 | 0.017162 | 0 | 0.017162
7 | 26 | 21 | 0 | 0 | 0 | 0 | 0 | 0
7 | 26 | 22 | 0 | 0 | 0 | 0 | 0 | 0
7 | 26 | 23 | 0 | 0 | 0 | 0 | 0 | 0
7 | 26 | 24 | 0 | 0 | 0 | 0 | 0 | 0
7 | 27 | 1 | 0 | 0 | 0 | 0 | 0 | 0
7 | 27 | 2 | 0 | 0 | 0 | 0 | 0 | 0
7 | 27 | 3 | 0 | 0 | 0 | 0 | 0 | 0
7 | 27 | 4 | 0 | 0 | 0 | 0 | 0 | 0
7 | 27 | 5 | 0 | 0 | 0 | 0 | 0 | 0
7 | 27 | 6 | 0.018836 | 0.018836 | 0.018836 | 0.010172 | 0.018836 | 0.010172
7 | 27 | 7 | 0.1288 | 0.1288 | 0.1288 | 0.035361 | 0.1288 | 0.035361
7 | 27 | 8 | 0.29521 | 0.29521 | 0.29521 | 0.11228 | 0.29521 | 0.11228
7 | 27 | 9 | 0.47813 | 0.47813 | 0.47813 | 0.18437 | 0.47813 | 0.18437
7 | 27 | 10 | 0.60398 | 0.60398 | 0.60398 | 0.1629 | 0.60398 | 0.1629
7 | 27 | 11 | 0.66283 | 0.66283 | 0.66283 | 0.23018 | 0.66283 | 0.23018
7 | 27 | 12 | 0.7253 | 0.7253 | 0.7253 | 0.31908 | 0.7253 | 0.31908
7 | 27 | 13 | 0.65738 | 0.65738 | 0.65738 | 0.38865 | 0.65738 | 0.38865
7 | 27 | 14 | 0.63256 | 0.63256 | 0.63256 | 0.47922 | 0.63256 | 0.47922
7 | 27 | 15 | 0.48633 | 0.48633 | 0.48633 | 0.54741 | 0.48633 | 0.54741
7 | 27 | 16 | 0.40477 | 0.40477 | 0.40477 | 0.44062 | 0.40477 | 0.44062
7 | 27 | 17 | 0.23593 | 0.23593 | 0.23593 | 0.45368 | 0.23593 | 0.45368
7 | 27 | 18 | 0.11883 | 0.11883 | 0.11883 | 0.42821 | 0.11883 | 0.42821
7 | 27 | 19 | 0.038833 | 0.038833 | 0.038833 | 0.1439 | 0.038833 | 0.1439
7 | 27 | 20 | 0 | 0 | 0 | 0.020135 | 0 | 0.020135
7 | 27 | 21 | 0 | 0 | 0 | 0 | 0 | 0
7 | 27 | 22 | 0 | 0 | 0 | 0 | 0 | 0
7 | 27 | 23 | 0 | 0 | 0 | 0 | 0 | 0
7 | 27 | 24 | 0 | 0 | 0 | 0 | 0 | 0
7 | 28 | 1 | 0 | 0 | 0 | 0 | 0 | 0
7 | 28 | 2 | 0 | 0 | 0 | 0 | 0 | 0
7 | 28 | 3 | 0 | 0 | 0 | 0 | 0 | 0
7 | 28 | 4 | 0 | 0 | 0 | 0 | 0 | 0
7 | 28 | 5 | 0 | 0 | 0 | 0 | 0 | 0
7 | 28 | 6 | 0.028005 | 0.028005 | 0.028005 | 0.0060645 | 0.028005 | 0.0060645
7 | 28 | 7 | 0.14076 | 0.14076 | 0.14076 | 0.089443 | 0.14076 | 0.089443
7 | 28 | 8 | 0.33531 | 0.33531 | 0.33531 | 0.39892 | 0.33531 | 0.39892
7 | 28 | 9 | 0.5002 | 0.5002 | 0.5002 | 0.65478 | 0.5002 | 0.65478
7 | 28 | 10 | 0.59267 | 0.59267 | 0.59267 | 0.74594 | 0.59267 | 0.74594
7 | 28 | 11 | 0.64363 | 0.64363 | 0.64363 | 0.8145 | 0.64363 | 0.8145
7 | 28 | 12 | 0.70513 | 0.70513 | 0.70513 | 0.78882 | 0.70513 | 0.78882
7 | 28 | 13 | 0.67257 | 0.67257 | 0.67257 | 0.79341 | 0.67257 | 0.79341
7 | 28 | 14 | 0.66114 | 0.66114 | 0.66114 | 0.8085 | 0.66114 | 0.8085
7 | 28 | 15 | 0.63178 | 0.63178 | 0.63178 | 0.85067 | 0.63178 | 0.85067
7 | 28 | 16 | 0.45744 | 0.45744 | 0.45744 | 0.73409 | 0.45744 | 0.73409
7 | 28 | 17 | 0.2714 | 0.2714 | 0.2714 | 0.6302 | 0.2714 | 0.6302
7 | 28 | 18 | 0.12069 | 0.12069 | 0.12069 | 0.33166 | 0.12069 | 0.33166
7 | 28 | 19 | 0.036973 | 0.036973 | 0.036973 | 0.099134 | 0.036973 | 0.099134
7 | 28 | 20 | 0 | 0 | 0 | 0.0082747 | 0 | 0.0082747
7 | 28 | 21 | 0 | 0 | 0 | 0 | 0 | 0
7 | 28 | 22 | 0 | 0 | 0 | 0 | 0 | 0
7 | 28 | 23 | 0 | 0 | 0 | 0 | 0 | 0
7 | 28 | 24 | 0 | 0 | 0 | 0 | 0 | 0
7 | 29 | 1 | 0 | 0 | 0 | 0 | 0 | 0
7 | 29 | 2 | 0 | 0 | 0 | 0 | 0 | 0
7 | 29 | 3 | 0 | 0 | 0 | 0 | 0 | 0
7 | 29 | 4 | 0 | 0 | 0 | 0 | 0 | 0
7 | 29 | 5 | 0 | 0 | 0 | 0 | 0 | 0
7 | 29 | 6 | 0.031019 | 0.031019 | 0.031019 | 0.0017831 | 0.031019 | 0.0017831
7 | 29 | 7 | 0.1413 | 0.1413 | 0.1413 | 0.058043 | 0.1413 | 0.058043
7 | 29 | 8 | 0.27896 | 0.27896 | 0.27896 | 0.30942 | 0.27896 | 0.30942
7 | 29 | 9 | 0.34819 | 0.34819 | 0.34819 | 0.64008 | 0.34819 | 0.64008
7 | 29 | 10 | 0.38549 | 0.38549 | 0.38549 | 0.70678 | 0.38549 | 0.70678
7 | 29 | 11 | 0.46914 | 0.46914 | 0.46914 | 0.68019 | 0.46914 | 0.68019
7 | 29 | 12 | 0.55715 | 0.55715 | 0.55715 | 0.60767 | 0.55715 | 0.60767
7 | 29 | 13 | 0.54179 | 0.54179 | 0.54179 | 0.65708 | 0.54179 | 0.65708
7 | 29 | 14 | 0.47419 | 0.47419 | 0.47419 | 0.67789 | 0.47419 | 0.67789
7 | 29 | 15 | 0.25589 | 0.25589 | 0.25589 | 0.56669 | 0.25589 | 0.56669
7 | 29 | 16 | 0.13968 | 0.13968 | 0.13968 | 0.53778 | 0.13968 | 0.53778
7 | 29 | 17 | 0.078724 | 0.078724 | 0.078724 | 0.61098 | 0.078724 | 0.61098
7 | 29 | 18 | 0.048606 | 0.048606 | 0.048606 | 0.5729 | 0.048606 | 0.5729
7 | 29 | 19 | 0.021913 | 0.021913 | 0.021913 | 0.24839 | 0.021913 | 0.24839
7 | 29 | 20 | 0 | 0 | 0 | 0.03524 | 0 | 0.03524
7 | 29 | 21 | 0 | 0 | 0 | 0 | 0 | 0
7 | 29 | 22 | 0 | 0 | 0 | 0 | 0 | 0
7 | 29 | 23 | 0 | 0 | 0 | 0 | 0 | 0
7 | 29 | 24 | 0 | 0 | 0 | 0 | 0 | 0
7 | 30 | 1 | 0 | 0 | 0 | 0 | 0 | 0
7 | 30 | 2 | 0 | 0 | 0 | 0 | 0 | 0
7 | 30 | 3 | 0 | 0 | 0 | 0 | 0 | 0
7 | 30 | 4 | 0 | 0 | 0 | 0 | 0 | 0
7 | 30 | 5 | 0 | 0 | 0 | 0 | 0 | 0
7 | 30 | 6 | 0.024127 | 0.024127 | 0.024127 | 0.0056515 | 0.024127 | 0.0056515
7 | 30 | 7 | 0.18273 | 0.18273 | 0.18273 | 0.20123 | 0.18273 | 0.20123
7 | 30 | 8 | 0.45714 | 0.45714 | 0.45714 | 0.53956 | 0.45714 | 0.53956
7 | 30 | 9 | 0.66641 | 0.66641 | 0.66641 | 0.73194 | 0.66641 | 0.73194
7 | 30 | 10 | 0.80215 | 0.80215 | 0.80215 | 0.84746 | 0.80215 | 0.84746
7 | 30 | 11 | 0.87972 | 0.87972 | 0.87972 | 0.8532 | 0.87972 | 0.8532
7 | 30 | 12 | 0.90616 | 0.90616 | 0.90616 | 0.90227 | 0.90616 | 0.90227
7 | 30 | 13 | 0.90244 | 0.90244 | 0.90244 | 0.86975 | 0.90244 | 0.86975
7 | 30 | 14 | 0.84481 | 0.84481 | 0.84481 | 0.79892 | 0.84481 | 0.79892
7 | 30 | 15 | 0.72234 | 0.72234 | 0.72234 | 0.78372 | 0.72234 | 0.78372
7 | 30 | 16 | 0.61656 | 0.61656 | 0.61656 | 0.73649 | 0.61656 | 0.73649
7 | 30 | 17 | 0.43074 | 0.43074 | 0.43074 | 0.65541 | 0.43074 | 0.65541
7 | 30 | 18 | 0.20986 | 0.20986 | 0.20986 | 0.46608 | 0.20986 | 0.46608
7 | 30 | 19 | 0.044424 | 0.044424 | 0.044424 | 0.19963 | 0.044424 | 0.19963
7 | 30 | 20 | 0 | 0 | 0 | 0.021282 | 0 | 0.021282
7 | 30 | 21 | 0 | 0 | 0 | 0 | 0 | 0
7 | 30 | 22 | 0 | 0 | 0 | 0 | 0 | 0
7 | 30 | 23 | 0 | 0 | 0 | 0 | 0 | 0
7 | 30 | 24 | 0 | 0 | 0 | 0 | 0 | 0
7 | 31 | 1 | 0 | 0 | 0 | 0 | 0 | 0
7 | 31 | 2 | 0 | 0 | 0 | 0 | 0 | 0
7 | 31 | 3 | 0 | 0 | 0 | 0 | 0 | 0
7 | 31 | 4 | 0 | 0 | 0 | 0 | 0 | 0
7 | 31 | 5 | 0 | 0 | 0 | 0 | 0 | 0
7 | 31 | 6 | 0.031706 | 0.031706 | 0.031706 | 0.0018559 | 0.031706 | 0.0018559
7 | 31 | 7 | 0.19145 | 0.19145 | 0.19145 | 0.053662 | 0.19145 | 0.053662
7 | 31 | 8 | 0.40154 | 0.40154 | 0.40154 | 0.27212 | 0.40154 | 0.27212
7 | 31 | 9 | 0.56151 | 0.56151 | 0.56151 | 0.53297 | 0.56151 | 0.53297
7 | 31 | 10 | 0.65105 | 0.65105 | 0.65105 | 0.72873 | 0.65105 | 0.72873
7 | 31 | 11 | 0.76698 | 0.76698 | 0.76698 | 0.73075 | 0.76698 | 0.73075
7 | 31 | 12 | 0.77211 | 0.77211 | 0.77211 | 0.66989 | 0.77211 | 0.66989
7 | 31 | 13 | 0.70584 | 0.70584 | 0.70584 | 0.69216 | 0.70584 | 0.69216
7 | 31 | 14 | 0.6421 | 0.6421 | 0.6421 | 0.65736 | 0.6421 | 0.65736
7 | 31 | 15 | 0.46747 | 0.46747 | 0.46747 | 0.60607 | 0.46747 | 0.60607
7 | 31 | 16 | 0.27571 | 0.27571 | 0.27571 | 0.5906 | 0.27571 | 0.5906
7 | 31 | 17 | 0.13021 | 0.13021 | 0.13021 | 0.45147 | 0.13021 | 0.45147
7 | 31 | 18 | 0.060726 | 0.060726 | 0.060726 | 0.44677 | 0.060726 | 0.44677
7 | 31 | 19 | 0.011635 | 0.011635 | 0.011635 | 0.24691 | 0.011635 | 0.24691
7 | 31 | 20 | 0 | 0 | 0 | 0.023427 | 0 | 0.023427
7 | 31 | 21 | 0 | 0 | 0 | 0 | 0 | 0
7 | 31 | 22 | 0 | 0 | 0 | 0 | 0 | 0
7 | 31 | 23 | 0 | 0 | 0 | 0 | 0 | 0
7 | 31 | 24 | 0 | 0 | 0 | 0 | 0 | 0
8 | 1 | 1 | 0 | 0 | 0 | 0 | 0 | 0
8 | 1 | 2 | 0 | 0 | 0 | 0 | 0 | 0
8 | 1 | 3 | 0 | 0 | 0 | 0 | 0 | 0
8 | 1 | 4 | 0 | 0 | 0 | 0 | 0 | 0
8 | 1 | 5 | 0 | 0 | 0 | 0 | 0 | 0
8 | 1 | 6 | 0.0071907 | 0.0071907 | 0.0071907 | 0.0021644 | 0.0071907 | 0.0021644
8 | 1 | 7 | 0.046677 | 0.046677 | 0.046677 | 0.042378 | 0.046677 | 0.042378
8 | 1 | 8 | 0.11814 | 0.11814 | 0.11814 | 0.13374 | 0.11814 | 0.13374
8 | 1 | 9 | 0.17104 | 0.17104 | 0.17104 | 0.25805 | 0.17104 | 0.25805
8 | 1 | 10 | 0.27307 | 0.27307 | 0.27307 | 0.27259 | 0.27307 | 0.27259
8 | 1 | 11 | 0.35465 | 0.35465 | 0.35465 | 0.35023 | 0.35465 | 0.35023
8 | 1 | 12 | 0.36205 | 0.36205 | 0.36205 | 0.59495 | 0.36205 | 0.59495
8 | 1 | 13 | 0.40945 | 0.40945 | 0.40945 | 0.7926 | 0.40945 | 0.7926
8 | 1 | 14 | 0.41388 | 0.41388 | 0.41388 | 0.6961 | 0.41388 | 0.6961
8 | 1 | 15 | 0.43125 | 0.43125 | 0.43125 | 0.59531 | 0.43125 | 0.59531
8 | 1 | 16 | 0.38074 | 0.38074 | 0.38074 | 0.68254 | 0.38074 | 0.68254
8 | 1 | 17 | 0.34116 | 0.34116 | 0.34116 | 0.70695 | 0.34116 | 0.70695
8 | 1 | 18 | 0.17178 | 0.17178 | 0.17178 | 0.54305 | 0.17178 | 0.54305
8 | 1 | 19 | 0.040114 | 0.040114 | 0.040114 | 0.21613 | 0.040114 | 0.21613
8 | 1 | 20 | 0 | 0 | 0 | 0.026555 | 0 | 0.026555
8 | 1 | 21 | 0 | 0 | 0 | 0 | 0 | 0
8 | 1 | 22 | 0 | 0 | 0 | 0 | 0 | 0
8 | 1 | 23 | 0 | 0 | 0 | 0 | 0 | 0
8 | 1 | 24 | 0 | 0 | 0 | 0 | 0 | 0
8 | 2 | 1 | 0 | 0 | 0 | 0 | 0 | 0
8 | 2 | 2 | 0 | 0 | 0 | 0 | 0 | 0
8 | 2 | 3 | 0 | 0 | 0 | 0 | 0 | 0
8 | 2 | 4 | 0 | 0 | 0 | 0 | 0 | 0
8 | 2 | 5 | 0 | 0 | 0 | 0 | 0 | 0
8 | 2 | 6 | 0.021849 | 0.021849 | 0.021849 | 0.0032751 | 0.021849 | 0.0032751
8 | 2 | 7 | 0.16341 | 0.16341 | 0.16341 | 0.15719 | 0.16341 | 0.15719
8 | 2 | 8 | 0.40396 | 0.40396 | 0.40396 | 0.443 | 0.40396 | 0.443
8 | 2 | 9 | 0.62598 | 0.62598 | 0.62598 | 0.75301 | 0.62598 | 0.75301
8 | 2 | 10 | 0.73104 | 0.73104 | 0.73104 | 0.85629 | 0.73104 | 0.85629
8 | 2 | 11 | 0.769 | 0.769 | 0.769 | 0.8703 | 0.769 | 0.8703
8 | 2 | 12 | 0.78565 | 0.78565 | 0.78565 | 0.74923 | 0.78565 | 0.74923
8 | 2 | 13 | 0.74027 | 0.74027 | 0.74027 | 0.7529 | 0.74027 | 0.7529
8 | 2 | 14 | 0.69319 | 0.69319 | 0.69319 | 0.73504 | 0.69319 | 0.73504
8 | 2 | 15 | 0.66461 | 0.66461 | 0.66461 | 0.81242 | 0.66461 | 0.81242
8 | 2 | 16 | 0.57854 | 0.57854 | 0.57854 | 0.75646 | 0.57854 | 0.75646
8 | 2 | 17 | 0.39971 | 0.39971 | 0.39971 | 0.64408 | 0.39971 | 0.64408
8 | 2 | 18 | 0.19602 | 0.19602 | 0.19602 | 0.57859 | 0.19602 | 0.57859
8 | 2 | 19 | 0.034589 | 0.034589 | 0.034589 | 0.25646 | 0.034589 | 0.25646
8 | 2 | 20 | 0 | 0 | 0 | 0.026908 | 0 | 0.026908
8 | 2 | 21 | 0 | 0 | 0 | 0 | 0 | 0
8 | 2 | 22 | 0 | 0 | 0 | 0 | 0 | 0
8 | 2 | 23 | 0 | 0 | 0 | 0 | 0 | 0
8 | 2 | 24 | 0 | 0 | 0 | 0 | 0 | 0
8 | 3 | 1 | 0 | 0 | 0 | 0 | 0 | 0
8 | 3 | 2 | 0 | 0 | 0 | 0 | 0 | 0
8 | 3 | 3 | 0 | 0 | 0 | 0 | 0 | 0
8 | 3 | 4 | 0 | 0 | 0 | 0 | 0 | 0
8 | 3 | 5 | 0 | 0 | 0 | 0 | 0 | 0
8 | 3 | 6 | 0.019811 | 0.019811 | 0.019811 | 0.0036422 | 0.019811 | 0.0036422
8 | 3 | 7 | 0.14982 | 0.14982 | 0.14982 | 0.15248 | 0.14982 | 0.15248
8 | 3 | 8 | 0.40165 | 0.40165 | 0.40165 | 0.52134 | 0.40165 | 0.52134
8 | 3 | 9 | 0.6198 | 0.6198 | 0.6198 | 0.77264 | 0.6198 | 0.77264
8 | 3 | 10 | 0.77465 | 0.77465 | 0.77465 | 0.8119 | 0.77465 | 0.8119
8 | 3 | 11 | 0.84829 | 0.84829 | 0.84829 | 0.85541 | 0.84829 | 0.85541
8 | 3 | 12 | 0.88562 | 0.88562 | 0.88562 | 0.87825 | 0.88562 | 0.87825
8 | 3 | 13 | 0.89815 | 0.89815 | 0.89815 | 0.87816 | 0.89815 | 0.87816
8 | 3 | 14 | 0.86621 | 0.86621 | 0.86621 | 0.83801 | 0.86621 | 0.83801
8 | 3 | 15 | 0.77621 | 0.77621 | 0.77621 | 0.79896 | 0.77621 | 0.79896
8 | 3 | 16 | 0.63295 | 0.63295 | 0.63295 | 0.74901 | 0.63295 | 0.74901
8 | 3 | 17 | 0.44321 | 0.44321 | 0.44321 | 0.67699 | 0.44321 | 0.67699
8 | 3 | 18 | 0.20714 | 0.20714 | 0.20714 | 0.36034 | 0.20714 | 0.36034
8 | 3 | 19 | 0.034118 | 0.034118 | 0.034118 | 0.10082 | 0.034118 | 0.10082
8 | 3 | 20 | 0 | 0 | 0 | 0.0073065 | 0 | 0.0073065
8 | 3 | 21 | 0 | 0 | 0 | 0 | 0 | 0
8 | 3 | 22 | 0 | 0 | 0 | 0 | 0 | 0
8 | 3 | 23 | 0 | 0 | 0 | 0 | 0 | 0
8 | 3 | 24 | 0 | 0 | 0 | 0 | 0 | 0
8 | 4 | 1 | 0 | 0 | 0 | 0 | 0 | 0
8 | 4 | 2 | 0 | 0 | 0 | 0 | 0 | 0
8 | 4 | 3 | 0 | 0 | 0 | 0 | 0 | 0
8 | 4 | 4 | 0 | 0 | 0 | 0 | 0 | 0
8 | 4 | 5 | 0 | 0 | 0 | 0 | 0 | 0
8 | 4 | 6 | 0.024355 | 0.024355 | 0.024355 | 0.0031786 | 0.024355 | 0.0031786
8 | 4 | 7 | 0.17393 | 0.17393 | 0.17393 | 0.060708 | 0.17393 | 0.060708
8 | 4 | 8 | 0.41551 | 0.41551 | 0.41551 | 0.19629 | 0.41551 | 0.19629
8 | 4 | 9 | 0.61345 | 0.61345 | 0.61345 | 0.28485 | 0.61345 | 0.28485
8 | 4 | 10 | 0.76369 | 0.76369 | 0.76369 | 0.31832 | 0.76369 | 0.31832
8 | 4 | 11 | 0.8356 | 0.8356 | 0.8356 | 0.41366 | 0.8356 | 0.41366
8 | 4 | 12 | 0.83756 | 0.83756 | 0.83756 | 0.47588 | 0.83756 | 0.47588
8 | 4 | 13 | 0.82217 | 0.82217 | 0.82217 | 0.51879 | 0.82217 | 0.51879
8 | 4 | 14 | 0.76121 | 0.76121 | 0.76121 | 0.62559 | 0.76121 | 0.62559
8 | 4 | 15 | 0.70237 | 0.70237 | 0.70237 | 0.6159 | 0.70237 | 0.6159
8 | 4 | 16 | 0.58187 | 0.58187 | 0.58187 | 0.44156 | 0.58187 | 0.44156
8 | 4 | 17 | 0.35021 | 0.35021 | 0.35021 | 0.35987 | 0.35021 | 0.35987
8 | 4 | 18 | 0.12774 | 0.12774 | 0.12774 | 0.30564 | 0.12774 | 0.30564
8 | 4 | 19 | 0.018559 | 0.018559 | 0.018559 | 0.15598 | 0.018559 | 0.15598
8 | 4 | 20 | 0 | 0 | 0 | 0.016894 | 0 | 0.016894
8 | 4 | 21 | 0 | 0 | 0 | 0 | 0 | 0
8 | 4 | 22 | 0 | 0 | 0 | 0 | 0 | 0
8 | 4 | 23 | 0 | 0 | 0 | 0 | 0 | 0
8 | 4 | 24 | 0 | 0 | 0 | 0 | 0 | 0
8 | 5 | 1 | 0 | 0 | 0 | 0 | 0 | 0
8 | 5 | 2 | 0 | 0 | 0 | 0 | 0 | 0
8 | 5 | 3 | 0 | 0 | 0 | 0 | 0 | 0
8 | 5 | 4 | 0 | 0 | 0 | 0 | 0 | 0
8 | 5 | 5 | 0 | 0 | 0 | 0 | 0 | 0
8 | 5 | 6 | 0.016666 | 0.016666 | 0.016666 | 0.0005854 | 0.016666 | 0.0005854
8 | 5 | 7 | 0.077633 | 0.077633 | 0.077633 | 0.11765 | 0.077633 | 0.11765
8 | 5 | 8 | 0.16807 | 0.16807 | 0.16807 | 0.41542 | 0.16807 | 0.41542
8 | 5 | 9 | 0.28934 | 0.28934 | 0.28934 | 0.60895 | 0.28934 | 0.60895
8 | 5 | 10 | 0.43868 | 0.43868 | 0.43868 | 0.6785 | 0.43868 | 0.6785
8 | 5 | 11 | 0.51709 | 0.51709 | 0.51709 | 0.71597 | 0.51709 | 0.71597
8 | 5 | 12 | 0.55862 | 0.55862 | 0.55862 | 0.72749 | 0.55862 | 0.72749
8 | 5 | 13 | 0.61636 | 0.61636 | 0.61636 | 0.65404 | 0.61636 | 0.65404
8 | 5 | 14 | 0.61028 | 0.61028 | 0.61028 | 0.60422 | 0.61028 | 0.60422
8 | 5 | 15 | 0.6008 | 0.6008 | 0.6008 | 0.46589 | 0.6008 | 0.46589
8 | 5 | 16 | 0.50905 | 0.50905 | 0.50905 | 0.47669 | 0.50905 | 0.47669
8 | 5 | 17 | 0.31351 | 0.31351 | 0.31351 | 0.34974 | 0.31351 | 0.34974
8 | 5 | 18 | 0.12023 | 0.12023 | 0.12023 | 0.2264 | 0.12023 | 0.2264
8 | 5 | 19 | 0.020953 | 0.020953 | 0.020953 | 0.18197 | 0.020953 | 0.18197
8 | 5 | 20 | 0 | 0 | 0 | 0.022473 | 0 | 0.022473
8 | 5 | 21 | 0 | 0 | 0 | 0 | 0 | 0
8 | 5 | 22 | 0 | 0 | 0 | 0 | 0 | 0
8 | 5 | 23 | 0 | 0 | 0 | 0 | 0 | 0
8 | 5 | 24 | 0 | 0 | 0 | 0 | 0 | 0
8 | 6 | 1 | 0 | 0 | 0 | 0 | 0 | 0
8 | 6 | 2 | 0 | 0 | 0 | 0 | 0 | 0
8 | 6 | 3 | 0 | 0 | 0 | 0 | 0 | 0
8 | 6 | 4 | 0 | 0 | 0 | 0 | 0 | 0
8 | 6 | 5 | 0 | 0 | 0 | 0 | 0 | 0
8 | 6 | 6 | 0.016661 | 0.016661 | 0.016661 | 0 | 0.016661 | 0
8 | 6 | 7 | 0.12003 | 0.12003 | 0.12003 | 0.027266 | 0.12003 | 0.027266
8 | 6 | 8 | 0.3435 | 0.3435 | 0.3435 | 0.18232 | 0.3435 | 0.18232
8 | 6 | 9 | 0.45484 | 0.45484 | 0.45484 | 0.37042 | 0.45484 | 0.37042
8 | 6 | 10 | 0.53438 | 0.53438 | 0.53438 | 0.42097 | 0.53438 | 0.42097
8 | 6 | 11 | 0.5985 | 0.5985 | 0.5985 | 0.53839 | 0.5985 | 0.53839
8 | 6 | 12 | 0.64393 | 0.64393 | 0.64393 | 0.61428 | 0.64393 | 0.61428
8 | 6 | 13 | 0.6738 | 0.6738 | 0.6738 | 0.71891 | 0.6738 | 0.71891
8 | 6 | 14 | 0.68566 | 0.68566 | 0.68566 | 0.70669 | 0.68566 | 0.70669
8 | 6 | 15 | 0.59579 | 0.59579 | 0.59579 | 0.61284 | 0.59579 | 0.61284
8 | 6 | 16 | 0.48911 | 0.48911 | 0.48911 | 0.50261 | 0.48911 | 0.50261
8 | 6 | 17 | 0.35797 | 0.35797 | 0.35797 | 0.40142 | 0.35797 | 0.40142
8 | 6 | 18 | 0.16558 | 0.16558 | 0.16558 | 0.46442 | 0.16558 | 0.46442
8 | 6 | 19 | 0.023388 | 0.023388 | 0.023388 | 0.19527 | 0.023388 | 0.19527
8 | 6 | 20 | 0 | 0 | 0 | 0.016157 | 0 | 0.016157
8 | 6 | 21 | 0 | 0 | 0 | 0 | 0 | 0
8 | 6 | 22 | 0 | 0 | 0 | 0 | 0 | 0
8 | 6 | 23 | 0 | 0 | 0 | 0 | 0 | 0
8 | 6 | 24 | 0 | 0 | 0 | 0 | 0 | 0
8 | 7 | 1 | 0 | 0 | 0 | 0 | 0 | 0
8 | 7 | 2 | 0 | 0 | 0 | 0 | 0 | 0
8 | 7 | 3 | 0 | 0 | 0 | 0 | 0 | 0
8 | 7 | 4 | 0 | 0 | 0 | 0 | 0 | 0
8 | 7 | 5 | 0 | 0 | 0 | 0 | 0 | 0
8 | 7 | 6 | 0.018094 | 0.018094 | 0.018094 | 0.0013148 | 0.018094 | 0.0013148
8 | 7 | 7 | 0.12795 | 0.12795 | 0.12795 | 0.11099 | 0.12795 | 0.11099
8 | 7 | 8 | 0.31893 | 0.31893 | 0.31893 | 0.38936 | 0.31893 | 0.38936
8 | 7 | 9 | 0.54108 | 0.54108 | 0.54108 | 0.62108 | 0.54108 | 0.62108
8 | 7 | 10 | 0.63812 | 0.63812 | 0.63812 | 0.735 | 0.63812 | 0.735
8 | 7 | 11 | 0.73426 | 0.73426 | 0.73426 | 0.72173 | 0.73426 | 0.72173
8 | 7 | 12 | 0.75507 | 0.75507 | 0.75507 | 0.71019 | 0.75507 | 0.71019
8 | 7 | 13 | 0.72921 | 0.72921 | 0.72921 | 0.75935 | 0.72921 | 0.75935
8 | 7 | 14 | 0.66213 | 0.66213 | 0.66213 | 0.71903 | 0.66213 | 0.71903
8 | 7 | 15 | 0.59645 | 0.59645 | 0.59645 | 0.72601 | 0.59645 | 0.72601
8 | 7 | 16 | 0.52834 | 0.52834 | 0.52834 | 0.56675 | 0.52834 | 0.56675
8 | 7 | 17 | 0.38941 | 0.38941 | 0.38941 | 0.43096 | 0.38941 | 0.43096
8 | 7 | 18 | 0.17602 | 0.17602 | 0.17602 | 0.44317 | 0.17602 | 0.44317
8 | 7 | 19 | 0.021481 | 0.021481 | 0.021481 | 0.11605 | 0.021481 | 0.11605
8 | 7 | 20 | 0 | 0 | 0 | 0.0055977 | 0 | 0.0055977
8 | 7 | 21 | 0 | 0 | 0 | 0 | 0 | 0
8 | 7 | 22 | 0 | 0 | 0 | 0 | 0 | 0
8 | 7 | 23 | 0 | 0 | 0 | 0 | 0 | 0
8 | 7 | 24 | 0 | 0 | 0 | 0 | 0 | 0
8 | 8 | 1 | 0 | 0 | 0 | 0 | 0 | 0
8 | 8 | 2 | 0 | 0 | 0 | 0 | 0 | 0
8 | 8 | 3 | 0 | 0 | 0 | 0 | 0 | 0
8 | 8 | 4 | 0 | 0 | 0 | 0 | 0 | 0
8 | 8 | 5 | 0 | 0 | 0 | 0 | 0 | 0
8 | 8 | 6 | 0.017481 | 0.017481 | 0.017481 | 0.0017673 | 0.017481 | 0.0017673
8 | 8 | 7 | 0.15232 | 0.15232 | 0.15232 | 0.053148 | 0.15232 | 0.053148
8 | 8 | 8 | 0.36205 | 0.36205 | 0.36205 | 0.22166 | 0.36205 | 0.22166
8 | 8 | 9 | 0.50393 | 0.50393 | 0.50393 | 0.35902 | 0.50393 | 0.35902
8 | 8 | 10 | 0.60718 | 0.60718 | 0.60718 | 0.43649 | 0.60718 | 0.43649
8 | 8 | 11 | 0.71729 | 0.71729 | 0.71729 | 0.69764 | 0.71729 | 0.69764
8 | 8 | 12 | 0.75419 | 0.75419 | 0.75419 | 0.83087 | 0.75419 | 0.83087
8 | 8 | 13 | 0.74212 | 0.74212 | 0.74212 | 0.71104 | 0.74212 | 0.71104
8 | 8 | 14 | 0.73523 | 0.73523 | 0.73523 | 0.66055 | 0.73523 | 0.66055
8 | 8 | 15 | 0.63441 | 0.63441 | 0.63441 | 0.64297 | 0.63441 | 0.64297
8 | 8 | 16 | 0.5124 | 0.5124 | 0.5124 | 0.68644 | 0.5124 | 0.68644
8 | 8 | 17 | 0.35572 | 0.35572 | 0.35572 | 0.52758 | 0.35572 | 0.52758
8 | 8 | 18 | 0.16655 | 0.16655 | 0.16655 | 0.44542 | 0.16655 | 0.44542
8 | 8 | 19 | 0.024176 | 0.024176 | 0.024176 | 0.17186 | 0.024176 | 0.17186
8 | 8 | 20 | 0 | 0 | 0 | 0.0016945 | 0 | 0.0016945
8 | 8 | 21 | 0 | 0 | 0 | 0 | 0 | 0
8 | 8 | 22 | 0 | 0 | 0 | 0 | 0 | 0
8 | 8 | 23 | 0 | 0 | 0 | 0 | 0 | 0
8 | 8 | 24 | 0 | 0 | 0 | 0 | 0 | 0
8 | 9 | 1 | 0 | 0 | 0 | 0 | 0 | 0
8 | 9 | 2 | 0 | 0 | 0 | 0 | 0 | 0
8 | 9 | 3 | 0 | 0 | 0 | 0 | 0 | 0
8 | 9 | 4 | 0 | 0 | 0 | 0 | 0 | 0
8 | 9 | 5 | 0 | 0 | 0 | 0 | 0 | 0
8 | 9 | 6 | 0.015077 | 0.015077 | 0.015077 | 0.0018005 | 0.015077 | 0.0018005
8 | 9 | 7 | 0.15327 | 0.15327 | 0.15327 | 0.05654 | 0.15327 | 0.05654
8 | 9 | 8 | 0.39703 | 0.39703 | 0.39703 | 0.20805 | 0.39703 | 0.20805
8 | 9 | 9 | 0.59057 | 0.59057 | 0.59057 | 0.30707 | 0.59057 | 0.30707
8 | 9 | 10 | 0.71946 | 0.71946 | 0.71946 | 0.38586 | 0.71946 | 0.38586
8 | 9 | 11 | 0.79273 | 0.79273 | 0.79273 | 0.46736 | 0.79273 | 0.46736
8 | 9 | 12 | 0.78309 | 0.78309 | 0.78309 | 0.45353 | 0.78309 | 0.45353
8 | 9 | 13 | 0.75218 | 0.75218 | 0.75218 | 0.50483 | 0.75218 | 0.50483
8 | 9 | 14 | 0.67988 | 0.67988 | 0.67988 | 0.496 | 0.67988 | 0.496
8 | 9 | 15 | 0.59754 | 0.59754 | 0.59754 | 0.40571 | 0.59754 | 0.40571
8 | 9 | 16 | 0.50721 | 0.50721 | 0.50721 | 0.42746 | 0.50721 | 0.42746
8 | 9 | 17 | 0.31381 | 0.31381 | 0.31381 | 0.29229 | 0.31381 | 0.29229
8 | 9 | 18 | 0.12832 | 0.12832 | 0.12832 | 0.16726 | 0.12832 | 0.16726
8 | 9 | 19 | 0.020972 | 0.020972 | 0.020972 | 0.0578 | 0.020972 | 0.0578
8 | 9 | 20 | 0 | 0 | 0 | 0.0036722 | 0 | 0.0036722
8 | 9 | 21 | 0 | 0 | 0 | 0 | 0 | 0
8 | 9 | 22 | 0 | 0 | 0 | 0 | 0 | 0
8 | 9 | 23 | 0 | 0 | 0 | 0 | 0 | 0
8 | 9 | 24 | 0 | 0 | 0 | 0 | 0 | 0
8 | 10 | 1 | 0 | 0 | 0 | 0 | 0 | 0
8 | 10 | 2 | 0 | 0 | 0 | 0 | 0 | 0
8 | 10 | 3 | 0 | 0 | 0 | 0 | 0 | 0
8 | 10 | 4 | 0 | 0 | 0 | 0 | 0 | 0
8 | 10 | 5 | 0 | 0 | 0 | 0 | 0 | 0
8 | 10 | 6 | 0.015561 | 0.015561 | 0.015561 | 0.0014493 | 0.015561 | 0.0014493
8 | 10 | 7 | 0.14208 | 0.14208 | 0.14208 | 0.04066 | 0.14208 | 0.04066
8 | 10 | 8 | 0.37195 | 0.37195 | 0.37195 | 0.17479 | 0.37195 | 0.17479
8 | 10 | 9 | 0.52831 | 0.52831 | 0.52831 | 0.33077 | 0.52831 | 0.33077
8 | 10 | 10 | 0.65142 | 0.65142 | 0.65142 | 0.44025 | 0.65142 | 0.44025
8 | 10 | 11 | 0.7155 | 0.7155 | 0.7155 | 0.51045 | 0.7155 | 0.51045
8 | 10 | 12 | 0.56183 | 0.56183 | 0.56183 | 0.55343 | 0.56183 | 0.55343
8 | 10 | 13 | 0.47041 | 0.47041 | 0.47041 | 0.60425 | 0.47041 | 0.60425
8 | 10 | 14 | 0.46583 | 0.46583 | 0.46583 | 0.58938 | 0.46583 | 0.58938
8 | 10 | 15 | 0.49616 | 0.49616 | 0.49616 | 0.43269 | 0.49616 | 0.43269
8 | 10 | 16 | 0.42629 | 0.42629 | 0.42629 | 0.4895 | 0.42629 | 0.4895
8 | 10 | 17 | 0.26524 | 0.26524 | 0.26524 | 0.52928 | 0.26524 | 0.52928
8 | 10 | 18 | 0.097846 | 0.097846 | 0.097846 | 0.53016 | 0.097846 | 0.53016
8 | 10 | 19 | 0.0096193 | 0.0096193 | 0.0096193 | 0.23934 | 0.0096193 | 0.23934
8 | 10 | 20 | 0 | 0 | 0 | 0.016005 | 0 | 0.016005
8 | 10 | 21 | 0 | 0 | 0 | 0 | 0 | 0
8 | 10 | 22 | 0 | 0 | 0 | 0 | 0 | 0
8 | 10 | 23 | 0 | 0 | 0 | 0 | 0 | 0
8 | 10 | 24 | 0 | 0 | 0 | 0 | 0 | 0
8 | 11 | 1 | 0 | 0 | 0 | 0 | 0 | 0
8 | 11 | 2 | 0 | 0 | 0 | 0 | 0 | 0
8 | 11 | 3 | 0 | 0 | 0 | 0 | 0 | 0
8 | 11 | 4 | 0 | 0 | 0 | 0 | 0 | 0
8 | 11 | 5 | 0 | 0 | 0 | 0 | 0 | 0
8 | 11 | 6 | 0.0024698 | 0.0024698 | 0.0024698 | 0.001492 | 0.0024698 | 0.001492
8 | 11 | 7 | 0.053434 | 0.053434 | 0.053434 | 0.1106 | 0.053434 | 0.1106
8 | 11 | 8 | 0.17608 | 0.17608 | 0.17608 | 0.44215 | 0.17608 | 0.44215
8 | 11 | 9 | 0.35376 | 0.35376 | 0.35376 | 0.64575 | 0.35376 | 0.64575
8 | 11 | 10 | 0.52942 | 0.52942 | 0.52942 | 0.8021 | 0.52942 | 0.8021
8 | 11 | 11 | 0.6367 | 0.6367 | 0.6367 | 0.78581 | 0.6367 | 0.78581
8 | 11 | 12 | 0.71455 | 0.71455 | 0.71455 | 0.71493 | 0.71455 | 0.71493
8 | 11 | 13 | 0.72824 | 0.72824 | 0.72824 | 0.65079 | 0.72824 | 0.65079
8 | 11 | 14 | 0.69511 | 0.69511 | 0.69511 | 0.73316 | 0.69511 | 0.73316
8 | 11 | 15 | 0.62161 | 0.62161 | 0.62161 | 0.66652 | 0.62161 | 0.66652
8 | 11 | 16 | 0.54275 | 0.54275 | 0.54275 | 0.61658 | 0.54275 | 0.61658
8 | 11 | 17 | 0.36843 | 0.36843 | 0.36843 | 0.57919 | 0.36843 | 0.57919
8 | 11 | 18 | 0.1552 | 0.1552 | 0.1552 | 0.5475 | 0.1552 | 0.5475
8 | 11 | 19 | 0.023426 | 0.023426 | 0.023426 | 0.23878 | 0.023426 | 0.23878
8 | 11 | 20 | 0 | 0 | 0 | 0.0111 | 0 | 0.0111
8 | 11 | 21 | 0 | 0 | 0 | 0 | 0 | 0
8 | 11 | 22 | 0 | 0 | 0 | 0 | 0 | 0
8 | 11 | 23 | 0 | 0 | 0 | 0 | 0 | 0
8 | 11 | 24 | 0 | 0 | 0 | 0 | 0 | 0
8 | 12 | 1 | 0 | 0 | 0 | 0 | 0 | 0
8 | 12 | 2 | 0 | 0 | 0 | 0 | 0 | 0
8 | 12 | 3 | 0 | 0 | 0 | 0 | 0 | 0
8 | 12 | 4 | 0 | 0 | 0 | 0 | 0 | 0
8 | 12 | 5 | 0 | 0 | 0 | 0 | 0 | 0
8 | 12 | 6 | 0.013767 | 0.013767 | 0.013767 | 0.0013211 | 0.013767 | 0.0013211
8 | 12 | 7 | 0.11483 | 0.11483 | 0.11483 | 0.1582 | 0.11483 | 0.1582
8 | 12 | 8 | 0.24808 | 0.24808 | 0.24808 | 0.57154 | 0.24808 | 0.57154
8 | 12 | 9 | 0.4428 | 0.4428 | 0.4428 | 0.77449 | 0.4428 | 0.77449
8 | 12 | 10 | 0.66774 | 0.66774 | 0.66774 | 0.82146 | 0.66774 | 0.82146
8 | 12 | 11 | 0.79305 | 0.79305 | 0.79305 | 0.81493 | 0.79305 | 0.81493
8 | 12 | 12 | 0.81842 | 0.81842 | 0.81842 | 0.84641 | 0.81842 | 0.84641
8 | 12 | 13 | 0.80635 | 0.80635 | 0.80635 | 0.88773 | 0.80635 | 0.88773
8 | 12 | 14 | 0.728 | 0.728 | 0.728 | 0.86991 | 0.728 | 0.86991
8 | 12 | 15 | 0.70128 | 0.70128 | 0.70128 | 0.87308 | 0.70128 | 0.87308
8 | 12 | 16 | 0.57015 | 0.57015 | 0.57015 | 0.74153 | 0.57015 | 0.74153
8 | 12 | 17 | 0.38867 | 0.38867 | 0.38867 | 0.68861 | 0.38867 | 0.68861
8 | 12 | 18 | 0.1809 | 0.1809 | 0.1809 | 0.40468 | 0.1809 | 0.40468
8 | 12 | 19 | 0.022155 | 0.022155 | 0.022155 | 0.16868 | 0.022155 | 0.16868
8 | 12 | 20 | 0 | 0 | 0 | 0.010922 | 0 | 0.010922
8 | 12 | 21 | 0 | 0 | 0 | 0 | 0 | 0
8 | 12 | 22 | 0 | 0 | 0 | 0 | 0 | 0
8 | 12 | 23 | 0 | 0 | 0 | 0 | 0 | 0
8 | 12 | 24 | 0 | 0 | 0 | 0 | 0 | 0
8 | 13 | 1 | 0 | 0 | 0 | 0 | 0 | 0
8 | 13 | 2 | 0 | 0 | 0 | 0 | 0 | 0
8 | 13 | 3 | 0 | 0 | 0 | 0 | 0 | 0
8 | 13 | 4 | 0 | 0 | 0 | 0 | 0 | 0
8 | 13 | 5 | 0 | 0 | 0 | 0 | 0 | 0
8 | 13 | 6 | 0.016136 | 0.016136 | 0.016136 | 0.00044934 | 0.016136 | 0.00044934
8 | 13 | 7 | 0.17614 | 0.17614 | 0.17614 | 0.13684 | 0.17614 | 0.13684
8 | 13 | 8 | 0.46506 | 0.46506 | 0.46506 | 0.42753 | 0.46506 | 0.42753
8 | 13 | 9 | 0.68105 | 0.68105 | 0.68105 | 0.65061 | 0.68105 | 0.65061
8 | 13 | 10 | 0.82851 | 0.82851 | 0.82851 | 0.7505 | 0.82851 | 0.7505
8 | 13 | 11 | 0.90188 | 0.90188 | 0.90188 | 0.7208 | 0.90188 | 0.7208
8 | 13 | 12 | 0.92968 | 0.92968 | 0.92968 | 0.69193 | 0.92968 | 0.69193
8 | 13 | 13 | 0.91794 | 0.91794 | 0.91794 | 0.73012 | 0.91794 | 0.73012
8 | 13 | 14 | 0.88028 | 0.88028 | 0.88028 | 0.76571 | 0.88028 | 0.76571
8 | 13 | 15 | 0.7869 | 0.7869 | 0.7869 | 0.71296 | 0.7869 | 0.71296
8 | 13 | 16 | 0.64329 | 0.64329 | 0.64329 | 0.55341 | 0.64329 | 0.55341
8 | 13 | 17 | 0.44043 | 0.44043 | 0.44043 | 0.29454 | 0.44043 | 0.29454
8 | 13 | 18 | 0.17833 | 0.17833 | 0.17833 | 0.17607 | 0.17833 | 0.17607
8 | 13 | 19 | 0.017185 | 0.017185 | 0.017185 | 0.041409 | 0.017185 | 0.041409
8 | 13 | 20 | 0 | 0 | 0 | 0 | 0 | 0
8 | 13 | 21 | 0 | 0 | 0 | 0 | 0 | 0
8 | 13 | 22 | 0 | 0 | 0 | 0 | 0 | 0
8 | 13 | 23 | 0 | 0 | 0 | 0 | 0 | 0
8 | 13 | 24 | 0 | 0 | 0 | 0 | 0 | 0
8 | 14 | 1 | 0 | 0 | 0 | 0 | 0 | 0
8 | 14 | 2 | 0 | 0 | 0 | 0 | 0 | 0
8 | 14 | 3 | 0 | 0 | 0 | 0 | 0 | 0
8 | 14 | 4 | 0 | 0 | 0 | 0 | 0 | 0
8 | 14 | 5 | 0 | 0 | 0 | 0 | 0 | 0
8 | 14 | 6 | 0.016829 | 0.016829 | 0.016829 | 0.0013433 | 0.016829 | 0.0013433
8 | 14 | 7 | 0.10616 | 0.10616 | 0.10616 | 0.038031 | 0.10616 | 0.038031
8 | 14 | 8 | 0.31188 | 0.31188 | 0.31188 | 0.14092 | 0.31188 | 0.14092
8 | 14 | 9 | 0.52283 | 0.52283 | 0.52283 | 0.23678 | 0.52283 | 0.23678
8 | 14 | 10 | 0.69754 | 0.69754 | 0.69754 | 0.32784 | 0.69754 | 0.32784
8 | 14 | 11 | 0.71261 | 0.71261 | 0.71261 | 0.41857 | 0.71261 | 0.41857
8 | 14 | 12 | 0.78354 | 0.78354 | 0.78354 | 0.56879 | 0.78354 | 0.56879
8 | 14 | 13 | 0.80136 | 0.80136 | 0.80136 | 0.64023 | 0.80136 | 0.64023
8 | 14 | 14 | 0.72708 | 0.72708 | 0.72708 | 0.4454 | 0.72708 | 0.4454
8 | 14 | 15 | 0.68167 | 0.68167 | 0.68167 | 0.24533 | 0.68167 | 0.24533
8 | 14 | 16 | 0.57641 | 0.57641 | 0.57641 | 0.12779 | 0.57641 | 0.12779
8 | 14 | 17 | 0.3899 | 0.3899 | 0.3899 | 0.068842 | 0.3899 | 0.068842
8 | 14 | 18 | 0.12434 | 0.12434 | 0.12434 | 0.037119 | 0.12434 | 0.037119
8 | 14 | 19 | 0.012046 | 0.012046 | 0.012046 | 0.012505 | 0.012046 | 0.012505
8 | 14 | 20 | 0 | 0 | 0 | 0 | 0 | 0
8 | 14 | 21 | 0 | 0 | 0 | 0 | 0 | 0
8 | 14 | 22 | 0 | 0 | 0 | 0 | 0 | 0
8 | 14 | 23 | 0 | 0 | 0 | 0 | 0 | 0
8 | 14 | 24 | 0 | 0 | 0 | 0 | 0 | 0
8 | 15 | 1 | 0 | 0 | 0 | 0 | 0 | 0
8 | 15 | 2 | 0 | 0 | 0 | 0 | 0 | 0
8 | 15 | 3 | 0 | 0 | 0 | 0 | 0 | 0
8 | 15 | 4 | 0 | 0 | 0 | 0 | 0 | 0
8 | 15 | 5 | 0 | 0 | 0 | 0 | 0 | 0
8 | 15 | 6 | 0.016094 | 0.016094 | 0.016094 | 0 | 0.016094 | 0
8 | 15 | 7 | 0.11462 | 0.11462 | 0.11462 | 0.02889 | 0.11462 | 0.02889
8 | 15 | 8 | 0.29424 | 0.29424 | 0.29424 | 0.18981 | 0.29424 | 0.18981
8 | 15 | 9 | 0.47056 | 0.47056 | 0.47056 | 0.25697 | 0.47056 | 0.25697
8 | 15 | 10 | 0.55465 | 0.55465 | 0.55465 | 0.40996 | 0.55465 | 0.40996
8 | 15 | 11 | 0.62932 | 0.62932 | 0.62932 | 0.52175 | 0.62932 | 0.52175
8 | 15 | 12 | 0.71156 | 0.71156 | 0.71156 | 0.61311 | 0.71156 | 0.61311
8 | 15 | 13 | 0.67983 | 0.67983 | 0.67983 | 0.62766 | 0.67983 | 0.62766
8 | 15 | 14 | 0.68234 | 0.68234 | 0.68234 | 0.62081 | 0.68234 | 0.62081
8 | 15 | 15 | 0.58716 | 0.58716 | 0.58716 | 0.63224 | 0.58716 | 0.63224
8 | 15 | 16 | 0.45701 | 0.45701 | 0.45701 | 0.61821 | 0.45701 | 0.61821
8 | 15 | 17 | 0.29127 | 0.29127 | 0.29127 | 0.49602 | 0.29127 | 0.49602
8 | 15 | 18 | 0.10606 | 0.10606 | 0.10606 | 0.4063 | 0.10606 | 0.4063
8 | 15 | 19 | 0.015064 | 0.015064 | 0.015064 | 0.13639 | 0.015064 | 0.13639
8 | 15 | 20 | 0 | 0 | 0 | 0.0049269 | 0 | 0.0049269
8 | 15 | 21 | 0 | 0 | 0 | 0 | 0 | 0
8 | 15 | 22 | 0 | 0 | 0 | 0 | 0 | 0
8 | 15 | 23 | 0 | 0 | 0 | 0 | 0 | 0
8 | 15 | 24 | 0 | 0 | 0 | 0 | 0 | 0
8 | 16 | 1 | 0 | 0 | 0 | 0 | 0 | 0
8 | 16 | 2 | 0 | 0 | 0 | 0 | 0 | 0
8 | 16 | 3 | 0 | 0 | 0 | 0 | 0 | 0
8 | 16 | 4 | 0 | 0 | 0 | 0 | 0 | 0
8 | 16 | 5 | 0 | 0 | 0 | 0 | 0 | 0
8 | 16 | 6 | 0.015034 | 0.015034 | 0.015034 | 0 | 0.015034 | 0
8 | 16 | 7 | 0.15276 | 0.15276 | 0.15276 | 0.097036 | 0.15276 | 0.097036
8 | 16 | 8 | 0.3931 | 0.3931 | 0.3931 | 0.44099 | 0.3931 | 0.44099
8 | 16 | 9 | 0.61129 | 0.61129 | 0.61129 | 0.66314 | 0.61129 | 0.66314
8 | 16 | 10 | 0.72111 | 0.72111 | 0.72111 | 0.69521 | 0.72111 | 0.69521
8 | 16 | 11 | 0.7746 | 0.7746 | 0.7746 | 0.6947 | 0.7746 | 0.6947
8 | 16 | 12 | 0.80492 | 0.80492 | 0.80492 | 0.6916 | 0.80492 | 0.6916
8 | 16 | 13 | 0.79803 | 0.79803 | 0.79803 | 0.77108 | 0.79803 | 0.77108
8 | 16 | 14 | 0.73165 | 0.73165 | 0.73165 | 0.78226 | 0.73165 | 0.78226
8 | 16 | 15 | 0.65192 | 0.65192 | 0.65192 | 0.71751 | 0.65192 | 0.71751
8 | 16 | 16 | 0.52452 | 0.52452 | 0.52452 | 0.6432 | 0.52452 | 0.6432
8 | 16 | 17 | 0.36248 | 0.36248 | 0.36248 | 0.4833 | 0.36248 | 0.4833
8 | 16 | 18 | 0.14897 | 0.14897 | 0.14897 | 0.42529 | 0.14897 | 0.42529
8 | 16 | 19 | 0.014769 | 0.014769 | 0.014769 | 0.19787 | 0.014769 | 0.19787
8 | 16 | 20 | 0 | 0 | 0 | 0.0092462 | 0 | 0.0092462
8 | 16 | 21 | 0 | 0 | 0 | 0 | 0 | 0
8 | 16 | 22 | 0 | 0 | 0 | 0 | 0 | 0
8 | 16 | 23 | 0 | 0 | 0 | 0 | 0 | 0
8 | 16 | 24 | 0 | 0 | 0 | 0 | 0 | 0
8 | 17 | 1 | 0 | 0 | 0 | 0 | 0 | 0
8 | 17 | 2 | 0 | 0 | 0 | 0 | 0 | 0
8 | 17 | 3 | 0 | 0 | 0 | 0 | 0 | 0
8 | 17 | 4 | 0 | 0 | 0 | 0 | 0 | 0
8 | 17 | 5 | 0 | 0 | 0 | 0 | 0 | 0
8 | 17 | 6 | 0.013299 | 0.013299 | 0.013299 | 0.00088285 | 0.013299 | 0.00088285
8 | 17 | 7 | 0.14622 | 0.14622 | 0.14622 | 0.10154 | 0.14622 | 0.10154
8 | 17 | 8 | 0.3959 | 0.3959 | 0.3959 | 0.47035 | 0.3959 | 0.47035
8 | 17 | 9 | 0.56855 | 0.56855 | 0.56855 | 0.76711 | 0.56855 | 0.76711
8 | 17 | 10 | 0.61018 | 0.61018 | 0.61018 | 0.80808 | 0.61018 | 0.80808
8 | 17 | 11 | 0.62402 | 0.62402 | 0.62402 | 0.86301 | 0.62402 | 0.86301
8 | 17 | 12 | 0.58657 | 0.58657 | 0.58657 | 0.8731 | 0.58657 | 0.8731
8 | 17 | 13 | 0.56283 | 0.56283 | 0.56283 | 0.84574 | 0.56283 | 0.84574
8 | 17 | 14 | 0.5678 | 0.5678 | 0.5678 | 0.78685 | 0.5678 | 0.78685
8 | 17 | 15 | 0.55156 | 0.55156 | 0.55156 | 0.8086 | 0.55156 | 0.8086
8 | 17 | 16 | 0.46948 | 0.46948 | 0.46948 | 0.63916 | 0.46948 | 0.63916
8 | 17 | 17 | 0.31644 | 0.31644 | 0.31644 | 0.60356 | 0.31644 | 0.60356
8 | 17 | 18 | 0.13034 | 0.13034 | 0.13034 | 0.48294 | 0.13034 | 0.48294
8 | 17 | 19 | 0.013822 | 0.013822 | 0.013822 | 0.18496 | 0.013822 | 0.18496
8 | 17 | 20 | 0 | 0 | 0 | 0.0077748 | 0 | 0.0077748
8 | 17 | 21 | 0 | 0 | 0 | 0 | 0 | 0
8 | 17 | 22 | 0 | 0 | 0 | 0 | 0 | 0
8 | 17 | 23 | 0 | 0 | 0 | 0 | 0 | 0
8 | 17 | 24 | 0 | 0 | 0 | 0 | 0 | 0
8 | 18 | 1 | 0 | 0 | 0 | 0 | 0 | 0
8 | 18 | 2 | 0 | 0 | 0 | 0 | 0 | 0
8 | 18 | 3 | 0 | 0 | 0 | 0 | 0 | 0
8 | 18 | 4 | 0 | 0 | 0 | 0 | 0 | 0
8 | 18 | 5 | 0 | 0 | 0 | 0 | 0 | 0
8 | 18 | 6 | 0.013333 | 0.013333 | 0.013333 | 0.00082431 | 0.013333 | 0.00082431
8 | 18 | 7 | 0.154 | 0.154 | 0.154 | 0.10394 | 0.154 | 0.10394
8 | 18 | 8 | 0.42137 | 0.42137 | 0.42137 | 0.48403 | 0.42137 | 0.48403
8 | 18 | 9 | 0.61344 | 0.61344 | 0.61344 | 0.75831 | 0.61344 | 0.75831
8 | 18 | 10 | 0.73872 | 0.73872 | 0.73872 | 0.84823 | 0.73872 | 0.84823
8 | 18 | 11 | 0.82956 | 0.82956 | 0.82956 | 0.86316 | 0.82956 | 0.86316
8 | 18 | 12 | 0.86256 | 0.86256 | 0.86256 | 0.84832 | 0.86256 | 0.84832
8 | 18 | 13 | 0.83458 | 0.83458 | 0.83458 | 0.82709 | 0.83458 | 0.82709
8 | 18 | 14 | 0.77027 | 0.77027 | 0.77027 | 0.76803 | 0.77027 | 0.76803
8 | 18 | 15 | 0.64957 | 0.64957 | 0.64957 | 0.78693 | 0.64957 | 0.78693
8 | 18 | 16 | 0.51627 | 0.51627 | 0.51627 | 0.84233 | 0.51627 | 0.84233
8 | 18 | 17 | 0.36055 | 0.36055 | 0.36055 | 0.70955 | 0.36055 | 0.70955
8 | 18 | 18 | 0.14428 | 0.14428 | 0.14428 | 0.50846 | 0.14428 | 0.50846
8 | 18 | 19 | 0.013127 | 0.013127 | 0.013127 | 0.17461 | 0.013127 | 0.17461
8 | 18 | 20 | 0 | 0 | 0 | 0.0065723 | 0 | 0.0065723
8 | 18 | 21 | 0 | 0 | 0 | 0 | 0 | 0
8 | 18 | 22 | 0 | 0 | 0 | 0 | 0 | 0
8 | 18 | 23 | 0 | 0 | 0 | 0 | 0 | 0
8 | 18 | 24 | 0 | 0 | 0 | 0 | 0 | 0
8 | 19 | 1 | 0 | 0 | 0 | 0 | 0 | 0
8 | 19 | 2 | 0 | 0 | 0 | 0 | 0 | 0
8 | 19 | 3 | 0 | 0 | 0 | 0 | 0 | 0
8 | 19 | 4 | 0 | 0 | 0 | 0 | 0 | 0
8 | 19 | 5 | 0 | 0 | 0 | 0 | 0 | 0
8 | 19 | 6 | 0.013626 | 0.013626 | 0.013626 | 0.0011502 | 0.013626 | 0.0011502
8 | 19 | 7 | 0.14109 | 0.14109 | 0.14109 | 0.10652 | 0.14109 | 0.10652
8 | 19 | 8 | 0.39946 | 0.39946 | 0.39946 | 0.47682 | 0.39946 | 0.47682
8 | 19 | 9 | 0.59816 | 0.59816 | 0.59816 | 0.78645 | 0.59816 | 0.78645
8 | 19 | 10 | 0.72309 | 0.72309 | 0.72309 | 0.87937 | 0.72309 | 0.87937
8 | 19 | 11 | 0.77332 | 0.77332 | 0.77332 | 0.89455 | 0.77332 | 0.89455
8 | 19 | 12 | 0.73724 | 0.73724 | 0.73724 | 0.85062 | 0.73724 | 0.85062
8 | 19 | 13 | 0.68769 | 0.68769 | 0.68769 | 0.80424 | 0.68769 | 0.80424
8 | 19 | 14 | 0.645 | 0.645 | 0.645 | 0.83256 | 0.645 | 0.83256
8 | 19 | 15 | 0.60732 | 0.60732 | 0.60732 | 0.80057 | 0.60732 | 0.80057
8 | 19 | 16 | 0.4785 | 0.4785 | 0.4785 | 0.67044 | 0.4785 | 0.67044
8 | 19 | 17 | 0.29781 | 0.29781 | 0.29781 | 0.62334 | 0.29781 | 0.62334
8 | 19 | 18 | 0.11452 | 0.11452 | 0.11452 | 0.38391 | 0.11452 | 0.38391
8 | 19 | 19 | 0.014071 | 0.014071 | 0.014071 | 0.11487 | 0.014071 | 0.11487
8 | 19 | 20 | 0 | 0 | 0 | 0.001867 | 0 | 0.001867
8 | 19 | 21 | 0 | 0 | 0 | 0 | 0 | 0
8 | 19 | 22 | 0 | 0 | 0 | 0 | 0 | 0
8 | 19 | 23 | 0 | 0 | 0 | 0 | 0 | 0
8 | 19 | 24 | 0 | 0 | 0 | 0 | 0 | 0
8 | 20 | 1 | 0 | 0 | 0 | 0 | 0 | 0
8 | 20 | 2 | 0 | 0 | 0 | 0 | 0 | 0
8 | 20 | 3 | 0 | 0 | 0 | 0 | 0 | 0
8 | 20 | 4 | 0 | 0 | 0 | 0 | 0 | 0
8 | 20 | 5 | 0 | 0 | 0 | 0 | 0 | 0
8 | 20 | 6 | 0.006781 | 0.006781 | 0.006781 | 0.00052528 | 0.006781 | 0.00052528
8 | 20 | 7 | 0.080796 | 0.080796 | 0.080796 | 0.08024 | 0.080796 | 0.08024
8 | 20 | 8 | 0.29224 | 0.29224 | 0.29224 | 0.37479 | 0.29224 | 0.37479
8 | 20 | 9 | 0.506 | 0.506 | 0.506 | 0.59178 | 0.506 | 0.59178
8 | 20 | 10 | 0.67019 | 0.67019 | 0.67019 | 0.69499 | 0.67019 | 0.69499
8 | 20 | 11 | 0.74374 | 0.74374 | 0.74374 | 0.74856 | 0.74374 | 0.74856
8 | 20 | 12 | 0.76636 | 0.76636 | 0.76636 | 0.7478 | 0.76636 | 0.7478
8 | 20 | 13 | 0.7772 | 0.7772 | 0.7772 | 0.71318 | 0.7772 | 0.71318
8 | 20 | 14 | 0.72968 | 0.72968 | 0.72968 | 0.52849 | 0.72968 | 0.52849
8 | 20 | 15 | 0.62565 | 0.62565 | 0.62565 | 0.45928 | 0.62565 | 0.45928
8 | 20 | 16 | 0.50774 | 0.50774 | 0.50774 | 0.36772 | 0.50774 | 0.36772
8 | 20 | 17 | 0.33934 | 0.33934 | 0.33934 | 0.35213 | 0.33934 | 0.35213
8 | 20 | 18 | 0.12798 | 0.12798 | 0.12798 | 0.19315 | 0.12798 | 0.19315
8 | 20 | 19 | 0.0093549 | 0.0093549 | 0.0093549 | 0.081113 | 0.0093549 | 0.081113
8 | 20 | 20 | 0 | 0 | 0 | 0.00025631 | 0 | 0.00025631
8 | 20 | 21 | 0 | 0 | 0 | 0 | 0 | 0
8 | 20 | 22 | 0 | 0 | 0 | 0 | 0 | 0
8 | 20 | 23 | 0 | 0 | 0 | 0 | 0 | 0
8 | 20 | 24 | 0 | 0 | 0 | 0 | 0 | 0
8 | 21 | 1 | 0 | 0 | 0 | 0 | 0 | 0
8 | 21 | 2 | 0 | 0 | 0 | 0 | 0 | 0
8 | 21 | 3 | 0 | 0 | 0 | 0 | 0 | 0
8 | 21 | 4 | 0 | 0 | 0 | 0 | 0 | 0
8 | 21 | 5 | 0 | 0 | 0 | 0 | 0 | 0
8 | 21 | 6 | 0.018385 | 0.018385 | 0.018385 | 0.00035441 | 0.018385 | 0.00035441
8 | 21 | 7 | 0.11821 | 0.11821 | 0.11821 | 0.020497 | 0.11821 | 0.020497
8 | 21 | 8 | 0.25729 | 0.25729 | 0.25729 | 0.11612 | 0.25729 | 0.11612
8 | 21 | 9 | 0.39309 | 0.39309 | 0.39309 | 0.15853 | 0.39309 | 0.15853
8 | 21 | 10 | 0.47407 | 0.47407 | 0.47407 | 0.2321 | 0.47407 | 0.2321
8 | 21 | 11 | 0.40877 | 0.40877 | 0.40877 | 0.45241 | 0.40877 | 0.45241
8 | 21 | 12 | 0.45728 | 0.45728 | 0.45728 | 0.54761 | 0.45728 | 0.54761
8 | 21 | 13 | 0.50541 | 0.50541 | 0.50541 | 0.55155 | 0.50541 | 0.55155
8 | 21 | 14 | 0.48213 | 0.48213 | 0.48213 | 0.62621 | 0.48213 | 0.62621
8 | 21 | 15 | 0.41676 | 0.41676 | 0.41676 | 0.40321 | 0.41676 | 0.40321
8 | 21 | 16 | 0.3114 | 0.3114 | 0.3114 | 0.44761 | 0.3114 | 0.44761
8 | 21 | 17 | 0.19032 | 0.19032 | 0.19032 | 0.445 | 0.19032 | 0.445
8 | 21 | 18 | 0.061875 | 0.061875 | 0.061875 | 0.2974 | 0.061875 | 0.2974
8 | 21 | 19 | 0.00488 | 0.00488 | 0.00488 | 0.10797 | 0.00488 | 0.10797
8 | 21 | 20 | 0 | 0 | 0 | 0.011729 | 0 | 0.011729
8 | 21 | 21 | 0 | 0 | 0 | 0 | 0 | 0
8 | 21 | 22 | 0 | 0 | 0 | 0 | 0 | 0
8 | 21 | 23 | 0 | 0 | 0 | 0 | 0 | 0
8 | 21 | 24 | 0 | 0 | 0 | 0 | 0 | 0
8 | 22 | 1 | 0 | 0 | 0 | 0 | 0 | 0
8 | 22 | 2 | 0 | 0 | 0 | 0 | 0 | 0
8 | 22 | 3 | 0 | 0 | 0 | 0 | 0 | 0
8 | 22 | 4 | 0 | 0 | 0 | 0 | 0 | 0
8 | 22 | 5 | 0 | 0 | 0 | 0 | 0 | 0
8 | 22 | 6 | 0.0032812 | 0.0032812 | 0.0032812 | 0 | 0.0032812 | 0
8 | 22 | 7 | 0.041965 | 0.041965 | 0.041965 | 0.017228 | 0.041965 | 0.017228
8 | 22 | 8 | 0.11321 | 0.11321 | 0.11321 | 0.12099 | 0.11321 | 0.12099
8 | 22 | 9 | 0.15783 | 0.15783 | 0.15783 | 0.22707 | 0.15783 | 0.22707
8 | 22 | 10 | 0.25522 | 0.25522 | 0.25522 | 0.35697 | 0.25522 | 0.35697
8 | 22 | 11 | 0.37762 | 0.37762 | 0.37762 | 0.48546 | 0.37762 | 0.48546
8 | 22 | 12 | 0.48816 | 0.48816 | 0.48816 | 0.61454 | 0.48816 | 0.61454
8 | 22 | 13 | 0.60249 | 0.60249 | 0.60249 | 0.69873 | 0.60249 | 0.69873
8 | 22 | 14 | 0.63083 | 0.63083 | 0.63083 | 0.7119 | 0.63083 | 0.7119
8 | 22 | 15 | 0.52551 | 0.52551 | 0.52551 | 0.61178 | 0.52551 | 0.61178
8 | 22 | 16 | 0.41107 | 0.41107 | 0.41107 | 0.75481 | 0.41107 | 0.75481
8 | 22 | 17 | 0.2203 | 0.2203 | 0.2203 | 0.74536 | 0.2203 | 0.74536
8 | 22 | 18 | 0.072166 | 0.072166 | 0.072166 | 0.48591 | 0.072166 | 0.48591
8 | 22 | 19 | 0.0057166 | 0.0057166 | 0.0057166 | 0.16002 | 0.0057166 | 0.16002
8 | 22 | 20 | 0 | 0 | 0 | 0.0012768 | 0 | 0.0012768
8 | 22 | 21 | 0 | 0 | 0 | 0 | 0 | 0
8 | 22 | 22 | 0 | 0 | 0 | 0 | 0 | 0
8 | 22 | 23 | 0 | 0 | 0 | 0 | 0 | 0
8 | 22 | 24 | 0 | 0 | 0 | 0 | 0 | 0
8 | 23 | 1 | 0 | 0 | 0 | 0 | 0 | 0
8 | 23 | 2 | 0 | 0 | 0 | 0 | 0 | 0
8 | 23 | 3 | 0 | 0 | 0 | 0 | 0 | 0
8 | 23 | 4 | 0 | 0 | 0 | 0 | 0 | 0
8 | 23 | 5 | 0 | 0 | 0 | 0 | 0 | 0
8 | 23 | 6 | 0.0086716 | 0.0086716 | 0.0086716 | 0.00078001 | 0.0086716 | 0.00078001
8 | 23 | 7 | 0.1169 | 0.1169 | 0.1169 | 0.097492 | 0.1169 | 0.097492
8 | 23 | 8 | 0.32406 | 0.32406 | 0.32406 | 0.50286 | 0.32406 | 0.50286
8 | 23 | 9 | 0.50547 | 0.50547 | 0.50547 | 0.78047 | 0.50547 | 0.78047
8 | 23 | 10 | 0.62652 | 0.62652 | 0.62652 | 0.83367 | 0.62652 | 0.83367
8 | 23 | 11 | 0.68159 | 0.68159 | 0.68159 | 0.84887 | 0.68159 | 0.84887
8 | 23 | 12 | 0.72178 | 0.72178 | 0.72178 | 0.87532 | 0.72178 | 0.87532
8 | 23 | 13 | 0.72237 | 0.72237 | 0.72237 | 0.85452 | 0.72237 | 0.85452
8 | 23 | 14 | 0.66545 | 0.66545 | 0.66545 | 0.86914 | 0.66545 | 0.86914
8 | 23 | 15 | 0.60173 | 0.60173 | 0.60173 | 0.90091 | 0.60173 | 0.90091
8 | 23 | 16 | 0.51246 | 0.51246 | 0.51246 | 0.81847 | 0.51246 | 0.81847
8 | 23 | 17 | 0.33577 | 0.33577 | 0.33577 | 0.75157 | 0.33577 | 0.75157
8 | 23 | 18 | 0.11862 | 0.11862 | 0.11862 | 0.54025 | 0.11862 | 0.54025
8 | 23 | 19 | 0.00892 | 0.00892 | 0.00892 | 0.15435 | 0.00892 | 0.15435
8 | 23 | 20 | 0 | 0 | 0 | 0.0018496 | 0 | 0.0018496
8 | 23 | 21 | 0 | 0 | 0 | 0 | 0 | 0
8 | 23 | 22 | 0 | 0 | 0 | 0 | 0 | 0
8 | 23 | 23 | 0 | 0 | 0 | 0 | 0 | 0
8 | 23 | 24 | 0 | 0 | 0 | 0 | 0 | 0
8 | 24 | 1 | 0 | 0 | 0 | 0 | 0 | 0
8 | 24 | 2 | 0 | 0 | 0 | 0 | 0 | 0
8 | 24 | 3 | 0 | 0 | 0 | 0 | 0 | 0
8 | 24 | 4 | 0 | 0 | 0 | 0 | 0 | 0
8 | 24 | 5 | 0 | 0 | 0 | 0 | 0 | 0
8 | 24 | 6 | 0.011469 | 0.011469 | 0.011469 | 0.00063761 | 0.011469 | 0.00063761
8 | 24 | 7 | 0.13224 | 0.13224 | 0.13224 | 0.088147 | 0.13224 | 0.088147
8 | 24 | 8 | 0.38013 | 0.38013 | 0.38013 | 0.48426 | 0.38013 | 0.48426
8 | 24 | 9 | 0.56633 | 0.56633 | 0.56633 | 0.80901 | 0.56633 | 0.80901
8 | 24 | 10 | 0.70808 | 0.70808 | 0.70808 | 0.94806 | 0.70808 | 0.94806
8 | 24 | 11 | 0.76801 | 0.76801 | 0.76801 | 0.94808 | 0.76801 | 0.94808
8 | 24 | 12 | 0.80612 | 0.80612 | 0.80612 | 0.93131 | 0.80612 | 0.93131
8 | 24 | 13 | 0.77124 | 0.77124 | 0.77124 | 0.89002 | 0.77124 | 0.89002
8 | 24 | 14 | 0.74615 | 0.74615 | 0.74615 | 0.8632 | 0.74615 | 0.8632
8 | 24 | 15 | 0.68826 | 0.68826 | 0.68826 | 0.85729 | 0.68826 | 0.85729
8 | 24 | 16 | 0.55232 | 0.55232 | 0.55232 | 0.84956 | 0.55232 | 0.84956
8 | 24 | 17 | 0.35489 | 0.35489 | 0.35489 | 0.75296 | 0.35489 | 0.75296
8 | 24 | 18 | 0.12411 | 0.12411 | 0.12411 | 0.51101 | 0.12411 | 0.51101
8 | 24 | 19 | 0.0088822 | 0.0088822 | 0.0088822 | 0.13878 | 0.0088822 | 0.13878
8 | 24 | 20 | 0 | 0 | 0 | 0.0026232 | 0 | 0.0026232
8 | 24 | 21 | 0 | 0 | 0 | 0 | 0 | 0
8 | 24 | 22 | 0 | 0 | 0 | 0 | 0 | 0
8 | 24 | 23 | 0 | 0 | 0 | 0 | 0 | 0
8 | 24 | 24 | 0 | 0 | 0 | 0 | 0 | 0
8 | 25 | 1 | 0 | 0 | 0 | 0 | 0 | 0
8 | 25 | 2 | 0 | 0 | 0 | 0 | 0 | 0
8 | 25 | 3 | 0 | 0 | 0 | 0 | 0 | 0
8 | 25 | 4 | 0 | 0 | 0 | 0 | 0 | 0
8 | 25 | 5 | 0 | 0 | 0 | 0 | 0 | 0
8 | 25 | 6 | 0.010645 | 0.010645 | 0.010645 | 0 | 0.010645 | 0
8 | 25 | 7 | 0.13025 | 0.13025 | 0.13025 | 0.078803 | 0.13025 | 0.078803
8 | 25 | 8 | 0.38422 | 0.38422 | 0.38422 | 0.38972 | 0.38422 | 0.38972
8 | 25 | 9 | 0.59555 | 0.59555 | 0.59555 | 0.68169 | 0.59555 | 0.68169
8 | 25 | 10 | 0.73778 | 0.73778 | 0.73778 | 0.67183 | 0.73778 | 0.67183
8 | 25 | 11 | 0.78676 | 0.78676 | 0.78676 | 0.79966 | 0.78676 | 0.79966
8 | 25 | 12 | 0.8049 | 0.8049 | 0.8049 | 0.76635 | 0.8049 | 0.76635
8 | 25 | 13 | 0.7786 | 0.7786 | 0.7786 | 0.69046 | 0.7786 | 0.69046
8 | 25 | 14 | 0.66753 | 0.66753 | 0.66753 | 0.58863 | 0.66753 | 0.58863
8 | 25 | 15 | 0.59501 | 0.59501 | 0.59501 | 0.56058 | 0.59501 | 0.56058
8 | 25 | 16 | 0.44789 | 0.44789 | 0.44789 | 0.58055 | 0.44789 | 0.58055
8 | 25 | 17 | 0.24893 | 0.24893 | 0.24893 | 0.43191 | 0.24893 | 0.43191
8 | 25 | 18 | 0.090033 | 0.090033 | 0.090033 | 0.29315 | 0.090033 | 0.29315
8 | 25 | 19 | 0.0063839 | 0.0063839 | 0.0063839 | 0.046924 | 0.0063839 | 0.046924
8 | 25 | 20 | 0 | 0 | 0 | 0 | 0 | 0
8 | 25 | 21 | 0 | 0 | 0 | 0 | 0 | 0
8 | 25 | 22 | 0 | 0 | 0 | 0 | 0 | 0
8 | 25 | 23 | 0 | 0 | 0 | 0 | 0 | 0
8 | 25 | 24 | 0 | 0 | 0 | 0 | 0 | 0
8 | 26 | 1 | 0 | 0 | 0 | 0 | 0 | 0
8 | 26 | 2 | 0 | 0 | 0 | 0 | 0 | 0
8 | 26 | 3 | 0 | 0 | 0 | 0 | 0 | 0
8 | 26 | 4 | 0 | 0 | 0 | 0 | 0 | 0
8 | 26 | 5 | 0 | 0 | 0 | 0 | 0 | 0
8 | 26 | 6 | 0.0086991 | 0.0086991 | 0.0086991 | 0.00028637 | 0.0086991 | 0.00028637
8 | 26 | 7 | 0.10227 | 0.10227 | 0.10227 | 0.03833 | 0.10227 | 0.03833
8 | 26 | 8 | 0.3029 | 0.3029 | 0.3029 | 0.1984 | 0.3029 | 0.1984
8 | 26 | 9 | 0.48117 | 0.48117 | 0.48117 | 0.55923 | 0.48117 | 0.55923
8 | 26 | 10 | 0.6155 | 0.6155 | 0.6155 | 0.69629 | 0.6155 | 0.69629
8 | 26 | 11 | 0.67568 | 0.67568 | 0.67568 | 0.79386 | 0.67568 | 0.79386
8 | 26 | 12 | 0.6464 | 0.6464 | 0.6464 | 0.801 | 0.6464 | 0.801
8 | 26 | 13 | 0.63049 | 0.63049 | 0.63049 | 0.62977 | 0.63049 | 0.62977
8 | 26 | 14 | 0.57904 | 0.57904 | 0.57904 | 0.63169 | 0.57904 | 0.63169
8 | 26 | 15 | 0.48542 | 0.48542 | 0.48542 | 0.49214 | 0.48542 | 0.49214
8 | 26 | 16 | 0.42062 | 0.42062 | 0.42062 | 0.50686 | 0.42062 | 0.50686
8 | 26 | 17 | 0.29315 | 0.29315 | 0.29315 | 0.51258 | 0.29315 | 0.51258
8 | 26 | 18 | 0.096845 | 0.096845 | 0.096845 | 0.37569 | 0.096845 | 0.37569
8 | 26 | 19 | 0.0046786 | 0.0046786 | 0.0046786 | 0.12831 | 0.0046786 | 0.12831
8 | 26 | 20 | 0 | 0 | 0 | 0.00049205 | 0 | 0.00049205
8 | 26 | 21 | 0 | 0 | 0 | 0 | 0 | 0
8 | 26 | 22 | 0 | 0 | 0 | 0 | 0 | 0
8 | 26 | 23 | 0 | 0 | 0 | 0 | 0 | 0
8 | 26 | 24 | 0 | 0 | 0 | 0 | 0 | 0
8 | 27 | 1 | 0 | 0 | 0 | 0 | 0 | 0
8 | 27 | 2 | 0 | 0 | 0 | 0 | 0 | 0
8 | 27 | 3 | 0 | 0 | 0 | 0 | 0 | 0
8 | 27 | 4 | 0 | 0 | 0 | 0 | 0 | 0
8 | 27 | 5 | 0 | 0 | 0 | 0 | 0 | 0
8 | 27 | 6 | 0.0094247 | 0.0094247 | 0.0094247 | 0.00023574 | 0.0094247 | 0.00023574
8 | 27 | 7 | 0.12625 | 0.12625 | 0.12625 | 0.081483 | 0.12625 | 0.081483
8 | 27 | 8 | 0.37336 | 0.37336 | 0.37336 | 0.45077 | 0.37336 | 0.45077
8 | 27 | 9 | 0.58213 | 0.58213 | 0.58213 | 0.80278 | 0.58213 | 0.80278
8 | 27 | 10 | 0.71967 | 0.71967 | 0.71967 | 0.89401 | 0.71967 | 0.89401
8 | 27 | 11 | 0.7748 | 0.7748 | 0.7748 | 0.92011 | 0.7748 | 0.92011
8 | 27 | 12 | 0.7902 | 0.7902 | 0.7902 | 0.90943 | 0.7902 | 0.90943
8 | 27 | 13 | 0.72126 | 0.72126 | 0.72126 | 0.84869 | 0.72126 | 0.84869
8 | 27 | 14 | 0.65438 | 0.65438 | 0.65438 | 0.79579 | 0.65438 | 0.79579
8 | 27 | 15 | 0.58784 | 0.58784 | 0.58784 | 0.78929 | 0.58784 | 0.78929
8 | 27 | 16 | 0.38443 | 0.38443 | 0.38443 | 0.81507 | 0.38443 | 0.81507
8 | 27 | 17 | 0.26492 | 0.26492 | 0.26492 | 0.72701 | 0.26492 | 0.72701
8 | 27 | 18 | 0.095271 | 0.095271 | 0.095271 | 0.48702 | 0.095271 | 0.48702
8 | 27 | 19 | 0.0059524 | 0.0059524 | 0.0059524 | 0.11164 | 0.0059524 | 0.11164
8 | 27 | 20 | 0 | 0 | 0 | 0.00061705 | 0 | 0.00061705
8 | 27 | 21 | 0 | 0 | 0 | 0 | 0 | 0
8 | 27 | 22 | 0 | 0 | 0 | 0 | 0 | 0
8 | 27 | 23 | 0 | 0 | 0 | 0 | 0 | 0
8 | 27 | 24 | 0 | 0 | 0 | 0 | 0 | 0
8 | 28 | 1 | 0 | 0 | 0 | 0 | 0 | 0
8 | 28 | 2 | 0 | 0 | 0 | 0 | 0 | 0
8 | 28 | 3 | 0 | 0 | 0 | 0 | 0 | 0
8 | 28 | 4 | 0 | 0 | 0 | 0 | 0 | 0
8 | 28 | 5 | 0 | 0 | 0 | 0 | 0 | 0
8 | 28 | 6 | 0.0038294 | 0.0038294 | 0.0038294 | 0.0004794 | 0.0038294 | 0.0004794
8 | 28 | 7 | 0.060383 | 0.060383 | 0.060383 | 0.074403 | 0.060383 | 0.074403
8 | 28 | 8 | 0.18486 | 0.18486 | 0.18486 | 0.42375 | 0.18486 | 0.42375
8 | 28 | 9 | 0.34012 | 0.34012 | 0.34012 | 0.74402 | 0.34012 | 0.74402
8 | 28 | 10 | 0.44971 | 0.44971 | 0.44971 | 0.85556 | 0.44971 | 0.85556
8 | 28 | 11 | 0.52737 | 0.52737 | 0.52737 | 0.86792 | 0.52737 | 0.86792
8 | 28 | 12 | 0.57858 | 0.57858 | 0.57858 | 0.84897 | 0.57858 | 0.84897
8 | 28 | 13 | 0.55216 | 0.55216 | 0.55216 | 0.85088 | 0.55216 | 0.85088
8 | 28 | 14 | 0.48141 | 0.48141 | 0.48141 | 0.8299 | 0.48141 | 0.8299
8 | 28 | 15 | 0.4633 | 0.4633 | 0.4633 | 0.77951 | 0.4633 | 0.77951
8 | 28 | 16 | 0.39314 | 0.39314 | 0.39314 | 0.76592 | 0.39314 | 0.76592
8 | 28 | 17 | 0.25529 | 0.25529 | 0.25529 | 0.66356 | 0.25529 | 0.66356
8 | 28 | 18 | 0.089953 | 0.089953 | 0.089953 | 0.4186 | 0.089953 | 0.4186
8 | 28 | 19 | 0.0048033 | 0.0048033 | 0.0048033 | 0.087997 | 0.0048033 | 0.087997
8 | 28 | 20 | 0 | 0 | 0 | 0 | 0 | 0
8 | 28 | 21 | 0 | 0 | 0 | 0 | 0 | 0
8 | 28 | 22 | 0 | 0 | 0 | 0 | 0 | 0
8 | 28 | 23 | 0 | 0 | 0 | 0 | 0 | 0
8 | 28 | 24 | 0 | 0 | 0 | 0 | 0 | 0
8 | 29 | 1 | 0 | 0 | 0 | 0 | 0 | 0
8 | 29 | 2 | 0 | 0 | 0 | 0 | 0 | 0
8 | 29 | 3 | 0 | 0 | 0 | 0 | 0 | 0
8 | 29 | 4 | 0 | 0 | 0 | 0 | 0 | 0
8 | 29 | 5 | 0 | 0 | 0 | 0 | 0 | 0
8 | 29 | 6 | 0.0057945 | 0.0057945 | 0.0057945 | 0 | 0.0057945 | 0
8 | 29 | 7 | 0.091449 | 0.091449 | 0.091449 | 0.035217 | 0.091449 | 0.035217
8 | 29 | 8 | 0.25416 | 0.25416 | 0.25416 | 0.24657 | 0.25416 | 0.24657
8 | 29 | 9 | 0.42213 | 0.42213 | 0.42213 | 0.54555 | 0.42213 | 0.54555
8 | 29 | 10 | 0.60467 | 0.60467 | 0.60467 | 0.79078 | 0.60467 | 0.79078
8 | 29 | 11 | 0.71169 | 0.71169 | 0.71169 | 0.8283 | 0.71169 | 0.8283
8 | 29 | 12 | 0.76597 | 0.76597 | 0.76597 | 0.78589 | 0.76597 | 0.78589
8 | 29 | 13 | 0.75078 | 0.75078 | 0.75078 | 0.75522 | 0.75078 | 0.75522
8 | 29 | 14 | 0.69223 | 0.69223 | 0.69223 | 0.72536 | 0.69223 | 0.72536
8 | 29 | 15 | 0.60223 | 0.60223 | 0.60223 | 0.72758 | 0.60223 | 0.72758
8 | 29 | 16 | 0.45532 | 0.45532 | 0.45532 | 0.63257 | 0.45532 | 0.63257
8 | 29 | 17 | 0.29214 | 0.29214 | 0.29214 | 0.44513 | 0.29214 | 0.44513
8 | 29 | 18 | 0.096297 | 0.096297 | 0.096297 | 0.12815 | 0.096297 | 0.12815
8 | 29 | 19 | 0.0037493 | 0.0037493 | 0.0037493 | 0.012361 | 0.0037493 | 0.012361
8 | 29 | 20 | 0 | 0 | 0 | 1.58e-06 | 0 | 1.58e-06
8 | 29 | 21 | 0 | 0 | 0 | 0 | 0 | 0
8 | 29 | 22 | 0 | 0 | 0 | 0 | 0 | 0
8 | 29 | 23 | 0 | 0 | 0 | 0 | 0 | 0
8 | 29 | 24 | 0 | 0 | 0 | 0 | 0 | 0
8 | 30 | 1 | 0 | 0 | 0 | 0 | 0 | 0
8 | 30 | 2 | 0 | 0 | 0 | 0 | 0 | 0
8 | 30 | 3 | 0 | 0 | 0 | 0 | 0 | 0
8 | 30 | 4 | 0 | 0 | 0 | 0 | 0 | 0
8 | 30 | 5 | 0 | 0 | 0 | 0 | 0 | 0
8 | 30 | 6 | 0.0045859 | 0.0045859 | 0.0045859 | 0.00031802 | 0.0045859 | 0.00031802
8 | 30 | 7 | 0.088477 | 0.088477 | 0.088477 | 0.036455 | 0.088477 | 0.036455
8 | 30 | 8 | 0.26683 | 0.26683 | 0.26683 | 0.16548 | 0.26683 | 0.16548
8 | 30 | 9 | 0.45203 | 0.45203 | 0.45203 | 0.35227 | 0.45203 | 0.35227
8 | 30 | 10 | 0.6485 | 0.6485 | 0.6485 | 0.55668 | 0.6485 | 0.55668
8 | 30 | 11 | 0.73018 | 0.73018 | 0.73018 | 0.86865 | 0.73018 | 0.86865
8 | 30 | 12 | 0.76095 | 0.76095 | 0.76095 | 0.83396 | 0.76095 | 0.83396
8 | 30 | 13 | 0.73803 | 0.73803 | 0.73803 | 0.72106 | 0.73803 | 0.72106
8 | 30 | 14 | 0.70698 | 0.70698 | 0.70698 | 0.61922 | 0.70698 | 0.61922
8 | 30 | 15 | 0.63087 | 0.63087 | 0.63087 | 0.6035 | 0.63087 | 0.6035
8 | 30 | 16 | 0.49575 | 0.49575 | 0.49575 | 0.65174 | 0.49575 | 0.65174
8 | 30 | 17 | 0.24282 | 0.24282 | 0.24282 | 0.58931 | 0.24282 | 0.58931
8 | 30 | 18 | 0.057289 | 0.057289 | 0.057289 | 0.41205 | 0.057289 | 0.41205
8 | 30 | 19 | 0.0015508 | 0.0015508 | 0.0015508 | 0.11796 | 0.0015508 | 0.11796
8 | 30 | 20 | 0 | 0 | 0 | 0 | 0 | 0
8 | 30 | 21 | 0 | 0 | 0 | 0 | 0 | 0
8 | 30 | 22 | 0 | 0 | 0 | 0 | 0 | 0
8 | 30 | 23 | 0 | 0 | 0 | 0 | 0 | 0
8 | 30 | 24 | 0 | 0 | 0 | 0 | 0 | 0
8 | 31 | 1 | 0 | 0 | 0 | 0 | 0 | 0
8 | 31 | 2 | 0 | 0 | 0 | 0 | 0 | 0
8 | 31 | 3 | 0 | 0 | 0 | 0 | 0 | 0
8 | 31 | 4 | 0 | 0 | 0 | 0 | 0 | 0
8 | 31 | 5 | 0 | 0 | 0 | 0 | 0 | 0
8 | 31 | 6 | 0.0071278 | 0.0071278 | 0.0071278 | 0.00016138 | 0.0071278 | 0.00016138
8 | 31 | 7 | 0.12748 | 0.12748 | 0.12748 | 0.084828 | 0.12748 | 0.084828
8 | 31 | 8 | 0.39945 | 0.39945 | 0.39945 | 0.49086 | 0.39945 | 0.49086
8 | 31 | 9 | 0.6095 | 0.6095 | 0.6095 | 0.81265 | 0.6095 | 0.81265
8 | 31 | 10 | 0.73701 | 0.73701 | 0.73701 | 0.86997 | 0.73701 | 0.86997
8 | 31 | 11 | 0.76133 | 0.76133 | 0.76133 | 0.88609 | 0.76133 | 0.88609
8 | 31 | 12 | 0.77166 | 0.77166 | 0.77166 | 0.90842 | 0.77166 | 0.90842
8 | 31 | 13 | 0.79056 | 0.79056 | 0.79056 | 0.90896 | 0.79056 | 0.90896
8 | 31 | 14 | 0.77403 | 0.77403 | 0.77403 | 0.88939 | 0.77403 | 0.88939
8 | 31 | 15 | 0.69065 | 0.69065 | 0.69065 | 0.84142 | 0.69065 | 0.84142
8 | 31 | 16 | 0.54736 | 0.54736 | 0.54736 | 0.86233 | 0.54736 | 0.86233
8 | 31 | 17 | 0.34779 | 0.34779 | 0.34779 | 0.76539 | 0.34779 | 0.76539
8 | 31 | 18 | 0.11216 | 0.11216 | 0.11216 | 0.48436 | 0.11216 | 0.48436
8 | 31 | 19 | 0.0029756 | 0.0029756 | 0.0029756 | 0.1034 | 0.0029756 | 0.1034
8 | 31 | 20 | 0 | 0 | 0 | 0 | 0 | 0
8 | 31 | 21 | 0 | 0 | 0 | 0 | 0 | 0
8 | 31 | 22 | 0 | 0 | 0 | 0 | 0 | 0
8 | 31 | 23 | 0 | 0 | 0 | 0 | 0 | 0
8 | 31 | 24 | 0 | 0 | 0 | 0 | 0 | 0
9 | 1 | 1 | 0 | 0 | 0 | 0 | 0 | 0
9 | 1 | 2 | 0 | 0 | 0 | 0 | 0 | 0
9 | 1 | 3 | 0 | 0 | 0 | 0 | 0 | 0
9 | 1 | 4 | 0 | 0 | 0 | 0 | 0 | 0
9 | 1 | 5 | 0 | 0 | 0 | 0 | 0 | 0
9 | 1 | 6 | 0.0079014 | 0.0079014 | 0.0079014 | 0.00029112 | 0.0079014 | 0.00029112
9 | 1 | 7 | 0.1259 | 0.1259 | 0.1259 | 0.084225 | 0.1259 | 0.084225
9 | 1 | 8 | 0.40829 | 0.40829 | 0.40829 | 0.49176 | 0.40829 | 0.49176
9 | 1 | 9 | 0.63867 | 0.63867 | 0.63867 | 0.83998 | 0.63867 | 0.83998
9 | 1 | 10 | 0.78748 | 0.78748 | 0.78748 | 0.92795 | 0.78748 | 0.92795
9 | 1 | 11 | 0.8713 | 0.8713 | 0.8713 | 0.95437 | 0.8713 | 0.95437
9 | 1 | 12 | 0.90587 | 0.90587 | 0.90587 | 0.95154 | 0.90587 | 0.95154
9 | 1 | 13 | 0.88742 | 0.88742 | 0.88742 | 0.92886 | 0.88742 | 0.92886
9 | 1 | 14 | 0.84742 | 0.84742 | 0.84742 | 0.85233 | 0.84742 | 0.85233
9 | 1 | 15 | 0.74996 | 0.74996 | 0.74996 | 0.76916 | 0.74996 | 0.76916
9 | 1 | 16 | 0.59124 | 0.59124 | 0.59124 | 0.78112 | 0.59124 | 0.78112
9 | 1 | 17 | 0.36244 | 0.36244 | 0.36244 | 0.75754 | 0.36244 | 0.75754
9 | 1 | 18 | 0.10459 | 0.10459 | 0.10459 | 0.42722 | 0.10459 | 0.42722
9 | 1 | 19 | 0.0024057 | 0.0024057 | 0.0024057 | 0.062008 | 0.0024057 | 0.062008
9 | 1 | 20 | 0 | 0 | 0 | 0 | 0 | 0
9 | 1 | 21 | 0 | 0 | 0 | 0 | 0 | 0
9 | 1 | 22 | 0 | 0 | 0 | 0 | 0 | 0
9 | 1 | 23 | 0 | 0 | 0 | 0 | 0 | 0
9 | 1 | 24 | 0 | 0 | 0 | 0 | 0 | 0
9 | 2 | 1 | 0 | 0 | 0 | 0 | 0 | 0
9 | 2 | 2 | 0 | 0 | 0 | 0 | 0 | 0
9 | 2 | 3 | 0 | 0 | 0 | 0 | 0 | 0
9 | 2 | 4 | 0 | 0 | 0 | 0 | 0 | 0
9 | 2 | 5 | 0 | 0 | 0 | 0 | 0 | 0
9 | 2 | 6 | 0.0066562 | 0.0066562 | 0.0066562 | 0.00031485 | 0.0066562 | 0.00031485
9 | 2 | 7 | 0.12946 | 0.12946 | 0.12946 | 0.073905 | 0.12946 | 0.073905
9 | 2 | 8 | 0.4226 | 0.4226 | 0.4226 | 0.37408 | 0.4226 | 0.37408
9 | 2 | 9 | 0.65018 | 0.65018 | 0.65018 | 0.71478 | 0.65018 | 0.71478
9 | 2 | 10 | 0.79833 | 0.79833 | 0.79833 | 0.74183 | 0.79833 | 0.74183
9 | 2 | 11 | 0.87177 | 0.87177 | 0.87177 | 0.89199 | 0.87177 | 0.89199
9 | 2 | 12 | 0.86312 | 0.86312 | 0.86312 | 0.9008 | 0.86312 | 0.9008
9 | 2 | 13 | 0.84323 | 0.84323 | 0.84323 | 0.89734 | 0.84323 | 0.89734
9 | 2 | 14 | 0.80438 | 0.80438 | 0.80438 | 0.84579 | 0.80438 | 0.84579
9 | 2 | 15 | 0.72876 | 0.72876 | 0.72876 | 0.81074 | 0.72876 | 0.81074
9 | 2 | 16 | 0.57967 | 0.57967 | 0.57967 | 0.67463 | 0.57967 | 0.67463
9 | 2 | 17 | 0.33303 | 0.33303 | 0.33303 | 0.50521 | 0.33303 | 0.50521
9 | 2 | 18 | 0.095401 | 0.095401 | 0.095401 | 0.36132 | 0.095401 | 0.36132
9 | 2 | 19 | 0.0015771 | 0.0015771 | 0.0015771 | 0.039665 | 0.0015771 | 0.039665
9 | 2 | 20 | 0 | 0 | 0 | 0 | 0 | 0
9 | 2 | 21 | 0 | 0 | 0 | 0 | 0 | 0
9 | 2 | 22 | 0 | 0 | 0 | 0 | 0 | 0
9 | 2 | 23 | 0 | 0 | 0 | 0 | 0 | 0
9 | 2 | 24 | 0 | 0 | 0 | 0 | 0 | 0
9 | 3 | 1 | 0 | 0 | 0 | 0 | 0 | 0
9 | 3 | 2 | 0 | 0 | 0 | 0 | 0 | 0
9 | 3 | 3 | 0 | 0 | 0 | 0 | 0 | 0
9 | 3 | 4 | 0 | 0 | 0 | 0 | 0 | 0
9 | 3 | 5 | 0 | 0 | 0 | 0 | 0 | 0
9 | 3 | 6 | 0.0063541 | 0.0063541 | 0.0063541 | 0 | 0.0063541 | 0
9 | 3 | 7 | 0.1143 | 0.1143 | 0.1143 | 0.026467 | 0.1143 | 0.026467
9 | 3 | 8 | 0.35046 | 0.35046 | 0.35046 | 0.14003 | 0.35046 | 0.14003
9 | 3 | 9 | 0.54937 | 0.54937 | 0.54937 | 0.29399 | 0.54937 | 0.29399
9 | 3 | 10 | 0.65251 | 0.65251 | 0.65251 | 0.4902 | 0.65251 | 0.4902
9 | 3 | 11 | 0.74405 | 0.74405 | 0.74405 | 0.55706 | 0.74405 | 0.55706
9 | 3 | 12 | 0.73498 | 0.73498 | 0.73498 | 0.62351 | 0.73498 | 0.62351
9 | 3 | 13 | 0.72413 | 0.72413 | 0.72413 | 0.59743 | 0.72413 | 0.59743
9 | 3 | 14 | 0.62064 | 0.62064 | 0.62064 | 0.50093 | 0.62064 | 0.50093
9 | 3 | 15 | 0.52685 | 0.52685 | 0.52685 | 0.41308 | 0.52685 | 0.41308
9 | 3 | 16 | 0.46456 | 0.46456 | 0.46456 | 0.39153 | 0.46456 | 0.39153
9 | 3 | 17 | 0.29619 | 0.29619 | 0.29619 | 0.36653 | 0.29619 | 0.36653
9 | 3 | 18 | 0.082742 | 0.082742 | 0.082742 | 0.16968 | 0.082742 | 0.16968
9 | 3 | 19 | 0.0017774 | 0.0017774 | 0.0017774 | 0.026242 | 0.0017774 | 0.026242
9 | 3 | 20 | 0 | 0 | 0 | 0 | 0 | 0
9 | 3 | 21 | 0 | 0 | 0 | 0 | 0 | 0
9 | 3 | 22 | 0 | 0 | 0 | 0 | 0 | 0
9 | 3 | 23 | 0 | 0 | 0 | 0 | 0 | 0
9 | 3 | 24 | 0 | 0 | 0 | 0 | 0 | 0
9 | 4 | 1 | 0 | 0 | 0 | 0 | 0 | 0
9 | 4 | 2 | 0 | 0 | 0 | 0 | 0 | 0
9 | 4 | 3 | 0 | 0 | 0 | 0 | 0 | 0
9 | 4 | 4 | 0 | 0 | 0 | 0 | 0 | 0
9 | 4 | 5 | 0 | 0 | 0 | 0 | 0 | 0
9 | 4 | 6 | 0.0060462 | 0.0060462 | 0.0060462 | 0.00018986 | 0.0060462 | 0.00018986
9 | 4 | 7 | 0.09999 | 0.09999 | 0.09999 | 0.03201 | 0.09999 | 0.03201
9 | 4 | 8 | 0.31306 | 0.31306 | 0.31306 | 0.18481 | 0.31306 | 0.18481
9 | 4 | 9 | 0.54189 | 0.54189 | 0.54189 | 0.32136 | 0.54189 | 0.32136
9 | 4 | 10 | 0.6935 | 0.6935 | 0.6935 | 0.33454 | 0.6935 | 0.33454
9 | 4 | 11 | 0.76462 | 0.76462 | 0.76462 | 0.44894 | 0.76462 | 0.44894
9 | 4 | 12 | 0.72339 | 0.72339 | 0.72339 | 0.52586 | 0.72339 | 0.52586
9 | 4 | 13 | 0.68527 | 0.68527 | 0.68527 | 0.5647 | 0.68527 | 0.5647
9 | 4 | 14 | 0.66218 | 0.66218 | 0.66218 | 0.53728 | 0.66218 | 0.53728
9 | 4 | 15 | 0.58623 | 0.58623 | 0.58623 | 0.54807 | 0.58623 | 0.54807
9 | 4 | 16 | 0.48345 | 0.48345 | 0.48345 | 0.51794 | 0.48345 | 0.51794
9 | 4 | 17 | 0.30082 | 0.30082 | 0.30082 | 0.32027 | 0.30082 | 0.32027
9 | 4 | 18 | 0.078347 | 0.078347 | 0.078347 | 0.20652 | 0.078347 | 0.20652
9 | 4 | 19 | 0.00026437 | 0.00026437 | 0.00026437 | 0.027337 | 0.00026437 | 0.027337
9 | 4 | 20 | 0 | 0 | 0 | 0 | 0 | 0
9 | 4 | 21 | 0 | 0 | 0 | 0 | 0 | 0
9 | 4 | 22 | 0 | 0 | 0 | 0 | 0 | 0
9 | 4 | 23 | 0 | 0 | 0 | 0 | 0 | 0
9 | 4 | 24 | 0 | 0 | 0 | 0 | 0 | 0
9 | 5 | 1 | 0 | 0 | 0 | 0 | 0 | 0
9 | 5 | 2 | 0 | 0 | 0 | 0 | 0 | 0
9 | 5 | 3 | 0 | 0 | 0 | 0 | 0 | 0
9 | 5 | 4 | 0 | 0 | 0 | 0 | 0 | 0
9 | 5 | 5 | 0 | 0 | 0 | 0 | 0 | 0
9 | 5 | 6 | 0.0045069 | 0.0045069 | 0.0045069 | 0 | 0.0045069 | 0
9 | 5 | 7 | 0.079157 | 0.079157 | 0.079157 | 0.011172 | 0.079157 | 0.011172
9 | 5 | 8 | 0.23373 | 0.23373 | 0.23373 | 0.033047 | 0.23373 | 0.033047
9 | 5 | 9 | 0.40427 | 0.40427 | 0.40427 | 0.092236 | 0.40427 | 0.092236
9 | 5 | 10 | 0.5403 | 0.5403 | 0.5403 | 0.1913 | 0.5403 | 0.1913
9 | 5 | 11 | 0.66278 | 0.66278 | 0.66278 | 0.28998 | 0.66278 | 0.28998
9 | 5 | 12 | 0.64956 | 0.64956 | 0.64956 | 0.38375 | 0.64956 | 0.38375
9 | 5 | 13 | 0.56668 | 0.56668 | 0.56668 | 0.47344 | 0.56668 | 0.47344
9 | 5 | 14 | 0.51551 | 0.51551 | 0.51551 | 0.46486 | 0.51551 | 0.46486
9 | 5 | 15 | 0.42409 | 0.42409 | 0.42409 | 0.46413 | 0.42409 | 0.46413
9 | 5 | 16 | 0.25373 | 0.25373 | 0.25373 | 0.43815 | 0.25373 | 0.43815
9 | 5 | 17 | 0.15442 | 0.15442 | 0.15442 | 0.31569 | 0.15442 | 0.31569
9 | 5 | 18 | 0.046195 | 0.046195 | 0.046195 | 0.14195 | 0.046195 | 0.14195
9 | 5 | 19 | 0 | 0 | 0 | 0.02346 | 0 | 0.02346
9 | 5 | 20 | 0 | 0 | 0 | 0.00034649 | 0 | 0.00034649
9 | 5 | 21 | 0 | 0 | 0 | 0 | 0 | 0
9 | 5 | 22 | 0 | 0 | 0 | 0 | 0 | 0
9 | 5 | 23 | 0 | 0 | 0 | 0 | 0 | 0
9 | 5 | 24 | 0 | 0 | 0 | 0 | 0 | 0
9 | 6 | 1 | 0 | 0 | 0 | 0 | 0 | 0
9 | 6 | 2 | 0 | 0 | 0 | 0 | 0 | 0
9 | 6 | 3 | 0 | 0 | 0 | 0 | 0 | 0
9 | 6 | 4 | 0 | 0 | 0 | 0 | 0 | 0
9 | 6 | 5 | 0 | 0 | 0 | 0 | 0 | 0
9 | 6 | 6 | 0 | 0 | 0 | 0 | 0 | 0
9 | 6 | 7 | 0.0055564 | 0.0055564 | 0.0055564 | 0.023115 | 0.0055564 | 0.023115
9 | 6 | 8 | 0.024509 | 0.024509 | 0.024509 | 0.12348 | 0.024509 | 0.12348
9 | 6 | 9 | 0.064664 | 0.064664 | 0.064664 | 0.24225 | 0.064664 | 0.24225
9 | 6 | 10 | 0.10945 | 0.10945 | 0.10945 | 0.39244 | 0.10945 | 0.39244
9 | 6 | 11 | 0.21376 | 0.21376 | 0.21376 | 0.47572 | 0.21376 | 0.47572
9 | 6 | 12 | 0.2714 | 0.2714 | 0.2714 | 0.65531 | 0.2714 | 0.65531
9 | 6 | 13 | 0.32087 | 0.32087 | 0.32087 | 0.65438 | 0.32087 | 0.65438
9 | 6 | 14 | 0.29178 | 0.29178 | 0.29178 | 0.60295 | 0.29178 | 0.60295
9 | 6 | 15 | 0.23859 | 0.23859 | 0.23859 | 0.50015 | 0.23859 | 0.50015
9 | 6 | 16 | 0.2033 | 0.2033 | 0.2033 | 0.36631 | 0.2033 | 0.36631
9 | 6 | 17 | 0.12719 | 0.12719 | 0.12719 | 0.26725 | 0.12719 | 0.26725
9 | 6 | 18 | 0.040791 | 0.040791 | 0.040791 | 0.13818 | 0.040791 | 0.13818
9 | 6 | 19 | 0 | 0 | 0 | 0.021913 | 0 | 0.021913
9 | 6 | 20 | 0 | 0 | 0 | 0 | 0 | 0
9 | 6 | 21 | 0 | 0 | 0 | 0 | 0 | 0
9 | 6 | 22 | 0 | 0 | 0 | 0 | 0 | 0
9 | 6 | 23 | 0 | 0 | 0 | 0 | 0 | 0
9 | 6 | 24 | 0 | 0 | 0 | 0 | 0 | 0
9 | 7 | 1 | 0 | 0 | 0 | 0 | 0 | 0
9 | 7 | 2 | 0 | 0 | 0 | 0 | 0 | 0
9 | 7 | 3 | 0 | 0 | 0 | 0 | 0 | 0
9 | 7 | 4 | 0 | 0 | 0 | 0 | 0 | 0
9 | 7 | 5 | 0 | 0 | 0 | 0 | 0 | 0
9 | 7 | 6 | 0.0004555 | 0.0004555 | 0.0004555 | 0 | 0.0004555 | 0
9 | 7 | 7 | 0.038532 | 0.038532 | 0.038532 | 0.028069 | 0.038532 | 0.028069
9 | 7 | 8 | 0.08813 | 0.08813 | 0.08813 | 0.16936 | 0.08813 | 0.16936
9 | 7 | 9 | 0.15574 | 0.15574 | 0.15574 | 0.41578 | 0.15574 | 0.41578
9 | 7 | 10 | 0.21036 | 0.21036 | 0.21036 | 0.61011 | 0.21036 | 0.61011
9 | 7 | 11 | 0.24698 | 0.24698 | 0.24698 | 0.71908 | 0.24698 | 0.71908
9 | 7 | 12 | 0.25395 | 0.25395 | 0.25395 | 0.68122 | 0.25395 | 0.68122
9 | 7 | 13 | 0.25339 | 0.25339 | 0.25339 | 0.75763 | 0.25339 | 0.75763
9 | 7 | 14 | 0.2301 | 0.2301 | 0.2301 | 0.75241 | 0.2301 | 0.75241
9 | 7 | 15 | 0.1787 | 0.1787 | 0.1787 | 0.77531 | 0.1787 | 0.77531
9 | 7 | 16 | 0.14328 | 0.14328 | 0.14328 | 0.78746 | 0.14328 | 0.78746
9 | 7 | 17 | 0.074665 | 0.074665 | 0.074665 | 0.67406 | 0.074665 | 0.67406
9 | 7 | 18 | 0.029914 | 0.029914 | 0.029914 | 0.39458 | 0.029914 | 0.39458
9 | 7 | 19 | 0 | 0 | 0 | 0.063799 | 0 | 0.063799
9 | 7 | 20 | 0 | 0 | 0 | 0 | 0 | 0
9 | 7 | 21 | 0 | 0 | 0 | 0 | 0 | 0
9 | 7 | 22 | 0 | 0 | 0 | 0 | 0 | 0
9 | 7 | 23 | 0 | 0 | 0 | 0 | 0 | 0
9 | 7 | 24 | 0 | 0 | 0 | 0 | 0 | 0
9 | 8 | 1 | 0 | 0 | 0 | 0 | 0 | 0
9 | 8 | 2 | 0 | 0 | 0 | 0 | 0 | 0
9 | 8 | 3 | 0 | 0 | 0 | 0 | 0 | 0
9 | 8 | 4 | 0 | 0 | 0 | 0 | 0 | 0
9 | 8 | 5 | 0 | 0 | 0 | 0 | 0 | 0
9 | 8 | 6 | 0.0028154 | 0.0028154 | 0.0028154 | 0 | 0.0028154 | 0
9 | 8 | 7 | 0.087508 | 0.087508 | 0.087508 | 0.039424 | 0.087508 | 0.039424
9 | 8 | 8 | 0.35983 | 0.35983 | 0.35983 | 0.34578 | 0.35983 | 0.34578
9 | 8 | 9 | 0.53093 | 0.53093 | 0.53093 | 0.67261 | 0.53093 | 0.67261
9 | 8 | 10 | 0.48939 | 0.48939 | 0.48939 | 0.72975 | 0.48939 | 0.72975
9 | 8 | 11 | 0.55151 | 0.55151 | 0.55151 | 0.76226 | 0.55151 | 0.76226
9 | 8 | 12 | 0.55923 | 0.55923 | 0.55923 | 0.76225 | 0.55923 | 0.76225
9 | 8 | 13 | 0.53929 | 0.53929 | 0.53929 | 0.8221 | 0.53929 | 0.8221
9 | 8 | 14 | 0.53792 | 0.53792 | 0.53792 | 0.82738 | 0.53792 | 0.82738
9 | 8 | 15 | 0.46471 | 0.46471 | 0.46471 | 0.81799 | 0.46471 | 0.81799
9 | 8 | 16 | 0.39582 | 0.39582 | 0.39582 | 0.82636 | 0.39582 | 0.82636
9 | 8 | 17 | 0.2488 | 0.2488 | 0.2488 | 0.74559 | 0.2488 | 0.74559
9 | 8 | 18 | 0.068289 | 0.068289 | 0.068289 | 0.41147 | 0.068289 | 0.41147
9 | 8 | 19 | 0 | 0 | 0 | 0.06057 | 0 | 0.06057
9 | 8 | 20 | 0 | 0 | 0 | 0 | 0 | 0
9 | 8 | 21 | 0 | 0 | 0 | 0 | 0 | 0
9 | 8 | 22 | 0 | 0 | 0 | 0 | 0 | 0
9 | 8 | 23 | 0 | 0 | 0 | 0 | 0 | 0
9 | 8 | 24 | 0 | 0 | 0 | 0 | 0 | 0
9 | 9 | 1 | 0 | 0 | 0 | 0 | 0 | 0
9 | 9 | 2 | 0 | 0 | 0 | 0 | 0 | 0
9 | 9 | 3 | 0 | 0 | 0 | 0 | 0 | 0
9 | 9 | 4 | 0 | 0 | 0 | 0 | 0 | 0
9 | 9 | 5 | 0 | 0 | 0 | 0 | 0 | 0
9 | 9 | 6 | 0.0047885 | 0.0047885 | 0.0047885 | 0 | 0.0047885 | 0
9 | 9 | 7 | 0.11598 | 0.11598 | 0.11598 | 0.056577 | 0.11598 | 0.056577
9 | 9 | 8 | 0.4146 | 0.4146 | 0.4146 | 0.45852 | 0.4146 | 0.45852
9 | 9 | 9 | 0.63943 | 0.63943 | 0.63943 | 0.84547 | 0.63943 | 0.84547
9 | 9 | 10 | 0.77081 | 0.77081 | 0.77081 | 0.89951 | 0.77081 | 0.89951
9 | 9 | 11 | 0.86553 | 0.86553 | 0.86553 | 0.91611 | 0.86553 | 0.91611
9 | 9 | 12 | 0.89392 | 0.89392 | 0.89392 | 0.93037 | 0.89392 | 0.93037
9 | 9 | 13 | 0.88428 | 0.88428 | 0.88428 | 0.87905 | 0.88428 | 0.87905
9 | 9 | 14 | 0.8346 | 0.8346 | 0.8346 | 0.83137 | 0.8346 | 0.83137
9 | 9 | 15 | 0.71056 | 0.71056 | 0.71056 | 0.85926 | 0.71056 | 0.85926
9 | 9 | 16 | 0.53771 | 0.53771 | 0.53771 | 0.85704 | 0.53771 | 0.85704
9 | 9 | 17 | 0.31008 | 0.31008 | 0.31008 | 0.7921 | 0.31008 | 0.7921
9 | 9 | 18 | 0.077589 | 0.077589 | 0.077589 | 0.38074 | 0.077589 | 0.38074
9 | 9 | 19 | 0 | 0 | 0 | 0.053675 | 0 | 0.053675
9 | 9 | 20 | 0 | 0 | 0 | 0 | 0 | 0
9 | 9 | 21 | 0 | 0 | 0 | 0 | 0 | 0
9 | 9 | 22 | 0 | 0 | 0 | 0 | 0 | 0
9 | 9 | 23 | 0 | 0 | 0 | 0 | 0 | 0
9 | 9 | 24 | 0 | 0 | 0 | 0 | 0 | 0
9 | 10 | 1 | 0 | 0 | 0 | 0 | 0 | 0
9 | 10 | 2 | 0 | 0 | 0 | 0 | 0 | 0
9 | 10 | 3 | 0 | 0 | 0 | 0 | 0 | 0
9 | 10 | 4 | 0 | 0 | 0 | 0 | 0 | 0
9 | 10 | 5 | 0 | 0 | 0 | 0 | 0 | 0
9 | 10 | 6 | 0.0051638 | 0.0051638 | 0.0051638 | 0 | 0.0051638 | 0
9 | 10 | 7 | 0.11528 | 0.11528 | 0.11528 | 0.034901 | 0.11528 | 0.034901
9 | 10 | 8 | 0.38502 | 0.38502 | 0.38502 | 0.22154 | 0.38502 | 0.22154
9 | 10 | 9 | 0.58749 | 0.58749 | 0.58749 | 0.44743 | 0.58749 | 0.44743
9 | 10 | 10 | 0.72232 | 0.72232 | 0.72232 | 0.6879 | 0.72232 | 0.6879
9 | 10 | 11 | 0.78821 | 0.78821 | 0.78821 | 0.74202 | 0.78821 | 0.74202
9 | 10 | 12 | 0.80579 | 0.80579 | 0.80579 | 0.70012 | 0.80579 | 0.70012
9 | 10 | 13 | 0.78867 | 0.78867 | 0.78867 | 0.67151 | 0.78867 | 0.67151
9 | 10 | 14 | 0.72735 | 0.72735 | 0.72735 | 0.58015 | 0.72735 | 0.58015
9 | 10 | 15 | 0.5601 | 0.5601 | 0.5601 | 0.52799 | 0.5601 | 0.52799
9 | 10 | 16 | 0.37938 | 0.37938 | 0.37938 | 0.28667 | 0.37938 | 0.28667
9 | 10 | 17 | 0.1841 | 0.1841 | 0.1841 | 0.18734 | 0.1841 | 0.18734
9 | 10 | 18 | 0.043786 | 0.043786 | 0.043786 | 0.12895 | 0.043786 | 0.12895
9 | 10 | 19 | 0 | 0 | 0 | 0.035974 | 0 | 0.035974
9 | 10 | 20 | 0 | 0 | 0 | 0 | 0 | 0
9 | 10 | 21 | 0 | 0 | 0 | 0 | 0 | 0
9 | 10 | 22 | 0 | 0 | 0 | 0 | 0 | 0
9 | 10 | 23 | 0 | 0 | 0 | 0 | 0 | 0
9 | 10 | 24 | 0 | 0 | 0 | 0 | 0 | 0
9 | 11 | 1 | 0 | 0 | 0 | 0 | 0 | 0
9 | 11 | 2 | 0 | 0 | 0 | 0 | 0 | 0
9 | 11 | 3 | 0 | 0 | 0 | 0 | 0 | 0
9 | 11 | 4 | 0 | 0 | 0 | 0 | 0 | 0
9 | 11 | 5 | 0 | 0 | 0 | 0 | 0 | 0
9 | 11 | 6 | 0.00084805 | 0.00084805 | 0.00084805 | 0 | 0.00084805 | 0
9 | 11 | 7 | 0.03171 | 0.03171 | 0.03171 | 0.0054933 | 0.03171 | 0.0054933
9 | 11 | 8 | 0.095255 | 0.095255 | 0.095255 | 0.057936 | 0.095255 | 0.057936
9 | 11 | 9 | 0.15244 | 0.15244 | 0.15244 | 0.14183 | 0.15244 | 0.14183
9 | 11 | 10 | 0.20843 | 0.20843 | 0.20843 | 0.32847 | 0.20843 | 0.32847
9 | 11 | 11 | 0.26025 | 0.26025 | 0.26025 | 0.40986 | 0.26025 | 0.40986
9 | 11 | 12 | 0.28535 | 0.28535 | 0.28535 | 0.38983 | 0.28535 | 0.38983
9 | 11 | 13 | 0.29356 | 0.29356 | 0.29356 | 0.37958 | 0.29356 | 0.37958
9 | 11 | 14 | 0.19217 | 0.19217 | 0.19217 | 0.44236 | 0.19217 | 0.44236
9 | 11 | 15 | 0.11419 | 0.11419 | 0.11419 | 0.33692 | 0.11419 | 0.33692
9 | 11 | 16 | 0.078079 | 0.078079 | 0.078079 | 0.26152 | 0.078079 | 0.26152
9 | 11 | 17 | 0.040575 | 0.040575 | 0.040575 | 0.18755 | 0.040575 | 0.18755
9 | 11 | 18 | 0.0070591 | 0.0070591 | 0.0070591 | 0.10701 | 0.0070591 | 0.10701
9 | 11 | 19 | 0 | 0 | 0 | 0.016769 | 0 | 0.016769
9 | 11 | 20 | 0 | 0 | 0 | 0 | 0 | 0
9 | 11 | 21 | 0 | 0 | 0 | 0 | 0 | 0
9 | 11 | 22 | 0 | 0 | 0 | 0 | 0 | 0
9 | 11 | 23 | 0 | 0 | 0 | 0 | 0 | 0
9 | 11 | 24 | 0 | 0 | 0 | 0 | 0 | 0
9 | 12 | 1 | 0 | 0 | 0 | 0 | 0 | 0
9 | 12 | 2 | 0 | 0 | 0 | 0 | 0 | 0
9 | 12 | 3 | 0 | 0 | 0 | 0 | 0 | 0
9 | 12 | 4 | 0 | 0 | 0 | 0 | 0 | 0
9 | 12 | 5 | 0 | 0 | 0 | 0 | 0 | 0
9 | 12 | 6 | 0.00044749 | 0.00044749 | 0.00044749 | 0 | 0.00044749 | 0
9 | 12 | 7 | 0.032786 | 0.032786 | 0.032786 | 0.0068381 | 0.032786 | 0.0068381
9 | 12 | 8 | 0.14064 | 0.14064 | 0.14064 | 0.1977 | 0.14064 | 0.1977
9 | 12 | 9 | 0.27011 | 0.27011 | 0.27011 | 0.40675 | 0.27011 | 0.40675
9 | 12 | 10 | 0.37976 | 0.37976 | 0.37976 | 0.74966 | 0.37976 | 0.74966
9 | 12 | 11 | 0.47418 | 0.47418 | 0.47418 | 0.74598 | 0.47418 | 0.74598
9 | 12 | 12 | 0.53258 | 0.53258 | 0.53258 | 0.71104 | 0.53258 | 0.71104
9 | 12 | 13 | 0.5923 | 0.5923 | 0.5923 | 0.66742 | 0.5923 | 0.66742
9 | 12 | 14 | 0.60901 | 0.60901 | 0.60901 | 0.57633 | 0.60901 | 0.57633
9 | 12 | 15 | 0.56637 | 0.56637 | 0.56637 | 0.42514 | 0.56637 | 0.42514
9 | 12 | 16 | 0.38956 | 0.38956 | 0.38956 | 0.48027 | 0.38956 | 0.48027
9 | 12 | 17 | 0.18373 | 0.18373 | 0.18373 | 0.33843 | 0.18373 | 0.33843
9 | 12 | 18 | 0.026375 | 0.026375 | 0.026375 | 0.082357 | 0.026375 | 0.082357
9 | 12 | 19 | 0 | 0 | 0 | 0.0029539 | 0 | 0.0029539
9 | 12 | 20 | 0 | 0 | 0 | 0 | 0 | 0
9 | 12 | 21 | 0 | 0 | 0 | 0 | 0 | 0
9 | 12 | 22 | 0 | 0 | 0 | 0 | 0 | 0
9 | 12 | 23 | 0 | 0 | 0 | 0 | 0 | 0
9 | 12 | 24 | 0 | 0 | 0 | 0 | 0 | 0
9 | 13 | 1 | 0 | 0 | 0 | 0 | 0 | 0
9 | 13 | 2 | 0 | 0 | 0 | 0 | 0 | 0
9 | 13 | 3 | 0 | 0 | 0 | 0 | 0 | 0
9 | 13 | 4 | 0 | 0 | 0 | 0 | 0 | 0
9 | 13 | 5 | 0 | 0 | 0 | 0 | 0 | 0
9 | 13 | 6 | 0.0013905 | 0.0013905 | 0.0013905 | 0 | 0.0013905 | 0
9 | 13 | 7 | 0.063026 | 0.063026 | 0.063026 | 0.03493 | 0.063026 | 0.03493
9 | 13 | 8 | 0.17558 | 0.17558 | 0.17558 | 0.26807 | 0.17558 | 0.26807
9 | 13 | 9 | 0.26306 | 0.26306 | 0.26306 | 0.50045 | 0.26306 | 0.50045
9 | 13 | 10 | 0.39538 | 0.39538 | 0.39538 | 0.62826 | 0.39538 | 0.62826
9 | 13 | 11 | 0.49336 | 0.49336 | 0.49336 | 0.77576 | 0.49336 | 0.77576
9 | 13 | 12 | 0.5787 | 0.5787 | 0.5787 | 0.82171 | 0.5787 | 0.82171
9 | 13 | 13 | 0.63081 | 0.63081 | 0.63081 | 0.82561 | 0.63081 | 0.82561
9 | 13 | 14 | 0.67622 | 0.67622 | 0.67622 | 0.8412 | 0.67622 | 0.8412
9 | 13 | 15 | 0.60763 | 0.60763 | 0.60763 | 0.70284 | 0.60763 | 0.70284
9 | 13 | 16 | 0.50496 | 0.50496 | 0.50496 | 0.51439 | 0.50496 | 0.51439
9 | 13 | 17 | 0.29244 | 0.29244 | 0.29244 | 0.46806 | 0.29244 | 0.46806
9 | 13 | 18 | 0.058532 | 0.058532 | 0.058532 | 0.20101 | 0.058532 | 0.20101
9 | 13 | 19 | 0 | 0 | 0 | 0.020725 | 0 | 0.020725
9 | 13 | 20 | 0 | 0 | 0 | 0 | 0 | 0
9 | 13 | 21 | 0 | 0 | 0 | 0 | 0 | 0
9 | 13 | 22 | 0 | 0 | 0 | 0 | 0 | 0
9 | 13 | 23 | 0 | 0 | 0 | 0 | 0 | 0
9 | 13 | 24 | 0 | 0 | 0 | 0 | 0 | 0
9 | 14 | 1 | 0 | 0 | 0 | 0 | 0 | 0
9 | 14 | 2 | 0 | 0 | 0 | 0 | 0 | 0
9 | 14 | 3 | 0 | 0 | 0 | 0 | 0 | 0
9 | 14 | 4 | 0 | 0 | 0 | 0 | 0 | 0
9 | 14 | 5 | 0 | 0 | 0 | 0 | 0 | 0
9 | 14 | 6 | 0.0031461 | 0.0031461 | 0.0031461 | 0 | 0.0031461 | 0
9 | 14 | 7 | 0.10508 | 0.10508 | 0.10508 | 0.03854 | 0.10508 | 0.03854
9 | 14 | 8 | 0.39112 | 0.39112 | 0.39112 | 0.31166 | 0.39112 | 0.31166
9 | 14 | 9 | 0.61697 | 0.61697 | 0.61697 | 0.6159 | 0.61697 | 0.6159
9 | 14 | 10 | 0.76075 | 0.76075 | 0.76075 | 0.77013 | 0.76075 | 0.77013
9 | 14 | 11 | 0.84074 | 0.84074 | 0.84074 | 0.8952 | 0.84074 | 0.8952
9 | 14 | 12 | 0.86875 | 0.86875 | 0.86875 | 0.88857 | 0.86875 | 0.88857
9 | 14 | 13 | 0.8485 | 0.8485 | 0.8485 | 0.89454 | 0.8485 | 0.89454
9 | 14 | 14 | 0.78833 | 0.78833 | 0.78833 | 0.93109 | 0.78833 | 0.93109
9 | 14 | 15 | 0.66593 | 0.66593 | 0.66593 | 0.89346 | 0.66593 | 0.89346
9 | 14 | 16 | 0.486 | 0.486 | 0.486 | 0.81975 | 0.486 | 0.81975
9 | 14 | 17 | 0.28433 | 0.28433 | 0.28433 | 0.64379 | 0.28433 | 0.64379
9 | 14 | 18 | 0.062138 | 0.062138 | 0.062138 | 0.26769 | 0.062138 | 0.26769
9 | 14 | 19 | 0 | 0 | 0 | 0.019957 | 0 | 0.019957
9 | 14 | 20 | 0 | 0 | 0 | 0 | 0 | 0
9 | 14 | 21 | 0 | 0 | 0 | 0 | 0 | 0
9 | 14 | 22 | 0 | 0 | 0 | 0 | 0 | 0
9 | 14 | 23 | 0 | 0 | 0 | 0 | 0 | 0
9 | 14 | 24 | 0 | 0 | 0 | 0 | 0 | 0
9 | 15 | 1 | 0 | 0 | 0 | 0 | 0 | 0
9 | 15 | 2 | 0 | 0 | 0 | 0 | 0 | 0
9 | 15 | 3 | 0 | 0 | 0 | 0 | 0 | 0
9 | 15 | 4 | 0 | 0 | 0 | 0 | 0 | 0
9 | 15 | 5 | 0 | 0 | 0 | 0 | 0 | 0
9 | 15 | 6 | 0.0031839 | 0.0031839 | 0.0031839 | 0 | 0.0031839 | 0
9 | 15 | 7 | 0.093326 | 0.093326 | 0.093326 | 0.029514 | 0.093326 | 0.029514
9 | 15 | 8 | 0.35608 | 0.35608 | 0.35608 | 0.31051 | 0.35608 | 0.31051
9 | 15 | 9 | 0.6103 | 0.6103 | 0.6103 | 0.6883 | 0.6103 | 0.6883
9 | 15 | 10 | 0.7851 | 0.7851 | 0.7851 | 0.83338 | 0.7851 | 0.83338
9 | 15 | 11 | 0.86514 | 0.86514 | 0.86514 | 0.90398 | 0.86514 | 0.90398
9 | 15 | 12 | 0.87694 | 0.87694 | 0.87694 | 0.92265 | 0.87694 | 0.92265
9 | 15 | 13 | 0.85472 | 0.85472 | 0.85472 | 0.90859 | 0.85472 | 0.90859
9 | 15 | 14 | 0.80447 | 0.80447 | 0.80447 | 0.87927 | 0.80447 | 0.87927
9 | 15 | 15 | 0.70249 | 0.70249 | 0.70249 | 0.85494 | 0.70249 | 0.85494
9 | 15 | 16 | 0.50977 | 0.50977 | 0.50977 | 0.79775 | 0.50977 | 0.79775
9 | 15 | 17 | 0.27788 | 0.27788 | 0.27788 | 0.6213 | 0.27788 | 0.6213
9 | 15 | 18 | 0.057313 | 0.057313 | 0.057313 | 0.25553 | 0.057313 | 0.25553
9 | 15 | 19 | 0 | 0 | 0 | 0.020862 | 0 | 0.020862
9 | 15 | 20 | 0 | 0 | 0 | 0 | 0 | 0
9 | 15 | 21 | 0 | 0 | 0 | 0 | 0 | 0
9 | 15 | 22 | 0 | 0 | 0 | 0 | 0 | 0
9 | 15 | 23 | 0 | 0 | 0 | 0 | 0 | 0
9 | 15 | 24 | 0 | 0 | 0 | 0 | 0 | 0
9 | 16 | 1 | 0 | 0 | 0 | 0 | 0 | 0
9 | 16 | 2 | 0 | 0 | 0 | 0 | 0 | 0
9 | 16 | 3 | 0 | 0 | 0 | 0 | 0 | 0
9 | 16 | 4 | 0 | 0 | 0 | 0 | 0 | 0
9 | 16 | 5 | 0 | 0 | 0 | 0 | 0 | 0
9 | 16 | 6 | 0.0034414 | 0.0034414 | 0.0034414 | 0 | 0.0034414 | 0
9 | 16 | 7 | 0.098271 | 0.098271 | 0.098271 | 0.030768 | 0.098271 | 0.030768
9 | 16 | 8 | 0.35419 | 0.35419 | 0.35419 | 0.31537 | 0.35419 | 0.31537
9 | 16 | 9 | 0.58792 | 0.58792 | 0.58792 | 0.68069 | 0.58792 | 0.68069
9 | 16 | 10 | 0.73236 | 0.73236 | 0.73236 | 0.86521 | 0.73236 | 0.86521
9 | 16 | 11 | 0.82269 | 0.82269 | 0.82269 | 0.92389 | 0.82269 | 0.92389
9 | 16 | 12 | 0.86221 | 0.86221 | 0.86221 | 0.9168 | 0.86221 | 0.9168
9 | 16 | 13 | 0.8531 | 0.8531 | 0.8531 | 0.88114 | 0.8531 | 0.88114
9 | 16 | 14 | 0.79531 | 0.79531 | 0.79531 | 0.85208 | 0.79531 | 0.85208
9 | 16 | 15 | 0.66933 | 0.66933 | 0.66933 | 0.80983 | 0.66933 | 0.80983
9 | 16 | 16 | 0.47895 | 0.47895 | 0.47895 | 0.70661 | 0.47895 | 0.70661
9 | 16 | 17 | 0.242 | 0.242 | 0.242 | 0.57928 | 0.242 | 0.57928
9 | 16 | 18 | 0.046269 | 0.046269 | 0.046269 | 0.23941 | 0.046269 | 0.23941
9 | 16 | 19 | 0 | 0 | 0 | 0.021 | 0 | 0.021
9 | 16 | 20 | 0 | 0 | 0 | 0 | 0 | 0
9 | 16 | 21 | 0 | 0 | 0 | 0 | 0 | 0
9 | 16 | 22 | 0 | 0 | 0 | 0 | 0 | 0
9 | 16 | 23 | 0 | 0 | 0 | 0 | 0 | 0
9 | 16 | 24 | 0 | 0 | 0 | 0 | 0 | 0
9 | 17 | 1 | 0 | 0 | 0 | 0 | 0 | 0
9 | 17 | 2 | 0 | 0 | 0 | 0 | 0 | 0
9 | 17 | 3 | 0 | 0 | 0 | 0 | 0 | 0
9 | 17 | 4 | 0 | 0 | 0 | 0 | 0 | 0
9 | 17 | 5 | 0 | 0 | 0 | 0 | 0 | 0
9 | 17 | 6 | 0.0029756 | 0.0029756 | 0.0029756 | 0 | 0.0029756 | 0
9 | 17 | 7 | 0.091918 | 0.091918 | 0.091918 | 0.030368 | 0.091918 | 0.030368
9 | 17 | 8 | 0.34523 | 0.34523 | 0.34523 | 0.28167 | 0.34523 | 0.28167
9 | 17 | 9 | 0.57427 | 0.57427 | 0.57427 | 0.63584 | 0.57427 | 0.63584
9 | 17 | 10 | 0.73167 | 0.73167 | 0.73167 | 0.81959 | 0.73167 | 0.81959
9 | 17 | 11 | 0.82275 | 0.82275 | 0.82275 | 0.90092 | 0.82275 | 0.90092
9 | 17 | 12 | 0.84133 | 0.84133 | 0.84133 | 0.9254 | 0.84133 | 0.9254
9 | 17 | 13 | 0.77971 | 0.77971 | 0.77971 | 0.88301 | 0.77971 | 0.88301
9 | 17 | 14 | 0.67243 | 0.67243 | 0.67243 | 0.85265 | 0.67243 | 0.85265
9 | 17 | 15 | 0.56656 | 0.56656 | 0.56656 | 0.88405 | 0.56656 | 0.88405
9 | 17 | 16 | 0.44982 | 0.44982 | 0.44982 | 0.80839 | 0.44982 | 0.80839
9 | 17 | 17 | 0.23052 | 0.23052 | 0.23052 | 0.58977 | 0.23052 | 0.58977
9 | 17 | 18 | 0.040938 | 0.040938 | 0.040938 | 0.22208 | 0.040938 | 0.22208
9 | 17 | 19 | 0 | 0 | 0 | 0.01692 | 0 | 0.01692
9 | 17 | 20 | 0 | 0 | 0 | 0 | 0 | 0
9 | 17 | 21 | 0 | 0 | 0 | 0 | 0 | 0
9 | 17 | 22 | 0 | 0 | 0 | 0 | 0 | 0
9 | 17 | 23 | 0 | 0 | 0 | 0 | 0 | 0
9 | 17 | 24 | 0 | 0 | 0 | 0 | 0 | 0
9 | 18 | 1 | 0 | 0 | 0 | 0 | 0 | 0
9 | 18 | 2 | 0 | 0 | 0 | 0 | 0 | 0
9 | 18 | 3 | 0 | 0 | 0 | 0 | 0 | 0
9 | 18 | 4 | 0 | 0 | 0 | 0 | 0 | 0
9 | 18 | 5 | 0 | 0 | 0 | 0 | 0 | 0
9 | 18 | 6 | 0.002115 | 0.002115 | 0.002115 | 0 | 0.002115 | 0
9 | 18 | 7 | 0.084077 | 0.084077 | 0.084077 | 0.031639 | 0.084077 | 0.031639
9 | 18 | 8 | 0.32043 | 0.32043 | 0.32043 | 0.35034 | 0.32043 | 0.35034
9 | 18 | 9 | 0.53338 | 0.53338 | 0.53338 | 0.74466 | 0.53338 | 0.74466
9 | 18 | 10 | 0.70296 | 0.70296 | 0.70296 | 0.86724 | 0.70296 | 0.86724
9 | 18 | 11 | 0.82969 | 0.82969 | 0.82969 | 0.90893 | 0.82969 | 0.90893
9 | 18 | 12 | 0.86661 | 0.86661 | 0.86661 | 0.95582 | 0.86661 | 0.95582
9 | 18 | 13 | 0.85018 | 0.85018 | 0.85018 | 0.91167 | 0.85018 | 0.91167
9 | 18 | 14 | 0.78857 | 0.78857 | 0.78857 | 0.86518 | 0.78857 | 0.86518
9 | 18 | 15 | 0.67158 | 0.67158 | 0.67158 | 0.79773 | 0.67158 | 0.79773
9 | 18 | 16 | 0.48652 | 0.48652 | 0.48652 | 0.68548 | 0.48652 | 0.68548
9 | 18 | 17 | 0.2478 | 0.2478 | 0.2478 | 0.48126 | 0.2478 | 0.48126
9 | 18 | 18 | 0.042398 | 0.042398 | 0.042398 | 0.13361 | 0.042398 | 0.13361
9 | 18 | 19 | 0 | 0 | 0 | 0.016375 | 0 | 0.016375
9 | 18 | 20 | 0 | 0 | 0 | 0 | 0 | 0
9 | 18 | 21 | 0 | 0 | 0 | 0 | 0 | 0
9 | 18 | 22 | 0 | 0 | 0 | 0 | 0 | 0
9 | 18 | 23 | 0 | 0 | 0 | 0 | 0 | 0
9 | 18 | 24 | 0 | 0 | 0 | 0 | 0 | 0
9 | 19 | 1 | 0 | 0 | 0 | 0 | 0 | 0
9 | 19 | 2 | 0 | 0 | 0 | 0 | 0 | 0
9 | 19 | 3 | 0 | 0 | 0 | 0 | 0 | 0
9 | 19 | 4 | 0 | 0 | 0 | 0 | 0 | 0
9 | 19 | 5 | 0 | 0 | 0 | 0 | 0 | 0
9 | 19 | 6 | 0.0018941 | 0.0018941 | 0.0018941 | 0 | 0.0018941 | 0
9 | 19 | 7 | 0.076968 | 0.076968 | 0.076968 | 0.028452 | 0.076968 | 0.028452
9 | 19 | 8 | 0.32213 | 0.32213 | 0.32213 | 0.23346 | 0.32213 | 0.23346
9 | 19 | 9 | 0.56265 | 0.56265 | 0.56265 | 0.3665 | 0.56265 | 0.3665
9 | 19 | 10 | 0.71682 | 0.71682 | 0.71682 | 0.50006 | 0.71682 | 0.50006
9 | 19 | 11 | 0.79552 | 0.79552 | 0.79552 | 0.44272 | 0.79552 | 0.44272
9 | 19 | 12 | 0.80189 | 0.80189 | 0.80189 | 0.4474 | 0.80189 | 0.4474
9 | 19 | 13 | 0.71523 | 0.71523 | 0.71523 | 0.5777 | 0.71523 | 0.5777
9 | 19 | 14 | 0.62693 | 0.62693 | 0.62693 | 0.60733 | 0.62693 | 0.60733
9 | 19 | 15 | 0.44098 | 0.44098 | 0.44098 | 0.70414 | 0.44098 | 0.70414
9 | 19 | 16 | 0.2287 | 0.2287 | 0.2287 | 0.70523 | 0.2287 | 0.70523
9 | 19 | 17 | 0.12913 | 0.12913 | 0.12913 | 0.52721 | 0.12913 | 0.52721
9 | 19 | 18 | 0.038996 | 0.038996 | 0.038996 | 0.26958 | 0.038996 | 0.26958
9 | 19 | 19 | 0 | 0 | 0 | 0.014083 | 0 | 0.014083
9 | 19 | 20 | 0 | 0 | 0 | 0 | 0 | 0
9 | 19 | 21 | 0 | 0 | 0 | 0 | 0 | 0
9 | 19 | 22 | 0 | 0 | 0 | 0 | 0 | 0
9 | 19 | 23 | 0 | 0 | 0 | 0 | 0 | 0
9 | 19 | 24 | 0 | 0 | 0 | 0 | 0 | 0
9 | 20 | 1 | 0 | 0 | 0 | 0 | 0 | 0
9 | 20 | 2 | 0 | 0 | 0 | 0 | 0 | 0
9 | 20 | 3 | 0 | 0 | 0 | 0 | 0 | 0
9 | 20 | 4 | 0 | 0 | 0 | 0 | 0 | 0
9 | 20 | 5 | 0 | 0 | 0 | 0 | 0 | 0
9 | 20 | 6 | 0.0021642 | 0.0021642 | 0.0021642 | 0 | 0.0021642 | 0
9 | 20 | 7 | 0.087172 | 0.087172 | 0.087172 | 0.031259 | 0.087172 | 0.031259
9 | 20 | 8 | 0.35622 | 0.35622 | 0.35622 | 0.36256 | 0.35622 | 0.36256
9 | 20 | 9 | 0.58741 | 0.58741 | 0.58741 | 0.72614 | 0.58741 | 0.72614
9 | 20 | 10 | 0.73331 | 0.73331 | 0.73331 | 0.91525 | 0.73331 | 0.91525
9 | 20 | 11 | 0.79284 | 0.79284 | 0.79284 | 0.9319 | 0.79284 | 0.9319
9 | 20 | 12 | 0.67213 | 0.67213 | 0.67213 | 0.91362 | 0.67213 | 0.91362
9 | 20 | 13 | 0.74844 | 0.74844 | 0.74844 | 0.89667 | 0.74844 | 0.89667
9 | 20 | 14 | 0.68526 | 0.68526 | 0.68526 | 0.87905 | 0.68526 | 0.87905
9 | 20 | 15 | 0.58759 | 0.58759 | 0.58759 | 0.72336 | 0.58759 | 0.72336
9 | 20 | 16 | 0.42224 | 0.42224 | 0.42224 | 0.7348 | 0.42224 | 0.7348
9 | 20 | 17 | 0.21251 | 0.21251 | 0.21251 | 0.53807 | 0.21251 | 0.53807
9 | 20 | 18 | 0.033877 | 0.033877 | 0.033877 | 0.27112 | 0.033877 | 0.27112
9 | 20 | 19 | 0 | 0 | 0 | 0.012137 | 0 | 0.012137
9 | 20 | 20 | 0 | 0 | 0 | 0 | 0 | 0
9 | 20 | 21 | 0 | 0 | 0 | 0 | 0 | 0
9 | 20 | 22 | 0 | 0 | 0 | 0 | 0 | 0
9 | 20 | 23 | 0 | 0 | 0 | 0 | 0 | 0
9 | 20 | 24 | 0 | 0 | 0 | 0 | 0 | 0
9 | 21 | 1 | 0 | 0 | 0 | 0 | 0 | 0
9 | 21 | 2 | 0 | 0 | 0 | 0 | 0 | 0
9 | 21 | 3 | 0 | 0 | 0 | 0 | 0 | 0
9 | 21 | 4 | 0 | 0 | 0 | 0 | 0 | 0
9 | 21 | 5 | 0 | 0 | 0 | 0 | 0 | 0
9 | 21 | 6 | 0.0021093 | 0.0021093 | 0.0021093 | 0 | 0.0021093 | 0
9 | 21 | 7 | 0.087275 | 0.087275 | 0.087275 | 0.025786 | 0.087275 | 0.025786
9 | 21 | 8 | 0.35393 | 0.35393 | 0.35393 | 0.32196 | 0.35393 | 0.32196
9 | 21 | 9 | 0.60683 | 0.60683 | 0.60683 | 0.69685 | 0.60683 | 0.69685
9 | 21 | 10 | 0.75637 | 0.75637 | 0.75637 | 0.80556 | 0.75637 | 0.80556
9 | 21 | 11 | 0.83944 | 0.83944 | 0.83944 | 0.60458 | 0.83944 | 0.60458
9 | 21 | 12 | 0.85506 | 0.85506 | 0.85506 | 0.72989 | 0.85506 | 0.72989
9 | 21 | 13 | 0.84344 | 0.84344 | 0.84344 | 0.70497 | 0.84344 | 0.70497
9 | 21 | 14 | 0.79009 | 0.79009 | 0.79009 | 0.75176 | 0.79009 | 0.75176
9 | 21 | 15 | 0.67248 | 0.67248 | 0.67248 | 0.6724 | 0.67248 | 0.6724
9 | 21 | 16 | 0.49282 | 0.49282 | 0.49282 | 0.59328 | 0.49282 | 0.59328
9 | 21 | 17 | 0.23372 | 0.23372 | 0.23372 | 0.45667 | 0.23372 | 0.45667
9 | 21 | 18 | 0.030617 | 0.030617 | 0.030617 | 0.14202 | 0.030617 | 0.14202
9 | 21 | 19 | 0 | 0 | 0 | 0.010371 | 0 | 0.010371
9 | 21 | 20 | 0 | 0 | 0 | 0 | 0 | 0
9 | 21 | 21 | 0 | 0 | 0 | 0 | 0 | 0
9 | 21 | 22 | 0 | 0 | 0 | 0 | 0 | 0
9 | 21 | 23 | 0 | 0 | 0 | 0 | 0 | 0
9 | 21 | 24 | 0 | 0 | 0 | 0 | 0 | 0
9 | 22 | 1 | 0 | 0 | 0 | 0 | 0 | 0
9 | 22 | 2 | 0 | 0 | 0 | 0 | 0 | 0
9 | 22 | 3 | 0 | 0 | 0 | 0 | 0 | 0
9 | 22 | 4 | 0 | 0 | 0 | 0 | 0 | 0
9 | 22 | 5 | 0 | 0 | 0 | 0 | 0 | 0
9 | 22 | 6 | 0.00068325 | 0.00068325 | 0.00068325 | 0 | 0.00068325 | 0
9 | 22 | 7 | 0.05719 | 0.05719 | 0.05719 | 0.029742 | 0.05719 | 0.029742
9 | 22 | 8 | 0.27786 | 0.27786 | 0.27786 | 0.20263 | 0.27786 | 0.20263
9 | 22 | 9 | 0.49666 | 0.49666 | 0.49666 | 0.46823 | 0.49666 | 0.46823
9 | 22 | 10 | 0.53482 | 0.53482 | 0.53482 | 0.57202 | 0.53482 | 0.57202
9 | 22 | 11 | 0.30286 | 0.30286 | 0.30286 | 0.63409 | 0.30286 | 0.63409
9 | 22 | 12 | 0.20868 | 0.20868 | 0.20868 | 0.63007 | 0.20868 | 0.63007
9 | 22 | 13 | 0.14651 | 0.14651 | 0.14651 | 0.5984 | 0.14651 | 0.5984
9 | 22 | 14 | 0.23497 | 0.23497 | 0.23497 | 0.65182 | 0.23497 | 0.65182
9 | 22 | 15 | 0.32441 | 0.32441 | 0.32441 | 0.72977 | 0.32441 | 0.72977
9 | 22 | 16 | 0.28567 | 0.28567 | 0.28567 | 0.54284 | 0.28567 | 0.54284
9 | 22 | 17 | 0.17999 | 0.17999 | 0.17999 | 0.4815 | 0.17999 | 0.4815
9 | 22 | 18 | 0.02863 | 0.02863 | 0.02863 | 0.2263 | 0.02863 | 0.2263
9 | 22 | 19 | 0 | 0 | 0 | 0.010464 | 0 | 0.010464
9 | 22 | 20 | 0 | 0 | 0 | 0 | 0 | 0
9 | 22 | 21 | 0 | 0 | 0 | 0 | 0 | 0
9 | 22 | 22 | 0 | 0 | 0 | 0 | 0 | 0
9 | 22 | 23 | 0 | 0 | 0 | 0 | 0 | 0
9 | 22 | 24 | 0 | 0 | 0 | 0 | 0 | 0
9 | 23 | 1 | 0 | 0 | 0 | 0 | 0 | 0
9 | 23 | 2 | 0 | 0 | 0 | 0 | 0 | 0
9 | 23 | 3 | 0 | 0 | 0 | 0 | 0 | 0
9 | 23 | 4 | 0 | 0 | 0 | 0 | 0 | 0
9 | 23 | 5 | 0 | 0 | 0 | 0 | 0 | 0
9 | 23 | 6 | 0.0018838 | 0.0018838 | 0.0018838 | 0 | 0.0018838 | 0
9 | 23 | 7 | 0.087782 | 0.087782 | 0.087782 | 0.036534 | 0.087782 | 0.036534
9 | 23 | 8 | 0.37003 | 0.37003 | 0.37003 | 0.41892 | 0.37003 | 0.41892
9 | 23 | 9 | 0.64963 | 0.64963 | 0.64963 | 0.83689 | 0.64963 | 0.83689
9 | 23 | 10 | 0.83469 | 0.83469 | 0.83469 | 0.92917 | 0.83469 | 0.92917
9 | 23 | 11 | 0.92832 | 0.92832 | 0.92832 | 0.85686 | 0.92832 | 0.85686
9 | 23 | 12 | 0.95866 | 0.95866 | 0.95866 | 0.91009 | 0.95866 | 0.91009
9 | 23 | 13 | 0.95156 | 0.95156 | 0.95156 | 0.9352 | 0.95156 | 0.9352
9 | 23 | 14 | 0.90216 | 0.90216 | 0.90216 | 0.88394 | 0.90216 | 0.88394
9 | 23 | 15 | 0.78376 | 0.78376 | 0.78376 | 0.76387 | 0.78376 | 0.76387
9 | 23 | 16 | 0.584 | 0.584 | 0.584 | 0.53714 | 0.584 | 0.53714
9 | 23 | 17 | 0.28343 | 0.28343 | 0.28343 | 0.3195 | 0.28343 | 0.3195
9 | 23 | 18 | 0.03464 | 0.03464 | 0.03464 | 0.093484 | 0.03464 | 0.093484
9 | 23 | 19 | 0 | 0 | 0 | 0 | 0 | 0
9 | 23 | 20 | 0 | 0 | 0 | 0 | 0 | 0
9 | 23 | 21 | 0 | 0 | 0 | 0 | 0 | 0
9 | 23 | 22 | 0 | 0 | 0 | 0 | 0 | 0
9 | 23 | 23 | 0 | 0 | 0 | 0 | 0 | 0
9 | 23 | 24 | 0 | 0 | 0 | 0 | 0 | 0
9 | 24 | 1 | 0 | 0 | 0 | 0 | 0 | 0
9 | 24 | 2 | 0 | 0 | 0 | 0 | 0 | 0
9 | 24 | 3 | 0 | 0 | 0 | 0 | 0 | 0
9 | 24 | 4 | 0 | 0 | 0 | 0 | 0 | 0
9 | 24 | 5 | 0 | 0 | 0 | 0 | 0 | 0
9 | 24 | 6 | 0.0012635 | 0.0012635 | 0.0012635 | 0 | 0.0012635 | 0
9 | 24 | 7 | 0.062207 | 0.062207 | 0.062207 | 0.012994 | 0.062207 | 0.012994
9 | 24 | 8 | 0.24095 | 0.24095 | 0.24095 | 0.098306 | 0.24095 | 0.098306
9 | 24 | 9 | 0.33977 | 0.33977 | 0.33977 | 0.3159 | 0.33977 | 0.3159
9 | 24 | 10 | 0.48982 | 0.48982 | 0.48982 | 0.50668 | 0.48982 | 0.50668
9 | 24 | 11 | 0.67572 | 0.67572 | 0.67572 | 0.65312 | 0.67572 | 0.65312
9 | 24 | 12 | 0.78913 | 0.78913 | 0.78913 | 0.68423 | 0.78913 | 0.68423
9 | 24 | 13 | 0.82311 | 0.82311 | 0.82311 | 0.69929 | 0.82311 | 0.69929
9 | 24 | 14 | 0.77906 | 0.77906 | 0.77906 | 0.7672 | 0.77906 | 0.7672
9 | 24 | 15 | 0.64297 | 0.64297 | 0.64297 | 0.7907 | 0.64297 | 0.7907
9 | 24 | 16 | 0.41677 | 0.41677 | 0.41677 | 0.75109 | 0.41677 | 0.75109
9 | 24 | 17 | 0.19339 | 0.19339 | 0.19339 | 0.59641 | 0.19339 | 0.59641
9 | 24 | 18 | 0.026052 | 0.026052 | 0.026052 | 0.21255 | 0.026052 | 0.21255
9 | 24 | 19 | 0 | 0 | 0 | 0.0044854 | 0 | 0.0044854
9 | 24 | 20 | 0 | 0 | 0 | 0 | 0 | 0
9 | 24 | 21 | 0 | 0 | 0 | 0 | 0 | 0
9 | 24 | 22 | 0 | 0 | 0 | 0 | 0 | 0
9 | 24 | 23 | 0 | 0 | 0 | 0 | 0 | 0
9 | 24 | 24 | 0 | 0 | 0 | 0 | 0 | 0
9 | 25 | 1 | 0 | 0 | 0 | 0 | 0 | 0
9 | 25 | 2 | 0 | 0 | 0 | 0 | 0 | 0
9 | 25 | 3 | 0 | 0 | 0 | 0 | 0 | 0
9 | 25 | 4 | 0 | 0 | 0 | 0 | 0 | 0
9 | 25 | 5 | 0 | 0 | 0 | 0 | 0 | 0
9 | 25 | 6 | 0.0004658 | 0.0004658 | 0.0004658 | 0 | 0.0004658 | 0
9 | 25 | 7 | 0.052358 | 0.052358 | 0.052358 | 0.016649 | 0.052358 | 0.016649
9 | 25 | 8 | 0.2144 | 0.2144 | 0.2144 | 0.24807 | 0.2144 | 0.24807
9 | 25 | 9 | 0.35765 | 0.35765 | 0.35765 | 0.57557 | 0.35765 | 0.57557
9 | 25 | 10 | 0.43768 | 0.43768 | 0.43768 | 0.63028 | 0.43768 | 0.63028
9 | 25 | 11 | 0.46619 | 0.46619 | 0.46619 | 0.42216 | 0.46619 | 0.42216
9 | 25 | 12 | 0.48522 | 0.48522 | 0.48522 | 0.44302 | 0.48522 | 0.44302
9 | 25 | 13 | 0.56248 | 0.56248 | 0.56248 | 0.44973 | 0.56248 | 0.44973
9 | 25 | 14 | 0.55091 | 0.55091 | 0.55091 | 0.49757 | 0.55091 | 0.49757
9 | 25 | 15 | 0.24893 | 0.24893 | 0.24893 | 0.37842 | 0.24893 | 0.37842
9 | 25 | 16 | 0.14746 | 0.14746 | 0.14746 | 0.21149 | 0.14746 | 0.21149
9 | 25 | 17 | 0.11551 | 0.11551 | 0.11551 | 0.26423 | 0.11551 | 0.26423
9 | 25 | 18 | 0.013914 | 0.013914 | 0.013914 | 0.13607 | 0.013914 | 0.13607
9 | 25 | 19 | 0 | 0 | 0 | 0.001685 | 0 | 0.001685
9 | 25 | 20 | 0 | 0 | 0 | 0 | 0 | 0
9 | 25 | 21 | 0 | 0 | 0 | 0 | 0 | 0
9 | 25 | 22 | 0 | 0 | 0 | 0 | 0 | 0
9 | 25 | 23 | 0 | 0 | 0 | 0 | 0 | 0
9 | 25 | 24 | 0 | 0 | 0 | 0 | 0 | 0
9 | 26 | 1 | 0 | 0 | 0 | 0 | 0 | 0
9 | 26 | 2 | 0 | 0 | 0 | 0 | 0 | 0
9 | 26 | 3 | 0 | 0 | 0 | 0 | 0 | 0
9 | 26 | 4 | 0 | 0 | 0 | 0 | 0 | 0
9 | 26 | 5 | 0 | 0 | 0 | 0 | 0 | 0
9 | 26 | 6 | 0 | 0 | 0 | 0 | 0 | 0
9 | 26 | 7 | 0.073078 | 0.073078 | 0.073078 | 0.026841 | 0.073078 | 0.026841
9 | 26 | 8 | 0.34452 | 0.34452 | 0.34452 | 0.35211 | 0.34452 | 0.35211
9 | 26 | 9 | 0.60361 | 0.60361 | 0.60361 | 0.78476 | 0.60361 | 0.78476
9 | 26 | 10 | 0.77351 | 0.77351 | 0.77351 | 0.89192 | 0.77351 | 0.89192
9 | 26 | 11 | 0.81354 | 0.81354 | 0.81354 | 0.82889 | 0.81354 | 0.82889
9 | 26 | 12 | 0.72654 | 0.72654 | 0.72654 | 0.72669 | 0.72654 | 0.72669
9 | 26 | 13 | 0.72066 | 0.72066 | 0.72066 | 0.68608 | 0.72066 | 0.68608
9 | 26 | 14 | 0.69006 | 0.69006 | 0.69006 | 0.69214 | 0.69006 | 0.69214
9 | 26 | 15 | 0.57498 | 0.57498 | 0.57498 | 0.63982 | 0.57498 | 0.63982
9 | 26 | 16 | 0.42867 | 0.42867 | 0.42867 | 0.60224 | 0.42867 | 0.60224
9 | 26 | 17 | 0.20425 | 0.20425 | 0.20425 | 0.4319 | 0.20425 | 0.4319
9 | 26 | 18 | 0.021873 | 0.021873 | 0.021873 | 0.17753 | 0.021873 | 0.17753
9 | 26 | 19 | 0 | 0 | 0 | 0.0027862 | 0 | 0.0027862
9 | 26 | 20 | 0 | 0 | 0 | 0 | 0 | 0
9 | 26 | 21 | 0 | 0 | 0 | 0 | 0 | 0
9 | 26 | 22 | 0 | 0 | 0 | 0 | 0 | 0
9 | 26 | 23 | 0 | 0 | 0 | 0 | 0 | 0
9 | 26 | 24 | 0 | 0 | 0 | 0 | 0 | 0
9 | 27 | 1 | 0 | 0 | 0 | 0 | 0 | 0
9 | 27 | 2 | 0 | 0 | 0 | 0 | 0 | 0
9 | 27 | 3 | 0 | 0 | 0 | 0 | 0 | 0
9 | 27 | 4 | 0 | 0 | 0 | 0 | 0 | 0
9 | 27 | 5 | 0 | 0 | 0 | 0 | 0 | 0
9 | 27 | 6 | 0 | 0 | 0 | 0 | 0 | 0
9 | 27 | 7 | 0.049705 | 0.049705 | 0.049705 | 0.026443 | 0.049705 | 0.026443
9 | 27 | 8 | 0.34204 | 0.34204 | 0.34204 | 0.28383 | 0.34204 | 0.28383
9 | 27 | 9 | 0.63593 | 0.63593 | 0.63593 | 0.59564 | 0.63593 | 0.59564
9 | 27 | 10 | 0.77808 | 0.77808 | 0.77808 | 0.67815 | 0.77808 | 0.67815
9 | 27 | 11 | 0.84796 | 0.84796 | 0.84796 | 0.7767 | 0.84796 | 0.7767
9 | 27 | 12 | 0.83975 | 0.83975 | 0.83975 | 0.72238 | 0.83975 | 0.72238
9 | 27 | 13 | 0.78493 | 0.78493 | 0.78493 | 0.69482 | 0.78493 | 0.69482
9 | 27 | 14 | 0.69001 | 0.69001 | 0.69001 | 0.73748 | 0.69001 | 0.73748
9 | 27 | 15 | 0.60774 | 0.60774 | 0.60774 | 0.58434 | 0.60774 | 0.58434
9 | 27 | 16 | 0.42597 | 0.42597 | 0.42597 | 0.56184 | 0.42597 | 0.56184
9 | 27 | 17 | 0.19525 | 0.19525 | 0.19525 | 0.34262 | 0.19525 | 0.34262
9 | 27 | 18 | 0.021288 | 0.021288 | 0.021288 | 0.17982 | 0.021288 | 0.17982
9 | 27 | 19 | 0 | 0 | 0 | 0.0026327 | 0 | 0.0026327
9 | 27 | 20 | 0 | 0 | 0 | 0 | 0 | 0
9 | 27 | 21 | 0 | 0 | 0 | 0 | 0 | 0
9 | 27 | 22 | 0 | 0 | 0 | 0 | 0 | 0
9 | 27 | 23 | 0 | 0 | 0 | 0 | 0 | 0
9 | 27 | 24 | 0 | 0 | 0 | 0 | 0 | 0
9 | 28 | 1 | 0 | 0 | 0 | 0 | 0 | 0
9 | 28 | 2 | 0 | 0 | 0 | 0 | 0 | 0
9 | 28 | 3 | 0 | 0 | 0 | 0 | 0 | 0
9 | 28 | 4 | 0 | 0 | 0 | 0 | 0 | 0
9 | 28 | 5 | 0 | 0 | 0 | 0 | 0 | 0
9 | 28 | 6 | 0.00070728 | 0.00070728 | 0.00070728 | 0 | 0.00070728 | 0
9 | 28 | 7 | 0.080597 | 0.080597 | 0.080597 | 0.013988 | 0.080597 | 0.013988
9 | 28 | 8 | 0.36304 | 0.36304 | 0.36304 | 0.15783 | 0.36304 | 0.15783
9 | 28 | 9 | 0.61715 | 0.61715 | 0.61715 | 0.37821 | 0.61715 | 0.37821
9 | 28 | 10 | 0.76923 | 0.76923 | 0.76923 | 0.48063 | 0.76923 | 0.48063
9 | 28 | 11 | 0.83912 | 0.83912 | 0.83912 | 0.51539 | 0.83912 | 0.51539
9 | 28 | 12 | 0.84298 | 0.84298 | 0.84298 | 0.57035 | 0.84298 | 0.57035
9 | 28 | 13 | 0.78095 | 0.78095 | 0.78095 | 0.54223 | 0.78095 | 0.54223
9 | 28 | 14 | 0.67093 | 0.67093 | 0.67093 | 0.53799 | 0.67093 | 0.53799
9 | 28 | 15 | 0.5099 | 0.5099 | 0.5099 | 0.49178 | 0.5099 | 0.49178
9 | 28 | 16 | 0.34929 | 0.34929 | 0.34929 | 0.49228 | 0.34929 | 0.49228
9 | 28 | 17 | 0.17211 | 0.17211 | 0.17211 | 0.37668 | 0.17211 | 0.37668
9 | 28 | 18 | 0.021548 | 0.021548 | 0.021548 | 0.10627 | 0.021548 | 0.10627
9 | 28 | 19 | 0 | 0 | 0 | 0 | 0 | 0
9 | 28 | 20 | 0 | 0 | 0 | 0 | 0 | 0
9 | 28 | 21 | 0 | 0 | 0 | 0 | 0 | 0
9 | 28 | 22 | 0 | 0 | 0 | 0 | 0 | 0
9 | 28 | 23 | 0 | 0 | 0 | 0 | 0 | 0
9 | 28 | 24 | 0 | 0 | 0 | 0 | 0 | 0
9 | 29 | 1 | 0 | 0 | 0 | 0 | 0 | 0
9 | 29 | 2 | 0 | 0 | 0 | 0 | 0 | 0
9 | 29 | 3 | 0 | 0 | 0 | 0 | 0 | 0
9 | 29 | 4 | 0 | 0 | 0 | 0 | 0 | 0
9 | 29 | 5 | 0 | 0 | 0 | 0 | 0 | 0
9 | 29 | 6 | 0 | 0 | 0 | 0 | 0 | 0
9 | 29 | 7 | 0.064561 | 0.064561 | 0.064561 | 0.023184 | 0.064561 | 0.023184
9 | 29 | 8 | 0.31516 | 0.31516 | 0.31516 | 0.35681 | 0.31516 | 0.35681
9 | 29 | 9 | 0.57643 | 0.57643 | 0.57643 | 0.82764 | 0.57643 | 0.82764
9 | 29 | 10 | 0.70973 | 0.70973 | 0.70973 | 0.8926 | 0.70973 | 0.8926
9 | 29 | 11 | 0.79282 | 0.79282 | 0.79282 | 0.75944 | 0.79282 | 0.75944
9 | 29 | 12 | 0.79965 | 0.79965 | 0.79965 | 0.7697 | 0.79965 | 0.7697
9 | 29 | 13 | 0.75328 | 0.75328 | 0.75328 | 0.72269 | 0.75328 | 0.72269
9 | 29 | 14 | 0.63752 | 0.63752 | 0.63752 | 0.70662 | 0.63752 | 0.70662
9 | 29 | 15 | 0.5136 | 0.5136 | 0.5136 | 0.70087 | 0.5136 | 0.70087
9 | 29 | 16 | 0.32672 | 0.32672 | 0.32672 | 0.68432 | 0.32672 | 0.68432
9 | 29 | 17 | 0.13848 | 0.13848 | 0.13848 | 0.44951 | 0.13848 | 0.44951
9 | 29 | 18 | 0.015466 | 0.015466 | 0.015466 | 0.13267 | 0.015466 | 0.13267
9 | 29 | 19 | 0 | 0 | 0 | 0.0018859 | 0 | 0.0018859
9 | 29 | 20 | 0 | 0 | 0 | 0 | 0 | 0
9 | 29 | 21 | 0 | 0 | 0 | 0 | 0 | 0
9 | 29 | 22 | 0 | 0 | 0 | 0 | 0 | 0
9 | 29 | 23 | 0 | 0 | 0 | 0 | 0 | 0
9 | 29 | 24 | 0 | 0 | 0 | 0 | 0 | 0
9 | 30 | 1 | 0 | 0 | 0 | 0 | 0 | 0
9 | 30 | 2 | 0 | 0 | 0 | 0 | 0 | 0
9 | 30 | 3 | 0 | 0 | 0 | 0 | 0 | 0
9 | 30 | 4 | 0 | 0 | 0 | 0 | 0 | 0
9 | 30 | 5 | 0 | 0 | 0 | 0 | 0 | 0
9 | 30 | 6 | 0 | 0 | 0 | 0 | 0 | 0
9 | 30 | 7 | 0.033227 | 0.033227 | 0.033227 | 0.0066324 | 0.033227 | 0.0066324
9 | 30 | 8 | 0.11344 | 0.11344 | 0.11344 | 0.21837 | 0.11344 | 0.21837
9 | 30 | 9 | 0.18672 | 0.18672 | 0.18672 | 0.5502 | 0.18672 | 0.5502
9 | 30 | 10 | 0.29074 | 0.29074 | 0.29074 | 0.67824 | 0.29074 | 0.67824
9 | 30 | 11 | 0.35396 | 0.35396 | 0.35396 | 0.69611 | 0.35396 | 0.69611
9 | 30 | 12 | 0.38617 | 0.38617 | 0.38617 | 0.72419 | 0.38617 | 0.72419
9 | 30 | 13 | 0.30854 | 0.30854 | 0.30854 | 0.687 | 0.30854 | 0.687
9 | 30 | 14 | 0.24246 | 0.24246 | 0.24246 | 0.68784 | 0.24246 | 0.68784
9 | 30 | 15 | 0.14944 | 0.14944 | 0.14944 | 0.65033 | 0.14944 | 0.65033
9 | 30 | 16 | 0.078017 | 0.078017 | 0.078017 | 0.61845 | 0.078017 | 0.61845
9 | 30 | 17 | 0.028381 | 0.028381 | 0.028381 | 0.48871 | 0.028381 | 0.48871
9 | 30 | 18 | 0 | 0 | 0 | 0.1624 | 0 | 0.1624
9 | 30 | 19 | 0 | 0 | 0 | 0.0017072 | 0 | 0.0017072
9 | 30 | 20 | 0 | 0 | 0 | 0 | 0 | 0
9 | 30 | 21 | 0 | 0 | 0 | 0 | 0 | 0
9 | 30 | 22 | 0 | 0 | 0 | 0 | 0 | 0
9 | 30 | 23 | 0 | 0 | 0 | 0 | 0 | 0
9 | 30 | 24 | 0 | 0 | 0 | 0 | 0 | 0
10 | 1 | 1 | 0 | 0 | 0 | 0 | 0 | 0
10 | 1 | 2 | 0 | 0 | 0 | 0 | 0 | 0
10 | 1 | 3 | 0 | 0 | 0 | 0 | 0 | 0
10 | 1 | 4 | 0 | 0 | 0 | 0 | 0 | 0
10 | 1 | 5 | 0 | 0 | 0 | 0 | 0 | 0
10 | 1 | 6 | 0 | 0 | 0 | 0 | 0 | 0
10 | 1 | 7 | 0.0095941 | 0.0095941 | 0.0095941 | 0.0020473 | 0.0095941 | 0.0020473
10 | 1 | 8 | 0.058616 | 0.058616 | 0.058616 | 0.096014 | 0.058616 | 0.096014
10 | 1 | 9 | 0.12616 | 0.12616 | 0.12616 | 0.27186 | 0.12616 | 0.27186
10 | 1 | 10 | 0.17315 | 0.17315 | 0.17315 | 0.51329 | 0.17315 | 0.51329
10 | 1 | 11 | 0.19809 | 0.19809 | 0.19809 | 0.52578 | 0.19809 | 0.52578
10 | 1 | 12 | 0.23238 | 0.23238 | 0.23238 | 0.49385 | 0.23238 | 0.49385
10 | 1 | 13 | 0.22887 | 0.22887 | 0.22887 | 0.48562 | 0.22887 | 0.48562
10 | 1 | 14 | 0.21407 | 0.21407 | 0.21407 | 0.49929 | 0.21407 | 0.49929
10 | 1 | 15 | 0.17279 | 0.17279 | 0.17279 | 0.50485 | 0.17279 | 0.50485
10 | 1 | 16 | 0.11353 | 0.11353 | 0.11353 | 0.44885 | 0.11353 | 0.44885
10 | 1 | 17 | 0.049499 | 0.049499 | 0.049499 | 0.35556 | 0.049499 | 0.35556
10 | 1 | 18 | 0.0027834 | 0.0027834 | 0.0027834 | 0.12445 | 0.0027834 | 0.12445
10 | 1 | 19 | 0 | 0 | 0 | 0.0031659 | 0 | 0.0031659
10 | 1 | 20 | 0 | 0 | 0 | 0 | 0 | 0
10 | 1 | 21 | 0 | 0 | 0 | 0 | 0 | 0
10 | 1 | 22 | 0 | 0 | 0 | 0 | 0 | 0
10 | 1 | 23 | 0 | 0 | 0 | 0 | 0 | 0
10 | 1 | 24 | 0 | 0 | 0 | 0 | 0 | 0
10 | 2 | 1 | 0 | 0 | 0 | 0 | 0 | 0
10 | 2 | 2 | 0 | 0 | 0 | 0 | 0 | 0
10 | 2 | 3 | 0 | 0 | 0 | 0 | 0 | 0
10 | 2 | 4 | 0 | 0 | 0 | 0 | 0 | 0
10 | 2 | 5 | 0 | 0 | 0 | 0 | 0 | 0
10 | 2 | 6 | 0 | 0 | 0 | 0 | 0 | 0
10 | 2 | 7 | 0.010517 | 0.010517 | 0.010517 | 0.00040503 | 0.010517 | 0.00040503
10 | 2 | 8 | 0.045571 | 0.045571 | 0.045571 | 0.051811 | 0.045571 | 0.051811
10 | 2 | 9 | 0.07874 | 0.07874 | 0.07874 | 0.19405 | 0.07874 | 0.19405
10 | 2 | 10 | 0.12789 | 0.12789 | 0.12789 | 0.24809 | 0.12789 | 0.24809
10 | 2 | 11 | 0.13769 | 0.13769 | 0.13769 | 0.45 | 0.13769 | 0.45
10 | 2 | 12 | 0.12333 | 0.12333 | 0.12333 | 0.51892 | 0.12333 | 0.51892
10 | 2 | 13 | 0.11581 | 0.11581 | 0.11581 | 0.5551 | 0.11581 | 0.5551
10 | 2 | 14 | 0.1012 | 0.1012 | 0.1012 | 0.57753 | 0.1012 | 0.57753
10 | 2 | 15 | 0.080415 | 0.080415 | 0.080415 | 0.54792 | 0.080415 | 0.54792
10 | 2 | 16 | 0.053005 | 0.053005 | 0.053005 | 0.59137 | 0.053005 | 0.59137
10 | 2 | 17 | 0.013136 | 0.013136 | 0.013136 | 0.46513 | 0.013136 | 0.46513
10 | 2 | 18 | 0 | 0 | 0 | 0.14281 | 0 | 0.14281
10 | 2 | 19 | 0 | 0 | 0 | 0 | 0 | 0
10 | 2 | 20 | 0 | 0 | 0 | 0 | 0 | 0
10 | 2 | 21 | 0 | 0 | 0 | 0 | 0 | 0
10 | 2 | 22 | 0 | 0 | 0 | 0 | 0 | 0
10 | 2 | 23 | 0 | 0 | 0 | 0 | 0 | 0
10 | 2 | 24 | 0 | 0 | 0 | 0 | 0 | 0
10 | 3 | 1 | 0 | 0 | 0 | 0 | 0 | 0
10 | 3 | 2 | 0 | 0 | 0 | 0 | 0 | 0
10 | 3 | 3 | 0 | 0 | 0 | 0 | 0 | 0
10 | 3 | 4 | 0 | 0 | 0 | 0 | 0 | 0
10 | 3 | 5 | 0 | 0 | 0 | 0 | 0 | 0
10 | 3 | 6 | 0 | 0 | 0 | 0 | 0 | 0
10 | 3 | 7 | 0.003264 | 0.003264 | 0.003264 | 0.0088617 | 0.003264 | 0.0088617
10 | 3 | 8 | 0.021645 | 0.021645 | 0.021645 | 0.26359 | 0.021645 | 0.26359
10 | 3 | 9 | 0.061762 | 0.061762 | 0.061762 | 0.71037 | 0.061762 | 0.71037
10 | 3 | 10 | 0.11402 | 0.11402 | 0.11402 | 0.83207 | 0.11402 | 0.83207
10 | 3 | 11 | 0.15991 | 0.15991 | 0.15991 | 0.874 | 0.15991 | 0.874
10 | 3 | 12 | 0.13873 | 0.13873 | 0.13873 | 0.86738 | 0.13873 | 0.86738
10 | 3 | 13 | 0.11363 | 0.11363 | 0.11363 | 0.86654 | 0.11363 | 0.86654
10 | 3 | 14 | 0.10252 | 0.10252 | 0.10252 | 0.86158 | 0.10252 | 0.86158
10 | 3 | 15 | 0.067757 | 0.067757 | 0.067757 | 0.84627 | 0.067757 | 0.84627
10 | 3 | 16 | 0.037002 | 0.037002 | 0.037002 | 0.80479 | 0.037002 | 0.80479
10 | 3 | 17 | 0.013396 | 0.013396 | 0.013396 | 0.57844 | 0.013396 | 0.57844
10 | 3 | 18 | 0.031934 | 0.031934 | 0.031934 | 0.15624 | 0.031934 | 0.15624
10 | 3 | 19 | 0.13346 | 0.13346 | 0.13346 | 0.00027213 | 0.13346 | 0.00027213
10 | 3 | 20 | 0 | 0 | 0 | 0 | 0 | 0
10 | 3 | 21 | 0 | 0 | 0 | 0 | 0 | 0
10 | 3 | 22 | 0 | 0 | 0 | 0 | 0 | 0
10 | 3 | 23 | 0 | 0 | 0 | 0 | 0 | 0
10 | 3 | 24 | 0 | 0 | 0 | 0 | 0 | 0
10 | 4 | 1 | 0 | 0 | 0 | 0 | 0 | 0
10 | 4 | 2 | 0 | 0 | 0 | 0 | 0 | 0
10 | 4 | 3 | 0 | 0 | 0 | 0 | 0 | 0
10 | 4 | 4 | 0 | 0 | 0 | 0 | 0 | 0
10 | 4 | 5 | 0 | 0 | 0 | 0 | 0 | 0
10 | 4 | 6 | 0 | 0 | 0 | 0 | 0 | 0
10 | 4 | 7 | 0.0049258 | 0.0049258 | 0.0049258 | 0.012613 | 0.0049258 | 0.012613
10 | 4 | 8 | 0.028498 | 0.028498 | 0.028498 | 0.23028 | 0.028498 | 0.23028
10 | 4 | 9 | 0.067171 | 0.067171 | 0.067171 | 0.6502 | 0.067171 | 0.6502
10 | 4 | 10 | 0.10902 | 0.10902 | 0.10902 | 0.80985 | 0.10902 | 0.80985
10 | 4 | 11 | 0.13192 | 0.13192 | 0.13192 | 0.78381 | 0.13192 | 0.78381
10 | 4 | 12 | 0.13434 | 0.13434 | 0.13434 | 0.78258 | 0.13434 | 0.78258
10 | 4 | 13 | 0.12664 | 0.12664 | 0.12664 | 0.79115 | 0.12664 | 0.79115
10 | 4 | 14 | 0.10123 | 0.10123 | 0.10123 | 0.75681 | 0.10123 | 0.75681
10 | 4 | 15 | 0.072693 | 0.072693 | 0.072693 | 0.7757 | 0.072693 | 0.7757
10 | 4 | 16 | 0.040743 | 0.040743 | 0.040743 | 0.65296 | 0.040743 | 0.65296
10 | 4 | 17 | 0.014062 | 0.014062 | 0.014062 | 0.46418 | 0.014062 | 0.46418
10 | 4 | 18 | 0 | 0 | 0 | 0.13014 | 0 | 0.13014
10 | 4 | 19 | 0 | 0 | 0 | 0 | 0 | 0
10 | 4 | 20 | 0 | 0 | 0 | 0 | 0 | 0
10 | 4 | 21 | 0 | 0 | 0 | 0 | 0 | 0
10 | 4 | 22 | 0 | 0 | 0 | 0 | 0 | 0
10 | 4 | 23 | 0 | 0 | 0 | 0 | 0 | 0
10 | 4 | 24 | 0 | 0 | 0 | 0 | 0 | 0
10 | 5 | 1 | 0 | 0 | 0 | 0 | 0 | 0
10 | 5 | 2 | 0 | 0 | 0 | 0 | 0 | 0
10 | 5 | 3 | 0 | 0 | 0 | 0 | 0 | 0
10 | 5 | 4 | 0 | 0 | 0 | 0 | 0 | 0
10 | 5 | 5 | 0 | 0 | 0 | 0 | 0 | 0
10 | 5 | 6 | 0 | 0 | 0 | 0 | 0 | 0
10 | 5 | 7 | 0.015644 | 0.015644 | 0.015644 | 0.0084266 | 0.015644 | 0.0084266
10 | 5 | 8 | 0.062487 | 0.062487 | 0.062487 | 0.26589 | 0.062487 | 0.26589
10 | 5 | 9 | 0.12817 | 0.12817 | 0.12817 | 0.72476 | 0.12817 | 0.72476
10 | 5 | 10 | 0.1884 | 0.1884 | 0.1884 | 0.88337 | 0.1884 | 0.88337
10 | 5 | 11 | 0.20346 | 0.20346 | 0.20346 | 0.88456 | 0.20346 | 0.88456
10 | 5 | 12 | 0.232 | 0.232 | 0.232 | 0.89015 | 0.232 | 0.89015
10 | 5 | 13 | 0.21459 | 0.21459 | 0.21459 | 0.87422 | 0.21459 | 0.87422
10 | 5 | 14 | 0.18433 | 0.18433 | 0.18433 | 0.85909 | 0.18433 | 0.85909
10 | 5 | 15 | 0.17916 | 0.17916 | 0.17916 | 0.89256 | 0.17916 | 0.89256
10 | 5 | 16 | 0.10536 | 0.10536 | 0.10536 | 0.83415 | 0.10536 | 0.83415
10 | 5 | 17 | 0.039238 | 0.039238 | 0.039238 | 0.53611 | 0.039238 | 0.53611
10 | 5 | 18 | 0.0037081 | 0.0037081 | 0.0037081 | 0.11551 | 0.0037081 | 0.11551
10 | 5 | 19 | 0 | 0 | 0 | 2.22e-05 | 0 | 2.22e-05
10 | 5 | 20 | 0 | 0 | 0 | 0 | 0 | 0
10 | 5 | 21 | 0 | 0 | 0 | 0 | 0 | 0
10 | 5 | 22 | 0 | 0 | 0 | 0 | 0 | 0
10 | 5 | 23 | 0 | 0 | 0 | 0 | 0 | 0
10 | 5 | 24 | 0 | 0 | 0 | 0 | 0 | 0
10 | 6 | 1 | 0 | 0 | 0 | 0 | 0 | 0
10 | 6 | 2 | 0 | 0 | 0 | 0 | 0 | 0
10 | 6 | 3 | 0 | 0 | 0 | 0 | 0 | 0
10 | 6 | 4 | 0 | 0 | 0 | 0 | 0 | 0
10 | 6 | 5 | 0 | 0 | 0 | 0 | 0 | 0
10 | 6 | 6 | 0.00058254 | 0.00058254 | 0.00058254 | 0 | 0.00058254 | 0
10 | 6 | 7 | 0.059778 | 0.059778 | 0.059778 | 0.014078 | 0.059778 | 0.014078
10 | 6 | 8 | 0.33489 | 0.33489 | 0.33489 | 0.20205 | 0.33489 | 0.20205
10 | 6 | 9 | 0.5985 | 0.5985 | 0.5985 | 0.52416 | 0.5985 | 0.52416
10 | 6 | 10 | 0.74963 | 0.74963 | 0.74963 | 0.72915 | 0.74963 | 0.72915
10 | 6 | 11 | 0.81568 | 0.81568 | 0.81568 | 0.76027 | 0.81568 | 0.76027
10 | 6 | 12 | 0.84136 | 0.84136 | 0.84136 | 0.78969 | 0.84136 | 0.78969
10 | 6 | 13 | 0.8354 | 0.8354 | 0.8354 | 0.81654 | 0.8354 | 0.81654
10 | 6 | 14 | 0.77117 | 0.77117 | 0.77117 | 0.78461 | 0.77117 | 0.78461
10 | 6 | 15 | 0.64575 | 0.64575 | 0.64575 | 0.64495 | 0.64575 | 0.64495
10 | 6 | 16 | 0.44166 | 0.44166 | 0.44166 | 0.6761 | 0.44166 | 0.6761
10 | 6 | 17 | 0.15197 | 0.15197 | 0.15197 | 0.43234 | 0.15197 | 0.43234
10 | 6 | 18 | 0.0051638 | 0.0051638 | 0.0051638 | 0.091068 | 0.0051638 | 0.091068
10 | 6 | 19 | 0 | 0 | 0 | 0 | 0 | 0
10 | 6 | 20 | 0 | 0 | 0 | 0 | 0 | 0
10 | 6 | 21 | 0 | 0 | 0 | 0 | 0 | 0
10 | 6 | 22 | 0 | 0 | 0 | 0 | 0 | 0
10 | 6 | 23 | 0 | 0 | 0 | 0 | 0 | 0
10 | 6 | 24 | 0 | 0 | 0 | 0 | 0 | 0
10 | 7 | 1 | 0 | 0 | 0 | 0 | 0 | 0
10 | 7 | 2 | 0 | 0 | 0 | 0 | 0 | 0
10 | 7 | 3 | 0 | 0 | 0 | 0 | 0 | 0
10 | 7 | 4 | 0 | 0 | 0 | 0 | 0 | 0
10 | 7 | 5 | 0 | 0 | 0 | 0 | 0 | 0
10 | 7 | 6 | 9.38e-05 | 9.38e-05 | 9.38e-05 | 0 | 9.38e-05 | 0
10 | 7 | 7 | 0.058621 | 0.058621 | 0.058621 | 0.013311 | 0.058621 | 0.013311
10 | 7 | 8 | 0.32879 | 0.32879 | 0.32879 | 0.18071 | 0.32879 | 0.18071
10 | 7 | 9 | 0.58743 | 0.58743 | 0.58743 | 0.44022 | 0.58743 | 0.44022
10 | 7 | 10 | 0.7329 | 0.7329 | 0.7329 | 0.55396 | 0.7329 | 0.55396
10 | 7 | 11 | 0.81454 | 0.81454 | 0.81454 | 0.6444 | 0.81454 | 0.6444
10 | 7 | 12 | 0.84022 | 0.84022 | 0.84022 | 0.73339 | 0.84022 | 0.73339
10 | 7 | 13 | 0.8238 | 0.8238 | 0.8238 | 0.7496 | 0.8238 | 0.7496
10 | 7 | 14 | 0.74745 | 0.74745 | 0.74745 | 0.74317 | 0.74745 | 0.74317
10 | 7 | 15 | 0.60691 | 0.60691 | 0.60691 | 0.68534 | 0.60691 | 0.68534
10 | 7 | 16 | 0.39421 | 0.39421 | 0.39421 | 0.66337 | 0.39421 | 0.66337
10 | 7 | 17 | 0.13369 | 0.13369 | 0.13369 | 0.41009 | 0.13369 | 0.41009
10 | 7 | 18 | 0.0042757 | 0.0042757 | 0.0042757 | 0.090418 | 0.0042757 | 0.090418
10 | 7 | 19 | 0 | 0 | 0 | 0 | 0 | 0
10 | 7 | 20 | 0 | 0 | 0 | 0 | 0 | 0
10 | 7 | 21 | 0 | 0 | 0 | 0 | 0 | 0
10 | 7 | 22 | 0 | 0 | 0 | 0 | 0 | 0
10 | 7 | 23 | 0 | 0 | 0 | 0 | 0 | 0
10 | 7 | 24 | 0 | 0 | 0 | 0 | 0 | 0
10 | 8 | 1 | 0 | 0 | 0 | 0 | 0 | 0
10 | 8 | 2 | 0 | 0 | 0 | 0 | 0 | 0
10 | 8 | 3 | 0 | 0 | 0 | 0 | 0 | 0
10 | 8 | 4 | 0 | 0 | 0 | 0 | 0 | 0
10 | 8 | 5 | 0 | 0 | 0 | 0 | 0 | 0
10 | 8 | 6 | 0 | 0 | 0 | 0 | 0 | 0
10 | 8 | 7 | 0.040796 | 0.040796 | 0.040796 | 0.013118 | 0.040796 | 0.013118
10 | 8 | 8 | 0.25515 | 0.25515 | 0.25515 | 0.28375 | 0.25515 | 0.28375
10 | 8 | 9 | 0.47732 | 0.47732 | 0.47732 | 0.66455 | 0.47732 | 0.66455
10 | 8 | 10 | 0.66785 | 0.66785 | 0.66785 | 0.78658 | 0.66785 | 0.78658
10 | 8 | 11 | 0.75019 | 0.75019 | 0.75019 | 0.81724 | 0.75019 | 0.81724
10 | 8 | 12 | 0.75446 | 0.75446 | 0.75446 | 0.75421 | 0.75446 | 0.75421
10 | 8 | 13 | 0.78154 | 0.78154 | 0.78154 | 0.83928 | 0.78154 | 0.83928
10 | 8 | 14 | 0.76655 | 0.76655 | 0.76655 | 0.8641 | 0.76655 | 0.8641
10 | 8 | 15 | 0.67015 | 0.67015 | 0.67015 | 0.8842 | 0.67015 | 0.8842
10 | 8 | 16 | 0.46687 | 0.46687 | 0.46687 | 0.89448 | 0.46687 | 0.89448
10 | 8 | 17 | 0.16299 | 0.16299 | 0.16299 | 0.59748 | 0.16299 | 0.59748
10 | 8 | 18 | 0.0061298 | 0.0061298 | 0.0061298 | 0.11969 | 0.0061298 | 0.11969
10 | 8 | 19 | 0 | 0 | 0 | 0 | 0 | 0
10 | 8 | 20 | 0 | 0 | 0 | 0 | 0 | 0
10 | 8 | 21 | 0 | 0 | 0 | 0 | 0 | 0
10 | 8 | 22 | 0 | 0 | 0 | 0 | 0 | 0
10 | 8 | 23 | 0 | 0 | 0 | 0 | 0 | 0
10 | 8 | 24 | 0 | 0 | 0 | 0 | 0 | 0
10 | 9 | 1 | 0 | 0 | 0 | 0 | 0 | 0
10 | 9 | 2 | 0 | 0 | 0 | 0 | 0 | 0
10 | 9 | 3 | 0 | 0 | 0 | 0 | 0 | 0
10 | 9 | 4 | 0 | 0 | 0 | 0 | 0 | 0
10 | 9 | 5 | 0 | 0 | 0 | 0 | 0 | 0
10 | 9 | 6 | 0.00033647 | 0.00033647 | 0.00033647 | 0 | 0.00033647 | 0
10 | 9 | 7 | 0.065878 | 0.065878 | 0.065878 | 0.016591 | 0.065878 | 0.016591
10 | 9 | 8 | 0.35834 | 0.35834 | 0.35834 | 0.30111 | 0.35834 | 0.30111
10 | 9 | 9 | 0.64477 | 0.64477 | 0.64477 | 0.80636 | 0.64477 | 0.80636
10 | 9 | 10 | 0.80586 | 0.80586 | 0.80586 | 0.99097 | 0.80586 | 0.99097
10 | 9 | 11 | 0.8849 | 0.8849 | 0.8849 | 1 | 0.8849 | 1
10 | 9 | 12 | 0.90713 | 0.90713 | 0.90713 | 0.98563 | 0.90713 | 0.98563
10 | 9 | 13 | 0.88912 | 0.88912 | 0.88912 | 0.97205 | 0.88912 | 0.97205
10 | 9 | 14 | 0.82434 | 0.82434 | 0.82434 | 0.97317 | 0.82434 | 0.97317
10 | 9 | 15 | 0.68854 | 0.68854 | 0.68854 | 0.96518 | 0.68854 | 0.96518
10 | 9 | 16 | 0.47036 | 0.47036 | 0.47036 | 0.89468 | 0.47036 | 0.89468
10 | 9 | 17 | 0.16664 | 0.16664 | 0.16664 | 0.5452 | 0.16664 | 0.5452
10 | 9 | 18 | 0.0047289 | 0.0047289 | 0.0047289 | 0.098662 | 0.0047289 | 0.098662
10 | 9 | 19 | 0 | 0 | 0 | 0 | 0 | 0
10 | 9 | 20 | 0 | 0 | 0 | 0 | 0 | 0
10 | 9 | 21 | 0 | 0 | 0 | 0 | 0 | 0
10 | 9 | 22 | 0 | 0 | 0 | 0 | 0 | 0
10 | 9 | 23 | 0 | 0 | 0 | 0 | 0 | 0
10 | 9 | 24 | 0 | 0 | 0 | 0 | 0 | 0
10 | 10 | 1 | 0 | 0 | 0 | 0 | 0 | 0
10 | 10 | 2 | 0 | 0 | 0 | 0 | 0 | 0
10 | 10 | 3 | 0 | 0 | 0 | 0 | 0 | 0
10 | 10 | 4 | 0 | 0 | 0 | 0 | 0 | 0
10 | 10 | 5 | 0 | 0 | 0 | 0 | 0 | 0
10 | 10 | 6 | 0.00030672 | 0.00030672 | 0.00030672 | 0 | 0.00030672 | 0
10 | 10 | 7 | 0.052279 | 0.052279 | 0.052279 | 0.01032 | 0.052279 | 0.01032
10 | 10 | 8 | 0.33086 | 0.33086 | 0.33086 | 0.26502 | 0.33086 | 0.26502
10 | 10 | 9 | 0.58781 | 0.58781 | 0.58781 | 0.73207 | 0.58781 | 0.73207
10 | 10 | 10 | 0.74942 | 0.74942 | 0.74942 | 0.936 | 0.74942 | 0.936
10 | 10 | 11 | 0.82325 | 0.82325 | 0.82325 | 0.95239 | 0.82325 | 0.95239
10 | 10 | 12 | 0.83712 | 0.83712 | 0.83712 | 0.93675 | 0.83712 | 0.93675
10 | 10 | 13 | 0.83214 | 0.83214 | 0.83214 | 0.92538 | 0.83214 | 0.92538
10 | 10 | 14 | 0.76147 | 0.76147 | 0.76147 | 0.92023 | 0.76147 | 0.92023
10 | 10 | 15 | 0.62978 | 0.62978 | 0.62978 | 0.91875 | 0.62978 | 0.91875
10 | 10 | 16 | 0.42234 | 0.42234 | 0.42234 | 0.83377 | 0.42234 | 0.83377
10 | 10 | 17 | 0.14743 | 0.14743 | 0.14743 | 0.4822 | 0.14743 | 0.4822
10 | 10 | 18 | 0.0038386 | 0.0038386 | 0.0038386 | 0.073346 | 0.0038386 | 0.073346
10 | 10 | 19 | 0 | 0 | 0 | 0 | 0 | 0
10 | 10 | 20 | 0 | 0 | 0 | 0 | 0 | 0
10 | 10 | 21 | 0 | 0 | 0 | 0 | 0 | 0
10 | 10 | 22 | 0 | 0 | 0 | 0 | 0 | 0
10 | 10 | 23 | 0 | 0 | 0 | 0 | 0 | 0
10 | 10 | 24 | 0 | 0 | 0 | 0 | 0 | 0
10 | 11 | 1 | 0 | 0 | 0 | 0 | 0 | 0
10 | 11 | 2 | 0 | 0 | 0 | 0 | 0 | 0
10 | 11 | 3 | 0 | 0 | 0 | 0 | 0 | 0
10 | 11 | 4 | 0 | 0 | 0 | 0 | 0 | 0
10 | 11 | 5 | 0 | 0 | 0 | 0 | 0 | 0
10 | 11 | 6 | 0 | 0 | 0 | 0 | 0 | 0
10 | 11 | 7 | 0.052618 | 0.052618 | 0.052618 | 0.012314 | 0.052618 | 0.012314
10 | 11 | 8 | 0.32145 | 0.32145 | 0.32145 | 0.22424 | 0.32145 | 0.22424
10 | 11 | 9 | 0.59835 | 0.59835 | 0.59835 | 0.70858 | 0.59835 | 0.70858
10 | 11 | 10 | 0.74521 | 0.74521 | 0.74521 | 0.86505 | 0.74521 | 0.86505
10 | 11 | 11 | 0.82088 | 0.82088 | 0.82088 | 0.88714 | 0.82088 | 0.88714
10 | 11 | 12 | 0.84578 | 0.84578 | 0.84578 | 0.8964 | 0.84578 | 0.8964
10 | 11 | 13 | 0.82592 | 0.82592 | 0.82592 | 0.84707 | 0.82592 | 0.84707
10 | 11 | 14 | 0.74392 | 0.74392 | 0.74392 | 0.79953 | 0.74392 | 0.79953
10 | 11 | 15 | 0.61894 | 0.61894 | 0.61894 | 0.66141 | 0.61894 | 0.66141
10 | 11 | 16 | 0.41021 | 0.41021 | 0.41021 | 0.43895 | 0.41021 | 0.43895
10 | 11 | 17 | 0.13541 | 0.13541 | 0.13541 | 0.29225 | 0.13541 | 0.29225
10 | 11 | 18 | 0.0027616 | 0.0027616 | 0.0027616 | 0.033653 | 0.0027616 | 0.033653
10 | 11 | 19 | 0 | 0 | 0 | 0 | 0 | 0
10 | 11 | 20 | 0 | 0 | 0 | 0 | 0 | 0
10 | 11 | 21 | 0 | 0 | 0 | 0 | 0 | 0
10 | 11 | 22 | 0 | 0 | 0 | 0 | 0 | 0
10 | 11 | 23 | 0 | 0 | 0 | 0 | 0 | 0
10 | 11 | 24 | 0 | 0 | 0 | 0 | 0 | 0
10 | 12 | 1 | 0 | 0 | 0 | 0 | 0 | 0
10 | 12 | 2 | 0 | 0 | 0 | 0 | 0 | 0
10 | 12 | 3 | 0 | 0 | 0 | 0 | 0 | 0
10 | 12 | 4 | 0 | 0 | 0 | 0 | 0 | 0
10 | 12 | 5 | 0 | 0 | 0 | 0 | 0 | 0
10 | 12 | 6 | 0 | 0 | 0 | 0 | 0 | 0
10 | 12 | 7 | 0.050302 | 0.050302 | 0.050302 | 0.0090737 | 0.050302 | 0.0090737
10 | 12 | 8 | 0.30347 | 0.30347 | 0.30347 | 0.11575 | 0.30347 | 0.11575
10 | 12 | 9 | 0.59296 | 0.59296 | 0.59296 | 0.2757 | 0.59296 | 0.2757
10 | 12 | 10 | 0.73919 | 0.73919 | 0.73919 | 0.35713 | 0.73919 | 0.35713
10 | 12 | 11 | 0.79319 | 0.79319 | 0.79319 | 0.38977 | 0.79319 | 0.38977
10 | 12 | 12 | 0.83241 | 0.83241 | 0.83241 | 0.65032 | 0.83241 | 0.65032
10 | 12 | 13 | 0.78707 | 0.78707 | 0.78707 | 0.48608 | 0.78707 | 0.48608
10 | 12 | 14 | 0.67938 | 0.67938 | 0.67938 | 0.44342 | 0.67938 | 0.44342
10 | 12 | 15 | 0.49908 | 0.49908 | 0.49908 | 0.40839 | 0.49908 | 0.40839
10 | 12 | 16 | 0.29283 | 0.29283 | 0.29283 | 0.18771 | 0.29283 | 0.18771
10 | 12 | 17 | 0.08243 | 0.08243 | 0.08243 | 0.067896 | 0.08243 | 0.067896
10 | 12 | 18 | 0.00098081 | 0.00098081 | 0.00098081 | 0.0060882 | 0.00098081 | 0.0060882
10 | 12 | 19 | 0 | 0 | 0 | 0 | 0 | 0
10 | 12 | 20 | 0 | 0 | 0 | 0 | 0 | 0
10 | 12 | 21 | 0 | 0 | 0 | 0 | 0 | 0
10 | 12 | 22 | 0 | 0 | 0 | 0 | 0 | 0
10 | 12 | 23 | 0 | 0 | 0 | 0 | 0 | 0
10 | 12 | 24 | 0 | 0 | 0 | 0 | 0 | 0
10 | 13 | 1 | 0 | 0 | 0 | 0 | 0 | 0
10 | 13 | 2 | 0 | 0 | 0 | 0 | 0 | 0
10 | 13 | 3 | 0 | 0 | 0 | 0 | 0 | 0
10 | 13 | 4 | 0 | 0 | 0 | 0 | 0 | 0
10 | 13 | 5 | 0 | 0 | 0 | 0 | 0 | 0
10 | 13 | 6 | 0 | 0 | 0 | 0 | 0 | 0
10 | 13 | 7 | 0.0079735 | 0.0079735 | 0.0079735 | 0.00073096 | 0.0079735 | 0.00073096
10 | 13 | 8 | 0.04827 | 0.04827 | 0.04827 | 0.095091 | 0.04827 | 0.095091
10 | 13 | 9 | 0.092631 | 0.092631 | 0.092631 | 0.45845 | 0.092631 | 0.45845
10 | 13 | 10 | 0.13243 | 0.13243 | 0.13243 | 0.69158 | 0.13243 | 0.69158
10 | 13 | 11 | 0.17866 | 0.17866 | 0.17866 | 0.72531 | 0.17866 | 0.72531
10 | 13 | 12 | 0.15158 | 0.15158 | 0.15158 | 0.80795 | 0.15158 | 0.80795
10 | 13 | 13 | 0.18764 | 0.18764 | 0.18764 | 0.71527 | 0.18764 | 0.71527
10 | 13 | 14 | 0.1752 | 0.1752 | 0.1752 | 0.48484 | 0.1752 | 0.48484
10 | 13 | 15 | 0.098656 | 0.098656 | 0.098656 | 0.31432 | 0.098656 | 0.31432
10 | 13 | 16 | 0.058381 | 0.058381 | 0.058381 | 0.39178 | 0.058381 | 0.39178
10 | 13 | 17 | 0.035628 | 0.035628 | 0.035628 | 0.23187 | 0.035628 | 0.23187
10 | 13 | 18 | 0.00020944 | 0.00020944 | 0.00020944 | 0.024324 | 0.00020944 | 0.024324
10 | 13 | 19 | 0 | 0 | 0 | 0 | 0 | 0
10 | 13 | 20 | 0 | 0 | 0 | 0 | 0 | 0
10 | 13 | 21 | 0 | 0 | 0 | 0 | 0 | 0
10 | 13 | 22 | 0 | 0 | 0 | 0 | 0 | 0
10 | 13 | 23 | 0 | 0 | 0 | 0 | 0 | 0
10 | 13 | 24 | 0 | 0 | 0 | 0 | 0 | 0
10 | 14 | 1 | 0 | 0 | 0 | 0 | 0 | 0
10 | 14 | 2 | 0 | 0 | 0 | 0 | 0 | 0
10 | 14 | 3 | 0 | 0 | 0 | 0 | 0 | 0
10 | 14 | 4 | 0 | 0 | 0 | 0 | 0 | 0
10 | 14 | 5 | 0 | 0 | 0 | 0 | 0 | 0
10 | 14 | 6 | 0 | 0 | 0 | 0 | 0 | 0
10 | 14 | 7 | 0.022442 | 0.022442 | 0.022442 | 0.008713 | 0.022442 | 0.008713
10 | 14 | 8 | 0.12952 | 0.12952 | 0.12952 | 0.22003 | 0.12952 | 0.22003
10 | 14 | 9 | 0.26714 | 0.26714 | 0.26714 | 0.69391 | 0.26714 | 0.69391
10 | 14 | 10 | 0.46054 | 0.46054 | 0.46054 | 0.90363 | 0.46054 | 0.90363
10 | 14 | 11 | 0.73556 | 0.73556 | 0.73556 | 0.94639 | 0.73556 | 0.94639
10 | 14 | 12 | 0.81064 | 0.81064 | 0.81064 | 0.93754 | 0.81064 | 0.93754
10 | 14 | 13 | 0.809 | 0.809 | 0.809 | 0.93006 | 0.809 | 0.93006
10 | 14 | 14 | 0.77968 | 0.77968 | 0.77968 | 0.91133 | 0.77968 | 0.91133
10 | 14 | 15 | 0.65743 | 0.65743 | 0.65743 | 0.89635 | 0.65743 | 0.89635
10 | 14 | 16 | 0.43655 | 0.43655 | 0.43655 | 0.81478 | 0.43655 | 0.81478
10 | 14 | 17 | 0.13096 | 0.13096 | 0.13096 | 0.42633 | 0.13096 | 0.42633
10 | 14 | 18 | 0.0011525 | 0.0011525 | 0.0011525 | 0.036996 | 0.0011525 | 0.036996
10 | 14 | 19 | 0 | 0 | 0 | 0 | 0 | 0
10 | 14 | 20 | 0 | 0 | 0 | 0 | 0 | 0
10 | 14 | 21 | 0 | 0 | 0 | 0 | 0 | 0
10 | 14 | 22 | 0 | 0 | 0 | 0 | 0 | 0
10 | 14 | 23 | 0 | 0 | 0 | 0 | 0 | 0
10 | 14 | 24 | 0 | 0 | 0 | 0 | 0 | 0
10 | 15 | 1 | 0 | 0 | 0 | 0 | 0 | 0
10 | 15 | 2 | 0 | 0 | 0 | 0 | 0 | 0
10 | 15 | 3 | 0 | 0 | 0 | 0 | 0 | 0
10 | 15 | 4 | 0 | 0 | 0 | 0 | 0 | 0
10 | 15 | 5 | 0 | 0 | 0 | 0 | 0 | 0
10 | 15 | 6 | 0 | 0 | 0 | 0 | 0 | 0
10 | 15 | 7 | 0.046311 | 0.046311 | 0.046311 | 0.0056072 | 0.046311 | 0.0056072
10 | 15 | 8 | 0.31242 | 0.31242 | 0.31242 | 0.1835 | 0.31242 | 0.1835
10 | 15 | 9 | 0.60193 | 0.60193 | 0.60193 | 0.65359 | 0.60193 | 0.65359
10 | 15 | 10 | 0.75894 | 0.75894 | 0.75894 | 0.86542 | 0.75894 | 0.86542
10 | 15 | 11 | 0.84147 | 0.84147 | 0.84147 | 0.88015 | 0.84147 | 0.88015
10 | 15 | 12 | 0.87092 | 0.87092 | 0.87092 | 0.84249 | 0.87092 | 0.84249
10 | 15 | 13 | 0.84947 | 0.84947 | 0.84947 | 0.83743 | 0.84947 | 0.83743
10 | 15 | 14 | 0.7728 | 0.7728 | 0.7728 | 0.83891 | 0.7728 | 0.83891
10 | 15 | 15 | 0.63531 | 0.63531 | 0.63531 | 0.82983 | 0.63531 | 0.82983
10 | 15 | 16 | 0.41013 | 0.41013 | 0.41013 | 0.76452 | 0.41013 | 0.76452
10 | 15 | 17 | 0.11772 | 0.11772 | 0.11772 | 0.40576 | 0.11772 | 0.40576
10 | 15 | 18 | 0.00068096 | 0.00068096 | 0.00068096 | 0.038803 | 0.00068096 | 0.038803
10 | 15 | 19 | 0 | 0 | 0 | 0 | 0 | 0
10 | 15 | 20 | 0 | 0 | 0 | 0 | 0 | 0
10 | 15 | 21 | 0 | 0 | 0 | 0 | 0 | 0
10 | 15 | 22 | 0 | 0 | 0 | 0 | 0 | 0
10 | 15 | 23 | 0 | 0 | 0 | 0 | 0 | 0
10 | 15 | 24 | 0 | 0 | 0 | 0 | 0 | 0
10 | 16 | 1 | 0 | 0 | 0 | 0 | 0 | 0
10 | 16 | 2 | 0 | 0 | 0 | 0 | 0 | 0
10 | 16 | 3 | 0 | 0 | 0 | 0 | 0 | 0
10 | 16 | 4 | 0 | 0 | 0 | 0 | 0 | 0
10 | 16 | 5 | 0 | 0 | 0 | 0 | 0 | 0
10 | 16 | 6 | 0 | 0 | 0 | 0 | 0 | 0
10 | 16 | 7 | 0.036139 | 0.036139 | 0.036139 | 0.001761 | 0.036139 | 0.001761
10 | 16 | 8 | 0.18354 | 0.18354 | 0.18354 | 0.085738 | 0.18354 | 0.085738
10 | 16 | 9 | 0.27203 | 0.27203 | 0.27203 | 0.33477 | 0.27203 | 0.33477
10 | 16 | 10 | 0.43542 | 0.43542 | 0.43542 | 0.67403 | 0.43542 | 0.67403
10 | 16 | 11 | 0.58978 | 0.58978 | 0.58978 | 0.72644 | 0.58978 | 0.72644
10 | 16 | 12 | 0.55196 | 0.55196 | 0.55196 | 0.71627 | 0.55196 | 0.71627
10 | 16 | 13 | 0.56554 | 0.56554 | 0.56554 | 0.66842 | 0.56554 | 0.66842
10 | 16 | 14 | 0.6886 | 0.6886 | 0.6886 | 0.65596 | 0.6886 | 0.65596
10 | 16 | 15 | 0.59721 | 0.59721 | 0.59721 | 0.66338 | 0.59721 | 0.66338
10 | 16 | 16 | 0.29325 | 0.29325 | 0.29325 | 0.5642 | 0.29325 | 0.5642
10 | 16 | 17 | 0.051421 | 0.051421 | 0.051421 | 0.28496 | 0.051421 | 0.28496
10 | 16 | 18 | 0 | 0 | 0 | 0.037382 | 0 | 0.037382
10 | 16 | 19 | 0 | 0 | 0 | 0 | 0 | 0
10 | 16 | 20 | 0 | 0 | 0 | 0 | 0 | 0
10 | 16 | 21 | 0 | 0 | 0 | 0 | 0 | 0
10 | 16 | 22 | 0 | 0 | 0 | 0 | 0 | 0
10 | 16 | 23 | 0 | 0 | 0 | 0 | 0 | 0
10 | 16 | 24 | 0 | 0 | 0 | 0 | 0 | 0
10 | 17 | 1 | 0 | 0 | 0 | 0 | 0 | 0
10 | 17 | 2 | 0 | 0 | 0 | 0 | 0 | 0
10 | 17 | 3 | 0 | 0 | 0 | 0 | 0 | 0
10 | 17 | 4 | 0 | 0 | 0 | 0 | 0 | 0
10 | 17 | 5 | 0 | 0 | 0 | 0 | 0 | 0
10 | 17 | 6 | 0 | 0 | 0 | 0 | 0 | 0
10 | 17 | 7 | 0.0046465 | 0.0046465 | 0.0046465 | 0.0022261 | 0.0046465 | 0.0022261
10 | 17 | 8 | 0.062918 | 0.062918 | 0.062918 | 0.07868 | 0.062918 | 0.07868
10 | 17 | 9 | 0.19588 | 0.19588 | 0.19588 | 0.3115 | 0.19588 | 0.3115
10 | 17 | 10 | 0.2086 | 0.2086 | 0.2086 | 0.43666 | 0.2086 | 0.43666
10 | 17 | 11 | 0.26874 | 0.26874 | 0.26874 | 0.46316 | 0.26874 | 0.46316
10 | 17 | 12 | 0.34589 | 0.34589 | 0.34589 | 0.38691 | 0.34589 | 0.38691
10 | 17 | 13 | 0.43089 | 0.43089 | 0.43089 | 0.37376 | 0.43089 | 0.37376
10 | 17 | 14 | 0.41696 | 0.41696 | 0.41696 | 0.41959 | 0.41696 | 0.41959
10 | 17 | 15 | 0.3166 | 0.3166 | 0.3166 | 0.34698 | 0.3166 | 0.34698
10 | 17 | 16 | 0.1772 | 0.1772 | 0.1772 | 0.23226 | 0.1772 | 0.23226
10 | 17 | 17 | 0.040902 | 0.040902 | 0.040902 | 0.12041 | 0.040902 | 0.12041
10 | 17 | 18 | 0 | 0 | 0 | 0.011968 | 0 | 0.011968
10 | 17 | 19 | 0 | 0 | 0 | 0 | 0 | 0
10 | 17 | 20 | 0 | 0 | 0 | 0 | 0 | 0
10 | 17 | 21 | 0 | 0 | 0 | 0 | 0 | 0
10 | 17 | 22 | 0 | 0 | 0 | 0 | 0 | 0
10 | 17 | 23 | 0 | 0 | 0 | 0 | 0 | 0
10 | 17 | 24 | 0 | 0 | 0 | 0 | 0 | 0
10 | 18 | 1 | 0 | 0 | 0 | 0 | 0 | 0
10 | 18 | 2 | 0 | 0 | 0 | 0 | 0 | 0
10 | 18 | 3 | 0 | 0 | 0 | 0 | 0 | 0
10 | 18 | 4 | 0 | 0 | 0 | 0 | 0 | 0
10 | 18 | 5 | 0 | 0 | 0 | 0 | 0 | 0
10 | 18 | 6 | 0 | 0 | 0 | 0 | 0 | 0
10 | 18 | 7 | 0.02427 | 0.02427 | 0.02427 | 0.0052117 | 0.02427 | 0.0052117
10 | 18 | 8 | 0.17399 | 0.17399 | 0.17399 | 0.10238 | 0.17399 | 0.10238
10 | 18 | 9 | 0.42021 | 0.42021 | 0.42021 | 0.29453 | 0.42021 | 0.29453
10 | 18 | 10 | 0.64288 | 0.64288 | 0.64288 | 0.47187 | 0.64288 | 0.47187
10 | 18 | 11 | 0.79388 | 0.79388 | 0.79388 | 0.48181 | 0.79388 | 0.48181
10 | 18 | 12 | 0.82978 | 0.82978 | 0.82978 | 0.55179 | 0.82978 | 0.55179
10 | 18 | 13 | 0.82679 | 0.82679 | 0.82679 | 0.43703 | 0.82679 | 0.43703
10 | 18 | 14 | 0.73339 | 0.73339 | 0.73339 | 0.3778 | 0.73339 | 0.3778
10 | 18 | 15 | 0.58771 | 0.58771 | 0.58771 | 0.32485 | 0.58771 | 0.32485
10 | 18 | 16 | 0.37921 | 0.37921 | 0.37921 | 0.24346 | 0.37921 | 0.24346
10 | 18 | 17 | 0.10233 | 0.10233 | 0.10233 | 0.10029 | 0.10233 | 0.10029
10 | 18 | 18 | 0 | 0 | 0 | 0.0059806 | 0 | 0.0059806
10 | 18 | 19 | 0 | 0 | 0 | 0 | 0 | 0
10 | 18 | 20 | 0 | 0 | 0 | 0 | 0 | 0
10 | 18 | 21 | 0 | 0 | 0 | 0 | 0 | 0
10 | 18 | 22 | 0 | 0 | 0 | 0 | 0 | 0
10 | 18 | 23 | 0 | 0 | 0 | 0 | 0 | 0
10 | 18 | 24 | 0 | 0 | 0 | 0 | 0 | 0
10 | 19 | 1 | 0 | 0 | 0 | 0 | 0 | 0
10 | 19 | 2 | 0 | 0 | 0 | 0 | 0 | 0
10 | 19 | 3 | 0 | 0 | 0 | 0 | 0 | 0
10 | 19 | 4 | 0 | 0 | 0 | 0 | 0 | 0
10 | 19 | 5 | 0 | 0 | 0 | 0 | 0 | 0
10 | 19 | 6 | 0 | 0 | 0 | 0 | 0 | 0
10 | 19 | 7 | 0.038518 | 0.038518 | 0.038518 | 0.0050297 | 0.038518 | 0.0050297
10 | 19 | 8 | 0.30014 | 0.30014 | 0.30014 | 0.13235 | 0.30014 | 0.13235
10 | 19 | 9 | 0.59357 | 0.59357 | 0.59357 | 0.34517 | 0.59357 | 0.34517
10 | 19 | 10 | 0.75318 | 0.75318 | 0.75318 | 0.40894 | 0.75318 | 0.40894
10 | 19 | 11 | 0.70583 | 0.70583 | 0.70583 | 0.43574 | 0.70583 | 0.43574
10 | 19 | 12 | 0.67983 | 0.67983 | 0.67983 | 0.49801 | 0.67983 | 0.49801
10 | 19 | 13 | 0.64168 | 0.64168 | 0.64168 | 0.58337 | 0.64168 | 0.58337
10 | 19 | 14 | 0.5002 | 0.5002 | 0.5002 | 0.6769 | 0.5002 | 0.6769
10 | 19 | 15 | 0.40034 | 0.40034 | 0.40034 | 0.65944 | 0.40034 | 0.65944
10 | 19 | 16 | 0.29194 | 0.29194 | 0.29194 | 0.68712 | 0.29194 | 0.68712
10 | 19 | 17 | 0.064251 | 0.064251 | 0.064251 | 0.42717 | 0.064251 | 0.42717
10 | 19 | 18 | 0 | 0 | 0 | 0.048655 | 0 | 0.048655
10 | 19 | 19 | 0 | 0 | 0 | 0 | 0 | 0
10 | 19 | 20 | 0 | 0 | 0 | 0 | 0 | 0
10 | 19 | 21 | 0 | 0 | 0 | 0 | 0 | 0
10 | 19 | 22 | 0 | 0 | 0 | 0 | 0 | 0
10 | 19 | 23 | 0 | 0 | 0 | 0 | 0 | 0
10 | 19 | 24 | 0 | 0 | 0 | 0 | 0 | 0
10 | 20 | 1 | 0 | 0 | 0 | 0 | 0 | 0
10 | 20 | 2 | 0 | 0 | 0 | 0 | 0 | 0
10 | 20 | 3 | 0 | 0 | 0 | 0 | 0 | 0
10 | 20 | 4 | 0 | 0 | 0 | 0 | 0 | 0
10 | 20 | 5 | 0 | 0 | 0 | 0 | 0 | 0
10 | 20 | 6 | 0 | 0 | 0 | 0 | 0 | 0
10 | 20 | 7 | 0.038056 | 0.038056 | 0.038056 | 0.0085485 | 0.038056 | 0.0085485
10 | 20 | 8 | 0.29083 | 0.29083 | 0.29083 | 0.19861 | 0.29083 | 0.19861
10 | 20 | 9 | 0.58569 | 0.58569 | 0.58569 | 0.61367 | 0.58569 | 0.61367
10 | 20 | 10 | 0.75465 | 0.75465 | 0.75465 | 0.78325 | 0.75465 | 0.78325
10 | 20 | 11 | 0.84093 | 0.84093 | 0.84093 | 0.72239 | 0.84093 | 0.72239
10 | 20 | 12 | 0.86118 | 0.86118 | 0.86118 | 0.73442 | 0.86118 | 0.73442
10 | 20 | 13 | 0.83796 | 0.83796 | 0.83796 | 0.66971 | 0.83796 | 0.66971
10 | 20 | 14 | 0.76297 | 0.76297 | 0.76297 | 0.77472 | 0.76297 | 0.77472
10 | 20 | 15 | 0.62788 | 0.62788 | 0.62788 | 0.71832 | 0.62788 | 0.71832
10 | 20 | 16 | 0.3966 | 0.3966 | 0.3966 | 0.62199 | 0.3966 | 0.62199
10 | 20 | 17 | 0.095373 | 0.095373 | 0.095373 | 0.30997 | 0.095373 | 0.30997
10 | 20 | 18 | 0 | 0 | 0 | 0.026372 | 0 | 0.026372
10 | 20 | 19 | 0 | 0 | 0 | 0 | 0 | 0
10 | 20 | 20 | 0 | 0 | 0 | 0 | 0 | 0
10 | 20 | 21 | 0 | 0 | 0 | 0 | 0 | 0
10 | 20 | 22 | 0 | 0 | 0 | 0 | 0 | 0
10 | 20 | 23 | 0 | 0 | 0 | 0 | 0 | 0
10 | 20 | 24 | 0 | 0 | 0 | 0 | 0 | 0
10 | 21 | 1 | 0 | 0 | 0 | 0 | 0 | 0
10 | 21 | 2 | 0 | 0 | 0 | 0 | 0 | 0
10 | 21 | 3 | 0 | 0 | 0 | 0 | 0 | 0
10 | 21 | 4 | 0 | 0 | 0 | 0 | 0 | 0
10 | 21 | 5 | 0 | 0 | 0 | 0 | 0 | 0
10 | 21 | 6 | 0 | 0 | 0 | 0 | 0 | 0
10 | 21 | 7 | 0.033869 | 0.033869 | 0.033869 | 0.0065897 | 0.033869 | 0.0065897
10 | 21 | 8 | 0.27884 | 0.27884 | 0.27884 | 0.17782 | 0.27884 | 0.17782
10 | 21 | 9 | 0.56919 | 0.56919 | 0.56919 | 0.56689 | 0.56919 | 0.56689
10 | 21 | 10 | 0.72528 | 0.72528 | 0.72528 | 0.81554 | 0.72528 | 0.81554
10 | 21 | 11 | 0.80248 | 0.80248 | 0.80248 | 0.87063 | 0.80248 | 0.87063
10 | 21 | 12 | 0.81984 | 0.81984 | 0.81984 | 0.89414 | 0.81984 | 0.89414
10 | 21 | 13 | 0.81712 | 0.81712 | 0.81712 | 0.86356 | 0.81712 | 0.86356
10 | 21 | 14 | 0.74846 | 0.74846 | 0.74846 | 0.86594 | 0.74846 | 0.86594
10 | 21 | 15 | 0.61909 | 0.61909 | 0.61909 | 0.87832 | 0.61909 | 0.87832
10 | 21 | 16 | 0.3861 | 0.3861 | 0.3861 | 0.72417 | 0.3861 | 0.72417
10 | 21 | 17 | 0.089411 | 0.089411 | 0.089411 | 0.34187 | 0.089411 | 0.34187
10 | 21 | 18 | 0 | 0 | 0 | 0.033564 | 0 | 0.033564
10 | 21 | 19 | 0 | 0 | 0 | 0 | 0 | 0
10 | 21 | 20 | 0 | 0 | 0 | 0 | 0 | 0
10 | 21 | 21 | 0 | 0 | 0 | 0 | 0 | 0
10 | 21 | 22 | 0 | 0 | 0 | 0 | 0 | 0
10 | 21 | 23 | 0 | 0 | 0 | 0 | 0 | 0
10 | 21 | 24 | 0 | 0 | 0 | 0 | 0 | 0
10 | 22 | 1 | 0 | 0 | 0 | 0 | 0 | 0
10 | 22 | 2 | 0 | 0 | 0 | 0 | 0 | 0
10 | 22 | 3 | 0 | 0 | 0 | 0 | 0 | 0
10 | 22 | 4 | 0 | 0 | 0 | 0 | 0 | 0
10 | 22 | 5 | 0 | 0 | 0 | 0 | 0 | 0
10 | 22 | 6 | 0 | 0 | 0 | 0 | 0 | 0
10 | 22 | 7 | 0.033644 | 0.033644 | 0.033644 | 0.0057939 | 0.033644 | 0.0057939
10 | 22 | 8 | 0.27942 | 0.27942 | 0.27942 | 0.19035 | 0.27942 | 0.19035
10 | 22 | 9 | 0.57662 | 0.57662 | 0.57662 | 0.66343 | 0.57662 | 0.66343
10 | 22 | 10 | 0.734 | 0.734 | 0.734 | 0.89863 | 0.734 | 0.89863
10 | 22 | 11 | 0.82235 | 0.82235 | 0.82235 | 0.90041 | 0.82235 | 0.90041
10 | 22 | 12 | 0.83493 | 0.83493 | 0.83493 | 0.88995 | 0.83493 | 0.88995
10 | 22 | 13 | 0.78311 | 0.78311 | 0.78311 | 0.87382 | 0.78311 | 0.87382
10 | 22 | 14 | 0.68726 | 0.68726 | 0.68726 | 0.82891 | 0.68726 | 0.82891
10 | 22 | 15 | 0.47532 | 0.47532 | 0.47532 | 0.87389 | 0.47532 | 0.87389
10 | 22 | 16 | 0.21442 | 0.21442 | 0.21442 | 0.72924 | 0.21442 | 0.72924
10 | 22 | 17 | 0.047522 | 0.047522 | 0.047522 | 0.3409 | 0.047522 | 0.3409
10 | 22 | 18 | 0 | 0 | 0 | 0.024807 | 0 | 0.024807
10 | 22 | 19 | 0 | 0 | 0 | 0 | 0 | 0
10 | 22 | 20 | 0 | 0 | 0 | 0 | 0 | 0
10 | 22 | 21 | 0 | 0 | 0 | 0 | 0 | 0
10 | 22 | 22 | 0 | 0 | 0 | 0 | 0 | 0
10 | 22 | 23 | 0 | 0 | 0 | 0 | 0 | 0
10 | 22 | 24 | 0 | 0 | 0 | 0 | 0 | 0
10 | 23 | 1 | 0 | 0 | 0 | 0 | 0 | 0
10 | 23 | 2 | 0 | 0 | 0 | 0 | 0 | 0
10 | 23 | 3 | 0 | 0 | 0 | 0 | 0 | 0
10 | 23 | 4 | 0 | 0 | 0 | 0 | 0 | 0
10 | 23 | 5 | 0 | 0 | 0 | 0 | 0 | 0
10 | 23 | 6 | 0 | 0 | 0 | 0 | 0 | 0
10 | 23 | 7 | 0.003113 | 0.003113 | 0.003113 | 0.0018432 | 0.003113 | 0.0018432
10 | 23 | 8 | 0.037597 | 0.037597 | 0.037597 | 0.11143 | 0.037597 | 0.11143
10 | 23 | 9 | 0.077774 | 0.077774 | 0.077774 | 0.46633 | 0.077774 | 0.46633
10 | 23 | 10 | 0.12103 | 0.12103 | 0.12103 | 0.79914 | 0.12103 | 0.79914
10 | 23 | 11 | 0.17314 | 0.17314 | 0.17314 | 0.75942 | 0.17314 | 0.75942
10 | 23 | 12 | 0.20764 | 0.20764 | 0.20764 | 0.78133 | 0.20764 | 0.78133
10 | 23 | 13 | 0.22576 | 0.22576 | 0.22576 | 0.72081 | 0.22576 | 0.72081
10 | 23 | 14 | 0.17315 | 0.17315 | 0.17315 | 0.73576 | 0.17315 | 0.73576
10 | 23 | 15 | 0.080274 | 0.080274 | 0.080274 | 0.7601 | 0.080274 | 0.7601
10 | 23 | 16 | 0.034714 | 0.034714 | 0.034714 | 0.67243 | 0.034714 | 0.67243
10 | 23 | 17 | 0.005569 | 0.005569 | 0.005569 | 0.32366 | 0.005569 | 0.32366
10 | 23 | 18 | 0 | 0 | 0 | 0.021747 | 0 | 0.021747
10 | 23 | 19 | 0 | 0 | 0 | 0 | 0 | 0
10 | 23 | 20 | 0 | 0 | 0 | 0 | 0 | 0
10 | 23 | 21 | 0 | 0 | 0 | 0 | 0 | 0
10 | 23 | 22 | 0 | 0 | 0 | 0 | 0 | 0
10 | 23 | 23 | 0 | 0 | 0 | 0 | 0 | 0
10 | 23 | 24 | 0 | 0 | 0 | 0 | 0 | 0
10 | 24 | 1 | 0 | 0 | 0 | 0 | 0 | 0
10 | 24 | 2 | 0 | 0 | 0 | 0 | 0 | 0
10 | 24 | 3 | 0 | 0 | 0 | 0 | 0 | 0
10 | 24 | 4 | 0 | 0 | 0 | 0 | 0 | 0
10 | 24 | 5 | 0 | 0 | 0 | 0 | 0 | 0
10 | 24 | 6 | 0 | 0 | 0 | 0 | 0 | 0
10 | 24 | 7 | 0.0015805 | 0.0015805 | 0.0015805 | 0.0028606 | 0.0015805 | 0.0028606
10 | 24 | 8 | 0.033967 | 0.033967 | 0.033967 | 0.1405 | 0.033967 | 0.1405
10 | 24 | 9 | 0.077855 | 0.077855 | 0.077855 | 0.54338 | 0.077855 | 0.54338
10 | 24 | 10 | 0.11783 | 0.11783 | 0.11783 | 0.75762 | 0.11783 | 0.75762
10 | 24 | 11 | 0.15647 | 0.15647 | 0.15647 | 0.76742 | 0.15647 | 0.76742
10 | 24 | 12 | 0.17235 | 0.17235 | 0.17235 | 0.73747 | 0.17235 | 0.73747
10 | 24 | 13 | 0.1526 | 0.1526 | 0.1526 | 0.71236 | 0.1526 | 0.71236
10 | 24 | 14 | 0.13696 | 0.13696 | 0.13696 | 0.61283 | 0.13696 | 0.61283
10 | 24 | 15 | 0.091709 | 0.091709 | 0.091709 | 0.53075 | 0.091709 | 0.53075
10 | 24 | 16 | 0.04669 | 0.04669 | 0.04669 | 0.35474 | 0.04669 | 0.35474
10 | 24 | 17 | 0.009855 | 0.009855 | 0.009855 | 0.18007 | 0.009855 | 0.18007
10 | 24 | 18 | 0 | 0 | 0 | 0.013422 | 0 | 0.013422
10 | 24 | 19 | 0 | 0 | 0 | 0 | 0 | 0
10 | 24 | 20 | 0 | 0 | 0 | 0 | 0 | 0
10 | 24 | 21 | 0 | 0 | 0 | 0 | 0 | 0
10 | 24 | 22 | 0 | 0 | 0 | 0 | 0 | 0
10 | 24 | 23 | 0 | 0 | 0 | 0 | 0 | 0
10 | 24 | 24 | 0 | 0 | 0 | 0 | 0 | 0
10 | 25 | 1 | 0 | 0 | 0 | 0 | 0 | 0
10 | 25 | 2 | 0 | 0 | 0 | 0 | 0 | 0
10 | 25 | 3 | 0 | 0 | 0 | 0 | 0 | 0
10 | 25 | 4 | 0 | 0 | 0 | 0 | 0 | 0
10 | 25 | 5 | 0 | 0 | 0 | 0 | 0 | 0
10 | 25 | 6 | 0 | 0 | 0 | 0 | 0 | 0
10 | 25 | 7 | 0.002519 | 0.002519 | 0.002519 | 0 | 0.002519 | 0
10 | 25 | 8 | 0.043254 | 0.043254 | 0.043254 | 0.064837 | 0.043254 | 0.064837
10 | 25 | 9 | 0.10368 | 0.10368 | 0.10368 | 0.30676 | 0.10368 | 0.30676
10 | 25 | 10 | 0.15437 | 0.15437 | 0.15437 | 0.36466 | 0.15437 | 0.36466
10 | 25 | 11 | 0.20764 | 0.20764 | 0.20764 | 0.38097 | 0.20764 | 0.38097
10 | 25 | 12 | 0.21102 | 0.21102 | 0.21102 | 0.44543 | 0.21102 | 0.44543
10 | 25 | 13 | 0.19366 | 0.19366 | 0.19366 | 0.45608 | 0.19366 | 0.45608
10 | 25 | 14 | 0.18558 | 0.18558 | 0.18558 | 0.44869 | 0.18558 | 0.44869
10 | 25 | 15 | 0.1339 | 0.1339 | 0.1339 | 0.33879 | 0.1339 | 0.33879
10 | 25 | 16 | 0.073754 | 0.073754 | 0.073754 | 0.2103 | 0.073754 | 0.2103
10 | 25 | 17 | 0.016116 | 0.016116 | 0.016116 | 0.092171 | 0.016116 | 0.092171
10 | 25 | 18 | 0 | 0 | 0 | 0.0031026 | 0 | 0.0031026
10 | 25 | 19 | 0 | 0 | 0 | 0 | 0 | 0
10 | 25 | 20 | 0 | 0 | 0 | 0 | 0 | 0
10 | 25 | 21 | 0 | 0 | 0 | 0 | 0 | 0
10 | 25 | 22 | 0 | 0 | 0 | 0 | 0 | 0
10 | 25 | 23 | 0 | 0 | 0 | 0 | 0 | 0
10 | 25 | 24 | 0 | 0 | 0 | 0 | 0 | 0
10 | 26 | 1 | 0 | 0 | 0 | 0 | 0 | 0
10 | 26 | 2 | 0 | 0 | 0 | 0 | 0 | 0
10 | 26 | 3 | 0 | 0 | 0 | 0 | 0 | 0
10 | 26 | 4 | 0 | 0 | 0 | 0 | 0 | 0
10 | 26 | 5 | 0 | 0 | 0 | 0 | 0 | 0
10 | 26 | 6 | 0 | 0 | 0 | 0 | 0 | 0
10 | 26 | 7 | 0.0084199 | 0.0084199 | 0.0084199 | 0 | 0.0084199 | 0
10 | 26 | 8 | 0.075846 | 0.075846 | 0.075846 | 0.011107 | 0.075846 | 0.011107
10 | 26 | 9 | 0.13518 | 0.13518 | 0.13518 | 0.068112 | 0.13518 | 0.068112
10 | 26 | 10 | 0.18392 | 0.18392 | 0.18392 | 0.12884 | 0.18392 | 0.12884
10 | 26 | 11 | 0.29057 | 0.29057 | 0.29057 | 0.19174 | 0.29057 | 0.19174
10 | 26 | 12 | 0.273 | 0.273 | 0.273 | 0.2045 | 0.273 | 0.2045
10 | 26 | 13 | 0.2608 | 0.2608 | 0.2608 | 0.24525 | 0.2608 | 0.24525
10 | 26 | 14 | 0.22083 | 0.22083 | 0.22083 | 0.32296 | 0.22083 | 0.32296
10 | 26 | 15 | 0.19243 | 0.19243 | 0.19243 | 0.29742 | 0.19243 | 0.29742
10 | 26 | 16 | 0.11957 | 0.11957 | 0.11957 | 0.2084 | 0.11957 | 0.2084
10 | 26 | 17 | 0.028726 | 0.028726 | 0.028726 | 0.10273 | 0.028726 | 0.10273
10 | 26 | 18 | 0 | 0 | 0 | 0.010555 | 0 | 0.010555
10 | 26 | 19 | 0 | 0 | 0 | 0 | 0 | 0
10 | 26 | 20 | 0 | 0 | 0 | 0 | 0 | 0
10 | 26 | 21 | 0 | 0 | 0 | 0 | 0 | 0
10 | 26 | 22 | 0 | 0 | 0 | 0 | 0 | 0
10 | 26 | 23 | 0 | 0 | 0 | 0 | 0 | 0
10 | 26 | 24 | 0 | 0 | 0 | 0 | 0 | 0
10 | 27 | 1 | 0 | 0 | 0 | 0 | 0 | 0
10 | 27 | 2 | 0 | 0 | 0 | 0 | 0 | 0
10 | 27 | 3 | 0 | 0 | 0 | 0 | 0 | 0
10 | 27 | 4 | 0 | 0 | 0 | 0 | 0 | 0
10 | 27 | 5 | 0 | 0 | 0 | 0 | 0 | 0
10 | 27 | 6 | 0 | 0 | 0 | 0 | 0 | 0
10 | 27 | 7 | 0.035134 | 0.035134 | 0.035134 | 0.0021976 | 0.035134 | 0.0021976
10 | 27 | 8 | 0.27823 | 0.27823 | 0.27823 | 0.13744 | 0.27823 | 0.13744
10 | 27 | 9 | 0.61192 | 0.61192 | 0.61192 | 0.6383 | 0.61192 | 0.6383
10 | 27 | 10 | 0.79685 | 0.79685 | 0.79685 | 0.8939 | 0.79685 | 0.8939
10 | 27 | 11 | 0.88724 | 0.88724 | 0.88724 | 0.92184 | 0.88724 | 0.92184
10 | 27 | 12 | 0.90938 | 0.90938 | 0.90938 | 0.90519 | 0.90938 | 0.90519
10 | 27 | 13 | 0.87418 | 0.87418 | 0.87418 | 0.88696 | 0.87418 | 0.88696
10 | 27 | 14 | 0.79073 | 0.79073 | 0.79073 | 0.87752 | 0.79073 | 0.87752
10 | 27 | 15 | 0.62809 | 0.62809 | 0.62809 | 0.86655 | 0.62809 | 0.86655
10 | 27 | 16 | 0.34403 | 0.34403 | 0.34403 | 0.72481 | 0.34403 | 0.72481
10 | 27 | 17 | 0.061491 | 0.061491 | 0.061491 | 0.28024 | 0.061491 | 0.28024
10 | 27 | 18 | 0 | 0 | 0 | 0.018812 | 0 | 0.018812
10 | 27 | 19 | 0 | 0 | 0 | 0 | 0 | 0
10 | 27 | 20 | 0 | 0 | 0 | 0 | 0 | 0
10 | 27 | 21 | 0 | 0 | 0 | 0 | 0 | 0
10 | 27 | 22 | 0 | 0 | 0 | 0 | 0 | 0
10 | 27 | 23 | 0 | 0 | 0 | 0 | 0 | 0
10 | 27 | 24 | 0 | 0 | 0 | 0 | 0 | 0
10 | 28 | 1 | 0 | 0 | 0 | 0 | 0 | 0
10 | 28 | 2 | 0 | 0 | 0 | 0 | 0 | 0
10 | 28 | 3 | 0 | 0 | 0 | 0 | 0 | 0
10 | 28 | 4 | 0 | 0 | 0 | 0 | 0 | 0
10 | 28 | 5 | 0 | 0 | 0 | 0 | 0 | 0
10 | 28 | 6 | 0 | 0 | 0 | 0 | 0 | 0
10 | 28 | 7 | 0.021413 | 0.021413 | 0.021413 | 0.0040377 | 0.021413 | 0.0040377
10 | 28 | 8 | 0.22695 | 0.22695 | 0.22695 | 0.11435 | 0.22695 | 0.11435
10 | 28 | 9 | 0.51432 | 0.51432 | 0.51432 | 0.52761 | 0.51432 | 0.52761
10 | 28 | 10 | 0.63663 | 0.63663 | 0.63663 | 0.69517 | 0.63663 | 0.69517
10 | 28 | 11 | 0.61866 | 0.61866 | 0.61866 | 0.72749 | 0.61866 | 0.72749
10 | 28 | 12 | 0.64462 | 0.64462 | 0.64462 | 0.68405 | 0.64462 | 0.68405
10 | 28 | 13 | 0.51137 | 0.51137 | 0.51137 | 0.69113 | 0.51137 | 0.69113
10 | 28 | 14 | 0.42266 | 0.42266 | 0.42266 | 0.70578 | 0.42266 | 0.70578
10 | 28 | 15 | 0.2955 | 0.2955 | 0.2955 | 0.71969 | 0.2955 | 0.71969
10 | 28 | 16 | 0.18545 | 0.18545 | 0.18545 | 0.60827 | 0.18545 | 0.60827
10 | 28 | 17 | 0.038644 | 0.038644 | 0.038644 | 0.27577 | 0.038644 | 0.27577
10 | 28 | 18 | 0 | 0 | 0 | 0.020902 | 0 | 0.020902
10 | 28 | 19 | 0 | 0 | 0 | 0 | 0 | 0
10 | 28 | 20 | 0 | 0 | 0 | 0 | 0 | 0
10 | 28 | 21 | 0 | 0 | 0 | 0 | 0 | 0
10 | 28 | 22 | 0 | 0 | 0 | 0 | 0 | 0
10 | 28 | 23 | 0 | 0 | 0 | 0 | 0 | 0
10 | 28 | 24 | 0 | 0 | 0 | 0 | 0 | 0
10 | 29 | 1 | 0 | 0 | 0 | 0 | 0 | 0
10 | 29 | 2 | 0 | 0 | 0 | 0 | 0 | 0
10 | 29 | 3 | 0 | 0 | 0 | 0 | 0 | 0
10 | 29 | 4 | 0 | 0 | 0 | 0 | 0 | 0
10 | 29 | 5 | 0 | 0 | 0 | 0 | 0 | 0
10 | 29 | 6 | 0 | 0 | 0 | 0 | 0 | 0
10 | 29 | 7 | 0.016752 | 0.016752 | 0.016752 | 0.00088127 | 0.016752 | 0.00088127
10 | 29 | 8 | 0.22799 | 0.22799 | 0.22799 | 0.09833 | 0.22799 | 0.09833
10 | 29 | 9 | 0.55756 | 0.55756 | 0.55756 | 0.49847 | 0.55756 | 0.49847
10 | 29 | 10 | 0.72625 | 0.72625 | 0.72625 | 0.76026 | 0.72625 | 0.76026
10 | 29 | 11 | 0.73204 | 0.73204 | 0.73204 | 0.78229 | 0.73204 | 0.78229
10 | 29 | 12 | 0.79581 | 0.79581 | 0.79581 | 0.81042 | 0.79581 | 0.81042
10 | 29 | 13 | 0.81061 | 0.81061 | 0.81061 | 0.83276 | 0.81061 | 0.83276
10 | 29 | 14 | 0.73735 | 0.73735 | 0.73735 | 0.81167 | 0.73735 | 0.81167
10 | 29 | 15 | 0.59433 | 0.59433 | 0.59433 | 0.77946 | 0.59433 | 0.77946
10 | 29 | 16 | 0.35502 | 0.35502 | 0.35502 | 0.64162 | 0.35502 | 0.64162
10 | 29 | 17 | 0.06188 | 0.06188 | 0.06188 | 0.22075 | 0.06188 | 0.22075
10 | 29 | 18 | 0 | 0 | 0 | 0.0074837 | 0 | 0.0074837
10 | 29 | 19 | 0 | 0 | 0 | 0 | 0 | 0
10 | 29 | 20 | 0 | 0 | 0 | 0 | 0 | 0
10 | 29 | 21 | 0 | 0 | 0 | 0 | 0 | 0
10 | 29 | 22 | 0 | 0 | 0 | 0 | 0 | 0
10 | 29 | 23 | 0 | 0 | 0 | 0 | 0 | 0
10 | 29 | 24 | 0 | 0 | 0 | 0 | 0 | 0
10 | 30 | 1 | 0 | 0 | 0 | 0 | 0 | 0
10 | 30 | 2 | 0 | 0 | 0 | 0 | 0 | 0
10 | 30 | 3 | 0 | 0 | 0 | 0 | 0 | 0
10 | 30 | 4 | 0 | 0 | 0 | 0 | 0 | 0
10 | 30 | 5 | 0 | 0 | 0 | 0 | 0 | 0
10 | 30 | 6 | 0 | 0 | 0 | 0 | 0 | 0
10 | 30 | 7 | 0.011709 | 0.011709 | 0.011709 | 0.00018511 | 0.011709 | 0.00018511
10 | 30 | 8 | 0.15867 | 0.15867 | 0.15867 | 0.062692 | 0.15867 | 0.062692
10 | 30 | 9 | 0.39281 | 0.39281 | 0.39281 | 0.22208 | 0.39281 | 0.22208
10 | 30 | 10 | 0.54526 | 0.54526 | 0.54526 | 0.39774 | 0.54526 | 0.39774
10 | 30 | 11 | 0.62344 | 0.62344 | 0.62344 | 0.4607 | 0.62344 | 0.4607
10 | 30 | 12 | 0.69294 | 0.69294 | 0.69294 | 0.50606 | 0.69294 | 0.50606
10 | 30 | 13 | 0.68853 | 0.68853 | 0.68853 | 0.56224 | 0.68853 | 0.56224
10 | 30 | 14 | 0.56414 | 0.56414 | 0.56414 | 0.42124 | 0.56414 | 0.42124
10 | 30 | 15 | 0.42259 | 0.42259 | 0.42259 | 0.39775 | 0.42259 | 0.39775
10 | 30 | 16 | 0.22285 | 0.22285 | 0.22285 | 0.21614 | 0.22285 | 0.21614
10 | 30 | 17 | 0.033595 | 0.033595 | 0.033595 | 0.040912 | 0.033595 | 0.040912
10 | 30 | 18 | 0 | 0 | 0 | 0 | 0 | 0
10 | 30 | 19 | 0 | 0 | 0 | 0 | 0 | 0
10 | 30 | 20 | 0 | 0 | 0 | 0 | 0 | 0
10 | 30 | 21 | 0 | 0 | 0 | 0 | 0 | 0
10 | 30 | 22 | 0 | 0 | 0 | 0 | 0 | 0
10 | 30 | 23 | 0 | 0 | 0 | 0 | 0 | 0
10 | 30 | 24 | 0 | 0 | 0 | 0 | 0 | 0
10 | 31 | 1 | 0 | 0 | 0 | 0 | 0 | 0
10 | 31 | 2 | 0 | 0 | 0 | 0 | 0 | 0
10 | 31 | 3 | 0 | 0 | 0 | 0 | 0 | 0
10 | 31 | 4 | 0 | 0 | 0 | 0 | 0 | 0
10 | 31 | 5 | 0 | 0 | 0 | 0 | 0 | 0
10 | 31 | 6 | 0 | 0 | 0 | 0 | 0 | 0
10 | 31 | 7 | 0.012023 | 0.012023 | 0.012023 | 0 | 0.012023 | 0
10 | 31 | 8 | 0.15792 | 0.15792 | 0.15792 | 0.01832 | 0.15792 | 0.01832
10 | 31 | 9 | 0.40144 | 0.40144 | 0.40144 | 0.080991 | 0.40144 | 0.080991
10 | 31 | 10 | 0.53721 | 0.53721 | 0.53721 | 0.12634 | 0.53721 | 0.12634
10 | 31 | 11 | 0.54198 | 0.54198 | 0.54198 | 0.22328 | 0.54198 | 0.22328
10 | 31 | 12 | 0.51698 | 0.51698 | 0.51698 | 0.27698 | 0.51698 | 0.27698
10 | 31 | 13 | 0.48817 | 0.48817 | 0.48817 | 0.23474 | 0.48817 | 0.23474
10 | 31 | 14 | 0.3621 | 0.3621 | 0.3621 | 0.13859 | 0.3621 | 0.13859
10 | 31 | 15 | 0.24433 | 0.24433 | 0.24433 | 0.10334 | 0.24433 | 0.10334
10 | 31 | 16 | 0.10794 | 0.10794 | 0.10794 | 0.048451 | 0.10794 | 0.048451
10 | 31 | 17 | 0.013749 | 0.013749 | 0.013749 | 0.028637 | 0.013749 | 0.028637
10 | 31 | 18 | 0 | 0 | 0 | 0 | 0 | 0
10 | 31 | 19 | 0 | 0 | 0 | 0 | 0 | 0
10 | 31 | 20 | 0 | 0 | 0 | 0 | 0 | 0
10 | 31 | 21 | 0 | 0 | 0 | 0 | 0 | 0
10 | 31 | 22 | 0 | 0 | 0 | 0 | 0 | 0
10 | 31 | 23 | 0 | 0 | 0 | 0 | 0 | 0
10 | 31 | 24 | 0 | 0 | 0 | 0 | 0 | 0
11 | 1 | 1 | 0 | 0 | 0 | 0 | 0 | 0
11 | 1 | 2 | 0 | 0 | 0 | 0 | 0 | 0
11 | 1 | 3 | 0 | 0 | 0 | 0 | 0 | 0
11 | 1 | 4 | 0 | 0 | 0 | 0 | 0 | 0
11 | 1 | 5 | 0 | 0 | 0 | 0 | 0 | 0
11 | 1 | 6 | 0 | 0 | 0 | 0 | 0 | 0
11 | 1 | 7 | 0.0027605 | 0.0027605 | 0.0027605 | 0 | 0.0027605 | 0
11 | 1 | 8 | 0.054951 | 0.054951 | 0.054951 | 0.022226 | 0.054951 | 0.022226
11 | 1 | 9 | 0.17036 | 0.17036 | 0.17036 | 0.22094 | 0.17036 | 0.22094
11 | 1 | 10 | 0.24295 | 0.24295 | 0.24295 | 0.4928 | 0.24295 | 0.4928
11 | 1 | 11 | 0.33137 | 0.33137 | 0.33137 | 0.62717 | 0.33137 | 0.62717
11 | 1 | 12 | 0.38937 | 0.38937 | 0.38937 | 0.6926 | 0.38937 | 0.6926
11 | 1 | 13 | 0.45961 | 0.45961 | 0.45961 | 0.7233 | 0.45961 | 0.7233
11 | 1 | 14 | 0.49225 | 0.49225 | 0.49225 | 0.7294 | 0.49225 | 0.7294
11 | 1 | 15 | 0.43593 | 0.43593 | 0.43593 | 0.70685 | 0.43593 | 0.70685
11 | 1 | 16 | 0.26799 | 0.26799 | 0.26799 | 0.60084 | 0.26799 | 0.60084
11 | 1 | 17 | 0.043177 | 0.043177 | 0.043177 | 0.22059 | 0.043177 | 0.22059
11 | 1 | 18 | 0 | 0 | 0 | 0.0095784 | 0 | 0.0095784
11 | 1 | 19 | 0 | 0 | 0 | 0 | 0 | 0
11 | 1 | 20 | 0 | 0 | 0 | 0 | 0 | 0
11 | 1 | 21 | 0 | 0 | 0 | 0 | 0 | 0
11 | 1 | 22 | 0 | 0 | 0 | 0 | 0 | 0
11 | 1 | 23 | 0 | 0 | 0 | 0 | 0 | 0
11 | 1 | 24 | 0 | 0 | 0 | 0 | 0 | 0
11 | 2 | 1 | 0 | 0 | 0 | 0 | 0 | 0
11 | 2 | 2 | 0 | 0 | 0 | 0 | 0 | 0
11 | 2 | 3 | 0 | 0 | 0 | 0 | 0 | 0
11 | 2 | 4 | 0 | 0 | 0 | 0 | 0 | 0
11 | 2 | 5 | 0 | 0 | 0 | 0 | 0 | 0
11 | 2 | 6 | 0 | 0 | 0 | 0 | 0 | 0
11 | 2 | 7 | 0.01198 | 0.01198 | 0.01198 | 0.00063287 | 0.01198 | 0.00063287
11 | 2 | 8 | 0.18238 | 0.18238 | 0.18238 | 0.047886 | 0.18238 | 0.047886
11 | 2 | 9 | 0.47774 | 0.47774 | 0.47774 | 0.32912 | 0.47774 | 0.32912
11 | 2 | 10 | 0.67606 | 0.67606 | 0.67606 | 0.50462 | 0.67606 | 0.50462
11 | 2 | 11 | 0.76953 | 0.76953 | 0.76953 | 0.54055 | 0.76953 | 0.54055
11 | 2 | 12 | 0.76504 | 0.76504 | 0.76504 | 0.60402 | 0.76504 | 0.60402
11 | 2 | 13 | 0.70705 | 0.70705 | 0.70705 | 0.52301 | 0.70705 | 0.52301
11 | 2 | 14 | 0.64079 | 0.64079 | 0.64079 | 0.43319 | 0.64079 | 0.43319
11 | 2 | 15 | 0.44826 | 0.44826 | 0.44826 | 0.42581 | 0.44826 | 0.42581
11 | 2 | 16 | 0.20072 | 0.20072 | 0.20072 | 0.30845 | 0.20072 | 0.30845
11 | 2 | 17 | 0.026409 | 0.026409 | 0.026409 | 0.16343 | 0.026409 | 0.16343
11 | 2 | 18 | 0 | 0 | 0 | 0.0093316 | 0 | 0.0093316
11 | 2 | 19 | 0 | 0 | 0 | 0 | 0 | 0
11 | 2 | 20 | 0 | 0 | 0 | 0 | 0 | 0
11 | 2 | 21 | 0 | 0 | 0 | 0 | 0 | 0
11 | 2 | 22 | 0 | 0 | 0 | 0 | 0 | 0
11 | 2 | 23 | 0 | 0 | 0 | 0 | 0 | 0
11 | 2 | 24 | 0 | 0 | 0 | 0 | 0 | 0
11 | 3 | 1 | 0 | 0 | 0 | 0 | 0 | 0
11 | 3 | 2 | 0 | 0 | 0 | 0 | 0 | 0
11 | 3 | 3 | 0 | 0 | 0 | 0 | 0 | 0
11 | 3 | 4 | 0 | 0 | 0 | 0 | 0 | 0
11 | 3 | 5 | 0 | 0 | 0 | 0 | 0 | 0
11 | 3 | 6 | 0 | 0 | 0 | 0 | 0 | 0
11 | 3 | 7 | 0.010983 | 0.010983 | 0.010983 | 0.00039871 | 0.010983 | 0.00039871
11 | 3 | 8 | 0.19251 | 0.19251 | 0.19251 | 0.085337 | 0.19251 | 0.085337
11 | 3 | 9 | 0.52055 | 0.52055 | 0.52055 | 0.48061 | 0.52055 | 0.48061
11 | 3 | 10 | 0.7036 | 0.7036 | 0.7036 | 0.77947 | 0.7036 | 0.77947
11 | 3 | 11 | 0.79844 | 0.79844 | 0.79844 | 0.80395 | 0.79844 | 0.80395
11 | 3 | 12 | 0.84398 | 0.84398 | 0.84398 | 0.80654 | 0.84398 | 0.80654
11 | 3 | 13 | 0.83373 | 0.83373 | 0.83373 | 0.80013 | 0.83373 | 0.80013
11 | 3 | 14 | 0.7442 | 0.7442 | 0.7442 | 0.81732 | 0.7442 | 0.81732
11 | 3 | 15 | 0.6059 | 0.6059 | 0.6059 | 0.80044 | 0.6059 | 0.80044
11 | 3 | 16 | 0.31075 | 0.31075 | 0.31075 | 0.65741 | 0.31075 | 0.65741
11 | 3 | 17 | 0.044161 | 0.044161 | 0.044161 | 0.24454 | 0.044161 | 0.24454
11 | 3 | 18 | 0 | 0 | 0 | 0.0098015 | 0 | 0.0098015
11 | 3 | 19 | 0 | 0 | 0 | 0 | 0 | 0
11 | 3 | 20 | 0 | 0 | 0 | 0 | 0 | 0
11 | 3 | 21 | 0 | 0 | 0 | 0 | 0 | 0
11 | 3 | 22 | 0 | 0 | 0 | 0 | 0 | 0
11 | 3 | 23 | 0 | 0 | 0 | 0 | 0 | 0
11 | 3 | 24 | 0 | 0 | 0 | 0 | 0 | 0
11 | 4 | 1 | 0 | 0 | 0 | 0 | 0 | 0
11 | 4 | 2 | 0 | 0 | 0 | 0 | 0 | 0
11 | 4 | 3 | 0 | 0 | 0 | 0 | 0 | 0
11 | 4 | 4 | 0 | 0 | 0 | 0 | 0 | 0
11 | 4 | 5 | 0 | 0 | 0 | 0 | 0 | 0
11 | 4 | 6 | 0 | 0 | 0 | 0 | 0 | 0
11 | 4 | 7 | 0.0070831 | 0.0070831 | 0.0070831 | 0.00054585 | 0.0070831 | 0.00054585
11 | 4 | 8 | 0.11453 | 0.11453 | 0.11453 | 0.067386 | 0.11453 | 0.067386
11 | 4 | 9 | 0.29214 | 0.29214 | 0.29214 | 0.38129 | 0.29214 | 0.38129
11 | 4 | 10 | 0.4756 | 0.4756 | 0.4756 | 0.67521 | 0.4756 | 0.67521
11 | 4 | 11 | 0.6472 | 0.6472 | 0.6472 | 0.7249 | 0.6472 | 0.7249
11 | 4 | 12 | 0.75187 | 0.75187 | 0.75187 | 0.73488 | 0.75187 | 0.73488
11 | 4 | 13 | 0.71961 | 0.71961 | 0.71961 | 0.70389 | 0.71961 | 0.70389
11 | 4 | 14 | 0.62823 | 0.62823 | 0.62823 | 0.70684 | 0.62823 | 0.70684
11 | 4 | 15 | 0.49677 | 0.49677 | 0.49677 | 0.67743 | 0.49677 | 0.67743
11 | 4 | 16 | 0.2567 | 0.2567 | 0.2567 | 0.52484 | 0.2567 | 0.52484
11 | 4 | 17 | 0.034065 | 0.034065 | 0.034065 | 0.19949 | 0.034065 | 0.19949
11 | 4 | 18 | 0 | 0 | 0 | 0.0074235 | 0 | 0.0074235
11 | 4 | 19 | 0 | 0 | 0 | 0 | 0 | 0
11 | 4 | 20 | 0 | 0 | 0 | 0 | 0 | 0
11 | 4 | 21 | 0 | 0 | 0 | 0 | 0 | 0
11 | 4 | 22 | 0 | 0 | 0 | 0 | 0 | 0
11 | 4 | 23 | 0 | 0 | 0 | 0 | 0 | 0
11 | 4 | 24 | 0 | 0 | 0 | 0 | 0 | 0
11 | 5 | 1 | 0 | 0 | 0 | 0 | 0 | 0
11 | 5 | 2 | 0 | 0 | 0 | 0 | 0 | 0
11 | 5 | 3 | 0 | 0 | 0 | 0 | 0 | 0
11 | 5 | 4 | 0 | 0 | 0 | 0 | 0 | 0
11 | 5 | 5 | 0 | 0 | 0 | 0 | 0 | 0
11 | 5 | 6 | 0 | 0 | 0 | 0 | 0 | 0
11 | 5 | 7 | 0.0084645 | 0.0084645 | 0.0084645 | 0 | 0.0084645 | 0
11 | 5 | 8 | 0.15101 | 0.15101 | 0.15101 | 0.016108 | 0.15101 | 0.016108
11 | 5 | 9 | 0.44217 | 0.44217 | 0.44217 | 0.085383 | 0.44217 | 0.085383
11 | 5 | 10 | 0.61768 | 0.61768 | 0.61768 | 0.17056 | 0.61768 | 0.17056
11 | 5 | 11 | 0.69125 | 0.69125 | 0.69125 | 0.29019 | 0.69125 | 0.29019
11 | 5 | 12 | 0.64346 | 0.64346 | 0.64346 | 0.32253 | 0.64346 | 0.32253
11 | 5 | 13 | 0.59419 | 0.59419 | 0.59419 | 0.37008 | 0.59419 | 0.37008
11 | 5 | 14 | 0.57029 | 0.57029 | 0.57029 | 0.34571 | 0.57029 | 0.34571
11 | 5 | 15 | 0.46286 | 0.46286 | 0.46286 | 0.31224 | 0.46286 | 0.31224
11 | 5 | 16 | 0.24791 | 0.24791 | 0.24791 | 0.15682 | 0.24791 | 0.15682
11 | 5 | 17 | 0.030743 | 0.030743 | 0.030743 | 0.060662 | 0.030743 | 0.060662
11 | 5 | 18 | 0 | 0 | 0 | 0.00075469 | 0 | 0.00075469
11 | 5 | 19 | 0 | 0 | 0 | 0 | 0 | 0
11 | 5 | 20 | 0 | 0 | 0 | 0 | 0 | 0
11 | 5 | 21 | 0 | 0 | 0 | 0 | 0 | 0
11 | 5 | 22 | 0 | 0 | 0 | 0 | 0 | 0
11 | 5 | 23 | 0 | 0 | 0 | 0 | 0 | 0
11 | 5 | 24 | 0 | 0 | 0 | 0 | 0 | 0
11 | 6 | 1 | 0 | 0 | 0 | 0 | 0 | 0
11 | 6 | 2 | 0 | 0 | 0 | 0 | 0 | 0
11 | 6 | 3 | 0 | 0 | 0 | 0 | 0 | 0
11 | 6 | 4 | 0 | 0 | 0 | 0 | 0 | 0
11 | 6 | 5 | 0 | 0 | 0 | 0 | 0 | 0
11 | 6 | 6 | 0 | 0 | 0 | 0 | 0 | 0
11 | 6 | 7 | 0.024131 | 0.024131 | 0.024131 | 0 | 0.024131 | 0
11 | 6 | 8 | 0.16849 | 0.16849 | 0.16849 | 0.031552 | 0.16849 | 0.031552
11 | 6 | 9 | 0.35873 | 0.35873 | 0.35873 | 0.30277 | 0.35873 | 0.30277
11 | 6 | 10 | 0.39095 | 0.39095 | 0.39095 | 0.50238 | 0.39095 | 0.50238
11 | 6 | 11 | 0.3576 | 0.3576 | 0.3576 | 0.55884 | 0.3576 | 0.55884
11 | 6 | 12 | 0.36519 | 0.36519 | 0.36519 | 0.58479 | 0.36519 | 0.58479
11 | 6 | 13 | 0.33549 | 0.33549 | 0.33549 | 0.57646 | 0.33549 | 0.57646
11 | 6 | 14 | 0.30604 | 0.30604 | 0.30604 | 0.59425 | 0.30604 | 0.59425
11 | 6 | 15 | 0.2119 | 0.2119 | 0.2119 | 0.60385 | 0.2119 | 0.60385
11 | 6 | 16 | 0.11252 | 0.11252 | 0.11252 | 0.50804 | 0.11252 | 0.50804
11 | 6 | 17 | 0.022206 | 0.022206 | 0.022206 | 0.19951 | 0.022206 | 0.19951
11 | 6 | 18 | 0 | 0 | 0 | 0.0033178 | 0 | 0.0033178
11 | 6 | 19 | 0 | 0 | 0 | 0 | 0 | 0
11 | 6 | 20 | 0 | 0 | 0 | 0 | 0 | 0
11 | 6 | 21 | 0 | 0 | 0 | 0 | 0 | 0
11 | 6 | 22 | 0 | 0 | 0 | 0 | 0 | 0
11 | 6 | 23 | 0 | 0 | 0 | 0 | 0 | 0
11 | 6 | 24 | 0 | 0 | 0 | 0 | 0 | 0
11 | 7 | 1 | 0 | 0 | 0 | 0 | 0 | 0
11 | 7 | 2 | 0 | 0 | 0 | 0 | 0 | 0
11 | 7 | 3 | 0 | 0 | 0 | 0 | 0 | 0
11 | 7 | 4 | 0 | 0 | 0 | 0 | 0 | 0
11 | 7 | 5 | 0 | 0 | 0 | 0 | 0 | 0
11 | 7 | 6 | 0 | 0 | 0 | 0 | 0 | 0
11 | 7 | 7 | 0.0030317 | 0.0030317 | 0.0030317 | 0 | 0.0030317 | 0
11 | 7 | 8 | 0.098403 | 0.098403 | 0.098403 | 0.056646 | 0.098403 | 0.056646
11 | 7 | 9 | 0.3257 | 0.3257 | 0.3257 | 0.44553 | 0.3257 | 0.44553
11 | 7 | 10 | 0.59689 | 0.59689 | 0.59689 | 0.76516 | 0.59689 | 0.76516
11 | 7 | 11 | 0.76869 | 0.76869 | 0.76869 | 0.83085 | 0.76869 | 0.83085
11 | 7 | 12 | 0.8108 | 0.8108 | 0.8108 | 0.80687 | 0.8108 | 0.80687
11 | 7 | 13 | 0.78234 | 0.78234 | 0.78234 | 0.79773 | 0.78234 | 0.79773
11 | 7 | 14 | 0.71036 | 0.71036 | 0.71036 | 0.80951 | 0.71036 | 0.80951
11 | 7 | 15 | 0.5772 | 0.5772 | 0.5772 | 0.81446 | 0.5772 | 0.81446
11 | 7 | 16 | 0.29034 | 0.29034 | 0.29034 | 0.69219 | 0.29034 | 0.69219
11 | 7 | 17 | 0.038703 | 0.038703 | 0.038703 | 0.22863 | 0.038703 | 0.22863
11 | 7 | 18 | 0 | 0 | 0 | 0.0051436 | 0 | 0.0051436
11 | 7 | 19 | 0 | 0 | 0 | 0 | 0 | 0
11 | 7 | 20 | 0 | 0 | 0 | 0 | 0 | 0
11 | 7 | 21 | 0 | 0 | 0 | 0 | 0 | 0
11 | 7 | 22 | 0 | 0 | 0 | 0 | 0 | 0
11 | 7 | 23 | 0 | 0 | 0 | 0 | 0 | 0
11 | 7 | 24 | 0 | 0 | 0 | 0 | 0 | 0
11 | 8 | 1 | 0 | 0 | 0 | 0 | 0 | 0
11 | 8 | 2 | 0 | 0 | 0 | 0 | 0 | 0
11 | 8 | 3 | 0 | 0 | 0 | 0 | 0 | 0
11 | 8 | 4 | 0 | 0 | 0 | 0 | 0 | 0
11 | 8 | 5 | 0 | 0 | 0 | 0 | 0 | 0
11 | 8 | 6 | 0 | 0 | 0 | 0 | 0 | 0
11 | 8 | 7 | 0.0082356 | 0.0082356 | 0.0082356 | 0.00041927 | 0.0082356 | 0.00041927
11 | 8 | 8 | 0.17536 | 0.17536 | 0.17536 | 0.093997 | 0.17536 | 0.093997
11 | 8 | 9 | 0.51074 | 0.51074 | 0.51074 | 0.4943 | 0.51074 | 0.4943
11 | 8 | 10 | 0.74403 | 0.74403 | 0.74403 | 0.82867 | 0.74403 | 0.82867
11 | 8 | 11 | 0.85356 | 0.85356 | 0.85356 | 0.82149 | 0.85356 | 0.82149
11 | 8 | 12 | 0.86758 | 0.86758 | 0.86758 | 0.80638 | 0.86758 | 0.80638
11 | 8 | 13 | 0.84923 | 0.84923 | 0.84923 | 0.8036 | 0.84923 | 0.8036
11 | 8 | 14 | 0.77684 | 0.77684 | 0.77684 | 0.80789 | 0.77684 | 0.80789
11 | 8 | 15 | 0.62687 | 0.62687 | 0.62687 | 0.82492 | 0.62687 | 0.82492
11 | 8 | 16 | 0.30879 | 0.30879 | 0.30879 | 0.68053 | 0.30879 | 0.68053
11 | 8 | 17 | 0.038614 | 0.038614 | 0.038614 | 0.22745 | 0.038614 | 0.22745
11 | 8 | 18 | 0 | 0 | 0 | 0.0014746 | 0 | 0.0014746
11 | 8 | 19 | 0 | 0 | 0 | 0 | 0 | 0
11 | 8 | 20 | 0 | 0 | 0 | 0 | 0 | 0
11 | 8 | 21 | 0 | 0 | 0 | 0 | 0 | 0
11 | 8 | 22 | 0 | 0 | 0 | 0 | 0 | 0
11 | 8 | 23 | 0 | 0 | 0 | 0 | 0 | 0
11 | 8 | 24 | 0 | 0 | 0 | 0 | 0 | 0
11 | 9 | 1 | 0 | 0 | 0 | 0 | 0 | 0
11 | 9 | 2 | 0 | 0 | 0 | 0 | 0 | 0
11 | 9 | 3 | 0 | 0 | 0 | 0 | 0 | 0
11 | 9 | 4 | 0 | 0 | 0 | 0 | 0 | 0
11 | 9 | 5 | 0 | 0 | 0 | 0 | 0 | 0
11 | 9 | 6 | 0 | 0 | 0 | 0 | 0 | 0
11 | 9 | 7 | 0.0046889 | 0.0046889 | 0.0046889 | 0 | 0.0046889 | 0
11 | 9 | 8 | 0.15077 | 0.15077 | 0.15077 | 0.091228 | 0.15077 | 0.091228
11 | 9 | 9 | 0.46233 | 0.46233 | 0.46233 | 0.4927 | 0.46233 | 0.4927
11 | 9 | 10 | 0.65097 | 0.65097 | 0.65097 | 0.79274 | 0.65097 | 0.79274
11 | 9 | 11 | 0.73323 | 0.73323 | 0.73323 | 0.77153 | 0.73323 | 0.77153
11 | 9 | 12 | 0.7376 | 0.7376 | 0.7376 | 0.77754 | 0.7376 | 0.77754
11 | 9 | 13 | 0.71162 | 0.71162 | 0.71162 | 0.7564 | 0.71162 | 0.7564
11 | 9 | 14 | 0.68787 | 0.68787 | 0.68787 | 0.76807 | 0.68787 | 0.76807
11 | 9 | 15 | 0.56449 | 0.56449 | 0.56449 | 0.70668 | 0.56449 | 0.70668
11 | 9 | 16 | 0.26829 | 0.26829 | 0.26829 | 0.62974 | 0.26829 | 0.62974
11 | 9 | 17 | 0.032986 | 0.032986 | 0.032986 | 0.21262 | 0.032986 | 0.21262
11 | 9 | 18 | 0 | 0 | 0 | 0.003109 | 0 | 0.003109
11 | 9 | 19 | 0 | 0 | 0 | 0 | 0 | 0
11 | 9 | 20 | 0 | 0 | 0 | 0 | 0 | 0
11 | 9 | 21 | 0 | 0 | 0 | 0 | 0 | 0
11 | 9 | 22 | 0 | 0 | 0 | 0 | 0 | 0
11 | 9 | 23 | 0 | 0 | 0 | 0 | 0 | 0
11 | 9 | 24 | 0 | 0 | 0 | 0 | 0 | 0
11 | 10 | 1 | 0 | 0 | 0 | 0 | 0 | 0
11 | 10 | 2 | 0 | 0 | 0 | 0 | 0 | 0
11 | 10 | 3 | 0 | 0 | 0 | 0 | 0 | 0
11 | 10 | 4 | 0 | 0 | 0 | 0 | 0 | 0
11 | 10 | 5 | 0 | 0 | 0 | 0 | 0 | 0
11 | 10 | 6 | 0 | 0 | 0 | 0 | 0 | 0
11 | 10 | 7 | 0.005474 | 0.005474 | 0.005474 | 0 | 0.005474 | 0
11 | 10 | 8 | 0.14247 | 0.14247 | 0.14247 | 0.038448 | 0.14247 | 0.038448
11 | 10 | 9 | 0.46867 | 0.46867 | 0.46867 | 0.33737 | 0.46867 | 0.33737
11 | 10 | 10 | 0.67742 | 0.67742 | 0.67742 | 0.62857 | 0.67742 | 0.62857
11 | 10 | 11 | 0.76307 | 0.76307 | 0.76307 | 0.71269 | 0.76307 | 0.71269
11 | 10 | 12 | 0.78589 | 0.78589 | 0.78589 | 0.70256 | 0.78589 | 0.70256
11 | 10 | 13 | 0.74573 | 0.74573 | 0.74573 | 0.6904 | 0.74573 | 0.6904
11 | 10 | 14 | 0.66851 | 0.66851 | 0.66851 | 0.64972 | 0.66851 | 0.64972
11 | 10 | 15 | 0.47501 | 0.47501 | 0.47501 | 0.6324 | 0.47501 | 0.6324
11 | 10 | 16 | 0.17654 | 0.17654 | 0.17654 | 0.46392 | 0.17654 | 0.46392
11 | 10 | 17 | 0.01827 | 0.01827 | 0.01827 | 0.14535 | 0.01827 | 0.14535
11 | 10 | 18 | 0 | 0 | 0 | 0.005006 | 0 | 0.005006
11 | 10 | 19 | 0 | 0 | 0 | 0 | 0 | 0
11 | 10 | 20 | 0 | 0 | 0 | 0 | 0 | 0
11 | 10 | 21 | 0 | 0 | 0 | 0 | 0 | 0
11 | 10 | 22 | 0 | 0 | 0 | 0 | 0 | 0
11 | 10 | 23 | 0 | 0 | 0 | 0 | 0 | 0
11 | 10 | 24 | 0 | 0 | 0 | 0 | 0 | 0
11 | 11 | 1 | 0 | 0 | 0 | 0 | 0 | 0
11 | 11 | 2 | 0 | 0 | 0 | 0 | 0 | 0
11 | 11 | 3 | 0 | 0 | 0 | 0 | 0 | 0
11 | 11 | 4 | 0 | 0 | 0 | 0 | 0 | 0
11 | 11 | 5 | 0 | 0 | 0 | 0 | 0 | 0
11 | 11 | 6 | 0 | 0 | 0 | 0 | 0 | 0
11 | 11 | 7 | 0.0009625 | 0.0009625 | 0.0009625 | 0 | 0.0009625 | 0
11 | 11 | 8 | 0.030847 | 0.030847 | 0.030847 | 0.00030694 | 0.030847 | 0.00030694
11 | 11 | 9 | 0.067747 | 0.067747 | 0.067747 | 0.010091 | 0.067747 | 0.010091
11 | 11 | 10 | 0.10173 | 0.10173 | 0.10173 | 0.023373 | 0.10173 | 0.023373
11 | 11 | 11 | 0.10266 | 0.10266 | 0.10266 | 0.081417 | 0.10266 | 0.081417
11 | 11 | 12 | 0.086583 | 0.086583 | 0.086583 | 0.17733 | 0.086583 | 0.17733
11 | 11 | 13 | 0.091263 | 0.091263 | 0.091263 | 0.21919 | 0.091263 | 0.21919
11 | 11 | 14 | 0.085498 | 0.085498 | 0.085498 | 0.22024 | 0.085498 | 0.22024
11 | 11 | 15 | 0.039239 | 0.039239 | 0.039239 | 0.215 | 0.039239 | 0.215
11 | 11 | 16 | 0.023766 | 0.023766 | 0.023766 | 0.12685 | 0.023766 | 0.12685
11 | 11 | 17 | 0 | 0 | 0 | 0.032741 | 0 | 0.032741
11 | 11 | 18 | 0 | 0 | 0 | 0 | 0 | 0
11 | 11 | 19 | 0 | 0 | 0 | 0 | 0 | 0
11 | 11 | 20 | 0 | 0 | 0 | 0 | 0 | 0
11 | 11 | 21 | 0 | 0 | 0 | 0 | 0 | 0
11 | 11 | 22 | 0 | 0 | 0 | 0 | 0 | 0
11 | 11 | 23 | 0 | 0 | 0 | 0 | 0 | 0
11 | 11 | 24 | 0 | 0 | 0 | 0 | 0 | 0
11 | 12 | 1 | 0 | 0 | 0 | 0 | 0 | 0
11 | 12 | 2 | 0 | 0 | 0 | 0 | 0 | 0
11 | 12 | 3 | 0 | 0 | 0 | 0 | 0 | 0
11 | 12 | 4 | 0 | 0 | 0 | 0 | 0 | 0
11 | 12 | 5 | 0 | 0 | 0 | 0 | 0 | 0
11 | 12 | 6 | 0 | 0 | 0 | 0 | 0 | 0
11 | 12 | 7 | 0.0011078 | 0.0011078 | 0.0011078 | 0 | 0.0011078 | 0
11 | 12 | 8 | 0.091601 | 0.091601 | 0.091601 | 0.042206 | 0.091601 | 0.042206
11 | 12 | 9 | 0.3376 | 0.3376 | 0.3376 | 0.19772 | 0.3376 | 0.19772
11 | 12 | 10 | 0.40037 | 0.40037 | 0.40037 | 0.25764 | 0.40037 | 0.25764
11 | 12 | 11 | 0.42005 | 0.42005 | 0.42005 | 0.2566 | 0.42005 | 0.2566
11 | 12 | 12 | 0.56939 | 0.56939 | 0.56939 | 0.22893 | 0.56939 | 0.22893
11 | 12 | 13 | 0.67954 | 0.67954 | 0.67954 | 0.2487 | 0.67954 | 0.2487
11 | 12 | 14 | 0.62871 | 0.62871 | 0.62871 | 0.22455 | 0.62871 | 0.22455
11 | 12 | 15 | 0.50391 | 0.50391 | 0.50391 | 0.20568 | 0.50391 | 0.20568
11 | 12 | 16 | 0.21692 | 0.21692 | 0.21692 | 0.10328 | 0.21692 | 0.10328
11 | 12 | 17 | 0.020207 | 0.020207 | 0.020207 | 0.010131 | 0.020207 | 0.010131
11 | 12 | 18 | 0 | 0 | 0 | 0 | 0 | 0
11 | 12 | 19 | 0 | 0 | 0 | 0 | 0 | 0
11 | 12 | 20 | 0 | 0 | 0 | 0 | 0 | 0
11 | 12 | 21 | 0 | 0 | 0 | 0 | 0 | 0
11 | 12 | 22 | 0 | 0 | 0 | 0 | 0 | 0
11 | 12 | 23 | 0 | 0 | 0 | 0 | 0 | 0
11 | 12 | 24 | 0 | 0 | 0 | 0 | 0 | 0
11 | 13 | 1 | 0 | 0 | 0 | 0 | 0 | 0
11 | 13 | 2 | 0 | 0 | 0 | 0 | 0 | 0
11 | 13 | 3 | 0 | 0 | 0 | 0 | 0 | 0
11 | 13 | 4 | 0 | 0 | 0 | 0 | 0 | 0
11 | 13 | 5 | 0 | 0 | 0 | 0 | 0 | 0
11 | 13 | 6 | 0 | 0 | 0 | 0 | 0 | 0
11 | 13 | 7 | 0 | 0 | 0 | 0 | 0 | 0
11 | 13 | 8 | 0.020184 | 0.020184 | 0.020184 | 0.049509 | 0.020184 | 0.049509
11 | 13 | 9 | 0.13093 | 0.13093 | 0.13093 | 0.20182 | 0.13093 | 0.20182
11 | 13 | 10 | 0.31495 | 0.31495 | 0.31495 | 0.29843 | 0.31495 | 0.29843
11 | 13 | 11 | 0.5639 | 0.5639 | 0.5639 | 0.37315 | 0.5639 | 0.37315
11 | 13 | 12 | 0.64294 | 0.64294 | 0.64294 | 0.42377 | 0.64294 | 0.42377
11 | 13 | 13 | 0.5805 | 0.5805 | 0.5805 | 0.43354 | 0.5805 | 0.43354
11 | 13 | 14 | 0.48583 | 0.48583 | 0.48583 | 0.39247 | 0.48583 | 0.39247
11 | 13 | 15 | 0.39555 | 0.39555 | 0.39555 | 0.35189 | 0.39555 | 0.35189
11 | 13 | 16 | 0.19539 | 0.19539 | 0.19539 | 0.22879 | 0.19539 | 0.22879
11 | 13 | 17 | 0.020855 | 0.020855 | 0.020855 | 0.06835 | 0.020855 | 0.06835
11 | 13 | 18 | 0 | 0 | 0 | 0 | 0 | 0
11 | 13 | 19 | 0 | 0 | 0 | 0 | 0 | 0
11 | 13 | 20 | 0 | 0 | 0 | 0 | 0 | 0
11 | 13 | 21 | 0 | 0 | 0 | 0 | 0 | 0
11 | 13 | 22 | 0 | 0 | 0 | 0 | 0 | 0
11 | 13 | 23 | 0 | 0 | 0 | 0 | 0 | 0
11 | 13 | 24 | 0 | 0 | 0 | 0 | 0 | 0
11 | 14 | 1 | 0 | 0 | 0 | 0 | 0 | 0
11 | 14 | 2 | 0 | 0 | 0 | 0 | 0 | 0
11 | 14 | 3 | 0 | 0 | 0 | 0 | 0 | 0
11 | 14 | 4 | 0 | 0 | 0 | 0 | 0 | 0
11 | 14 | 5 | 0 | 0 | 0 | 0 | 0 | 0
11 | 14 | 6 | 0 | 0 | 0 | 0 | 0 | 0
11 | 14 | 7 | 0.0041098 | 0.0041098 | 0.0041098 | 0 | 0.0041098 | 0
11 | 14 | 8 | 0.13977 | 0.13977 | 0.13977 | 0.048785 | 0.13977 | 0.048785
11 | 14 | 9 | 0.49305 | 0.49305 | 0.49305 | 0.29054 | 0.49305 | 0.29054
11 | 14 | 10 | 0.71925 | 0.71925 | 0.71925 | 0.50418 | 0.71925 | 0.50418
11 | 14 | 11 | 0.83364 | 0.83364 | 0.83364 | 0.63942 | 0.83364 | 0.63942
11 | 14 | 12 | 0.84755 | 0.84755 | 0.84755 | 0.59224 | 0.84755 | 0.59224
11 | 14 | 13 | 0.83225 | 0.83225 | 0.83225 | 0.54509 | 0.83225 | 0.54509
11 | 14 | 14 | 0.71244 | 0.71244 | 0.71244 | 0.54258 | 0.71244 | 0.54258
11 | 14 | 15 | 0.5089 | 0.5089 | 0.5089 | 0.48528 | 0.5089 | 0.48528
11 | 14 | 16 | 0.22746 | 0.22746 | 0.22746 | 0.29347 | 0.22746 | 0.29347
11 | 14 | 17 | 0.025474 | 0.025474 | 0.025474 | 0.095879 | 0.025474 | 0.095879
11 | 14 | 18 | 0 | 0 | 0 | 0.00057116 | 0 | 0.00057116
11 | 14 | 19 | 0 | 0 | 0 | 0 | 0 | 0
11 | 14 | 20 | 0 | 0 | 0 | 0 | 0 | 0
11 | 14 | 21 | 0 | 0 | 0 | 0 | 0 | 0
11 | 14 | 22 | 0 | 0 | 0 | 0 | 0 | 0
11 | 14 | 23 | 0 | 0 | 0 | 0 | 0 | 0
11 | 14 | 24 | 0 | 0 | 0 | 0 | 0 | 0
11 | 15 | 1 | 0 | 0 | 0 | 0 | 0 | 0
11 | 15 | 2 | 0 | 0 | 0 | 0 | 0 | 0
11 | 15 | 3 | 0 | 0 | 0 | 0 | 0 | 0
11 | 15 | 4 | 0 | 0 | 0 | 0 | 0 | 0
11 | 15 | 5 | 0 | 0 | 0 | 0 | 0 | 0
11 | 15 | 6 | 0 | 0 | 0 | 0 | 0 | 0
11 | 15 | 7 | 0.0057842 | 0.0057842 | 0.0057842 | 0 | 0.0057842 | 0
11 | 15 | 8 | 0.10159 | 0.10159 | 0.10159 | 0.0083159 | 0.10159 | 0.0083159
11 | 15 | 9 | 0.27729 | 0.27729 | 0.27729 | 0.038152 | 0.27729 | 0.038152
11 | 15 | 10 | 0.34303 | 0.34303 | 0.34303 | 0.075227 | 0.34303 | 0.075227
11 | 15 | 11 | 0.43049 | 0.43049 | 0.43049 | 0.096612 | 0.43049 | 0.096612
11 | 15 | 12 | 0.30574 | 0.30574 | 0.30574 | 0.13635 | 0.30574 | 0.13635
11 | 15 | 13 | 0.19487 | 0.19487 | 0.19487 | 0.13077 | 0.19487 | 0.13077
11 | 15 | 14 | 0.087752 | 0.087752 | 0.087752 | 0.12192 | 0.087752 | 0.12192
11 | 15 | 15 | 0.05115 | 0.05115 | 0.05115 | 0.067508 | 0.05115 | 0.067508
11 | 15 | 16 | 0.040653 | 0.040653 | 0.040653 | 0.040353 | 0.040653 | 0.040353
11 | 15 | 17 | 0 | 0 | 0 | 0.0067733 | 0 | 0.0067733
11 | 15 | 18 | 0 | 0 | 0 | 0 | 0 | 0
11 | 15 | 19 | 0 | 0 | 0 | 0 | 0 | 0
11 | 15 | 20 | 0 | 0 | 0 | 0 | 0 | 0
11 | 15 | 21 | 0 | 0 | 0 | 0 | 0 | 0
11 | 15 | 22 | 0 | 0 | 0 | 0 | 0 | 0
11 | 15 | 23 | 0 | 0 | 0 | 0 | 0 | 0
11 | 15 | 24 | 0 | 0 | 0 | 0 | 0 | 0
11 | 16 | 1 | 0 | 0 | 0 | 0 | 0 | 0
11 | 16 | 2 | 0 | 0 | 0 | 0 | 0 | 0
11 | 16 | 3 | 0 | 0 | 0 | 0 | 0 | 0
11 | 16 | 4 | 0 | 0 | 0 | 0 | 0 | 0
11 | 16 | 5 | 0 | 0 | 0 | 0 | 0 | 0
11 | 16 | 6 | 0 | 0 | 0 | 0 | 0 | 0
11 | 16 | 7 | 0 | 0 | 0 | 0 | 0 | 0
11 | 16 | 8 | 0.032592 | 0.032592 | 0.032592 | 0.023302 | 0.032592 | 0.023302
11 | 16 | 9 | 0.16584 | 0.16584 | 0.16584 | 0.15328 | 0.16584 | 0.15328
11 | 16 | 10 | 0.40726 | 0.40726 | 0.40726 | 0.30329 | 0.40726 | 0.30329
11 | 16 | 11 | 0.50458 | 0.50458 | 0.50458 | 0.3584 | 0.50458 | 0.3584
11 | 16 | 12 | 0.61905 | 0.61905 | 0.61905 | 0.3521 | 0.61905 | 0.3521
11 | 16 | 13 | 0.71795 | 0.71795 | 0.71795 | 0.32998 | 0.71795 | 0.32998
11 | 16 | 14 | 0.61667 | 0.61667 | 0.61667 | 0.28397 | 0.61667 | 0.28397
11 | 16 | 15 | 0.44899 | 0.44899 | 0.44899 | 0.25715 | 0.44899 | 0.25715
11 | 16 | 16 | 0.18723 | 0.18723 | 0.18723 | 0.18517 | 0.18723 | 0.18517
11 | 16 | 17 | 0.015889 | 0.015889 | 0.015889 | 0.039265 | 0.015889 | 0.039265
11 | 16 | 18 | 0 | 0 | 0 | 0 | 0 | 0
11 | 16 | 19 | 0 | 0 | 0 | 0 | 0 | 0
11 | 16 | 20 | 0 | 0 | 0 | 0 | 0 | 0
11 | 16 | 21 | 0 | 0 | 0 | 0 | 0 | 0
11 | 16 | 22 | 0 | 0 | 0 | 0 | 0 | 0
11 | 16 | 23 | 0 | 0 | 0 | 0 | 0 | 0
11 | 16 | 24 | 0 | 0 | 0 | 0 | 0 | 0
11 | 17 | 1 | 0 | 0 | 0 | 0 | 0 | 0
11 | 17 | 2 | 0 | 0 | 0 | 0 | 0 | 0
11 | 17 | 3 | 0 | 0 | 0 | 0 | 0 | 0
11 | 17 | 4 | 0 | 0 | 0 | 0 | 0 | 0
11 | 17 | 5 | 0 | 0 | 0 | 0 | 0 | 0
11 | 17 | 6 | 0 | 0 | 0 | 0 | 0 | 0
11 | 17 | 7 | 0.0012223 | 0.0012223 | 0.0012223 | 0 | 0.0012223 | 0
11 | 17 | 8 | 0.091713 | 0.091713 | 0.091713 | 0.020633 | 0.091713 | 0.020633
11 | 17 | 9 | 0.38481 | 0.38481 | 0.38481 | 0.12568 | 0.38481 | 0.12568
11 | 17 | 10 | 0.65038 | 0.65038 | 0.65038 | 0.2953 | 0.65038 | 0.2953
11 | 17 | 11 | 0.67948 | 0.67948 | 0.67948 | 0.36819 | 0.67948 | 0.36819
11 | 17 | 12 | 0.69837 | 0.69837 | 0.69837 | 0.40832 | 0.69837 | 0.40832
11 | 17 | 13 | 0.73395 | 0.73395 | 0.73395 | 0.37843 | 0.73395 | 0.37843
11 | 17 | 14 | 0.60375 | 0.60375 | 0.60375 | 0.34442 | 0.60375 | 0.34442
11 | 17 | 15 | 0.38298 | 0.38298 | 0.38298 | 0.32265 | 0.38298 | 0.32265
11 | 17 | 16 | 0.18676 | 0.18676 | 0.18676 | 0.22527 | 0.18676 | 0.22527
11 | 17 | 17 | 0.019826 | 0.019826 | 0.019826 | 0.061994 | 0.019826 | 0.061994
11 | 17 | 18 | 0 | 0 | 0 | 0 | 0 | 0
11 | 17 | 19 | 0 | 0 | 0 | 0 | 0 | 0
11 | 17 | 20 | 0 | 0 | 0 | 0 | 0 | 0
11 | 17 | 21 | 0 | 0 | 0 | 0 | 0 | 0
11 | 17 | 22 | 0 | 0 | 0 | 0 | 0 | 0
11 | 17 | 23 | 0 | 0 | 0 | 0 | 0 | 0
11 | 17 | 24 | 0 | 0 | 0 | 0 | 0 | 0
11 | 18 | 1 | 0 | 0 | 0 | 0 | 0 | 0
11 | 18 | 2 | 0 | 0 | 0 | 0 | 0 | 0
11 | 18 | 3 | 0 | 0 | 0 | 0 | 0 | 0
11 | 18 | 4 | 0 | 0 | 0 | 0 | 0 | 0
11 | 18 | 5 | 0 | 0 | 0 | 0 | 0 | 0
11 | 18 | 6 | 0 | 0 | 0 | 0 | 0 | 0
11 | 18 | 7 | 0.0013951 | 0.0013951 | 0.0013951 | 0 | 0.0013951 | 0
11 | 18 | 8 | 0.11119 | 0.11119 | 0.11119 | 0.044402 | 0.11119 | 0.044402
11 | 18 | 9 | 0.44188 | 0.44188 | 0.44188 | 0.2295 | 0.44188 | 0.2295
11 | 18 | 10 | 0.68356 | 0.68356 | 0.68356 | 0.43359 | 0.68356 | 0.43359
11 | 18 | 11 | 0.80904 | 0.80904 | 0.80904 | 0.54913 | 0.80904 | 0.54913
11 | 18 | 12 | 0.83765 | 0.83765 | 0.83765 | 0.47743 | 0.83765 | 0.47743
11 | 18 | 13 | 0.80565 | 0.80565 | 0.80565 | 0.47703 | 0.80565 | 0.47703
11 | 18 | 14 | 0.69024 | 0.69024 | 0.69024 | 0.41807 | 0.69024 | 0.41807
11 | 18 | 15 | 0.50913 | 0.50913 | 0.50913 | 0.31854 | 0.50913 | 0.31854
11 | 18 | 16 | 0.21099 | 0.21099 | 0.21099 | 0.20391 | 0.21099 | 0.20391
11 | 18 | 17 | 0.016622 | 0.016622 | 0.016622 | 0.044293 | 0.016622 | 0.044293
11 | 18 | 18 | 0 | 0 | 0 | 0 | 0 | 0
11 | 18 | 19 | 0 | 0 | 0 | 0 | 0 | 0
11 | 18 | 20 | 0 | 0 | 0 | 0 | 0 | 0
11 | 18 | 21 | 0 | 0 | 0 | 0 | 0 | 0
11 | 18 | 22 | 0 | 0 | 0 | 0 | 0 | 0
11 | 18 | 23 | 0 | 0 | 0 | 0 | 0 | 0
11 | 18 | 24 | 0 | 0 | 0 | 0 | 0 | 0
11 | 19 | 1 | 0 | 0 | 0 | 0 | 0 | 0
11 | 19 | 2 | 0 | 0 | 0 | 0 | 0 | 0
11 | 19 | 3 | 0 | 0 | 0 | 0 | 0 | 0
11 | 19 | 4 | 0 | 0 | 0 | 0 | 0 | 0
11 | 19 | 5 | 0 | 0 | 0 | 0 | 0 | 0
11 | 19 | 6 | 0 | 0 | 0 | 0 | 0 | 0
11 | 19 | 7 | 0.0037996 | 0.0037996 | 0.0037996 | 0 | 0.0037996 | 0
11 | 19 | 8 | 0.08723 | 0.08723 | 0.08723 | 0.042302 | 0.08723 | 0.042302
11 | 19 | 9 | 0.3939 | 0.3939 | 0.3939 | 0.35436 | 0.3939 | 0.35436
11 | 19 | 10 | 0.66961 | 0.66961 | 0.66961 | 0.66609 | 0.66961 | 0.66609
11 | 19 | 11 | 0.81658 | 0.81658 | 0.81658 | 0.75764 | 0.81658 | 0.75764
11 | 19 | 12 | 0.84313 | 0.84313 | 0.84313 | 0.80255 | 0.84313 | 0.80255
11 | 19 | 13 | 0.83048 | 0.83048 | 0.83048 | 0.78514 | 0.83048 | 0.78514
11 | 19 | 14 | 0.74509 | 0.74509 | 0.74509 | 0.76445 | 0.74509 | 0.76445
11 | 19 | 15 | 0.56446 | 0.56446 | 0.56446 | 0.65167 | 0.56446 | 0.65167
11 | 19 | 16 | 0.24094 | 0.24094 | 0.24094 | 0.31704 | 0.24094 | 0.31704
11 | 19 | 17 | 0.021846 | 0.021846 | 0.021846 | 0.068714 | 0.021846 | 0.068714
11 | 19 | 18 | 0 | 0 | 0 | 0 | 0 | 0
11 | 19 | 19 | 0 | 0 | 0 | 0 | 0 | 0
11 | 19 | 20 | 0 | 0 | 0 | 0 | 0 | 0
11 | 19 | 21 | 0 | 0 | 0 | 0 | 0 | 0
11 | 19 | 22 | 0 | 0 | 0 | 0 | 0 | 0
11 | 19 | 23 | 0 | 0 | 0 | 0 | 0 | 0
11 | 19 | 24 | 0 | 0 | 0 | 0 | 0 | 0
11 | 20 | 1 | 0 | 0 | 0 | 0 | 0 | 0
11 | 20 | 2 | 0 | 0 | 0 | 0 | 0 | 0
11 | 20 | 3 | 0 | 0 | 0 | 0 | 0 | 0
11 | 20 | 4 | 0 | 0 | 0 | 0 | 0 | 0
11 | 20 | 5 | 0 | 0 | 0 | 0 | 0 | 0
11 | 20 | 6 | 0 | 0 | 0 | 0 | 0 | 0
11 | 20 | 7 | 0 | 0 | 0 | 0 | 0 | 0
11 | 20 | 8 | 0.081111 | 0.081111 | 0.081111 | 0.025481 | 0.081111 | 0.025481
11 | 20 | 9 | 0.38586 | 0.38586 | 0.38586 | 0.32906 | 0.38586 | 0.32906
11 | 20 | 10 | 0.69974 | 0.69974 | 0.69974 | 0.78688 | 0.69974 | 0.78688
11 | 20 | 11 | 0.84121 | 0.84121 | 0.84121 | 0.8534 | 0.84121 | 0.8534
11 | 20 | 12 | 0.84831 | 0.84831 | 0.84831 | 0.81211 | 0.84831 | 0.81211
11 | 20 | 13 | 0.83347 | 0.83347 | 0.83347 | 0.78991 | 0.83347 | 0.78991
11 | 20 | 14 | 0.74773 | 0.74773 | 0.74773 | 0.81489 | 0.74773 | 0.81489
11 | 20 | 15 | 0.56818 | 0.56818 | 0.56818 | 0.84313 | 0.56818 | 0.84313
11 | 20 | 16 | 0.24592 | 0.24592 | 0.24592 | 0.65733 | 0.24592 | 0.65733
11 | 20 | 17 | 0.022912 | 0.022912 | 0.022912 | 0.17877 | 0.022912 | 0.17877
11 | 20 | 18 | 0 | 0 | 0 | 0.00024365 | 0 | 0.00024365
11 | 20 | 19 | 0 | 0 | 0 | 0 | 0 | 0
11 | 20 | 20 | 0 | 0 | 0 | 0 | 0 | 0
11 | 20 | 21 | 0 | 0 | 0 | 0 | 0 | 0
11 | 20 | 22 | 0 | 0 | 0 | 0 | 0 | 0
11 | 20 | 23 | 0 | 0 | 0 | 0 | 0 | 0
11 | 20 | 24 | 0 | 0 | 0 | 0 | 0 | 0
11 | 21 | 1 | 0 | 0 | 0 | 0 | 0 | 0
11 | 21 | 2 | 0 | 0 | 0 | 0 | 0 | 0
11 | 21 | 3 | 0 | 0 | 0 | 0 | 0 | 0
11 | 21 | 4 | 0 | 0 | 0 | 0 | 0 | 0
11 | 21 | 5 | 0 | 0 | 0 | 0 | 0 | 0
11 | 21 | 6 | 0 | 0 | 0 | 0 | 0 | 0
11 | 21 | 7 | 0.00069698 | 0.00069698 | 0.00069698 | 0 | 0.00069698 | 0
11 | 21 | 8 | 0.10056 | 0.10056 | 0.10056 | 0.044423 | 0.10056 | 0.044423
11 | 21 | 9 | 0.43044 | 0.43044 | 0.43044 | 0.41062 | 0.43044 | 0.41062
11 | 21 | 10 | 0.6783 | 0.6783 | 0.6783 | 0.80385 | 0.6783 | 0.80385
11 | 21 | 11 | 0.77959 | 0.77959 | 0.77959 | 0.84489 | 0.77959 | 0.84489
11 | 21 | 12 | 0.80773 | 0.80773 | 0.80773 | 0.80043 | 0.80773 | 0.80043
11 | 21 | 13 | 0.78873 | 0.78873 | 0.78873 | 0.78607 | 0.78873 | 0.78607
11 | 21 | 14 | 0.71616 | 0.71616 | 0.71616 | 0.80826 | 0.71616 | 0.80826
11 | 21 | 15 | 0.55548 | 0.55548 | 0.55548 | 0.83722 | 0.55548 | 0.83722
11 | 21 | 16 | 0.24021 | 0.24021 | 0.24021 | 0.61606 | 0.24021 | 0.61606
11 | 21 | 17 | 0.029286 | 0.029286 | 0.029286 | 0.14889 | 0.029286 | 0.14889
11 | 21 | 18 | 0.008278 | 0.008278 | 0.008278 | 0.000568 | 0.008278 | 0.000568
11 | 21 | 19 | 0.0082802 | 0.0082802 | 0.0082802 | 0 | 0.0082802 | 0
11 | 21 | 20 | 0.0081704 | 0.0081704 | 0.0081704 | 0 | 0.0081704 | 0
11 | 21 | 21 | 0.0082848 | 0.0082848 | 0.0082848 | 0 | 0.0082848 | 0
11 | 21 | 22 | 0.0083443 | 0.0083443 | 0.0083443 | 0 | 0.0083443 | 0
11 | 21 | 23 | 0.0084679 | 0.0084679 | 0.0084679 | 0 | 0.0084679 | 0
11 | 21 | 24 | 0.0082574 | 0.0082574 | 0.0082574 | 0 | 0.0082574 | 0
11 | 22 | 1 | 0 | 0 | 0 | 0 | 0 | 0
11 | 22 | 2 | 0 | 0 | 0 | 0 | 0 | 0
11 | 22 | 3 | 0 | 0 | 0 | 0 | 0 | 0
11 | 22 | 4 | 0 | 0 | 0 | 0 | 0 | 0
11 | 22 | 5 | 0 | 0 | 0 | 0 | 0 | 0
11 | 22 | 6 | 0 | 0 | 0 | 0 | 0 | 0
11 | 22 | 7 | 0.0016801 | 0.0016801 | 0.0016801 | 0 | 0.0016801 | 0
11 | 22 | 8 | 0.094271 | 0.094271 | 0.094271 | 0.040475 | 0.094271 | 0.040475
11 | 22 | 9 | 0.40252 | 0.40252 | 0.40252 | 0.38325 | 0.40252 | 0.38325
11 | 22 | 10 | 0.64842 | 0.64842 | 0.64842 | 0.78452 | 0.64842 | 0.78452
11 | 22 | 11 | 0.75602 | 0.75602 | 0.75602 | 0.82774 | 0.75602 | 0.82774
11 | 22 | 12 | 0.77975 | 0.77975 | 0.77975 | 0.78682 | 0.77975 | 0.78682
11 | 22 | 13 | 0.7641 | 0.7641 | 0.7641 | 0.75123 | 0.7641 | 0.75123
11 | 22 | 14 | 0.68712 | 0.68712 | 0.68712 | 0.77512 | 0.68712 | 0.77512
11 | 22 | 15 | 0.51808 | 0.51808 | 0.51808 | 0.78532 | 0.51808 | 0.78532
11 | 22 | 16 | 0.21773 | 0.21773 | 0.21773 | 0.59382 | 0.21773 | 0.59382
11 | 22 | 17 | 0.019068 | 0.019068 | 0.019068 | 0.15126 | 0.019068 | 0.15126
11 | 22 | 18 | 0 | 0 | 0 | 0 | 0 | 0
11 | 22 | 19 | 0 | 0 | 0 | 0 | 0 | 0
11 | 22 | 20 | 0 | 0 | 0 | 0 | 0 | 0
11 | 22 | 21 | 0 | 0 | 0 | 0 | 0 | 0
11 | 22 | 22 | 0 | 0 | 0 | 0 | 0 | 0
11 | 22 | 23 | 0 | 0 | 0 | 0 | 0 | 0
11 | 22 | 24 | 0 | 0 | 0 | 0 | 0 | 0
11 | 23 | 1 | 0 | 0 | 0 | 0 | 0 | 0
11 | 23 | 2 | 0 | 0 | 0 | 0 | 0 | 0
11 | 23 | 3 | 0 | 0 | 0 | 0 | 0 | 0
11 | 23 | 4 | 0 | 0 | 0 | 0 | 0 | 0
11 | 23 | 5 | 0 | 0 | 0 | 0 | 0 | 0
11 | 23 | 6 | 0 | 0 | 0 | 0 | 0 | 0
11 | 23 | 7 | 0.0014844 | 0.0014844 | 0.0014844 | 0 | 0.0014844 | 0
11 | 23 | 8 | 0.088207 | 0.088207 | 0.088207 | 0.037887 | 0.088207 | 0.037887
11 | 23 | 9 | 0.38498 | 0.38498 | 0.38498 | 0.36889 | 0.38498 | 0.36889
11 | 23 | 10 | 0.63136 | 0.63136 | 0.63136 | 0.75561 | 0.63136 | 0.75561
11 | 23 | 11 | 0.73781 | 0.73781 | 0.73781 | 0.80564 | 0.73781 | 0.80564
11 | 23 | 12 | 0.7685 | 0.7685 | 0.7685 | 0.77192 | 0.7685 | 0.77192
11 | 23 | 13 | 0.74774 | 0.74774 | 0.74774 | 0.74584 | 0.74774 | 0.74584
11 | 23 | 14 | 0.66662 | 0.66662 | 0.66662 | 0.76806 | 0.66662 | 0.76806
11 | 23 | 15 | 0.5032 | 0.5032 | 0.5032 | 0.77156 | 0.5032 | 0.77156
11 | 23 | 16 | 0.20397 | 0.20397 | 0.20397 | 0.57161 | 0.20397 | 0.57161
11 | 23 | 17 | 0.019647 | 0.019647 | 0.019647 | 0.13453 | 0.019647 | 0.13453
11 | 23 | 18 | 0 | 0 | 0 | 0 | 0 | 0
11 | 23 | 19 | 0 | 0 | 0 | 0 | 0 | 0
11 | 23 | 20 | 0 | 0 | 0 | 0 | 0 | 0
11 | 23 | 21 | 0 | 0 | 0 | 0 | 0 | 0
11 | 23 | 22 | 0 | 0 | 0 | 0 | 0 | 0
11 | 23 | 23 | 0 | 0 | 0 | 0 | 0 | 0
11 | 23 | 24 | 0 | 0 | 0 | 0 | 0 | 0
11 | 24 | 1 | 0 | 0 | 0 | 0 | 0 | 0
11 | 24 | 2 | 0 | 0 | 0 | 0 | 0 | 0
11 | 24 | 3 | 0 | 0 | 0 | 0 | 0 | 0
11 | 24 | 4 | 0 | 0 | 0 | 0 | 0 | 0
11 | 24 | 5 | 0 | 0 | 0 | 0 | 0 | 0
11 | 24 | 6 | 0 | 0 | 0 | 0 | 0 | 0
11 | 24 | 7 | 0.0012097 | 0.0012097 | 0.0012097 | 0 | 0.0012097 | 0
11 | 24 | 8 | 0.082741 | 0.082741 | 0.082741 | 0.033343 | 0.082741 | 0.033343
11 | 24 | 9 | 0.35749 | 0.35749 | 0.35749 | 0.33425 | 0.35749 | 0.33425
11 | 24 | 10 | 0.59604 | 0.59604 | 0.59604 | 0.70503 | 0.59604 | 0.70503
11 | 24 | 11 | 0.68742 | 0.68742 | 0.68742 | 0.75439 | 0.68742 | 0.75439
11 | 24 | 12 | 0.7235 | 0.7235 | 0.7235 | 0.6373 | 0.7235 | 0.6373
11 | 24 | 13 | 0.68752 | 0.68752 | 0.68752 | 0.59101 | 0.68752 | 0.59101
11 | 24 | 14 | 0.57239 | 0.57239 | 0.57239 | 0.63789 | 0.57239 | 0.63789
11 | 24 | 15 | 0.45027 | 0.45027 | 0.45027 | 0.5601 | 0.45027 | 0.5601
11 | 24 | 16 | 0.18265 | 0.18265 | 0.18265 | 0.28701 | 0.18265 | 0.28701
11 | 24 | 17 | 0.020167 | 0.020167 | 0.020167 | 0.04103 | 0.020167 | 0.04103
11 | 24 | 18 | 0 | 0 | 0 | 0 | 0 | 0
11 | 24 | 19 | 0 | 0 | 0 | 0 | 0 | 0
11 | 24 | 20 | 0 | 0 | 0 | 0 | 0 | 0
11 | 24 | 21 | 0 | 0 | 0 | 0 | 0 | 0
11 | 24 | 22 | 0 | 0 | 0 | 0 | 0 | 0
11 | 24 | 23 | 0 | 0 | 0 | 0 | 0 | 0
11 | 24 | 24 | 0 | 0 | 0 | 0 | 0 | 0
11 | 25 | 1 | 0 | 0 | 0 | 0 | 0 | 0
11 | 25 | 2 | 0 | 0 | 0 | 0 | 0 | 0
11 | 25 | 3 | 0 | 0 | 0 | 0 | 0 | 0
11 | 25 | 4 | 0 | 0 | 0 | 0 | 0 | 0
11 | 25 | 5 | 0 | 0 | 0 | 0 | 0 | 0
11 | 25 | 6 | 0 | 0 | 0 | 0 | 0 | 0
11 | 25 | 7 | 0 | 0 | 0 | 0 | 0 | 0
11 | 25 | 8 | 0.0017201 | 0.0017201 | 0.0017201 | 0.0012784 | 0.0017201 | 0.0012784
11 | 25 | 9 | 0.02117 | 0.02117 | 0.02117 | 0.026381 | 0.02117 | 0.026381
11 | 25 | 10 | 0.044567 | 0.044567 | 0.044567 | 0.12394 | 0.044567 | 0.12394
11 | 25 | 11 | 0.06647 | 0.06647 | 0.06647 | 0.38436 | 0.06647 | 0.38436
11 | 25 | 12 | 0.11822 | 0.11822 | 0.11822 | 0.5565 | 0.11822 | 0.5565
11 | 25 | 13 | 0.25889 | 0.25889 | 0.25889 | 0.63664 | 0.25889 | 0.63664
11 | 25 | 14 | 0.39298 | 0.39298 | 0.39298 | 0.71662 | 0.39298 | 0.71662
11 | 25 | 15 | 0.35269 | 0.35269 | 0.35269 | 0.72224 | 0.35269 | 0.72224
11 | 25 | 16 | 0.15622 | 0.15622 | 0.15622 | 0.58875 | 0.15622 | 0.58875
11 | 25 | 17 | 0.01431 | 0.01431 | 0.01431 | 0.14341 | 0.01431 | 0.14341
11 | 25 | 18 | 0 | 0 | 0 | 0 | 0 | 0
11 | 25 | 19 | 0 | 0 | 0 | 0 | 0 | 0
11 | 25 | 20 | 0 | 0 | 0 | 0 | 0 | 0
11 | 25 | 21 | 0 | 0 | 0 | 0 | 0 | 0
11 | 25 | 22 | 0 | 0 | 0 | 0 | 0 | 0
11 | 25 | 23 | 0 | 0 | 0 | 0 | 0 | 0
11 | 25 | 24 | 0 | 0 | 0 | 0 | 0 | 0
11 | 26 | 1 | 0 | 0 | 0 | 0 | 0 | 0
11 | 26 | 2 | 0 | 0 | 0 | 0 | 0 | 0
11 | 26 | 3 | 0 | 0 | 0 | 0 | 0 | 0
11 | 26 | 4 | 0 | 0 | 0 | 0 | 0 | 0
11 | 26 | 5 | 0 | 0 | 0 | 0 | 0 | 0
11 | 26 | 6 | 0 | 0 | 0 | 0 | 0 | 0
11 | 26 | 7 | 0.0010209 | 0.0010209 | 0.0010209 | 0 | 0.0010209 | 0
11 | 26 | 8 | 0.076669 | 0.076669 | 0.076669 | 0.03221 | 0.076669 | 0.03221
11 | 26 | 9 | 0.36383 | 0.36383 | 0.36383 | 0.33509 | 0.36383 | 0.33509
11 | 26 | 10 | 0.62166 | 0.62166 | 0.62166 | 0.73631 | 0.62166 | 0.73631
11 | 26 | 11 | 0.73944 | 0.73944 | 0.73944 | 0.77139 | 0.73944 | 0.77139
11 | 26 | 12 | 0.76996 | 0.76996 | 0.76996 | 0.73673 | 0.76996 | 0.73673
11 | 26 | 13 | 0.74781 | 0.74781 | 0.74781 | 0.68855 | 0.74781 | 0.68855
11 | 26 | 14 | 0.67125 | 0.67125 | 0.67125 | 0.7586 | 0.67125 | 0.7586
11 | 26 | 15 | 0.50017 | 0.50017 | 0.50017 | 0.67513 | 0.50017 | 0.67513
11 | 26 | 16 | 0.19669 | 0.19669 | 0.19669 | 0.38142 | 0.19669 | 0.38142
11 | 26 | 17 | 0.012922 | 0.012922 | 0.012922 | 0.064619 | 0.012922 | 0.064619
11 | 26 | 18 | 0 | 0 | 0 | 0 | 0 | 0
11 | 26 | 19 | 0 | 0 | 0 | 0 | 0 | 0
11 | 26 | 20 | 0 | 0 | 0 | 0 | 0 | 0
11 | 26 | 21 | 0 | 0 | 0 | 0 | 0 | 0
11 | 26 | 22 | 0 | 0 | 0 | 0 | 0 | 0
11 | 26 | 23 | 0 | 0 | 0 | 0 | 0 | 0
11 | 26 | 24 | 0 | 0 | 0 | 0 | 0 | 0
11 | 27 | 1 | 0 | 0 | 0 | 0 | 0 | 0
11 | 27 | 2 | 0 | 0 | 0 | 0 | 0 | 0
11 | 27 | 3 | 0 | 0 | 0 | 0 | 0 | 0
11 | 27 | 4 | 0 | 0 | 0 | 0 | 0 | 0
11 | 27 | 5 | 0 | 0 | 0 | 0 | 0 | 0
11 | 27 | 6 | 0 | 0 | 0 | 0 | 0 | 0
11 | 27 | 7 | 0 | 0 | 0 | 0 | 0 | 0
11 | 27 | 8 | 0.0078522 | 0.0078522 | 0.0078522 | 7.91e-05 | 0.0078522 | 7.91e-05
11 | 27 | 9 | 0.046429 | 0.046429 | 0.046429 | 0.018706 | 0.046429 | 0.018706
11 | 27 | 10 | 0.071489 | 0.071489 | 0.071489 | 0.037209 | 0.071489 | 0.037209
11 | 27 | 11 | 0.07926 | 0.07926 | 0.07926 | 0.083059 | 0.07926 | 0.083059
11 | 27 | 12 | 0.07528 | 0.07528 | 0.07528 | 0.24832 | 0.07528 | 0.24832
11 | 27 | 13 | 0.049489 | 0.049489 | 0.049489 | 0.1655 | 0.049489 | 0.1655
11 | 27 | 14 | 0.023791 | 0.023791 | 0.023791 | 0.10131 | 0.023791 | 0.10131
11 | 27 | 15 | 0.017453 | 0.017453 | 0.017453 | 0.071123 | 0.017453 | 0.071123
11 | 27 | 16 | 0.018061 | 0.018061 | 0.018061 | 0.088399 | 0.018061 | 0.088399
11 | 27 | 17 | 0.00086293 | 0.00086293 | 0.00086293 | 0.022734 | 0.00086293 | 0.022734
11 | 27 | 18 | 0 | 0 | 0 | 0 | 0 | 0
11 | 27 | 19 | 0 | 0 | 0 | 0 | 0 | 0
11 | 27 | 20 | 0 | 0 | 0 | 0 | 0 | 0
11 | 27 | 21 | 0 | 0 | 0 | 0 | 0 | 0
11 | 27 | 22 | 0 | 0 | 0 | 0 | 0 | 0
11 | 27 | 23 | 0 | 0 | 0 | 0 | 0 | 0
11 | 27 | 24 | 0 | 0 | 0 | 0 | 0 | 0
11 | 28 | 1 | 0 | 0 | 0 | 0 | 0 | 0
11 | 28 | 2 | 0 | 0 | 0 | 0 | 0 | 0
11 | 28 | 3 | 0 | 0 | 0 | 0 | 0 | 0
11 | 28 | 4 | 0 | 0 | 0 | 0 | 0 | 0
11 | 28 | 5 | 0 | 0 | 0 | 0 | 0 | 0
11 | 28 | 6 | 0 | 0 | 0 | 0 | 0 | 0
11 | 28 | 7 | 0.00058025 | 0.00058025 | 0.00058025 | 0 | 0.00058025 | 0
11 | 28 | 8 | 0.047119 | 0.047119 | 0.047119 | 0.01957 | 0.047119 | 0.01957
11 | 28 | 9 | 0.2197 | 0.2197 | 0.2197 | 0.14283 | 0.2197 | 0.14283
11 | 28 | 10 | 0.31408 | 0.31408 | 0.31408 | 0.32478 | 0.31408 | 0.32478
11 | 28 | 11 | 0.43456 | 0.43456 | 0.43456 | 0.33716 | 0.43456 | 0.33716
11 | 28 | 12 | 0.48016 | 0.48016 | 0.48016 | 0.29582 | 0.48016 | 0.29582
11 | 28 | 13 | 0.46514 | 0.46514 | 0.46514 | 0.29335 | 0.46514 | 0.29335
11 | 28 | 14 | 0.40325 | 0.40325 | 0.40325 | 0.23878 | 0.40325 | 0.23878
11 | 28 | 15 | 0.27964 | 0.27964 | 0.27964 | 0.24478 | 0.27964 | 0.24478
11 | 28 | 16 | 0.10368 | 0.10368 | 0.10368 | 0.19984 | 0.10368 | 0.19984
11 | 28 | 17 | 0.0050002 | 0.0050002 | 0.0050002 | 0.047519 | 0.0050002 | 0.047519
11 | 28 | 18 | 0 | 0 | 0 | 0 | 0 | 0
11 | 28 | 19 | 0 | 0 | 0 | 0 | 0 | 0
11 | 28 | 20 | 0 | 0 | 0 | 0 | 0 | 0
11 | 28 | 21 | 0 | 0 | 0 | 0 | 0 | 0
11 | 28 | 22 | 0 | 0 | 0 | 0 | 0 | 0
11 | 28 | 23 | 0 | 0 | 0 | 0 | 0 | 0
11 | 28 | 24 | 0 | 0 | 0 | 0 | 0 | 0
11 | 29 | 1 | 0 | 0 | 0 | 0 | 0 | 0
11 | 29 | 2 | 0 | 0 | 0 | 0 | 0 | 0
11 | 29 | 3 | 0 | 0 | 0 | 0 | 0 | 0
11 | 29 | 4 | 0 | 0 | 0 | 0 | 0 | 0
11 | 29 | 5 | 0 | 0 | 0 | 0 | 0 | 0
11 | 29 | 6 | 0 | 0 | 0 | 0 | 0 | 0
11 | 29 | 7 | 0.00061916 | 0.00061916 | 0.00061916 | 0 | 0.00061916 | 0
11 | 29 | 8 | 0.068609 | 0.068609 | 0.068609 | 0.019712 | 0.068609 | 0.019712
11 | 29 | 9 | 0.28454 | 0.28454 | 0.28454 | 0.15565 | 0.28454 | 0.15565
11 | 29 | 10 | 0.43229 | 0.43229 | 0.43229 | 0.29762 | 0.43229 | 0.29762
11 | 29 | 11 | 0.5409 | 0.5409 | 0.5409 | 0.3636 | 0.5409 | 0.3636
11 | 29 | 12 | 0.56079 | 0.56079 | 0.56079 | 0.50443 | 0.56079 | 0.50443
11 | 29 | 13 | 0.55259 | 0.55259 | 0.55259 | 0.56466 | 0.55259 | 0.56466
11 | 29 | 14 | 0.48257 | 0.48257 | 0.48257 | 0.53259 | 0.48257 | 0.53259
11 | 29 | 15 | 0.34436 | 0.34436 | 0.34436 | 0.59774 | 0.34436 | 0.59774
11 | 29 | 16 | 0.14923 | 0.14923 | 0.14923 | 0.30928 | 0.14923 | 0.30928
11 | 29 | 17 | 0.01223 | 0.01223 | 0.01223 | 0.039804 | 0.01223 | 0.039804
11 | 29 | 18 | 0 | 0 | 0 | 0 | 0 | 0
11 | 29 | 19 | 0 | 0 | 0 | 0 | 0 | 0
11 | 29 | 20 | 0 | 0 | 0 | 0 | 0 | 0
11 | 29 | 21 | 0 | 0 | 0 | 0 | 0 | 0
11 | 29 | 22 | 0 | 0 | 0 | 0 | 0 | 0
11 | 29 | 23 | 0 | 0 | 0 | 0 | 0 | 0
11 | 29 | 24 | 0 | 0 | 0 | 0 | 0 | 0
11 | 30 | 1 | 0 | 0 | 0 | 0 | 0 | 0
11 | 30 | 2 | 0 | 0 | 0 | 0 | 0 | 0
11 | 30 | 3 | 0 | 0 | 0 | 0 | 0 | 0
11 | 30 | 4 | 0 | 0 | 0 | 0 | 0 | 0
11 | 30 | 5 | 0 | 0 | 0 | 0 | 0 | 0
11 | 30 | 6 | 0 | 0 | 0 | 0 | 0 | 0
11 | 30 | 7 | 0 | 0 | 0 | 0 | 0 | 0
11 | 30 | 8 | 0.0028017 | 0.0028017 | 0.0028017 | 0 | 0.0028017 | 0
11 | 30 | 9 | 0.017301 | 0.017301 | 0.017301 | 0.049938 | 0.017301 | 0.049938
11 | 30 | 10 | 0.034343 | 0.034343 | 0.034343 | 0.22994 | 0.034343 | 0.22994
11 | 30 | 11 | 0.044076 | 0.044076 | 0.044076 | 0.30591 | 0.044076 | 0.30591
11 | 30 | 12 | 0.045876 | 0.045876 | 0.045876 | 0.33695 | 0.045876 | 0.33695
11 | 30 | 13 | 0.037859 | 0.037859 | 0.037859 | 0.40354 | 0.037859 | 0.40354
11 | 30 | 14 | 0.037962 | 0.037962 | 0.037962 | 0.55968 | 0.037962 | 0.55968
11 | 30 | 15 | 0.030687 | 0.030687 | 0.030687 | 0.61132 | 0.030687 | 0.61132
11 | 30 | 16 | 0.015147 | 0.015147 | 0.015147 | 0.41458 | 0.015147 | 0.41458
11 | 30 | 17 | 0 | 0 | 0 | 0.096596 | 0 | 0.096596
11 | 30 | 18 | 0 | 0 | 0 | 0.00013607 | 0 | 0.00013607
11 | 30 | 19 | 0 | 0 | 0 | 0 | 0 | 0
11 | 30 | 20 | 0 | 0 | 0 | 0 | 0 | 0
11 | 30 | 21 | 0 | 0 | 0 | 0 | 0 | 0
11 | 30 | 22 | 0 | 0 | 0 | 0 | 0 | 0
11 | 30 | 23 | 0 | 0 | 0 | 0 | 0 | 0
11 | 30 | 24 | 0 | 0 | 0 | 0 | 0 | 0
12 | 1 | 1 | 0 | 0 | 0 | 0 | 0 | 0
12 | 1 | 2 | 0 | 0 | 0 | 0 | 0 | 0
12 | 1 | 3 | 0 | 0 | 0 | 0 | 0 | 0
12 | 1 | 4 | 0 | 0 | 0 | 0 | 0 | 0
12 | 1 | 5 | 0 | 0 | 0 | 0 | 0 | 0
12 | 1 | 6 | 0 | 0 | 0 | 0 | 0 | 0
12 | 1 | 7 | 0.00039484 | 0.00039484 | 0.00039484 | 0 | 0.00039484 | 0
12 | 1 | 8 | 0.062457 | 0.062457 | 0.062457 | 0.017499 | 0.062457 | 0.017499
12 | 1 | 9 | 0.32642 | 0.32642 | 0.32642 | 0.29896 | 0.32642 | 0.29896
12 | 1 | 10 | 0.58491 | 0.58491 | 0.58491 | 0.70959 | 0.58491 | 0.70959
12 | 1 | 11 | 0.65144 | 0.65144 | 0.65144 | 0.79748 | 0.65144 | 0.79748
12 | 1 | 12 | 0.7022 | 0.7022 | 0.7022 | 0.76698 | 0.7022 | 0.76698
12 | 1 | 13 | 0.71843 | 0.71843 | 0.71843 | 0.71882 | 0.71843 | 0.71882
12 | 1 | 14 | 0.66153 | 0.66153 | 0.66153 | 0.61052 | 0.66153 | 0.61052
12 | 1 | 15 | 0.48179 | 0.48179 | 0.48179 | 0.55172 | 0.48179 | 0.55172
12 | 1 | 16 | 0.18954 | 0.18954 | 0.18954 | 0.36129 | 0.18954 | 0.36129
12 | 1 | 17 | 0.010577 | 0.010577 | 0.010577 | 0.086369 | 0.010577 | 0.086369
12 | 1 | 18 | 0 | 0 | 0 | 0 | 0 | 0
12 | 1 | 19 | 0 | 0 | 0 | 0 | 0 | 0
12 | 1 | 20 | 0 | 0 | 0 | 0 | 0 | 0
12 | 1 | 21 | 0 | 0 | 0 | 0 | 0 | 0
12 | 1 | 22 | 0 | 0 | 0 | 0 | 0 | 0
12 | 1 | 23 | 0 | 0 | 0 | 0 | 0 | 0
12 | 1 | 24 | 0 | 0 | 0 | 0 | 0 | 0
12 | 2 | 1 | 0 | 0 | 0 | 0 | 0 | 0
12 | 2 | 2 | 0 | 0 | 0 | 0 | 0 | 0
12 | 2 | 3 | 0 | 0 | 0 | 0 | 0 | 0
12 | 2 | 4 | 0 | 0 | 0 | 0 | 0 | 0
12 | 2 | 5 | 0 | 0 | 0 | 0 | 0 | 0
12 | 2 | 6 | 0 | 0 | 0 | 0 | 0 | 0
12 | 2 | 7 | 0.0004246 | 0.0004246 | 0.0004246 | 0 | 0.0004246 | 0
12 | 2 | 8 | 0.063119 | 0.063119 | 0.063119 | 0.020961 | 0.063119 | 0.020961
12 | 2 | 9 | 0.31284 | 0.31284 | 0.31284 | 0.17673 | 0.31284 | 0.17673
12 | 2 | 10 | 0.5829 | 0.5829 | 0.5829 | 0.37947 | 0.5829 | 0.37947
12 | 2 | 11 | 0.71392 | 0.71392 | 0.71392 | 0.44743 | 0.71392 | 0.44743
12 | 2 | 12 | 0.75335 | 0.75335 | 0.75335 | 0.4628 | 0.75335 | 0.4628
12 | 2 | 13 | 0.73202 | 0.73202 | 0.73202 | 0.51267 | 0.73202 | 0.51267
12 | 2 | 14 | 0.63892 | 0.63892 | 0.63892 | 0.42032 | 0.63892 | 0.42032
12 | 2 | 15 | 0.39869 | 0.39869 | 0.39869 | 0.45402 | 0.39869 | 0.45402
12 | 2 | 16 | 0.14672 | 0.14672 | 0.14672 | 0.25477 | 0.14672 | 0.25477
12 | 2 | 17 | 0.0078991 | 0.0078991 | 0.0078991 | 0.045579 | 0.0078991 | 0.045579
12 | 2 | 18 | 0 | 0 | 0 | 0 | 0 | 0
12 | 2 | 19 | 0 | 0 | 0 | 0 | 0 | 0
12 | 2 | 20 | 0 | 0 | 0 | 0 | 0 | 0
12 | 2 | 21 | 0 | 0 | 0 | 0 | 0 | 0
12 | 2 | 22 | 0 | 0 | 0 | 0 | 0 | 0
12 | 2 | 23 | 0 | 0 | 0 | 0 | 0 | 0
12 | 2 | 24 | 0 | 0 | 0 | 0 | 0 | 0
12 | 3 | 1 | 0 | 0 | 0 | 0 | 0 | 0
12 | 3 | 2 | 0 | 0 | 0 | 0 | 0 | 0
12 | 3 | 3 | 0 | 0 | 0 | 0 | 0 | 0
12 | 3 | 4 | 0 | 0 | 0 | 0 | 0 | 0
12 | 3 | 5 | 0 | 0 | 0 | 0 | 0 | 0
12 | 3 | 6 | 0 | 0 | 0 | 0 | 0 | 0
12 | 3 | 7 | 0 | 0 | 0 | 0 | 0 | 0
12 | 3 | 8 | 0.00038912 | 0.00038912 | 0.00038912 | 2.69e-05 | 0.00038912 | 2.69e-05
12 | 3 | 9 | 0.015204 | 0.015204 | 0.015204 | 0.064442 | 0.015204 | 0.064442
12 | 3 | 10 | 0.025809 | 0.025809 | 0.025809 | 0.22932 | 0.025809 | 0.22932
12 | 3 | 11 | 0.033964 | 0.033964 | 0.033964 | 0.30152 | 0.033964 | 0.30152
12 | 3 | 12 | 0.040752 | 0.040752 | 0.040752 | 0.34198 | 0.040752 | 0.34198
12 | 3 | 13 | 0.058072 | 0.058072 | 0.058072 | 0.46075 | 0.058072 | 0.46075
12 | 3 | 14 | 0.07341 | 0.07341 | 0.07341 | 0.58906 | 0.07341 | 0.58906
12 | 3 | 15 | 0.086887 | 0.086887 | 0.086887 | 0.57961 | 0.086887 | 0.57961
12 | 3 | 16 | 0.058145 | 0.058145 | 0.058145 | 0.43603 | 0.058145 | 0.43603
12 | 3 | 17 | 0.0046889 | 0.0046889 | 0.0046889 | 0.11024 | 0.0046889 | 0.11024
12 | 3 | 18 | 0 | 0 | 0 | 0 | 0 | 0
12 | 3 | 19 | 0 | 0 | 0 | 0 | 0 | 0
12 | 3 | 20 | 0 | 0 | 0 | 0 | 0 | 0
12 | 3 | 21 | 0 | 0 | 0 | 0 | 0 | 0
12 | 3 | 22 | 0 | 0 | 0 | 0 | 0 | 0
12 | 3 | 23 | 0 | 0 | 0 | 0 | 0 | 0
12 | 3 | 24 | 0 | 0 | 0 | 0 | 0 | 0
12 | 4 | 1 | 0 | 0 | 0 | 0 | 0 | 0
12 | 4 | 2 | 0 | 0 | 0 | 0 | 0 | 0
12 | 4 | 3 | 0 | 0 | 0 | 0 | 0 | 0
12 | 4 | 4 | 0 | 0 | 0 | 0 | 0 | 0
12 | 4 | 5 | 0 | 0 | 0 | 0 | 0 | 0
12 | 4 | 6 | 0 | 0 | 0 | 0 | 0 | 0
12 | 4 | 7 | 0.00024949 | 0.00024949 | 0.00024949 | 0 | 0.00024949 | 0
12 | 4 | 8 | 0.056291 | 0.056291 | 0.056291 | 0.016782 | 0.056291 | 0.016782
12 | 4 | 9 | 0.29542 | 0.29542 | 0.29542 | 0.25104 | 0.29542 | 0.25104
12 | 4 | 10 | 0.55387 | 0.55387 | 0.55387 | 0.61513 | 0.55387 | 0.61513
12 | 4 | 11 | 0.67236 | 0.67236 | 0.67236 | 0.71684 | 0.67236 | 0.71684
12 | 4 | 12 | 0.69824 | 0.69824 | 0.69824 | 0.66843 | 0.69824 | 0.66843
12 | 4 | 13 | 0.66864 | 0.66864 | 0.66864 | 0.66411 | 0.66864 | 0.66411
12 | 4 | 14 | 0.56014 | 0.56014 | 0.56014 | 0.68251 | 0.56014 | 0.68251
12 | 4 | 15 | 0.38557 | 0.38557 | 0.38557 | 0.71007 | 0.38557 | 0.71007
12 | 4 | 16 | 0.16742 | 0.16742 | 0.16742 | 0.52169 | 0.16742 | 0.52169
12 | 4 | 17 | 0.01346 | 0.01346 | 0.01346 | 0.12018 | 0.01346 | 0.12018
12 | 4 | 18 | 0 | 0 | 0 | 0 | 0 | 0
12 | 4 | 19 | 0 | 0 | 0 | 0 | 0 | 0
12 | 4 | 20 | 0 | 0 | 0 | 0 | 0 | 0
12 | 4 | 21 | 0 | 0 | 0 | 0 | 0 | 0
12 | 4 | 22 | 0 | 0 | 0 | 0 | 0 | 0
12 | 4 | 23 | 0 | 0 | 0 | 0 | 0 | 0
12 | 4 | 24 | 0 | 0 | 0 | 0 | 0 | 0
12 | 5 | 1 | 0 | 0 | 0 | 0 | 0 | 0
12 | 5 | 2 | 0 | 0 | 0 | 0 | 0 | 0
12 | 5 | 3 | 0 | 0 | 0 | 0 | 0 | 0
12 | 5 | 4 | 0 | 0 | 0 | 0 | 0 | 0
12 | 5 | 5 | 0 | 0 | 0 | 0 | 0 | 0
12 | 5 | 6 | 0 | 0 | 0 | 0 | 0 | 0
12 | 5 | 7 | 0.00010873 | 0.00010873 | 0.00010873 | 0 | 0.00010873 | 0
12 | 5 | 8 | 0.053676 | 0.053676 | 0.053676 | 0.010078 | 0.053676 | 0.010078
12 | 5 | 9 | 0.30384 | 0.30384 | 0.30384 | 0.15843 | 0.30384 | 0.15843
12 | 5 | 10 | 0.53455 | 0.53455 | 0.53455 | 0.47207 | 0.53455 | 0.47207
12 | 5 | 11 | 0.64685 | 0.64685 | 0.64685 | 0.5748 | 0.64685 | 0.5748
12 | 5 | 12 | 0.62648 | 0.62648 | 0.62648 | 0.49241 | 0.62648 | 0.49241
12 | 5 | 13 | 0.51315 | 0.51315 | 0.51315 | 0.44949 | 0.51315 | 0.44949
12 | 5 | 14 | 0.51382 | 0.51382 | 0.51382 | 0.40155 | 0.51382 | 0.40155
12 | 5 | 15 | 0.39793 | 0.39793 | 0.39793 | 0.27868 | 0.39793 | 0.27868
12 | 5 | 16 | 0.15107 | 0.15107 | 0.15107 | 0.212 | 0.15107 | 0.212
12 | 5 | 17 | 0.010193 | 0.010193 | 0.010193 | 0.021356 | 0.010193 | 0.021356
12 | 5 | 18 | 0 | 0 | 0 | 0 | 0 | 0
12 | 5 | 19 | 0 | 0 | 0 | 0 | 0 | 0
12 | 5 | 20 | 0 | 0 | 0 | 0 | 0 | 0
12 | 5 | 21 | 0 | 0 | 0 | 0 | 0 | 0
12 | 5 | 22 | 0 | 0 | 0 | 0 | 0 | 0
12 | 5 | 23 | 0 | 0 | 0 | 0 | 0 | 0
12 | 5 | 24 | 0 | 0 | 0 | 0 | 0 | 0
12 | 6 | 1 | 0 | 0 | 0 | 0 | 0 | 0
12 | 6 | 2 | 0 | 0 | 0 | 0 | 0 | 0
12 | 6 | 3 | 0 | 0 | 0 | 0 | 0 | 0
12 | 6 | 4 | 0 | 0 | 0 | 0 | 0 | 0
12 | 6 | 5 | 0 | 0 | 0 | 0 | 0 | 0
12 | 6 | 6 | 0 | 0 | 0 | 0 | 0 | 0
12 | 6 | 7 | 0 | 0 | 0 | 0 | 0 | 0
12 | 6 | 8 | 0.003858 | 0.003858 | 0.003858 | 1.11e-05 | 0.003858 | 1.11e-05
12 | 6 | 9 | 0.025107 | 0.025107 | 0.025107 | 0.016551 | 0.025107 | 0.016551
12 | 6 | 10 | 0.057298 | 0.057298 | 0.057298 | 0.066415 | 0.057298 | 0.066415
12 | 6 | 11 | 0.064177 | 0.064177 | 0.064177 | 0.11249 | 0.064177 | 0.11249
12 | 6 | 12 | 0.072024 | 0.072024 | 0.072024 | 0.16742 | 0.072024 | 0.16742
12 | 6 | 13 | 0.071217 | 0.071217 | 0.071217 | 0.16829 | 0.071217 | 0.16829
12 | 6 | 14 | 0.06087 | 0.06087 | 0.06087 | 0.16717 | 0.06087 | 0.16717
12 | 6 | 15 | 0.043759 | 0.043759 | 0.043759 | 0.08532 | 0.043759 | 0.08532
12 | 6 | 16 | 0.014919 | 0.014919 | 0.014919 | 0.033602 | 0.014919 | 0.033602
12 | 6 | 17 | 0 | 0 | 0 | 0.011282 | 0 | 0.011282
12 | 6 | 18 | 0 | 0 | 0 | 0 | 0 | 0
12 | 6 | 19 | 0 | 0 | 0 | 0 | 0 | 0
12 | 6 | 20 | 0 | 0 | 0 | 0 | 0 | 0
12 | 6 | 21 | 0 | 0 | 0 | 0 | 0 | 0
12 | 6 | 22 | 0 | 0 | 0 | 0 | 0 | 0
12 | 6 | 23 | 0 | 0 | 0 | 0 | 0 | 0
12 | 6 | 24 | 0 | 0 | 0 | 0 | 0 | 0
12 | 7 | 1 | 0 | 0 | 0 | 0 | 0 | 0
12 | 7 | 2 | 0 | 0 | 0 | 0 | 0 | 0
12 | 7 | 3 | 0 | 0 | 0 | 0 | 0 | 0
12 | 7 | 4 | 0 | 0 | 0 | 0 | 0 | 0
12 | 7 | 5 | 0 | 0 | 0 | 0 | 0 | 0
12 | 7 | 6 | 0 | 0 | 0 | 0 | 0 | 0
12 | 7 | 7 | 0 | 0 | 0 | 0 | 0 | 0
12 | 7 | 8 | 0.00063632 | 0.00063632 | 0.00063632 | 0 | 0.00063632 | 0
12 | 7 | 9 | 0.019335 | 0.019335 | 0.019335 | 0.015222 | 0.019335 | 0.015222
12 | 7 | 10 | 0.046264 | 0.046264 | 0.046264 | 0.067571 | 0.046264 | 0.067571
12 | 7 | 11 | 0.075225 | 0.075225 | 0.075225 | 0.097441 | 0.075225 | 0.097441
12 | 7 | 12 | 0.065388 | 0.065388 | 0.065388 | 0.14949 | 0.065388 | 0.14949
12 | 7 | 13 | 0.071628 | 0.071628 | 0.071628 | 0.20669 | 0.071628 | 0.20669
12 | 7 | 14 | 0.056516 | 0.056516 | 0.056516 | 0.17654 | 0.056516 | 0.17654
12 | 7 | 15 | 0.035547 | 0.035547 | 0.035547 | 0.095155 | 0.035547 | 0.095155
12 | 7 | 16 | 0.012007 | 0.012007 | 0.012007 | 0.08223 | 0.012007 | 0.08223
12 | 7 | 17 | 0 | 0 | 0 | 0.008645 | 0 | 0.008645
12 | 7 | 18 | 0 | 0 | 0 | 0 | 0 | 0
12 | 7 | 19 | 0 | 0 | 0 | 0 | 0 | 0
12 | 7 | 20 | 0 | 0 | 0 | 0 | 0 | 0
12 | 7 | 21 | 0 | 0 | 0 | 0 | 0 | 0
12 | 7 | 22 | 0 | 0 | 0 | 0 | 0 | 0
12 | 7 | 23 | 0 | 0 | 0 | 0 | 0 | 0
12 | 7 | 24 | 0 | 0 | 0 | 0 | 0 | 0
12 | 8 | 1 | 0 | 0 | 0 | 0 | 0 | 0
12 | 8 | 2 | 0 | 0 | 0 | 0 | 0 | 0
12 | 8 | 3 | 0 | 0 | 0 | 0 | 0 | 0
12 | 8 | 4 | 0 | 0 | 0 | 0 | 0 | 0
12 | 8 | 5 | 0 | 0 | 0 | 0 | 0 | 0
12 | 8 | 6 | 0 | 0 | 0 | 0 | 0 | 0
12 | 8 | 7 | 0 | 0 | 0 | 0 | 0 | 0
12 | 8 | 8 | 0.03763 | 0.03763 | 0.03763 | 0.0043668 | 0.03763 | 0.0043668
12 | 8 | 9 | 0.15678 | 0.15678 | 0.15678 | 0.039735 | 0.15678 | 0.039735
12 | 8 | 10 | 0.3407 | 0.3407 | 0.3407 | 0.088181 | 0.3407 | 0.088181
12 | 8 | 11 | 0.4474 | 0.4474 | 0.4474 | 0.12037 | 0.4474 | 0.12037
12 | 8 | 12 | 0.39332 | 0.39332 | 0.39332 | 0.15796 | 0.39332 | 0.15796
12 | 8 | 13 | 0.26856 | 0.26856 | 0.26856 | 0.18391 | 0.26856 | 0.18391
12 | 8 | 14 | 0.21736 | 0.21736 | 0.21736 | 0.13929 | 0.21736 | 0.13929
12 | 8 | 15 | 0.14785 | 0.14785 | 0.14785 | 0.085032 | 0.14785 | 0.085032
12 | 8 | 16 | 0.050766 | 0.050766 | 0.050766 | 0.057936 | 0.050766 | 0.057936
12 | 8 | 17 | 0.001331 | 0.001331 | 0.001331 | 0.016195 | 0.001331 | 0.016195
12 | 8 | 18 | 0 | 0 | 0 | 0.00088285 | 0 | 0.00088285
12 | 8 | 19 | 0 | 0 | 0 | 0.00038289 | 0 | 0.00038289
12 | 8 | 20 | 0 | 0 | 0 | 0.00014239 | 0 | 0.00014239
12 | 8 | 21 | 0 | 0 | 0 | 0 | 0 | 0
12 | 8 | 22 | 0 | 0 | 0 | 0 | 0 | 0
12 | 8 | 23 | 0 | 0 | 0 | 0 | 0 | 0
12 | 8 | 24 | 0 | 0 | 0 | 0 | 0 | 0
12 | 9 | 1 | 0 | 0 | 0 | 0 | 0 | 0
12 | 9 | 2 | 0 | 0 | 0 | 0 | 0 | 0
12 | 9 | 3 | 0 | 0 | 0 | 0 | 0 | 0
12 | 9 | 4 | 0 | 0 | 0 | 0 | 0 | 0
12 | 9 | 5 | 0 | 0 | 0 | 0 | 0 | 0
12 | 9 | 6 | 0 | 0 | 0 | 0 | 0 | 0
12 | 9 | 7 | 0 | 0 | 0 | 0 | 0 | 0
12 | 9 | 8 | 0.040031 | 0.040031 | 0.040031 | 0.0044839 | 0.040031 | 0.0044839
12 | 9 | 9 | 0.24972 | 0.24972 | 0.24972 | 0.081797 | 0.24972 | 0.081797
12 | 9 | 10 | 0.51317 | 0.51317 | 0.51317 | 0.27577 | 0.51317 | 0.27577
12 | 9 | 11 | 0.67262 | 0.67262 | 0.67262 | 0.48171 | 0.67262 | 0.48171
12 | 9 | 12 | 0.6837 | 0.6837 | 0.6837 | 0.48884 | 0.6837 | 0.48884
12 | 9 | 13 | 0.66826 | 0.66826 | 0.66826 | 0.40605 | 0.66826 | 0.40605
12 | 9 | 14 | 0.58673 | 0.58673 | 0.58673 | 0.29899 | 0.58673 | 0.29899
12 | 9 | 15 | 0.42024 | 0.42024 | 0.42024 | 0.22217 | 0.42024 | 0.22217
12 | 9 | 16 | 0.15893 | 0.15893 | 0.15893 | 0.10659 | 0.15893 | 0.10659
12 | 9 | 17 | 0.0089509 | 0.0089509 | 0.0089509 | 0.0090611 | 0.0089509 | 0.0090611
12 | 9 | 18 | 0 | 0 | 0 | 0 | 0 | 0
12 | 9 | 19 | 0 | 0 | 0 | 0 | 0 | 0
12 | 9 | 20 | 0 | 0 | 0 | 0 | 0 | 0
12 | 9 | 21 | 0 | 0 | 0 | 0 | 0 | 0
12 | 9 | 22 | 0 | 0 | 0 | 0 | 0 | 0
12 | 9 | 23 | 0 | 0 | 0 | 0 | 0 | 0
12 | 9 | 24 | 0 | 0 | 0 | 0 | 0 | 0
12 | 10 | 1 | 0 | 0 | 0 | 0 | 0 | 0
12 | 10 | 2 | 0 | 0 | 0 | 0 | 0 | 0
12 | 10 | 3 | 0 | 0 | 0 | 0 | 0 | 0
12 | 10 | 4 | 0 | 0 | 0 | 0 | 0 | 0
12 | 10 | 5 | 0 | 0 | 0 | 0 | 0 | 0
12 | 10 | 6 | 0 | 0 | 0 | 0 | 0 | 0
12 | 10 | 7 | 0 | 0 | 0 | 0 | 0 | 0
12 | 10 | 8 | 0.038361 | 0.038361 | 0.038361 | 0 | 0.038361 | 0
12 | 10 | 9 | 0.24449 | 0.24449 | 0.24449 | 0.030533 | 0.24449 | 0.030533
12 | 10 | 10 | 0.49754 | 0.49754 | 0.49754 | 0.097079 | 0.49754 | 0.097079
12 | 10 | 11 | 0.6271 | 0.6271 | 0.6271 | 0.15211 | 0.6271 | 0.15211
12 | 10 | 12 | 0.65156 | 0.65156 | 0.65156 | 0.20077 | 0.65156 | 0.20077
12 | 10 | 13 | 0.61892 | 0.61892 | 0.61892 | 0.19536 | 0.61892 | 0.19536
12 | 10 | 14 | 0.4854 | 0.4854 | 0.4854 | 0.17018 | 0.4854 | 0.17018
12 | 10 | 15 | 0.29449 | 0.29449 | 0.29449 | 0.096737 | 0.29449 | 0.096737
12 | 10 | 16 | 0.090001 | 0.090001 | 0.090001 | 0.04198 | 0.090001 | 0.04198
12 | 10 | 17 | 0.0055999 | 0.0055999 | 0.0055999 | 0.0093016 | 0.0055999 | 0.0093016
12 | 10 | 18 | 0 | 0 | 0 | 0.00043668 | 0 | 0.00043668
12 | 10 | 19 | 0 | 0 | 0 | 0 | 0 | 0
12 | 10 | 20 | 0 | 0 | 0 | 0 | 0 | 0
12 | 10 | 21 | 0 | 0 | 0 | 0 | 0 | 0
12 | 10 | 22 | 0 | 0 | 0 | 0 | 0 | 0
12 | 10 | 23 | 0 | 0 | 0 | 0 | 0 | 0
12 | 10 | 24 | 0 | 0 | 0 | 0 | 0 | 0
12 | 11 | 1 | 0 | 0 | 0 | 0 | 0 | 0
12 | 11 | 2 | 0 | 0 | 0 | 0 | 0 | 0
12 | 11 | 3 | 0 | 0 | 0 | 0 | 0 | 0
12 | 11 | 4 | 0 | 0 | 0 | 0 | 0 | 0
12 | 11 | 5 | 0 | 0 | 0 | 0 | 0 | 0
12 | 11 | 6 | 0 | 0 | 0 | 0 | 0 | 0
12 | 11 | 7 | 0 | 0 | 0 | 0 | 0 | 0
12 | 11 | 8 | 0.0043181 | 0.0043181 | 0.0043181 | 0.0017657 | 0.0043181 | 0.0017657
12 | 11 | 9 | 0.033544 | 0.033544 | 0.033544 | 0.020293 | 0.033544 | 0.020293
12 | 11 | 10 | 0.071885 | 0.071885 | 0.071885 | 0.082768 | 0.071885 | 0.082768
12 | 11 | 11 | 0.084183 | 0.084183 | 0.084183 | 0.17605 | 0.084183 | 0.17605
12 | 11 | 12 | 0.086204 | 0.086204 | 0.086204 | 0.2095 | 0.086204 | 0.2095
12 | 11 | 13 | 0.073065 | 0.073065 | 0.073065 | 0.25381 | 0.073065 | 0.25381
12 | 11 | 14 | 0.10066 | 0.10066 | 0.10066 | 0.29099 | 0.10066 | 0.29099
12 | 11 | 15 | 0.044728 | 0.044728 | 0.044728 | 0.17368 | 0.044728 | 0.17368
12 | 11 | 16 | 0.025472 | 0.025472 | 0.025472 | 0.087814 | 0.025472 | 0.087814
12 | 11 | 17 | 0.0012486 | 0.0012486 | 0.0012486 | 0.012442 | 0.0012486 | 0.012442
12 | 11 | 18 | 0 | 0 | 0 | 0.00016929 | 0 | 0.00016929
12 | 11 | 19 | 0 | 0 | 0 | 0 | 0 | 0
12 | 11 | 20 | 0 | 0 | 0 | 0 | 0 | 0
12 | 11 | 21 | 0 | 0 | 0 | 0 | 0 | 0
12 | 11 | 22 | 0 | 0 | 0 | 0 | 0 | 0
12 | 11 | 23 | 0 | 0 | 0 | 0 | 0 | 0
12 | 11 | 24 | 0 | 0 | 0 | 0 | 0 | 0
12 | 12 | 1 | 0 | 0 | 0 | 0 | 0 | 0
12 | 12 | 2 | 0 | 0 | 0 | 0 | 0 | 0
12 | 12 | 3 | 0 | 0 | 0 | 0 | 0 | 0
12 | 12 | 4 | 0 | 0 | 0 | 0 | 0 | 0
12 | 12 | 5 | 0 | 0 | 0 | 0 | 0 | 0
12 | 12 | 6 | 0 | 0 | 0 | 0 | 0 | 0
12 | 12 | 7 | 0 | 0 | 0 | 0 | 0 | 0
12 | 12 | 8 | 0.024622 | 0.024622 | 0.024622 | 0.0093364 | 0.024622 | 0.0093364
12 | 12 | 9 | 0.16079 | 0.16079 | 0.16079 | 0.11329 | 0.16079 | 0.11329
12 | 12 | 10 | 0.33121 | 0.33121 | 0.33121 | 0.26931 | 0.33121 | 0.26931
12 | 12 | 11 | 0.34914 | 0.34914 | 0.34914 | 0.34885 | 0.34914 | 0.34885
12 | 12 | 12 | 0.24709 | 0.24709 | 0.24709 | 0.32988 | 0.24709 | 0.32988
12 | 12 | 13 | 0.20477 | 0.20477 | 0.20477 | 0.30827 | 0.20477 | 0.30827
12 | 12 | 14 | 0.12098 | 0.12098 | 0.12098 | 0.25553 | 0.12098 | 0.25553
12 | 12 | 15 | 0.09274 | 0.09274 | 0.09274 | 0.18726 | 0.09274 | 0.18726
12 | 12 | 16 | 0.033325 | 0.033325 | 0.033325 | 0.1417 | 0.033325 | 0.1417
12 | 12 | 17 | 0.0027078 | 0.0027078 | 0.0027078 | 0.023245 | 0.0027078 | 0.023245
12 | 12 | 18 | 0 | 0 | 0 | 0 | 0 | 0
12 | 12 | 19 | 0 | 0 | 0 | 0 | 0 | 0
12 | 12 | 20 | 0 | 0 | 0 | 0 | 0 | 0
12 | 12 | 21 | 0 | 0 | 0 | 0 | 0 | 0
12 | 12 | 22 | 0 | 0 | 0 | 0 | 0 | 0
12 | 12 | 23 | 0 | 0 | 0 | 0 | 0 | 0
12 | 12 | 24 | 0 | 0 | 0 | 0 | 0 | 0
12 | 13 | 1 | 0 | 0 | 0 | 0 | 0 | 0
12 | 13 | 2 | 0 | 0 | 0 | 0 | 0 | 0
12 | 13 | 3 | 0 | 0 | 0 | 0 | 0 | 0
12 | 13 | 4 | 0 | 0 | 0 | 0 | 0 | 0
12 | 13 | 5 | 0 | 0 | 0 | 0 | 0 | 0
12 | 13 | 6 | 0 | 0 | 0 | 0 | 0 | 0
12 | 13 | 7 | 0 | 0 | 0 | 0 | 0 | 0
12 | 13 | 8 | 0.021617 | 0.021617 | 0.021617 | 0.0041516 | 0.021617 | 0.0041516
12 | 13 | 9 | 0.19947 | 0.19947 | 0.19947 | 0.070032 | 0.19947 | 0.070032
12 | 13 | 10 | 0.45741 | 0.45741 | 0.45741 | 0.22666 | 0.45741 | 0.22666
12 | 13 | 11 | 0.60631 | 0.60631 | 0.60631 | 0.36269 | 0.60631 | 0.36269
12 | 13 | 12 | 0.6477 | 0.6477 | 0.6477 | 0.45953 | 0.6477 | 0.45953
12 | 13 | 13 | 0.63244 | 0.63244 | 0.63244 | 0.4865 | 0.63244 | 0.4865
12 | 13 | 14 | 0.56191 | 0.56191 | 0.56191 | 0.52631 | 0.56191 | 0.52631
12 | 13 | 15 | 0.39902 | 0.39902 | 0.39902 | 0.47497 | 0.39902 | 0.47497
12 | 13 | 16 | 0.16268 | 0.16268 | 0.16268 | 0.34856 | 0.16268 | 0.34856
12 | 13 | 17 | 0.0087243 | 0.0087243 | 0.0087243 | 0.07078 | 0.0087243 | 0.07078
12 | 13 | 18 | 0 | 0 | 0 | 0 | 0 | 0
12 | 13 | 19 | 0 | 0 | 0 | 0 | 0 | 0
12 | 13 | 20 | 0 | 0 | 0 | 0 | 0 | 0
12 | 13 | 21 | 0 | 0 | 0 | 0 | 0 | 0
12 | 13 | 22 | 0 | 0 | 0 | 0 | 0 | 0
12 | 13 | 23 | 0 | 0 | 0 | 0 | 0 | 0
12 | 13 | 24 | 0 | 0 | 0 | 0 | 0 | 0
12 | 14 | 1 | 0 | 0 | 0 | 0 | 0 | 0
12 | 14 | 2 | 0 | 0 | 0 | 0 | 0 | 0
12 | 14 | 3 | 0 | 0 | 0 | 0 | 0 | 0
12 | 14 | 4 | 0 | 0 | 0 | 0 | 0 | 0
12 | 14 | 5 | 0 | 0 | 0 | 0 | 0 | 0
12 | 14 | 6 | 0 | 0 | 0 | 0 | 0 | 0
12 | 14 | 7 | 0 | 0 | 0 | 0 | 0 | 0
12 | 14 | 8 | 0.034596 | 0.034596 | 0.034596 | 0.0029238 | 0.034596 | 0.0029238
12 | 14 | 9 | 0.23283 | 0.23283 | 0.23283 | 0.051231 | 0.23283 | 0.051231
12 | 14 | 10 | 0.47274 | 0.47274 | 0.47274 | 0.12796 | 0.47274 | 0.12796
12 | 14 | 11 | 0.59684 | 0.59684 | 0.59684 | 0.15067 | 0.59684 | 0.15067
12 | 14 | 12 | 0.6157 | 0.6157 | 0.6157 | 0.19336 | 0.6157 | 0.19336
12 | 14 | 13 | 0.53153 | 0.53153 | 0.53153 | 0.24386 | 0.53153 | 0.24386
12 | 14 | 14 | 0.40787 | 0.40787 | 0.40787 | 0.23089 | 0.40787 | 0.23089
12 | 14 | 15 | 0.22515 | 0.22515 | 0.22515 | 0.15163 | 0.22515 | 0.15163
12 | 14 | 16 | 0.096119 | 0.096119 | 0.096119 | 0.049205 | 0.096119 | 0.049205
12 | 14 | 17 | 0.0084508 | 0.0084508 | 0.0084508 | 0.0036374 | 0.0084508 | 0.0036374
12 | 14 | 18 | 0 | 0 | 0 | 0 | 0 | 0
12 | 14 | 19 | 0 | 0 | 0 | 0 | 0 | 0
12 | 14 | 20 | 0 | 0 | 0 | 0 | 0 | 0
12 | 14 | 21 | 0 | 0 | 0 | 0 | 0 | 0
12 | 14 | 22 | 0 | 0 | 0 | 0 | 0 | 0
12 | 14 | 23 | 0 | 0 | 0 | 0 | 0 | 0
12 | 14 | 24 | 0 | 0 | 0 | 0 | 0 | 0
12 | 15 | 1 | 0 | 0 | 0 | 0 | 0 | 0
12 | 15 | 2 | 0 | 0 | 0 | 0 | 0 | 0
12 | 15 | 3 | 0 | 0 | 0 | 0 | 0 | 0
12 | 15 | 4 | 0 | 0 | 0 | 0 | 0 | 0
12 | 15 | 5 | 0 | 0 | 0 | 0 | 0 | 0
12 | 15 | 6 | 0 | 0 | 0 | 0 | 0 | 0
12 | 15 | 7 | 0 | 0 | 0 | 0 | 0 | 0
12 | 15 | 8 | 0 | 0 | 0 | 0 | 0 | 0
12 | 15 | 9 | 0.0088159 | 0.0088159 | 0.0088159 | 0.016803 | 0.0088159 | 0.016803
12 | 15 | 10 | 0.020925 | 0.020925 | 0.020925 | 0.09384 | 0.020925 | 0.09384
12 | 15 | 11 | 0.024906 | 0.024906 | 0.024906 | 0.13375 | 0.024906 | 0.13375
12 | 15 | 12 | 0.030335 | 0.030335 | 0.030335 | 0.25725 | 0.030335 | 0.25725
12 | 15 | 13 | 0.036953 | 0.036953 | 0.036953 | 0.27185 | 0.036953 | 0.27185
12 | 15 | 14 | 0.030644 | 0.030644 | 0.030644 | 0.27297 | 0.030644 | 0.27297
12 | 15 | 15 | 0.015397 | 0.015397 | 0.015397 | 0.20578 | 0.015397 | 0.20578
12 | 15 | 16 | 0.0053126 | 0.0053126 | 0.0053126 | 0.1101 | 0.0053126 | 0.1101
12 | 15 | 17 | 0 | 0 | 0 | 0.02148 | 0 | 0.02148
12 | 15 | 18 | 0 | 0 | 0 | 0 | 0 | 0
12 | 15 | 19 | 0 | 0 | 0 | 0 | 0 | 0
12 | 15 | 20 | 0 | 0 | 0 | 0 | 0 | 0
12 | 15 | 21 | 0 | 0 | 0 | 0 | 0 | 0
12 | 15 | 22 | 0 | 0 | 0 | 0 | 0 | 0
12 | 15 | 23 | 0 | 0 | 0 | 0 | 0 | 0
12 | 15 | 24 | 0 | 0 | 0 | 0 | 0 | 0
12 | 16 | 1 | 0 | 0 | 0 | 0 | 0 | 0
12 | 16 | 2 | 0 | 0 | 0 | 0 | 0 | 0
12 | 16 | 3 | 0 | 0 | 0 | 0 | 0 | 0
12 | 16 | 4 | 0 | 0 | 0 | 0 | 0 | 0
12 | 16 | 5 | 0 | 0 | 0 | 0 | 0 | 0
12 | 16 | 6 | 0 | 0 | 0 | 0 | 0 | 0
12 | 16 | 7 | 0 | 0 | 0 | 0 | 0 | 0
12 | 16 | 8 | 0.0040068 | 0.0040068 | 0.0040068 | 0.0075912 | 0.0040068 | 0.0075912
12 | 16 | 9 | 0.048928 | 0.048928 | 0.048928 | 0.1211 | 0.048928 | 0.1211
12 | 16 | 10 | 0.11697 | 0.11697 | 0.11697 | 0.20067 | 0.11697 | 0.20067
12 | 16 | 11 | 0.22606 | 0.22606 | 0.22606 | 0.29349 | 0.22606 | 0.29349
12 | 16 | 12 | 0.28206 | 0.28206 | 0.28206 | 0.31485 | 0.28206 | 0.31485
12 | 16 | 13 | 0.29979 | 0.29979 | 0.29979 | 0.31055 | 0.29979 | 0.31055
12 | 16 | 14 | 0.28333 | 0.28333 | 0.28333 | 0.36714 | 0.28333 | 0.36714
12 | 16 | 15 | 0.22032 | 0.22032 | 0.22032 | 0.31202 | 0.22032 | 0.31202
12 | 16 | 16 | 0.066624 | 0.066624 | 0.066624 | 0.1555 | 0.066624 | 0.1555
12 | 16 | 17 | 0.002416 | 0.002416 | 0.002416 | 0.035312 | 0.002416 | 0.035312
12 | 16 | 18 | 0 | 0 | 0 | 0 | 0 | 0
12 | 16 | 19 | 0 | 0 | 0 | 0 | 0 | 0
12 | 16 | 20 | 0 | 0 | 0 | 0 | 0 | 0
12 | 16 | 21 | 0 | 0 | 0 | 0 | 0 | 0
12 | 16 | 22 | 0 | 0 | 0 | 0 | 0 | 0
12 | 16 | 23 | 0 | 0 | 0 | 0 | 0 | 0
12 | 16 | 24 | 0 | 0 | 0 | 0 | 0 | 0
12 | 17 | 1 | 0 | 0 | 0 | 0 | 0 | 0
12 | 17 | 2 | 0 | 0 | 0 | 0 | 0 | 0
12 | 17 | 3 | 0 | 0 | 0 | 0 | 0 | 0
12 | 17 | 4 | 0 | 0 | 0 | 0 | 0 | 0
12 | 17 | 5 | 0 | 0 | 0 | 0 | 0 | 0
12 | 17 | 6 | 0 | 0 | 0 | 0 | 0 | 0
12 | 17 | 7 | 0 | 0 | 0 | 0 | 0 | 0
12 | 17 | 8 | 0.028661 | 0.028661 | 0.028661 | 0.0098474 | 0.028661 | 0.0098474
12 | 17 | 9 | 0.20707 | 0.20707 | 0.20707 | 0.067242 | 0.20707 | 0.067242
12 | 17 | 10 | 0.45425 | 0.45425 | 0.45425 | 0.30132 | 0.45425 | 0.30132
12 | 17 | 11 | 0.61807 | 0.61807 | 0.61807 | 0.40838 | 0.61807 | 0.40838
12 | 17 | 12 | 0.60602 | 0.60602 | 0.60602 | 0.44159 | 0.60602 | 0.44159
12 | 17 | 13 | 0.4944 | 0.4944 | 0.4944 | 0.38455 | 0.4944 | 0.38455
12 | 17 | 14 | 0.42695 | 0.42695 | 0.42695 | 0.32311 | 0.42695 | 0.32311
12 | 17 | 15 | 0.27513 | 0.27513 | 0.27513 | 0.32085 | 0.27513 | 0.32085
12 | 17 | 16 | 0.087487 | 0.087487 | 0.087487 | 0.22479 | 0.087487 | 0.22479
12 | 17 | 17 | 0.0051295 | 0.0051295 | 0.0051295 | 0.041752 | 0.0051295 | 0.041752
12 | 17 | 18 | 0 | 0 | 0 | 0 | 0 | 0
12 | 17 | 19 | 0 | 0 | 0 | 0 | 0 | 0
12 | 17 | 20 | 0 | 0 | 0 | 0 | 0 | 0
12 | 17 | 21 | 0 | 0 | 0 | 0 | 0 | 0
12 | 17 | 22 | 0 | 0 | 0 | 0 | 0 | 0
12 | 17 | 23 | 0 | 0 | 0 | 0 | 0 | 0
12 | 17 | 24 | 0 | 0 | 0 | 0 | 0 | 0
12 | 18 | 1 | 0 | 0 | 0 | 0 | 0 | 0
12 | 18 | 2 | 0 | 0 | 0 | 0 | 0 | 0
12 | 18 | 3 | 0 | 0 | 0 | 0 | 0 | 0
12 | 18 | 4 | 0 | 0 | 0 | 0 | 0 | 0
12 | 18 | 5 | 0 | 0 | 0 | 0 | 0 | 0
12 | 18 | 6 | 0 | 0 | 0 | 0 | 0 | 0
12 | 18 | 7 | 0 | 0 | 0 | 0 | 0 | 0
12 | 18 | 8 | 0.011275 | 0.011275 | 0.011275 | 0.0059442 | 0.011275 | 0.0059442
12 | 18 | 9 | 0.12996 | 0.12996 | 0.12996 | 0.12322 | 0.12996 | 0.12322
12 | 18 | 10 | 0.35039 | 0.35039 | 0.35039 | 0.30825 | 0.35039 | 0.30825
12 | 18 | 11 | 0.5509 | 0.5509 | 0.5509 | 0.43793 | 0.5509 | 0.43793
12 | 18 | 12 | 0.55077 | 0.55077 | 0.55077 | 0.47711 | 0.55077 | 0.47711
12 | 18 | 13 | 0.41378 | 0.41378 | 0.41378 | 0.54179 | 0.41378 | 0.54179
12 | 18 | 14 | 0.33546 | 0.33546 | 0.33546 | 0.67105 | 0.33546 | 0.67105
12 | 18 | 15 | 0.24738 | 0.24738 | 0.24738 | 0.64923 | 0.24738 | 0.64923
12 | 18 | 16 | 0.11306 | 0.11306 | 0.11306 | 0.52103 | 0.11306 | 0.52103
12 | 18 | 17 | 0.011532 | 0.011532 | 0.011532 | 0.15038 | 0.011532 | 0.15038
12 | 18 | 18 | 0 | 0 | 0 | 0 | 0 | 0
12 | 18 | 19 | 0 | 0 | 0 | 0 | 0 | 0
12 | 18 | 20 | 0 | 0 | 0 | 0 | 0 | 0
12 | 18 | 21 | 0 | 0 | 0 | 0 | 0 | 0
12 | 18 | 22 | 0 | 0 | 0 | 0 | 0 | 0
12 | 18 | 23 | 0 | 0 | 0 | 0 | 0 | 0
12 | 18 | 24 | 0 | 0 | 0 | 0 | 0 | 0
12 | 19 | 1 | 0 | 0 | 0 | 0 | 0 | 0
12 | 19 | 2 | 0 | 0 | 0 | 0 | 0 | 0
12 | 19 | 3 | 0 | 0 | 0 | 0 | 0 | 0
12 | 19 | 4 | 0 | 0 | 0 | 0 | 0 | 0
12 | 19 | 5 | 0 | 0 | 0 | 0 | 0 | 0
12 | 19 | 6 | 0 | 0 | 0 | 0 | 0 | 0
12 | 19 | 7 | 0 | 0 | 0 | 0 | 0 | 0
12 | 19 | 8 | 0.027308 | 0.027308 | 0.027308 | 0.0089487 | 0.027308 | 0.0089487
12 | 19 | 9 | 0.21432 | 0.21432 | 0.21432 | 0.1457 | 0.21432 | 0.1457
12 | 19 | 10 | 0.47533 | 0.47533 | 0.47533 | 0.31114 | 0.47533 | 0.31114
12 | 19 | 11 | 0.59197 | 0.59197 | 0.59197 | 0.52849 | 0.59197 | 0.52849
12 | 19 | 12 | 0.57288 | 0.57288 | 0.57288 | 0.57036 | 0.57288 | 0.57036
12 | 19 | 13 | 0.49424 | 0.49424 | 0.49424 | 0.50184 | 0.49424 | 0.50184
12 | 19 | 14 | 0.39069 | 0.39069 | 0.39069 | 0.35982 | 0.39069 | 0.35982
12 | 19 | 15 | 0.25327 | 0.25327 | 0.25327 | 0.42305 | 0.25327 | 0.42305
12 | 19 | 16 | 0.084072 | 0.084072 | 0.084072 | 0.44147 | 0.084072 | 0.44147
12 | 19 | 17 | 0.0051764 | 0.0051764 | 0.0051764 | 0.086744 | 0.0051764 | 0.086744
12 | 19 | 18 | 0 | 0 | 0 | 0 | 0 | 0
12 | 19 | 19 | 0 | 0 | 0 | 0 | 0 | 0
12 | 19 | 20 | 0 | 0 | 0 | 0 | 0 | 0
12 | 19 | 21 | 0 | 0 | 0 | 0 | 0 | 0
12 | 19 | 22 | 0 | 0 | 0 | 0 | 0 | 0
12 | 19 | 23 | 0 | 0 | 0 | 0 | 0 | 0
12 | 19 | 24 | 0 | 0 | 0 | 0 | 0 | 0
12 | 20 | 1 | 0 | 0 | 0 | 0 | 0 | 0
12 | 20 | 2 | 0 | 0 | 0 | 0 | 0 | 0
12 | 20 | 3 | 0 | 0 | 0 | 0 | 0 | 0
12 | 20 | 4 | 0 | 0 | 0 | 0 | 0 | 0
12 | 20 | 5 | 0 | 0 | 0 | 0 | 0 | 0
12 | 20 | 6 | 0 | 0 | 0 | 0 | 0 | 0
12 | 20 | 7 | 0 | 0 | 0 | 0 | 0 | 0
12 | 20 | 8 | 0.026337 | 0.026337 | 0.026337 | 0.0039776 | 0.026337 | 0.0039776
12 | 20 | 9 | 0.21363 | 0.21363 | 0.21363 | 0.10674 | 0.21363 | 0.10674
12 | 20 | 10 | 0.49333 | 0.49333 | 0.49333 | 0.3743 | 0.49333 | 0.3743
12 | 20 | 11 | 0.6644 | 0.6644 | 0.6644 | 0.49582 | 0.6644 | 0.49582
12 | 20 | 12 | 0.72894 | 0.72894 | 0.72894 | 0.5502 | 0.72894 | 0.5502
12 | 20 | 13 | 0.71171 | 0.71171 | 0.71171 | 0.62985 | 0.71171 | 0.62985
12 | 20 | 14 | 0.61734 | 0.61734 | 0.61734 | 0.68993 | 0.61734 | 0.68993
12 | 20 | 15 | 0.42322 | 0.42322 | 0.42322 | 0.72539 | 0.42322 | 0.72539
12 | 20 | 16 | 0.16401 | 0.16401 | 0.16401 | 0.58242 | 0.16401 | 0.58242
12 | 20 | 17 | 0.01053 | 0.01053 | 0.01053 | 0.16349 | 0.01053 | 0.16349
12 | 20 | 18 | 0 | 0 | 0 | 0 | 0 | 0
12 | 20 | 19 | 0 | 0 | 0 | 0 | 0 | 0
12 | 20 | 20 | 0 | 0 | 0 | 0 | 0 | 0
12 | 20 | 21 | 0 | 0 | 0 | 0 | 0 | 0
12 | 20 | 22 | 0 | 0 | 0 | 0 | 0 | 0
12 | 20 | 23 | 0 | 0 | 0 | 0 | 0 | 0
12 | 20 | 24 | 0 | 0 | 0 | 0 | 0 | 0
12 | 21 | 1 | 0 | 0 | 0 | 0 | 0 | 0
12 | 21 | 2 | 0 | 0 | 0 | 0 | 0 | 0
12 | 21 | 3 | 0 | 0 | 0 | 0 | 0 | 0
12 | 21 | 4 | 0 | 0 | 0 | 0 | 0 | 0
12 | 21 | 5 | 0 | 0 | 0 | 0 | 0 | 0
12 | 21 | 6 | 0 | 0 | 0 | 0 | 0 | 0
12 | 21 | 7 | 0 | 0 | 0 | 0 | 0 | 0
12 | 21 | 8 | 0.030279 | 0.030279 | 0.030279 | 0.0042703 | 0.030279 | 0.0042703
12 | 21 | 9 | 0.21266 | 0.21266 | 0.21266 | 0.12982 | 0.21266 | 0.12982
12 | 21 | 10 | 0.4529 | 0.4529 | 0.4529 | 0.46258 | 0.4529 | 0.46258
12 | 21 | 11 | 0.60711 | 0.60711 | 0.60711 | 0.58681 | 0.60711 | 0.58681
12 | 21 | 12 | 0.66718 | 0.66718 | 0.66718 | 0.56732 | 0.66718 | 0.56732
12 | 21 | 13 | 0.6818 | 0.6818 | 0.6818 | 0.58513 | 0.6818 | 0.58513
12 | 21 | 14 | 0.5971 | 0.5971 | 0.5971 | 0.55968 | 0.5971 | 0.55968
12 | 21 | 15 | 0.41738 | 0.41738 | 0.41738 | 0.46946 | 0.41738 | 0.46946
12 | 21 | 16 | 0.16508 | 0.16508 | 0.16508 | 0.27905 | 0.16508 | 0.27905
12 | 21 | 17 | 0.016007 | 0.016007 | 0.016007 | 0.074492 | 0.016007 | 0.074492
12 | 21 | 18 | 0.0023919 | 0.0023919 | 0.0023919 | 0 | 0.0023919 | 0
12 | 21 | 19 | 0.0024583 | 0.0024583 | 0.0024583 | 0 | 0.0024583 | 0
12 | 21 | 20 | 0.0012887 | 0.0012887 | 0.0012887 | 0 | 0.0012887 | 0
12 | 21 | 21 | 0.0024492 | 0.0024492 | 0.0024492 | 0 | 0.0024492 | 0
12 | 21 | 22 | 0.002432 | 0.002432 | 0.002432 | 0 | 0.002432 | 0
12 | 21 | 23 | 0.0012772 | 0.0012772 | 0.0012772 | 0 | 0.0012772 | 0
12 | 21 | 24 | 0.002424 | 0.002424 | 0.002424 | 0 | 0.002424 | 0
12 | 22 | 1 | 0.0024743 | 0.0024743 | 0.0024743 | 0 | 0.0024743 | 0
12 | 22 | 2 | 0.0024377 | 0.0024377 | 0.0024377 | 0 | 0.0024377 | 0
12 | 22 | 3 | 0.0024766 | 0.0024766 | 0.0024766 | 0 | 0.0024766 | 0
12 | 22 | 4 | 0.0012841 | 0.0012841 | 0.0012841 | 0 | 0.0012841 | 0
12 | 22 | 5 | 0.0024228 | 0.0024228 | 0.0024228 | 0 | 0.0024228 | 0
12 | 22 | 6 | 0.0024389 | 0.0024389 | 0.0024389 | 0 | 0.0024389 | 0
12 | 22 | 7 | 0.0026437 | 0.0026437 | 0.0026437 | 0 | 0.0026437 | 0
12 | 22 | 8 | 0.01005 | 0.01005 | 0.01005 | 0 | 0.01005 | 0
12 | 22 | 9 | 0.061749 | 0.061749 | 0.061749 | 0.0058161 | 0.061749 | 0.0058161
12 | 22 | 10 | 0.074567 | 0.074567 | 0.074567 | 0.032295 | 0.074567 | 0.032295
12 | 22 | 11 | 0.043326 | 0.043326 | 0.043326 | 0.072661 | 0.043326 | 0.072661
12 | 22 | 12 | 0.038245 | 0.038245 | 0.038245 | 0.081023 | 0.038245 | 0.081023
12 | 22 | 13 | 0.035974 | 0.035974 | 0.035974 | 0.091464 | 0.035974 | 0.091464
12 | 22 | 14 | 0.030977 | 0.030977 | 0.030977 | 0.069652 | 0.030977 | 0.069652
12 | 22 | 15 | 0.017687 | 0.017687 | 0.017687 | 0.046386 | 0.017687 | 0.046386
12 | 22 | 16 | 0.0069286 | 0.0069286 | 0.0069286 | 0.018231 | 0.0069286 | 0.018231
12 | 22 | 17 | 0 | 0 | 0 | 0.0021122 | 0 | 0.0021122
12 | 22 | 18 | 0 | 0 | 0 | 0 | 0 | 0
12 | 22 | 19 | 0 | 0 | 0 | 0 | 0 | 0
12 | 22 | 20 | 0 | 0 | 0 | 0 | 0 | 0
12 | 22 | 21 | 0 | 0 | 0 | 0 | 0 | 0
12 | 22 | 22 | 0 | 0 | 0 | 0 | 0 | 0
12 | 22 | 23 | 0 | 0 | 0 | 0 | 0 | 0
12 | 22 | 24 | 0 | 0 | 0 | 0 | 0 | 0
12 | 23 | 1 | 0 | 0 | 0 | 0 | 0 | 0
12 | 23 | 2 | 0 | 0 | 0 | 0 | 0 | 0
12 | 23 | 3 | 0 | 0 | 0 | 0 | 0 | 0
12 | 23 | 4 | 0 | 0 | 0 | 0 | 0 | 0
12 | 23 | 5 | 0 | 0 | 0 | 0 | 0 | 0
12 | 23 | 6 | 0 | 0 | 0 | 0 | 0 | 0
12 | 23 | 7 | 0 | 0 | 0 | 0 | 0 | 0
12 | 23 | 8 | 0 | 0 | 0 | 0.00085437 | 0 | 0.00085437
12 | 23 | 9 | 0.023034 | 0.023034 | 0.023034 | 0.042981 | 0.023034 | 0.042981
12 | 23 | 10 | 0.068068 | 0.068068 | 0.068068 | 0.18236 | 0.068068 | 0.18236
12 | 23 | 11 | 0.068907 | 0.068907 | 0.068907 | 0.35819 | 0.068907 | 0.35819
12 | 23 | 12 | 0.10888 | 0.10888 | 0.10888 | 0.43613 | 0.10888 | 0.43613
12 | 23 | 13 | 0.1887 | 0.1887 | 0.1887 | 0.46661 | 0.1887 | 0.46661
12 | 23 | 14 | 0.24551 | 0.24551 | 0.24551 | 0.4628 | 0.24551 | 0.4628
12 | 23 | 15 | 0.2324 | 0.2324 | 0.2324 | 0.35985 | 0.2324 | 0.35985
12 | 23 | 16 | 0.099391 | 0.099391 | 0.099391 | 0.22147 | 0.099391 | 0.22147
12 | 23 | 17 | 0.012194 | 0.012194 | 0.012194 | 0.05529 | 0.012194 | 0.05529
12 | 23 | 18 | 0 | 0 | 0 | 0 | 0 | 0
12 | 23 | 19 | 0 | 0 | 0 | 0 | 0 | 0
12 | 23 | 20 | 0 | 0 | 0 | 0 | 0 | 0
12 | 23 | 21 | 0 | 0 | 0 | 0 | 0 | 0
12 | 23 | 22 | 0 | 0 | 0 | 0 | 0 | 0
12 | 23 | 23 | 0 | 0 | 0 | 0 | 0 | 0
12 | 23 | 24 | 0 | 0 | 0 | 0 | 0 | 0
12 | 24 | 1 | 0 | 0 | 0 | 0 | 0 | 0
12 | 24 | 2 | 0 | 0 | 0 | 0 | 0 | 0
12 | 24 | 3 | 0 | 0 | 0 | 0 | 0 | 0
12 | 24 | 4 | 0 | 0 | 0 | 0 | 0 | 0
12 | 24 | 5 | 0 | 0 | 0 | 0 | 0 | 0
12 | 24 | 6 | 0 | 0 | 0 | 0 | 0 | 0
12 | 24 | 7 | 0 | 0 | 0 | 0 | 0 | 0
12 | 24 | 8 | 0.022283 | 0.022283 | 0.022283 | 0.0021201 | 0.022283 | 0.0021201
12 | 24 | 9 | 0.19022 | 0.19022 | 0.19022 | 0.096436 | 0.19022 | 0.096436
12 | 24 | 10 | 0.42997 | 0.42997 | 0.42997 | 0.3281 | 0.42997 | 0.3281
12 | 24 | 11 | 0.58426 | 0.58426 | 0.58426 | 0.46201 | 0.58426 | 0.46201
12 | 24 | 12 | 0.655 | 0.655 | 0.655 | 0.55244 | 0.655 | 0.55244
12 | 24 | 13 | 0.58997 | 0.58997 | 0.58997 | 0.57258 | 0.58997 | 0.57258
12 | 24 | 14 | 0.44879 | 0.44879 | 0.44879 | 0.53945 | 0.44879 | 0.53945
12 | 24 | 15 | 0.36524 | 0.36524 | 0.36524 | 0.44687 | 0.36524 | 0.44687
12 | 24 | 16 | 0.16033 | 0.16033 | 0.16033 | 0.30391 | 0.16033 | 0.30391
12 | 24 | 17 | 0.01396 | 0.01396 | 0.01396 | 0.10308 | 0.01396 | 0.10308
12 | 24 | 18 | 0 | 0 | 0 | 0.00065185 | 0 | 0.00065185
12 | 24 | 19 | 0 | 0 | 0 | 0 | 0 | 0
12 | 24 | 20 | 0 | 0 | 0 | 0 | 0 | 0
12 | 24 | 21 | 0 | 0 | 0 | 0 | 0 | 0
12 | 24 | 22 | 0 | 0 | 0 | 0 | 0 | 0
12 | 24 | 23 | 0 | 0 | 0 | 0 | 0 | 0
12 | 24 | 24 | 0 | 0 | 0 | 0 | 0 | 0
12 | 25 | 1 | 0 | 0 | 0 | 0 | 0 | 0
12 | 25 | 2 | 0 | 0 | 0 | 0 | 0 | 0
12 | 25 | 3 | 0 | 0 | 0 | 0 | 0 | 0
12 | 25 | 4 | 0 | 0 | 0 | 0 | 0 | 0
12 | 25 | 5 | 0 | 0 | 0 | 0 | 0 | 0
12 | 25 | 6 | 0 | 0 | 0 | 0 | 0 | 0
12 | 25 | 7 | 0 | 0 | 0 | 0 | 0 | 0
12 | 25 | 8 | 0.022783 | 0.022783 | 0.022783 | 0.0051943 | 0.022783 | 0.0051943
12 | 25 | 9 | 0.19532 | 0.19532 | 0.19532 | 0.11961 | 0.19532 | 0.11961
12 | 25 | 10 | 0.46017 | 0.46017 | 0.46017 | 0.39999 | 0.46017 | 0.39999
12 | 25 | 11 | 0.62052 | 0.62052 | 0.62052 | 0.57992 | 0.62052 | 0.57992
12 | 25 | 12 | 0.68498 | 0.68498 | 0.68498 | 0.67348 | 0.68498 | 0.67348
12 | 25 | 13 | 0.66232 | 0.66232 | 0.66232 | 0.75469 | 0.66232 | 0.75469
12 | 25 | 14 | 0.57251 | 0.57251 | 0.57251 | 0.77871 | 0.57251 | 0.77871
12 | 25 | 15 | 0.41445 | 0.41445 | 0.41445 | 0.77478 | 0.41445 | 0.77478
12 | 25 | 16 | 0.17124 | 0.17124 | 0.17124 | 0.64123 | 0.17124 | 0.64123
12 | 25 | 17 | 0.016209 | 0.016209 | 0.016209 | 0.22497 | 0.016209 | 0.22497
12 | 25 | 18 | 0 | 0 | 0 | 0 | 0 | 0
12 | 25 | 19 | 0 | 0 | 0 | 0 | 0 | 0
12 | 25 | 20 | 0 | 0 | 0 | 0 | 0 | 0
12 | 25 | 21 | 0 | 0 | 0 | 0 | 0 | 0
12 | 25 | 22 | 0 | 0 | 0 | 0 | 0 | 0
12 | 25 | 23 | 0 | 0 | 0 | 0 | 0 | 0
12 | 25 | 24 | 0 | 0 | 0 | 0 | 0 | 0
12 | 26 | 1 | 0 | 0 | 0 | 0 | 0 | 0
12 | 26 | 2 | 0 | 0 | 0 | 0 | 0 | 0
12 | 26 | 3 | 0 | 0 | 0 | 0 | 0 | 0
12 | 26 | 4 | 0 | 0 | 0 | 0 | 0 | 0
12 | 26 | 5 | 0 | 0 | 0 | 0 | 0 | 0
12 | 26 | 6 | 0 | 0 | 0 | 0 | 0 | 0
12 | 26 | 7 | 0 | 0 | 0 | 0 | 0 | 0
12 | 26 | 8 | 0.022355 | 0.022355 | 0.022355 | 0.0083127 | 0.022355 | 0.0083127
12 | 26 | 9 | 0.20864 | 0.20864 | 0.20864 | 0.11995 | 0.20864 | 0.11995
12 | 26 | 10 | 0.48597 | 0.48597 | 0.48597 | 0.30754 | 0.48597 | 0.30754
12 | 26 | 11 | 0.65478 | 0.65478 | 0.65478 | 0.37529 | 0.65478 | 0.37529
12 | 26 | 12 | 0.70668 | 0.70668 | 0.70668 | 0.40988 | 0.70668 | 0.40988
12 | 26 | 13 | 0.67085 | 0.67085 | 0.67085 | 0.43923 | 0.67085 | 0.43923
12 | 26 | 14 | 0.49662 | 0.49662 | 0.49662 | 0.40743 | 0.49662 | 0.40743
12 | 26 | 15 | 0.23313 | 0.23313 | 0.23313 | 0.22576 | 0.23313 | 0.22576
12 | 26 | 16 | 0.070183 | 0.070183 | 0.070183 | 0.11355 | 0.070183 | 0.11355
12 | 26 | 17 | 0.0093492 | 0.0093492 | 0.0093492 | 0.033795 | 0.0093492 | 0.033795
12 | 26 | 18 | 0 | 0 | 0 | 0 | 0 | 0
12 | 26 | 19 | 0 | 0 | 0 | 0 | 0 | 0
12 | 26 | 20 | 0 | 0 | 0 | 0 | 0 | 0
12 | 26 | 21 | 0 | 0 | 0 | 0 | 0 | 0
12 | 26 | 22 | 0 | 0 | 0 | 0 | 0 | 0
12 | 26 | 23 | 0 | 0 | 0 | 0 | 0 | 0
12 | 26 | 24 | 0 | 0 | 0 | 0 | 0 | 0
12 | 27 | 1 | 0 | 0 | 0 | 0 | 0 | 0
12 | 27 | 2 | 0 | 0 | 0 | 0 | 0 | 0
12 | 27 | 3 | 0 | 0 | 0 | 0 | 0 | 0
12 | 27 | 4 | 0 | 0 | 0 | 0 | 0 | 0
12 | 27 | 5 | 0 | 0 | 0 | 0 | 0 | 0
12 | 27 | 6 | 0 | 0 | 0 | 0 | 0 | 0
12 | 27 | 7 | 0 | 0 | 0 | 0 | 0 | 0
12 | 27 | 8 | 0.0080731 | 0.0080731 | 0.0080731 | 0.003813 | 0.0080731 | 0.003813
12 | 27 | 9 | 0.10366 | 0.10366 | 0.10366 | 0.08517 | 0.10366 | 0.08517
12 | 27 | 10 | 0.2991 | 0.2991 | 0.2991 | 0.21066 | 0.2991 | 0.21066
12 | 27 | 11 | 0.45987 | 0.45987 | 0.45987 | 0.30563 | 0.45987 | 0.30563
12 | 27 | 12 | 0.52937 | 0.52937 | 0.52937 | 0.3735 | 0.52937 | 0.3735
12 | 27 | 13 | 0.53752 | 0.53752 | 0.53752 | 0.43093 | 0.53752 | 0.43093
12 | 27 | 14 | 0.50153 | 0.50153 | 0.50153 | 0.39922 | 0.50153 | 0.39922
12 | 27 | 15 | 0.37724 | 0.37724 | 0.37724 | 0.32287 | 0.37724 | 0.32287
12 | 27 | 16 | 0.16105 | 0.16105 | 0.16105 | 0.23304 | 0.16105 | 0.23304
12 | 27 | 17 | 0.016215 | 0.016215 | 0.016215 | 0.053041 | 0.016215 | 0.053041
12 | 27 | 18 | 0 | 0 | 0 | 0 | 0 | 0
12 | 27 | 19 | 0 | 0 | 0 | 0 | 0 | 0
12 | 27 | 20 | 0 | 0 | 0 | 0 | 0 | 0
12 | 27 | 21 | 0 | 0 | 0 | 0 | 0 | 0
12 | 27 | 22 | 0 | 0 | 0 | 0 | 0 | 0
12 | 27 | 23 | 0 | 0 | 0 | 0 | 0 | 0
12 | 27 | 24 | 0 | 0 | 0 | 0 | 0 | 0
12 | 28 | 1 | 0 | 0 | 0 | 0 | 0 | 0
12 | 28 | 2 | 0 | 0 | 0 | 0 | 0 | 0
12 | 28 | 3 | 0 | 0 | 0 | 0 | 0 | 0
12 | 28 | 4 | 0 | 0 | 0 | 0 | 0 | 0
12 | 28 | 5 | 0 | 0 | 0 | 0 | 0 | 0
12 | 28 | 6 | 0 | 0 | 0 | 0 | 0 | 0
12 | 28 | 7 | 0 | 0 | 0 | 0 | 0 | 0
12 | 28 | 8 | 0.028454 | 0.028454 | 0.028454 | 0.0052655 | 0.028454 | 0.0052655
12 | 28 | 9 | 0.1925 | 0.1925 | 0.1925 | 0.14723 | 0.1925 | 0.14723
12 | 28 | 10 | 0.45773 | 0.45773 | 0.45773 | 0.48356 | 0.45773 | 0.48356
12 | 28 | 11 | 0.63733 | 0.63733 | 0.63733 | 0.70731 | 0.63733 | 0.70731
12 | 28 | 12 | 0.682 | 0.682 | 0.682 | 0.76228 | 0.682 | 0.76228
12 | 28 | 13 | 0.67113 | 0.67113 | 0.67113 | 0.82329 | 0.67113 | 0.82329
12 | 28 | 14 | 0.61557 | 0.61557 | 0.61557 | 0.76353 | 0.61557 | 0.76353
12 | 28 | 15 | 0.43967 | 0.43967 | 0.43967 | 0.8213 | 0.43967 | 0.8213
12 | 28 | 16 | 0.18846 | 0.18846 | 0.18846 | 0.67884 | 0.18846 | 0.67884
12 | 28 | 17 | 0.019169 | 0.019169 | 0.019169 | 0.23092 | 0.019169 | 0.23092
12 | 28 | 18 | 0 | 0 | 0 | 0.0032703 | 0 | 0.0032703
12 | 28 | 19 | 0 | 0 | 0 | 0 | 0 | 0
12 | 28 | 20 | 0 | 0 | 0 | 0 | 0 | 0
12 | 28 | 21 | 0 | 0 | 0 | 0 | 0 | 0
12 | 28 | 22 | 0 | 0 | 0 | 0 | 0 | 0
12 | 28 | 23 | 0 | 0 | 0 | 0 | 0 | 0
12 | 28 | 24 | 0 | 0 | 0 | 0 | 0 | 0
12 | 29 | 1 | 0 | 0 | 0 | 0 | 0 | 0
12 | 29 | 2 | 0 | 0 | 0 | 0 | 0 | 0
12 | 29 | 3 | 0 | 0 | 0 | 0 | 0 | 0
12 | 29 | 4 | 0 | 0 | 0 | 0 | 0 | 0
12 | 29 | 5 | 0 | 0 | 0 | 0 | 0 | 0
12 | 29 | 6 | 0 | 0 | 0 | 0 | 0 | 0
12 | 29 | 7 | 0 | 0 | 0 | 0 | 0 | 0
12 | 29 | 8 | 0.021069 | 0.021069 | 0.021069 | 0.0053287 | 0.021069 | 0.0053287
12 | 29 | 9 | 0.19022 | 0.19022 | 0.19022 | 0.11041 | 0.19022 | 0.11041
12 | 29 | 10 | 0.44129 | 0.44129 | 0.44129 | 0.33169 | 0.44129 | 0.33169
12 | 29 | 11 | 0.57632 | 0.57632 | 0.57632 | 0.39851 | 0.57632 | 0.39851
12 | 29 | 12 | 0.65228 | 0.65228 | 0.65228 | 0.42822 | 0.65228 | 0.42822
12 | 29 | 13 | 0.68026 | 0.68026 | 0.68026 | 0.4717 | 0.68026 | 0.4717
12 | 29 | 14 | 0.61697 | 0.61697 | 0.61697 | 0.47257 | 0.61697 | 0.47257
12 | 29 | 15 | 0.44558 | 0.44558 | 0.44558 | 0.40877 | 0.44558 | 0.40877
12 | 29 | 16 | 0.18952 | 0.18952 | 0.18952 | 0.27181 | 0.18952 | 0.27181
12 | 29 | 17 | 0.020643 | 0.020643 | 0.020643 | 0.071791 | 0.020643 | 0.071791
12 | 29 | 18 | 0 | 0 | 0 | 0 | 0 | 0
12 | 29 | 19 | 0 | 0 | 0 | 0 | 0 | 0
12 | 29 | 20 | 0 | 0 | 0 | 0 | 0 | 0
12 | 29 | 21 | 0 | 0 | 0 | 0 | 0 | 0
12 | 29 | 22 | 0 | 0 | 0 | 0 | 0 | 0
12 | 29 | 23 | 0 | 0 | 0 | 0 | 0 | 0
12 | 29 | 24 | 0 | 0 | 0 | 0 | 0 | 0
12 | 30 | 1 | 0 | 0 | 0 | 0 | 0 | 0
12 | 30 | 2 | 0 | 0 | 0 | 0 | 0 | 0
12 | 30 | 3 | 0 | 0 | 0 | 0 | 0 | 0
12 | 30 | 4 | 0 | 0 | 0 | 0 | 0 | 0
12 | 30 | 5 | 0 | 0 | 0 | 0 | 0 | 0
12 | 30 | 6 | 0 | 0 | 0 | 0 | 0 | 0
12 | 30 | 7 | 0 | 0 | 0 | 0 | 0 | 0
12 | 30 | 8 | 0.020424 | 0.020424 | 0.020424 | 0.0041231 | 0.020424 | 0.0041231
12 | 30 | 9 | 0.18805 | 0.18805 | 0.18805 | 0.079915 | 0.18805 | 0.079915
12 | 30 | 10 | 0.42935 | 0.42935 | 0.42935 | 0.18984 | 0.42935 | 0.18984
12 | 30 | 11 | 0.58515 | 0.58515 | 0.58515 | 0.31209 | 0.58515 | 0.31209
12 | 30 | 12 | 0.63297 | 0.63297 | 0.63297 | 0.35276 | 0.63297 | 0.35276
12 | 30 | 13 | 0.63383 | 0.63383 | 0.63383 | 0.4033 | 0.63383 | 0.4033
12 | 30 | 14 | 0.58619 | 0.58619 | 0.58619 | 0.36755 | 0.58619 | 0.36755
12 | 30 | 15 | 0.41872 | 0.41872 | 0.41872 | 0.34494 | 0.41872 | 0.34494
12 | 30 | 16 | 0.18518 | 0.18518 | 0.18518 | 0.18985 | 0.18518 | 0.18985
12 | 30 | 17 | 0.018166 | 0.018166 | 0.018166 | 0.022772 | 0.018166 | 0.022772
12 | 30 | 18 | 0 | 0 | 0 | 0 | 0 | 0
12 | 30 | 19 | 0 | 0 | 0 | 0 | 0 | 0
12 | 30 | 20 | 0 | 0 | 0 | 0 | 0 | 0
12 | 30 | 21 | 0 | 0 | 0 | 0 | 0 | 0
12 | 30 | 22 | 0 | 0 | 0 | 0 | 0 | 0
12 | 30 | 23 | 0 | 0 | 0 | 0 | 0 | 0
12 | 30 | 24 | 0 | 0 | 0 | 0 | 0 | 0
12 | 31 | 1 | 0 | 0 | 0 | 0 | 0 | 0
12 | 31 | 2 | 0 | 0 | 0 | 0 | 0 | 0
12 | 31 | 3 | 0 | 0 | 0 | 0 | 0 | 0
12 | 31 | 4 | 0 | 0 | 0 | 0 | 0 | 0
12 | 31 | 5 | 0 | 0 | 0 | 0 | 0 | 0
12 | 31 | 6 | 0 | 0 | 0 | 0 | 0 | 0
12 | 31 | 7 | 0 | 0 | 0 | 0 | 0 | 0
12 | 31 | 8 | 0.0015199 | 0.0015199 | 0.0015199 | 0 | 0.0015199 | 0
12 | 31 | 9 | 0.019811 | 0.019811 | 0.019811 | 0.011661 | 0.019811 | 0.011661
12 | 31 | 10 | 0.046225 | 0.046225 | 0.046225 | 0.052613 | 0.046225 | 0.052613
12 | 31 | 11 | 0.075092 | 0.075092 | 0.075092 | 0.10351 | 0.075092 | 0.10351
12 | 31 | 12 | 0.083327 | 0.083327 | 0.083327 | 0.12512 | 0.083327 | 0.12512
12 | 31 | 13 | 0.074687 | 0.074687 | 0.074687 | 0.12372 | 0.074687 | 0.12372
12 | 31 | 14 | 0.062708 | 0.062708 | 0.062708 | 0.097889 | 0.062708 | 0.097889
12 | 31 | 15 | 0.041147 | 0.041147 | 0.041147 | 0.069478 | 0.041147 | 0.069478
12 | 31 | 16 | 0.016556 | 0.016556 | 0.016556 | 0.090071 | 0.016556 | 0.090071
12 | 31 | 17 | 0 | 0 | 0 | 0.073118 | 0 | 0.073118
12 | 31 | 18 | 0 | 0 | 0 | 0.0003908 | 0 | 0.0003908
12 | 31 | 19 | 0 | 0 | 0 | 0 | 0 | 0
12 | 31 | 20 | 0 | 0 | 0 | 0 | 0 | 0
12 | 31 | 21 | 0 | 0 | 0 | 0 | 0 | 0
12 | 31 | 22 | 0 | 0 | 0 | 0 | 0 | 0
12 | 31 | 23 | 0 | 0 | 0 | 0 | 0 | 0
12 | 31 | 24 | 0 | 0 | 0 | 0 | 0 | 0

## wind_timeseries_regional
Month | Day | Period | PEPCO | BGE | DPL_MD | APS | DPL | APS_MD
1 | 1 | 1 | 0.42092 | 0.42092 | 0.42092 | 0.38094 | 0.42092 | 0.38094
1 | 1 | 2 | 0.46877 | 0.46877 | 0.46877 | 0.34721 | 0.46877 | 0.34721
1 | 1 | 3 | 0.5659 | 0.5659 | 0.5659 | 0.34619 | 0.5659 | 0.34619
1 | 1 | 4 | 0.58135 | 0.58135 | 0.58135 | 0.34959 | 0.58135 | 0.34959
1 | 1 | 5 | 0.53829 | 0.53829 | 0.53829 | 0.36883 | 0.53829 | 0.36883
1 | 1 | 6 | 0.45853 | 0.45853 | 0.45853 | 0.3378 | 0.45853 | 0.3378
1 | 1 | 7 | 0.31701 | 0.31701 | 0.31701 | 0.30515 | 0.31701 | 0.30515
1 | 1 | 8 | 0.25491 | 0.25491 | 0.25491 | 0.31147 | 0.25491 | 0.31147
1 | 1 | 9 | 0.2548 | 0.2548 | 0.2548 | 0.3341 | 0.2548 | 0.3341
1 | 1 | 10 | 0.27737 | 0.27737 | 0.27737 | 0.4469 | 0.27737 | 0.4469
1 | 1 | 11 | 0.21315 | 0.21315 | 0.21315 | 0.4869 | 0.21315 | 0.4869
1 | 1 | 12 | 0.22713 | 0.22713 | 0.22713 | 0.50733 | 0.22713 | 0.50733
1 | 1 | 13 | 0.23535 | 0.23535 | 0.23535 | 0.55785 | 0.23535 | 0.55785
1 | 1 | 14 | 0.20673 | 0.20673 | 0.20673 | 0.61717 | 0.20673 | 0.61717
1 | 1 | 15 | 0.13625 | 0.13625 | 0.13625 | 0.66347 | 0.13625 | 0.66347
1 | 1 | 16 | 0.090827 | 0.090827 | 0.090827 | 0.65841 | 0.090827 | 0.65841
1 | 1 | 17 | 0.10801 | 0.10801 | 0.10801 | 0.68532 | 0.10801 | 0.68532
1 | 1 | 18 | 0.075662 | 0.075662 | 0.075662 | 0.71842 | 0.075662 | 0.71842
1 | 1 | 19 | 0.05327 | 0.05327 | 0.05327 | 0.76581 | 0.05327 | 0.76581
1 | 1 | 20 | 0.053646 | 0.053646 | 0.053646 | 0.75387 | 0.053646 | 0.75387
1 | 1 | 21 | 0.072417 | 0.072417 | 0.072417 | 0.70904 | 0.072417 | 0.70904
1 | 1 | 22 | 0.1368 | 0.1368 | 0.1368 | 0.67032 | 0.1368 | 0.67032
1 | 1 | 23 | 0.2579 | 0.2579 | 0.2579 | 0.70308 | 0.2579 | 0.70308
1 | 1 | 24 | 0.30342 | 0.30342 | 0.30342 | 0.6929 | 0.30342 | 0.6929
1 | 2 | 1 | 0.28546 | 0.28546 | 0.28546 | 0.66218 | 0.28546 | 0.66218
1 | 2 | 2 | 0.23508 | 0.23508 | 0.23508 | 0.62184 | 0.23508 | 0.62184
1 | 2 | 3 | 0.25992 | 0.25992 | 0.25992 | 0.59664 | 0.25992 | 0.59664
1 | 2 | 4 | 0.27587 | 0.27587 | 0.27587 | 0.5639 | 0.27587 | 0.5639
1 | 2 | 5 | 0.28132 | 0.28132 | 0.28132 | 0.52713 | 0.28132 | 0.52713
1 | 2 | 6 | 0.31136 | 0.31136 | 0.31136 | 0.48663 | 0.31136 | 0.48663
1 | 2 | 7 | 0.3331 | 0.3331 | 0.3331 | 0.47005 | 0.3331 | 0.47005
1 | 2 | 8 | 0.30417 | 0.30417 | 0.30417 | 0.43338 | 0.30417 | 0.43338
1 | 2 | 9 | 0.23522 | 0.23522 | 0.23522 | 0.40805 | 0.23522 | 0.40805
1 | 2 | 10 | 0.23339 | 0.23339 | 0.23339 | 0.41562 | 0.23339 | 0.41562
1 | 2 | 11 | 0.3122 | 0.3122 | 0.3122 | 0.38997 | 0.3122 | 0.38997
1 | 2 | 12 | 0.25042 | 0.25042 | 0.25042 | 0.38414 | 0.25042 | 0.38414
1 | 2 | 13 | 0.29369 | 0.29369 | 0.29369 | 0.33183 | 0.29369 | 0.33183
1 | 2 | 14 | 0.31794 | 0.31794 | 0.31794 | 0.21281 | 0.31794 | 0.21281
1 | 2 | 15 | 0.38031 | 0.38031 | 0.38031 | 0.17299 | 0.38031 | 0.17299
1 | 2 | 16 | 0.39994 | 0.39994 | 0.39994 | 0.16147 | 0.39994 | 0.16147
1 | 2 | 17 | 0.37822 | 0.37822 | 0.37822 | 0.18375 | 0.37822 | 0.18375
1 | 2 | 18 | 0.34957 | 0.34957 | 0.34957 | 0.17158 | 0.34957 | 0.17158
1 | 2 | 19 | 0.33729 | 0.33729 | 0.33729 | 0.16938 | 0.33729 | 0.16938
1 | 2 | 20 | 0.24611 | 0.24611 | 0.24611 | 0.16412 | 0.24611 | 0.16412
1 | 2 | 21 | 0.22272 | 0.22272 | 0.22272 | 0.19708 | 0.22272 | 0.19708
1 | 2 | 22 | 0.19963 | 0.19963 | 0.19963 | 0.22185 | 0.19963 | 0.22185
1 | 2 | 23 | 0.20307 | 0.20307 | 0.20307 | 0.17661 | 0.20307 | 0.17661
1 | 2 | 24 | 0.20757 | 0.20757 | 0.20757 | 0.11014 | 0.20757 | 0.11014
1 | 3 | 1 | 0.17766 | 0.17766 | 0.17766 | 0.090194 | 0.17766 | 0.090194
1 | 3 | 2 | 0.13621 | 0.13621 | 0.13621 | 0.099368 | 0.13621 | 0.099368
1 | 3 | 3 | 0.10027 | 0.10027 | 0.10027 | 0.09897 | 0.10027 | 0.09897
1 | 3 | 4 | 0.16888 | 0.16888 | 0.16888 | 0.0839 | 0.16888 | 0.0839
1 | 3 | 5 | 0.23724 | 0.23724 | 0.23724 | 0.072599 | 0.23724 | 0.072599
1 | 3 | 6 | 0.20961 | 0.20961 | 0.20961 | 0.066985 | 0.20961 | 0.066985
1 | 3 | 7 | 0.20464 | 0.20464 | 0.20464 | 0.036811 | 0.20464 | 0.036811
1 | 3 | 8 | 0.17857 | 0.17857 | 0.17857 | 0.030997 | 0.17857 | 0.030997
1 | 3 | 9 | 0.20299 | 0.20299 | 0.20299 | 0.030469 | 0.20299 | 0.030469
1 | 3 | 10 | 0.2033 | 0.2033 | 0.2033 | 0.055531 | 0.2033 | 0.055531
1 | 3 | 11 | 0.23297 | 0.23297 | 0.23297 | 0.082026 | 0.23297 | 0.082026
1 | 3 | 12 | 0.24739 | 0.24739 | 0.24739 | 0.096729 | 0.24739 | 0.096729
1 | 3 | 13 | 0.30198 | 0.30198 | 0.30198 | 0.094899 | 0.30198 | 0.094899
1 | 3 | 14 | 0.40008 | 0.40008 | 0.40008 | 0.11293 | 0.40008 | 0.11293
1 | 3 | 15 | 0.50376 | 0.50376 | 0.50376 | 0.16255 | 0.50376 | 0.16255
1 | 3 | 16 | 0.4663 | 0.4663 | 0.4663 | 0.21638 | 0.4663 | 0.21638
1 | 3 | 17 | 0.5328 | 0.5328 | 0.5328 | 0.24775 | 0.5328 | 0.24775
1 | 3 | 18 | 0.54708 | 0.54708 | 0.54708 | 0.30483 | 0.54708 | 0.30483
1 | 3 | 19 | 0.53098 | 0.53098 | 0.53098 | 0.39977 | 0.53098 | 0.39977
1 | 3 | 20 | 0.51617 | 0.51617 | 0.51617 | 0.48744 | 0.51617 | 0.48744
1 | 3 | 21 | 0.52269 | 0.52269 | 0.52269 | 0.56451 | 0.52269 | 0.56451
1 | 3 | 22 | 0.51474 | 0.51474 | 0.51474 | 0.60802 | 0.51474 | 0.60802
1 | 3 | 23 | 0.53218 | 0.53218 | 0.53218 | 0.64017 | 0.53218 | 0.64017
1 | 3 | 24 | 0.48387 | 0.48387 | 0.48387 | 0.61512 | 0.48387 | 0.61512
1 | 4 | 1 | 0.43942 | 0.43942 | 0.43942 | 0.57707 | 0.43942 | 0.57707
1 | 4 | 2 | 0.41731 | 0.41731 | 0.41731 | 0.57716 | 0.41731 | 0.57716
1 | 4 | 3 | 0.43565 | 0.43565 | 0.43565 | 0.57532 | 0.43565 | 0.57532
1 | 4 | 4 | 0.40092 | 0.40092 | 0.40092 | 0.5774 | 0.40092 | 0.5774
1 | 4 | 5 | 0.40381 | 0.40381 | 0.40381 | 0.61663 | 0.40381 | 0.61663
1 | 4 | 6 | 0.39319 | 0.39319 | 0.39319 | 0.61364 | 0.39319 | 0.61364
1 | 4 | 7 | 0.36128 | 0.36128 | 0.36128 | 0.55048 | 0.36128 | 0.55048
1 | 4 | 8 | 0.29718 | 0.29718 | 0.29718 | 0.61379 | 0.29718 | 0.61379
1 | 4 | 9 | 0.2184 | 0.2184 | 0.2184 | 0.64035 | 0.2184 | 0.64035
1 | 4 | 10 | 0.095923 | 0.095923 | 0.095923 | 0.66178 | 0.095923 | 0.66178
1 | 4 | 11 | 0.019652 | 0.019652 | 0.019652 | 0.70665 | 0.019652 | 0.70665
1 | 4 | 12 | 0.021231 | 0.021231 | 0.021231 | 0.73126 | 0.021231 | 0.73126
1 | 4 | 13 | 0.03695 | 0.03695 | 0.03695 | 0.71334 | 0.03695 | 0.71334
1 | 4 | 14 | 0.10205 | 0.10205 | 0.10205 | 0.707 | 0.10205 | 0.707
1 | 4 | 15 | 0.18345 | 0.18345 | 0.18345 | 0.74145 | 0.18345 | 0.74145
1 | 4 | 16 | 0.26999 | 0.26999 | 0.26999 | 0.75045 | 0.26999 | 0.75045
1 | 4 | 17 | 0.36227 | 0.36227 | 0.36227 | 0.78191 | 0.36227 | 0.78191
1 | 4 | 18 | 0.53728 | 0.53728 | 0.53728 | 0.82589 | 0.53728 | 0.82589
1 | 4 | 19 | 0.70225 | 0.70225 | 0.70225 | 0.86549 | 0.70225 | 0.86549
1 | 4 | 20 | 0.75079 | 0.75079 | 0.75079 | 0.87357 | 0.75079 | 0.87357
1 | 4 | 21 | 0.70195 | 0.70195 | 0.70195 | 0.87318 | 0.70195 | 0.87318
1 | 4 | 22 | 0.72544 | 0.72544 | 0.72544 | 0.88599 | 0.72544 | 0.88599
1 | 4 | 23 | 0.80898 | 0.80898 | 0.80898 | 0.90171 | 0.80898 | 0.90171
1 | 4 | 24 | 0.84688 | 0.84688 | 0.84688 | 0.9089 | 0.84688 | 0.9089
1 | 5 | 1 | 0.8292 | 0.8292 | 0.8292 | 0.919 | 0.8292 | 0.919
1 | 5 | 2 | 0.80811 | 0.80811 | 0.80811 | 0.918 | 0.80811 | 0.918
1 | 5 | 3 | 0.79221 | 0.79221 | 0.79221 | 0.89751 | 0.79221 | 0.89751
1 | 5 | 4 | 0.7873 | 0.7873 | 0.7873 | 0.87819 | 0.7873 | 0.87819
1 | 5 | 5 | 0.74672 | 0.74672 | 0.74672 | 0.88372 | 0.74672 | 0.88372
1 | 5 | 6 | 0.79867 | 0.79867 | 0.79867 | 0.87607 | 0.79867 | 0.87607
1 | 5 | 7 | 0.71529 | 0.71529 | 0.71529 | 0.85847 | 0.71529 | 0.85847
1 | 5 | 8 | 0.7667 | 0.7667 | 0.7667 | 0.86434 | 0.7667 | 0.86434
1 | 5 | 9 | 0.71936 | 0.71936 | 0.71936 | 0.86166 | 0.71936 | 0.86166
1 | 5 | 10 | 0.6423 | 0.6423 | 0.6423 | 0.8803 | 0.6423 | 0.8803
1 | 5 | 11 | 0.6336 | 0.6336 | 0.6336 | 0.89132 | 0.6336 | 0.89132
1 | 5 | 12 | 0.62122 | 0.62122 | 0.62122 | 0.90342 | 0.62122 | 0.90342
1 | 5 | 13 | 0.61183 | 0.61183 | 0.61183 | 0.93213 | 0.61183 | 0.93213
1 | 5 | 14 | 0.59789 | 0.59789 | 0.59789 | 0.92529 | 0.59789 | 0.92529
1 | 5 | 15 | 0.61887 | 0.61887 | 0.61887 | 0.93475 | 0.61887 | 0.93475
1 | 5 | 16 | 0.57623 | 0.57623 | 0.57623 | 0.93178 | 0.57623 | 0.93178
1 | 5 | 17 | 0.61325 | 0.61325 | 0.61325 | 0.92239 | 0.61325 | 0.92239
1 | 5 | 18 | 0.54016 | 0.54016 | 0.54016 | 0.90327 | 0.54016 | 0.90327
1 | 5 | 19 | 0.54193 | 0.54193 | 0.54193 | 0.87924 | 0.54193 | 0.87924
1 | 5 | 20 | 0.59909 | 0.59909 | 0.59909 | 0.88391 | 0.59909 | 0.88391
1 | 5 | 21 | 0.68634 | 0.68634 | 0.68634 | 0.89295 | 0.68634 | 0.89295
1 | 5 | 22 | 0.70215 | 0.70215 | 0.70215 | 0.88041 | 0.70215 | 0.88041
1 | 5 | 23 | 0.66405 | 0.66405 | 0.66405 | 0.85862 | 0.66405 | 0.85862
1 | 5 | 24 | 0.70159 | 0.70159 | 0.70159 | 0.84041 | 0.70159 | 0.84041
1 | 6 | 1 | 0.69236 | 0.69236 | 0.69236 | 0.82489 | 0.69236 | 0.82489
1 | 6 | 2 | 0.78464 | 0.78464 | 0.78464 | 0.75232 | 0.78464 | 0.75232
1 | 6 | 3 | 0.83633 | 0.83633 | 0.83633 | 0.69592 | 0.83633 | 0.69592
1 | 6 | 4 | 0.85436 | 0.85436 | 0.85436 | 0.6628 | 0.85436 | 0.6628
1 | 6 | 5 | 0.85897 | 0.85897 | 0.85897 | 0.62259 | 0.85897 | 0.62259
1 | 6 | 6 | 0.80817 | 0.80817 | 0.80817 | 0.57419 | 0.80817 | 0.57419
1 | 6 | 7 | 0.71594 | 0.71594 | 0.71594 | 0.5461 | 0.71594 | 0.5461
1 | 6 | 8 | 0.67519 | 0.67519 | 0.67519 | 0.46645 | 0.67519 | 0.46645
1 | 6 | 9 | 0.55287 | 0.55287 | 0.55287 | 0.41116 | 0.55287 | 0.41116
1 | 6 | 10 | 0.51203 | 0.51203 | 0.51203 | 0.40336 | 0.51203 | 0.40336
1 | 6 | 11 | 0.38029 | 0.38029 | 0.38029 | 0.39587 | 0.38029 | 0.39587
1 | 6 | 12 | 0.27786 | 0.27786 | 0.27786 | 0.41134 | 0.27786 | 0.41134
1 | 6 | 13 | 0.17021 | 0.17021 | 0.17021 | 0.41079 | 0.17021 | 0.41079
1 | 6 | 14 | 0.079769 | 0.079769 | 0.079769 | 0.39646 | 0.079769 | 0.39646
1 | 6 | 15 | 0.047187 | 0.047187 | 0.047187 | 0.44511 | 0.047187 | 0.44511
1 | 6 | 16 | 0.036837 | 0.036837 | 0.036837 | 0.51083 | 0.036837 | 0.51083
1 | 6 | 17 | 0.0085943 | 0.0085943 | 0.0085943 | 0.58918 | 0.0085943 | 0.58918
1 | 6 | 18 | 0.0065446 | 0.0065446 | 0.0065446 | 0.62085 | 0.0065446 | 0.62085
1 | 6 | 19 | 0.0043681 | 0.0043681 | 0.0043681 | 0.63944 | 0.0043681 | 0.63944
1 | 6 | 20 | 0.0032723 | 0.0032723 | 0.0032723 | 0.64545 | 0.0032723 | 0.64545
1 | 6 | 21 | 0.0036298 | 0.0036298 | 0.0036298 | 0.6686 | 0.0036298 | 0.6686
1 | 6 | 22 | 0.01748 | 0.01748 | 0.01748 | 0.65399 | 0.01748 | 0.65399
1 | 6 | 23 | 0.046511 | 0.046511 | 0.046511 | 0.61984 | 0.046511 | 0.61984
1 | 6 | 24 | 0.080592 | 0.080592 | 0.080592 | 0.62592 | 0.080592 | 0.62592
1 | 7 | 1 | 0.17005 | 0.17005 | 0.17005 | 0.63019 | 0.17005 | 0.63019
1 | 7 | 2 | 0.24162 | 0.24162 | 0.24162 | 0.57902 | 0.24162 | 0.57902
1 | 7 | 3 | 0.29426 | 0.29426 | 0.29426 | 0.54519 | 0.29426 | 0.54519
1 | 7 | 4 | 0.41607 | 0.41607 | 0.41607 | 0.55297 | 0.41607 | 0.55297
1 | 7 | 5 | 0.50545 | 0.50545 | 0.50545 | 0.51844 | 0.50545 | 0.51844
1 | 7 | 6 | 0.52302 | 0.52302 | 0.52302 | 0.41644 | 0.52302 | 0.41644
1 | 7 | 7 | 0.55823 | 0.55823 | 0.55823 | 0.36069 | 0.55823 | 0.36069
1 | 7 | 8 | 0.64086 | 0.64086 | 0.64086 | 0.27804 | 0.64086 | 0.27804
1 | 7 | 9 | 0.62464 | 0.62464 | 0.62464 | 0.22988 | 0.62464 | 0.22988
1 | 7 | 10 | 0.64499 | 0.64499 | 0.64499 | 0.18066 | 0.64499 | 0.18066
1 | 7 | 11 | 0.70814 | 0.70814 | 0.70814 | 0.17241 | 0.70814 | 0.17241
1 | 7 | 12 | 0.78163 | 0.78163 | 0.78163 | 0.19953 | 0.78163 | 0.19953
1 | 7 | 13 | 0.77551 | 0.77551 | 0.77551 | 0.21666 | 0.77551 | 0.21666
1 | 7 | 14 | 0.79219 | 0.79219 | 0.79219 | 0.20973 | 0.79219 | 0.20973
1 | 7 | 15 | 0.80459 | 0.80459 | 0.80459 | 0.17719 | 0.80459 | 0.17719
1 | 7 | 16 | 0.83157 | 0.83157 | 0.83157 | 0.15453 | 0.83157 | 0.15453
1 | 7 | 17 | 0.87343 | 0.87343 | 0.87343 | 0.13118 | 0.87343 | 0.13118
1 | 7 | 18 | 0.82363 | 0.82363 | 0.82363 | 0.11214 | 0.82363 | 0.11214
1 | 7 | 19 | 0.84344 | 0.84344 | 0.84344 | 0.1016 | 0.84344 | 0.1016
1 | 7 | 20 | 0.85962 | 0.85962 | 0.85962 | 0.13915 | 0.85962 | 0.13915
1 | 7 | 21 | 0.89031 | 0.89031 | 0.89031 | 0.2108 | 0.89031 | 0.2108
1 | 7 | 22 | 0.91449 | 0.91449 | 0.91449 | 0.25134 | 0.91449 | 0.25134
1 | 7 | 23 | 0.90157 | 0.90157 | 0.90157 | 0.29031 | 0.90157 | 0.29031
1 | 7 | 24 | 0.75566 | 0.75566 | 0.75566 | 0.34218 | 0.75566 | 0.34218
1 | 8 | 1 | 0.71047 | 0.71047 | 0.71047 | 0.34854 | 0.71047 | 0.34854
1 | 8 | 2 | 0.66125 | 0.66125 | 0.66125 | 0.47014 | 0.66125 | 0.47014
1 | 8 | 3 | 0.63409 | 0.63409 | 0.63409 | 0.54333 | 0.63409 | 0.54333
1 | 8 | 4 | 0.52852 | 0.52852 | 0.52852 | 0.58206 | 0.52852 | 0.58206
1 | 8 | 5 | 0.38079 | 0.38079 | 0.38079 | 0.60592 | 0.38079 | 0.60592
1 | 8 | 6 | 0.35289 | 0.35289 | 0.35289 | 0.62102 | 0.35289 | 0.62102
1 | 8 | 7 | 0.33944 | 0.33944 | 0.33944 | 0.65135 | 0.33944 | 0.65135
1 | 8 | 8 | 0.28497 | 0.28497 | 0.28497 | 0.67406 | 0.28497 | 0.67406
1 | 8 | 9 | 0.21373 | 0.21373 | 0.21373 | 0.70452 | 0.21373 | 0.70452
1 | 8 | 10 | 0.11781 | 0.11781 | 0.11781 | 0.70415 | 0.11781 | 0.70415
1 | 8 | 11 | 0.06732 | 0.06732 | 0.06732 | 0.73105 | 0.06732 | 0.73105
1 | 8 | 12 | 0.075116 | 0.075116 | 0.075116 | 0.74632 | 0.075116 | 0.74632
1 | 8 | 13 | 0.17573 | 0.17573 | 0.17573 | 0.70757 | 0.17573 | 0.70757
1 | 8 | 14 | 0.20924 | 0.20924 | 0.20924 | 0.66373 | 0.20924 | 0.66373
1 | 8 | 15 | 0.26723 | 0.26723 | 0.26723 | 0.60816 | 0.26723 | 0.60816
1 | 8 | 16 | 0.32262 | 0.32262 | 0.32262 | 0.55809 | 0.32262 | 0.55809
1 | 8 | 17 | 0.40501 | 0.40501 | 0.40501 | 0.53915 | 0.40501 | 0.53915
1 | 8 | 18 | 0.67671 | 0.67671 | 0.67671 | 0.57366 | 0.67671 | 0.57366
1 | 8 | 19 | 0.78201 | 0.78201 | 0.78201 | 0.60142 | 0.78201 | 0.60142
1 | 8 | 20 | 0.86927 | 0.86927 | 0.86927 | 0.59425 | 0.86927 | 0.59425
1 | 8 | 21 | 0.8383 | 0.8383 | 0.8383 | 0.62653 | 0.8383 | 0.62653
1 | 8 | 22 | 0.79323 | 0.79323 | 0.79323 | 0.65057 | 0.79323 | 0.65057
1 | 8 | 23 | 0.73935 | 0.73935 | 0.73935 | 0.66394 | 0.73935 | 0.66394
1 | 8 | 24 | 0.71663 | 0.71663 | 0.71663 | 0.64038 | 0.71663 | 0.64038
1 | 9 | 1 | 0.67557 | 0.67557 | 0.67557 | 0.63421 | 0.67557 | 0.63421
1 | 9 | 2 | 0.7221 | 0.7221 | 0.7221 | 0.62145 | 0.7221 | 0.62145
1 | 9 | 3 | 0.75944 | 0.75944 | 0.75944 | 0.57354 | 0.75944 | 0.57354
1 | 9 | 4 | 0.74055 | 0.74055 | 0.74055 | 0.62207 | 0.74055 | 0.62207
1 | 9 | 5 | 0.66639 | 0.66639 | 0.66639 | 0.65964 | 0.66639 | 0.65964
1 | 9 | 6 | 0.64687 | 0.64687 | 0.64687 | 0.72888 | 0.64687 | 0.72888
1 | 9 | 7 | 0.57918 | 0.57918 | 0.57918 | 0.79887 | 0.57918 | 0.79887
1 | 9 | 8 | 0.47423 | 0.47423 | 0.47423 | 0.82271 | 0.47423 | 0.82271
1 | 9 | 9 | 0.45446 | 0.45446 | 0.45446 | 0.83539 | 0.45446 | 0.83539
1 | 9 | 10 | 0.56095 | 0.56095 | 0.56095 | 0.84403 | 0.56095 | 0.84403
1 | 9 | 11 | 0.61211 | 0.61211 | 0.61211 | 0.85682 | 0.61211 | 0.85682
1 | 9 | 12 | 0.62409 | 0.62409 | 0.62409 | 0.83368 | 0.62409 | 0.83368
1 | 9 | 13 | 0.61423 | 0.61423 | 0.61423 | 0.8312 | 0.61423 | 0.8312
1 | 9 | 14 | 0.61259 | 0.61259 | 0.61259 | 0.86942 | 0.61259 | 0.86942
1 | 9 | 15 | 0.61664 | 0.61664 | 0.61664 | 0.85261 | 0.61664 | 0.85261
1 | 9 | 16 | 0.61834 | 0.61834 | 0.61834 | 0.81499 | 0.61834 | 0.81499
1 | 9 | 17 | 0.61439 | 0.61439 | 0.61439 | 0.75389 | 0.61439 | 0.75389
1 | 9 | 18 | 0.66897 | 0.66897 | 0.66897 | 0.64775 | 0.66897 | 0.64775
1 | 9 | 19 | 0.71482 | 0.71482 | 0.71482 | 0.62439 | 0.71482 | 0.62439
1 | 9 | 20 | 0.75961 | 0.75961 | 0.75961 | 0.62025 | 0.75961 | 0.62025
1 | 9 | 21 | 0.72979 | 0.72979 | 0.72979 | 0.62117 | 0.72979 | 0.62117
1 | 9 | 22 | 0.77526 | 0.77526 | 0.77526 | 0.58811 | 0.77526 | 0.58811
1 | 9 | 23 | 0.7743 | 0.7743 | 0.7743 | 0.51499 | 0.7743 | 0.51499
1 | 9 | 24 | 0.75933 | 0.75933 | 0.75933 | 0.5038 | 0.75933 | 0.5038
1 | 10 | 1 | 0.76869 | 0.76869 | 0.76869 | 0.47907 | 0.76869 | 0.47907
1 | 10 | 2 | 0.79147 | 0.79147 | 0.79147 | 0.46203 | 0.79147 | 0.46203
1 | 10 | 3 | 0.79097 | 0.79097 | 0.79097 | 0.40998 | 0.79097 | 0.40998
1 | 10 | 4 | 0.79541 | 0.79541 | 0.79541 | 0.33419 | 0.79541 | 0.33419
1 | 10 | 5 | 0.74475 | 0.74475 | 0.74475 | 0.26963 | 0.74475 | 0.26963
1 | 10 | 6 | 0.75052 | 0.75052 | 0.75052 | 0.23444 | 0.75052 | 0.23444
1 | 10 | 7 | 0.7508 | 0.7508 | 0.7508 | 0.23624 | 0.7508 | 0.23624
1 | 10 | 8 | 0.76559 | 0.76559 | 0.76559 | 0.26671 | 0.76559 | 0.26671
1 | 10 | 9 | 0.71924 | 0.71924 | 0.71924 | 0.30679 | 0.71924 | 0.30679
1 | 10 | 10 | 0.75384 | 0.75384 | 0.75384 | 0.30707 | 0.75384 | 0.30707
1 | 10 | 11 | 0.77233 | 0.77233 | 0.77233 | 0.35768 | 0.77233 | 0.35768
1 | 10 | 12 | 0.71181 | 0.71181 | 0.71181 | 0.44192 | 0.71181 | 0.44192
1 | 10 | 13 | 0.6794 | 0.6794 | 0.6794 | 0.50334 | 0.6794 | 0.50334
1 | 10 | 14 | 0.66864 | 0.66864 | 0.66864 | 0.58744 | 0.66864 | 0.58744
1 | 10 | 15 | 0.61584 | 0.61584 | 0.61584 | 0.6404 | 0.61584 | 0.6404
1 | 10 | 16 | 0.66221 | 0.66221 | 0.66221 | 0.63935 | 0.66221 | 0.63935
1 | 10 | 17 | 0.67079 | 0.67079 | 0.67079 | 0.62982 | 0.67079 | 0.62982
1 | 10 | 18 | 0.67946 | 0.67946 | 0.67946 | 0.56533 | 0.67946 | 0.56533
1 | 10 | 19 | 0.70919 | 0.70919 | 0.70919 | 0.53011 | 0.70919 | 0.53011
1 | 10 | 20 | 0.76189 | 0.76189 | 0.76189 | 0.52349 | 0.76189 | 0.52349
1 | 10 | 21 | 0.82225 | 0.82225 | 0.82225 | 0.48706 | 0.82225 | 0.48706
1 | 10 | 22 | 0.88472 | 0.88472 | 0.88472 | 0.4278 | 0.88472 | 0.4278
1 | 10 | 23 | 0.91231 | 0.91231 | 0.91231 | 0.34975 | 0.91231 | 0.34975
1 | 10 | 24 | 0.90922 | 0.90922 | 0.90922 | 0.24921 | 0.90922 | 0.24921
1 | 11 | 1 | 0.91912 | 0.91912 | 0.91912 | 0.17605 | 0.91912 | 0.17605
1 | 11 | 2 | 0.85499 | 0.85499 | 0.85499 | 0.1239 | 0.85499 | 0.1239
1 | 11 | 3 | 0.8258 | 0.8258 | 0.8258 | 0.10409 | 0.8258 | 0.10409
1 | 11 | 4 | 0.78126 | 0.78126 | 0.78126 | 0.091667 | 0.78126 | 0.091667
1 | 11 | 5 | 0.78922 | 0.78922 | 0.78922 | 0.095757 | 0.78922 | 0.095757
1 | 11 | 6 | 0.74628 | 0.74628 | 0.74628 | 0.12424 | 0.74628 | 0.12424
1 | 11 | 7 | 0.61792 | 0.61792 | 0.61792 | 0.17967 | 0.61792 | 0.17967
1 | 11 | 8 | 0.49953 | 0.49953 | 0.49953 | 0.24268 | 0.49953 | 0.24268
1 | 11 | 9 | 0.36732 | 0.36732 | 0.36732 | 0.30415 | 0.36732 | 0.30415
1 | 11 | 10 | 0.31132 | 0.31132 | 0.31132 | 0.37001 | 0.31132 | 0.37001
1 | 11 | 11 | 0.19112 | 0.19112 | 0.19112 | 0.4365 | 0.19112 | 0.4365
1 | 11 | 12 | 0.15109 | 0.15109 | 0.15109 | 0.52863 | 0.15109 | 0.52863
1 | 11 | 13 | 0.12707 | 0.12707 | 0.12707 | 0.6229 | 0.12707 | 0.6229
1 | 11 | 14 | 0.089307 | 0.089307 | 0.089307 | 0.68687 | 0.089307 | 0.68687
1 | 11 | 15 | 0.048519 | 0.048519 | 0.048519 | 0.7497 | 0.048519 | 0.7497
1 | 11 | 16 | 0.026036 | 0.026036 | 0.026036 | 0.77482 | 0.026036 | 0.77482
1 | 11 | 17 | 0.024654 | 0.024654 | 0.024654 | 0.78843 | 0.024654 | 0.78843
1 | 11 | 18 | 0.064369 | 0.064369 | 0.064369 | 0.8063 | 0.064369 | 0.8063
1 | 11 | 19 | 0.18679 | 0.18679 | 0.18679 | 0.81118 | 0.18679 | 0.81118
1 | 11 | 20 | 0.3759 | 0.3759 | 0.3759 | 0.81863 | 0.3759 | 0.81863
1 | 11 | 21 | 0.55456 | 0.55456 | 0.55456 | 0.83047 | 0.55456 | 0.83047
1 | 11 | 22 | 0.62309 | 0.62309 | 0.62309 | 0.85344 | 0.62309 | 0.85344
1 | 11 | 23 | 0.6427 | 0.6427 | 0.6427 | 0.8912 | 0.6427 | 0.8912
1 | 11 | 24 | 0.74971 | 0.74971 | 0.74971 | 0.89591 | 0.74971 | 0.89591
1 | 12 | 1 | 0.82177 | 0.82177 | 0.82177 | 0.88775 | 0.82177 | 0.88775
1 | 12 | 2 | 0.88543 | 0.88543 | 0.88543 | 0.88915 | 0.88543 | 0.88915
1 | 12 | 3 | 0.92266 | 0.92266 | 0.92266 | 0.84062 | 0.92266 | 0.84062
1 | 12 | 4 | 0.83493 | 0.83493 | 0.83493 | 0.79588 | 0.83493 | 0.79588
1 | 12 | 5 | 0.89947 | 0.89947 | 0.89947 | 0.72333 | 0.89947 | 0.72333
1 | 12 | 6 | 0.92216 | 0.92216 | 0.92216 | 0.68794 | 0.92216 | 0.68794
1 | 12 | 7 | 0.91689 | 0.91689 | 0.91689 | 0.5865 | 0.91689 | 0.5865
1 | 12 | 8 | 0.92565 | 0.92565 | 0.92565 | 0.55591 | 0.92565 | 0.55591
1 | 12 | 9 | 0.8947 | 0.8947 | 0.8947 | 0.50083 | 0.8947 | 0.50083
1 | 12 | 10 | 0.85888 | 0.85888 | 0.85888 | 0.4103 | 0.85888 | 0.4103
1 | 12 | 11 | 0.72346 | 0.72346 | 0.72346 | 0.34755 | 0.72346 | 0.34755
1 | 12 | 12 | 0.55898 | 0.55898 | 0.55898 | 0.30622 | 0.55898 | 0.30622
1 | 12 | 13 | 0.5046 | 0.5046 | 0.5046 | 0.27755 | 0.5046 | 0.27755
1 | 12 | 14 | 0.41171 | 0.41171 | 0.41171 | 0.23141 | 0.41171 | 0.23141
1 | 12 | 15 | 0.3431 | 0.3431 | 0.3431 | 0.23425 | 0.3431 | 0.23425
1 | 12 | 16 | 0.27963 | 0.27963 | 0.27963 | 0.23181 | 0.27963 | 0.23181
1 | 12 | 17 | 0.22789 | 0.22789 | 0.22789 | 0.21925 | 0.22789 | 0.21925
1 | 12 | 18 | 0.28262 | 0.28262 | 0.28262 | 0.29273 | 0.28262 | 0.29273
1 | 12 | 19 | 0.3613 | 0.3613 | 0.3613 | 0.34809 | 0.3613 | 0.34809
1 | 12 | 20 | 0.39906 | 0.39906 | 0.39906 | 0.37708 | 0.39906 | 0.37708
1 | 12 | 21 | 0.45202 | 0.45202 | 0.45202 | 0.36729 | 0.45202 | 0.36729
1 | 12 | 22 | 0.48133 | 0.48133 | 0.48133 | 0.36487 | 0.48133 | 0.36487
1 | 12 | 23 | 0.47203 | 0.47203 | 0.47203 | 0.3387 | 0.47203 | 0.3387
1 | 12 | 24 | 0.41604 | 0.41604 | 0.41604 | 0.35768 | 0.41604 | 0.35768
1 | 13 | 1 | 0.37228 | 0.37228 | 0.37228 | 0.32721 | 0.37228 | 0.32721
1 | 13 | 2 | 0.37752 | 0.37752 | 0.37752 | 0.25821 | 0.37752 | 0.25821
1 | 13 | 3 | 0.30878 | 0.30878 | 0.30878 | 0.18666 | 0.30878 | 0.18666
1 | 13 | 4 | 0.26373 | 0.26373 | 0.26373 | 0.16392 | 0.26373 | 0.16392
1 | 13 | 5 | 0.24736 | 0.24736 | 0.24736 | 0.14859 | 0.24736 | 0.14859
1 | 13 | 6 | 0.19592 | 0.19592 | 0.19592 | 0.17597 | 0.19592 | 0.17597
1 | 13 | 7 | 0.23169 | 0.23169 | 0.23169 | 0.18239 | 0.23169 | 0.18239
1 | 13 | 8 | 0.22063 | 0.22063 | 0.22063 | 0.17902 | 0.22063 | 0.17902
1 | 13 | 9 | 0.19043 | 0.19043 | 0.19043 | 0.21175 | 0.19043 | 0.21175
1 | 13 | 10 | 0.13055 | 0.13055 | 0.13055 | 0.20904 | 0.13055 | 0.20904
1 | 13 | 11 | 0.051062 | 0.051062 | 0.051062 | 0.14299 | 0.051062 | 0.14299
1 | 13 | 12 | 0.028376 | 0.028376 | 0.028376 | 0.079457 | 0.028376 | 0.079457
1 | 13 | 13 | 0.028685 | 0.028685 | 0.028685 | 0.04992 | 0.028685 | 0.04992
1 | 13 | 14 | 0.026733 | 0.026733 | 0.026733 | 0.058513 | 0.026733 | 0.058513
1 | 13 | 15 | 0.041535 | 0.041535 | 0.041535 | 0.08504 | 0.041535 | 0.08504
1 | 13 | 16 | 0.050832 | 0.050832 | 0.050832 | 0.10447 | 0.050832 | 0.10447
1 | 13 | 17 | 0.046645 | 0.046645 | 0.046645 | 0.11523 | 0.046645 | 0.11523
1 | 13 | 18 | 0.038376 | 0.038376 | 0.038376 | 0.13325 | 0.038376 | 0.13325
1 | 13 | 19 | 0.054373 | 0.054373 | 0.054373 | 0.15622 | 0.054373 | 0.15622
1 | 13 | 20 | 0.056048 | 0.056048 | 0.056048 | 0.13959 | 0.056048 | 0.13959
1 | 13 | 21 | 0.031427 | 0.031427 | 0.031427 | 0.11339 | 0.031427 | 0.11339
1 | 13 | 22 | 0.011804 | 0.011804 | 0.011804 | 0.095528 | 0.011804 | 0.095528
1 | 13 | 23 | 0.0089415 | 0.0089415 | 0.0089415 | 0.083562 | 0.0089415 | 0.083562
1 | 13 | 24 | 0.011631 | 0.011631 | 0.011631 | 0.053783 | 0.011631 | 0.053783
1 | 14 | 1 | 0.036756 | 0.036756 | 0.036756 | 0.053895 | 0.036756 | 0.053895
1 | 14 | 2 | 0.10193 | 0.10193 | 0.10193 | 0.060252 | 0.10193 | 0.060252
1 | 14 | 3 | 0.13931 | 0.13931 | 0.13931 | 0.065482 | 0.13931 | 0.065482
1 | 14 | 4 | 0.15101 | 0.15101 | 0.15101 | 0.081425 | 0.15101 | 0.081425
1 | 14 | 5 | 0.15955 | 0.15955 | 0.15955 | 0.093688 | 0.15955 | 0.093688
1 | 14 | 6 | 0.2026 | 0.2026 | 0.2026 | 0.099566 | 0.2026 | 0.099566
1 | 14 | 7 | 0.23844 | 0.23844 | 0.23844 | 0.12597 | 0.23844 | 0.12597
1 | 14 | 8 | 0.25394 | 0.25394 | 0.25394 | 0.15397 | 0.25394 | 0.15397
1 | 14 | 9 | 0.25849 | 0.25849 | 0.25849 | 0.16012 | 0.25849 | 0.16012
1 | 14 | 10 | 0.26174 | 0.26174 | 0.26174 | 0.17718 | 0.26174 | 0.17718
1 | 14 | 11 | 0.33876 | 0.33876 | 0.33876 | 0.21326 | 0.33876 | 0.21326
1 | 14 | 12 | 0.35999 | 0.35999 | 0.35999 | 0.25302 | 0.35999 | 0.25302
1 | 14 | 13 | 0.40429 | 0.40429 | 0.40429 | 0.2824 | 0.40429 | 0.2824
1 | 14 | 14 | 0.40289 | 0.40289 | 0.40289 | 0.28918 | 0.40289 | 0.28918
1 | 14 | 15 | 0.40444 | 0.40444 | 0.40444 | 0.30084 | 0.40444 | 0.30084
1 | 14 | 16 | 0.42564 | 0.42564 | 0.42564 | 0.32047 | 0.42564 | 0.32047
1 | 14 | 17 | 0.49027 | 0.49027 | 0.49027 | 0.35092 | 0.49027 | 0.35092
1 | 14 | 18 | 0.4934 | 0.4934 | 0.4934 | 0.37957 | 0.4934 | 0.37957
1 | 14 | 19 | 0.50552 | 0.50552 | 0.50552 | 0.43433 | 0.50552 | 0.43433
1 | 14 | 20 | 0.54094 | 0.54094 | 0.54094 | 0.51104 | 0.54094 | 0.51104
1 | 14 | 21 | 0.56374 | 0.56374 | 0.56374 | 0.57451 | 0.56374 | 0.57451
1 | 14 | 22 | 0.54316 | 0.54316 | 0.54316 | 0.59 | 0.54316 | 0.59
1 | 14 | 23 | 0.50559 | 0.50559 | 0.50559 | 0.64148 | 0.50559 | 0.64148
1 | 14 | 24 | 0.47645 | 0.47645 | 0.47645 | 0.6597 | 0.47645 | 0.6597
1 | 15 | 1 | 0.45453 | 0.45453 | 0.45453 | 0.66368 | 0.45453 | 0.66368
1 | 15 | 2 | 0.48787 | 0.48787 | 0.48787 | 0.62474 | 0.48787 | 0.62474
1 | 15 | 3 | 0.49762 | 0.49762 | 0.49762 | 0.65448 | 0.49762 | 0.65448
1 | 15 | 4 | 0.46499 | 0.46499 | 0.46499 | 0.68183 | 0.46499 | 0.68183
1 | 15 | 5 | 0.42876 | 0.42876 | 0.42876 | 0.68988 | 0.42876 | 0.68988
1 | 15 | 6 | 0.41572 | 0.41572 | 0.41572 | 0.64434 | 0.41572 | 0.64434
1 | 15 | 7 | 0.39649 | 0.39649 | 0.39649 | 0.62164 | 0.39649 | 0.62164
1 | 15 | 8 | 0.32028 | 0.32028 | 0.32028 | 0.60803 | 0.32028 | 0.60803
1 | 15 | 9 | 0.30251 | 0.30251 | 0.30251 | 0.60044 | 0.30251 | 0.60044
1 | 15 | 10 | 0.28731 | 0.28731 | 0.28731 | 0.59185 | 0.28731 | 0.59185
1 | 15 | 11 | 0.16693 | 0.16693 | 0.16693 | 0.58289 | 0.16693 | 0.58289
1 | 15 | 12 | 0.17492 | 0.17492 | 0.17492 | 0.58511 | 0.17492 | 0.58511
1 | 15 | 13 | 0.14083 | 0.14083 | 0.14083 | 0.56137 | 0.14083 | 0.56137
1 | 15 | 14 | 0.12478 | 0.12478 | 0.12478 | 0.52217 | 0.12478 | 0.52217
1 | 15 | 15 | 0.10353 | 0.10353 | 0.10353 | 0.4863 | 0.10353 | 0.4863
1 | 15 | 16 | 0.10705 | 0.10705 | 0.10705 | 0.46564 | 0.10705 | 0.46564
1 | 15 | 17 | 0.12545 | 0.12545 | 0.12545 | 0.46211 | 0.12545 | 0.46211
1 | 15 | 18 | 0.13409 | 0.13409 | 0.13409 | 0.41406 | 0.13409 | 0.41406
1 | 15 | 19 | 0.11033 | 0.11033 | 0.11033 | 0.40146 | 0.11033 | 0.40146
1 | 15 | 20 | 0.13257 | 0.13257 | 0.13257 | 0.41919 | 0.13257 | 0.41919
1 | 15 | 21 | 0.19102 | 0.19102 | 0.19102 | 0.41101 | 0.19102 | 0.41101
1 | 15 | 22 | 0.20201 | 0.20201 | 0.20201 | 0.37165 | 0.20201 | 0.37165
1 | 15 | 23 | 0.22965 | 0.22965 | 0.22965 | 0.30212 | 0.22965 | 0.30212
1 | 15 | 24 | 0.24894 | 0.24894 | 0.24894 | 0.23704 | 0.24894 | 0.23704
1 | 16 | 1 | 0.26199 | 0.26199 | 0.26199 | 0.2047 | 0.26199 | 0.2047
1 | 16 | 2 | 0.26618 | 0.26618 | 0.26618 | 0.21392 | 0.26618 | 0.21392
1 | 16 | 3 | 0.30428 | 0.30428 | 0.30428 | 0.24565 | 0.30428 | 0.24565
1 | 16 | 4 | 0.3816 | 0.3816 | 0.3816 | 0.19181 | 0.3816 | 0.19181
1 | 16 | 5 | 0.53005 | 0.53005 | 0.53005 | 0.15521 | 0.53005 | 0.15521
1 | 16 | 6 | 0.60987 | 0.60987 | 0.60987 | 0.1517 | 0.60987 | 0.1517
1 | 16 | 7 | 0.66079 | 0.66079 | 0.66079 | 0.15123 | 0.66079 | 0.15123
1 | 16 | 8 | 0.77174 | 0.77174 | 0.77174 | 0.1326 | 0.77174 | 0.1326
1 | 16 | 9 | 0.81554 | 0.81554 | 0.81554 | 0.11808 | 0.81554 | 0.11808
1 | 16 | 10 | 0.76063 | 0.76063 | 0.76063 | 0.090901 | 0.76063 | 0.090901
1 | 16 | 11 | 0.68595 | 0.68595 | 0.68595 | 0.076136 | 0.68595 | 0.076136
1 | 16 | 12 | 0.67677 | 0.67677 | 0.67677 | 0.079559 | 0.67677 | 0.079559
1 | 16 | 13 | 0.68992 | 0.68992 | 0.68992 | 0.10568 | 0.68992 | 0.10568
1 | 16 | 14 | 0.74405 | 0.74405 | 0.74405 | 0.10518 | 0.74405 | 0.10518
1 | 16 | 15 | 0.74044 | 0.74044 | 0.74044 | 0.095142 | 0.74044 | 0.095142
1 | 16 | 16 | 0.70532 | 0.70532 | 0.70532 | 0.1066 | 0.70532 | 0.1066
1 | 16 | 17 | 0.74675 | 0.74675 | 0.74675 | 0.11115 | 0.74675 | 0.11115
1 | 16 | 18 | 0.79826 | 0.79826 | 0.79826 | 0.11634 | 0.79826 | 0.11634
1 | 16 | 19 | 0.81345 | 0.81345 | 0.81345 | 0.16192 | 0.81345 | 0.16192
1 | 16 | 20 | 0.90566 | 0.90566 | 0.90566 | 0.19307 | 0.90566 | 0.19307
1 | 16 | 21 | 0.91821 | 0.91821 | 0.91821 | 0.2341 | 0.91821 | 0.2341
1 | 16 | 22 | 0.90962 | 0.90962 | 0.90962 | 0.25735 | 0.90962 | 0.25735
1 | 16 | 23 | 0.90238 | 0.90238 | 0.90238 | 0.29063 | 0.90238 | 0.29063
1 | 16 | 24 | 0.87242 | 0.87242 | 0.87242 | 0.33534 | 0.87242 | 0.33534
1 | 17 | 1 | 0.76046 | 0.76046 | 0.76046 | 0.43897 | 0.76046 | 0.43897
1 | 17 | 2 | 0.61162 | 0.61162 | 0.61162 | 0.52985 | 0.61162 | 0.52985
1 | 17 | 3 | 0.47359 | 0.47359 | 0.47359 | 0.5761 | 0.47359 | 0.5761
1 | 17 | 4 | 0.42011 | 0.42011 | 0.42011 | 0.64726 | 0.42011 | 0.64726
1 | 17 | 5 | 0.44984 | 0.44984 | 0.44984 | 0.67319 | 0.44984 | 0.67319
1 | 17 | 6 | 0.4435 | 0.4435 | 0.4435 | 0.65194 | 0.4435 | 0.65194
1 | 17 | 7 | 0.38162 | 0.38162 | 0.38162 | 0.67096 | 0.38162 | 0.67096
1 | 17 | 8 | 0.34588 | 0.34588 | 0.34588 | 0.72207 | 0.34588 | 0.72207
1 | 17 | 9 | 0.38465 | 0.38465 | 0.38465 | 0.71643 | 0.38465 | 0.71643
1 | 17 | 10 | 0.40575 | 0.40575 | 0.40575 | 0.73189 | 0.40575 | 0.73189
1 | 17 | 11 | 0.44006 | 0.44006 | 0.44006 | 0.72075 | 0.44006 | 0.72075
1 | 17 | 12 | 0.46274 | 0.46274 | 0.46274 | 0.65713 | 0.46274 | 0.65713
1 | 17 | 13 | 0.51645 | 0.51645 | 0.51645 | 0.62709 | 0.51645 | 0.62709
1 | 17 | 14 | 0.6387 | 0.6387 | 0.6387 | 0.55577 | 0.6387 | 0.55577
1 | 17 | 15 | 0.70366 | 0.70366 | 0.70366 | 0.53768 | 0.70366 | 0.53768
1 | 17 | 16 | 0.74676 | 0.74676 | 0.74676 | 0.51863 | 0.74676 | 0.51863
1 | 17 | 17 | 0.75973 | 0.75973 | 0.75973 | 0.48506 | 0.75973 | 0.48506
1 | 17 | 18 | 0.74132 | 0.74132 | 0.74132 | 0.48562 | 0.74132 | 0.48562
1 | 17 | 19 | 0.79226 | 0.79226 | 0.79226 | 0.46812 | 0.79226 | 0.46812
1 | 17 | 20 | 0.8128 | 0.8128 | 0.8128 | 0.45366 | 0.8128 | 0.45366
1 | 17 | 21 | 0.84411 | 0.84411 | 0.84411 | 0.39117 | 0.84411 | 0.39117
1 | 17 | 22 | 0.85546 | 0.85546 | 0.85546 | 0.37188 | 0.85546 | 0.37188
1 | 17 | 23 | 0.84958 | 0.84958 | 0.84958 | 0.33692 | 0.84958 | 0.33692
1 | 17 | 24 | 0.84083 | 0.84083 | 0.84083 | 0.30111 | 0.84083 | 0.30111
1 | 18 | 1 | 0.82064 | 0.82064 | 0.82064 | 0.26375 | 0.82064 | 0.26375
1 | 18 | 2 | 0.81734 | 0.81734 | 0.81734 | 0.20582 | 0.81734 | 0.20582
1 | 18 | 3 | 0.78232 | 0.78232 | 0.78232 | 0.18407 | 0.78232 | 0.18407
1 | 18 | 4 | 0.74798 | 0.74798 | 0.74798 | 0.15324 | 0.74798 | 0.15324
1 | 18 | 5 | 0.69925 | 0.69925 | 0.69925 | 0.13617 | 0.69925 | 0.13617
1 | 18 | 6 | 0.64138 | 0.64138 | 0.64138 | 0.14216 | 0.64138 | 0.14216
1 | 18 | 7 | 0.59682 | 0.59682 | 0.59682 | 0.17707 | 0.59682 | 0.17707
1 | 18 | 8 | 0.64599 | 0.64599 | 0.64599 | 0.26654 | 0.64599 | 0.26654
1 | 18 | 9 | 0.68359 | 0.68359 | 0.68359 | 0.40069 | 0.68359 | 0.40069
1 | 18 | 10 | 0.69321 | 0.69321 | 0.69321 | 0.49837 | 0.69321 | 0.49837
1 | 18 | 11 | 0.68629 | 0.68629 | 0.68629 | 0.58008 | 0.68629 | 0.58008
1 | 18 | 12 | 0.69475 | 0.69475 | 0.69475 | 0.65942 | 0.69475 | 0.65942
1 | 18 | 13 | 0.68439 | 0.68439 | 0.68439 | 0.71406 | 0.68439 | 0.71406
1 | 18 | 14 | 0.56493 | 0.56493 | 0.56493 | 0.76098 | 0.56493 | 0.76098
1 | 18 | 15 | 0.49389 | 0.49389 | 0.49389 | 0.77812 | 0.49389 | 0.77812
1 | 18 | 16 | 0.3782 | 0.3782 | 0.3782 | 0.78412 | 0.3782 | 0.78412
1 | 18 | 17 | 0.21379 | 0.21379 | 0.21379 | 0.79268 | 0.21379 | 0.79268
1 | 18 | 18 | 0.096989 | 0.096989 | 0.096989 | 0.83496 | 0.096989 | 0.83496
1 | 18 | 19 | 0.069335 | 0.069335 | 0.069335 | 0.85741 | 0.069335 | 0.85741
1 | 18 | 20 | 0.076483 | 0.076483 | 0.076483 | 0.85675 | 0.076483 | 0.85675
1 | 18 | 21 | 0.16148 | 0.16148 | 0.16148 | 0.87911 | 0.16148 | 0.87911
1 | 18 | 22 | 0.27709 | 0.27709 | 0.27709 | 0.88076 | 0.27709 | 0.88076
1 | 18 | 23 | 0.38323 | 0.38323 | 0.38323 | 0.88478 | 0.38323 | 0.88478
1 | 18 | 24 | 0.4648 | 0.4648 | 0.4648 | 0.88639 | 0.4648 | 0.88639
1 | 19 | 1 | 0.55534 | 0.55534 | 0.55534 | 0.85272 | 0.55534 | 0.85272
1 | 19 | 2 | 0.59877 | 0.59877 | 0.59877 | 0.84407 | 0.59877 | 0.84407
1 | 19 | 3 | 0.70405 | 0.70405 | 0.70405 | 0.83246 | 0.70405 | 0.83246
1 | 19 | 4 | 0.74746 | 0.74746 | 0.74746 | 0.82794 | 0.74746 | 0.82794
1 | 19 | 5 | 0.79971 | 0.79971 | 0.79971 | 0.81655 | 0.79971 | 0.81655
1 | 19 | 6 | 0.82576 | 0.82576 | 0.82576 | 0.81659 | 0.82576 | 0.81659
1 | 19 | 7 | 0.82328 | 0.82328 | 0.82328 | 0.85136 | 0.82328 | 0.85136
1 | 19 | 8 | 0.83637 | 0.83637 | 0.83637 | 0.87429 | 0.83637 | 0.87429
1 | 19 | 9 | 0.76029 | 0.76029 | 0.76029 | 0.85368 | 0.76029 | 0.85368
1 | 19 | 10 | 0.76671 | 0.76671 | 0.76671 | 0.81554 | 0.76671 | 0.81554
1 | 19 | 11 | 0.78846 | 0.78846 | 0.78846 | 0.85971 | 0.78846 | 0.85971
1 | 19 | 12 | 0.71303 | 0.71303 | 0.71303 | 0.84179 | 0.71303 | 0.84179
1 | 19 | 13 | 0.62167 | 0.62167 | 0.62167 | 0.81542 | 0.62167 | 0.81542
1 | 19 | 14 | 0.59788 | 0.59788 | 0.59788 | 0.8061 | 0.59788 | 0.8061
1 | 19 | 15 | 0.56391 | 0.56391 | 0.56391 | 0.82903 | 0.56391 | 0.82903
1 | 19 | 16 | 0.50107 | 0.50107 | 0.50107 | 0.82575 | 0.50107 | 0.82575
1 | 19 | 17 | 0.46819 | 0.46819 | 0.46819 | 0.80415 | 0.46819 | 0.80415
1 | 19 | 18 | 0.49464 | 0.49464 | 0.49464 | 0.76475 | 0.49464 | 0.76475
1 | 19 | 19 | 0.51161 | 0.51161 | 0.51161 | 0.74378 | 0.51161 | 0.74378
1 | 19 | 20 | 0.50461 | 0.50461 | 0.50461 | 0.75557 | 0.50461 | 0.75557
1 | 19 | 21 | 0.52329 | 0.52329 | 0.52329 | 0.75367 | 0.52329 | 0.75367
1 | 19 | 22 | 0.47753 | 0.47753 | 0.47753 | 0.74218 | 0.47753 | 0.74218
1 | 19 | 23 | 0.49732 | 0.49732 | 0.49732 | 0.71727 | 0.49732 | 0.71727
1 | 19 | 24 | 0.36914 | 0.36914 | 0.36914 | 0.63017 | 0.36914 | 0.63017
1 | 20 | 1 | 0.30846 | 0.30846 | 0.30846 | 0.53901 | 0.30846 | 0.53901
1 | 20 | 2 | 0.34004 | 0.34004 | 0.34004 | 0.50881 | 0.34004 | 0.50881
1 | 20 | 3 | 0.32044 | 0.32044 | 0.32044 | 0.49753 | 0.32044 | 0.49753
1 | 20 | 4 | 0.34441 | 0.34441 | 0.34441 | 0.46613 | 0.34441 | 0.46613
1 | 20 | 5 | 0.42824 | 0.42824 | 0.42824 | 0.44796 | 0.42824 | 0.44796
1 | 20 | 6 | 0.47589 | 0.47589 | 0.47589 | 0.45577 | 0.47589 | 0.45577
1 | 20 | 7 | 0.46512 | 0.46512 | 0.46512 | 0.46399 | 0.46512 | 0.46399
1 | 20 | 8 | 0.44418 | 0.44418 | 0.44418 | 0.45565 | 0.44418 | 0.45565
1 | 20 | 9 | 0.37824 | 0.37824 | 0.37824 | 0.40395 | 0.37824 | 0.40395
1 | 20 | 10 | 0.38977 | 0.38977 | 0.38977 | 0.36774 | 0.38977 | 0.36774
1 | 20 | 11 | 0.39207 | 0.39207 | 0.39207 | 0.3325 | 0.39207 | 0.3325
1 | 20 | 12 | 0.40547 | 0.40547 | 0.40547 | 0.31468 | 0.40547 | 0.31468
1 | 20 | 13 | 0.43742 | 0.43742 | 0.43742 | 0.32832 | 0.43742 | 0.32832
1 | 20 | 14 | 0.46484 | 0.46484 | 0.46484 | 0.31196 | 0.46484 | 0.31196
1 | 20 | 15 | 0.52659 | 0.52659 | 0.52659 | 0.26343 | 0.52659 | 0.26343
1 | 20 | 16 | 0.56988 | 0.56988 | 0.56988 | 0.22256 | 0.56988 | 0.22256
1 | 20 | 17 | 0.53514 | 0.53514 | 0.53514 | 0.21231 | 0.53514 | 0.21231
1 | 20 | 18 | 0.41376 | 0.41376 | 0.41376 | 0.19701 | 0.41376 | 0.19701
1 | 20 | 19 | 0.44369 | 0.44369 | 0.44369 | 0.17377 | 0.44369 | 0.17377
1 | 20 | 20 | 0.48379 | 0.48379 | 0.48379 | 0.16244 | 0.48379 | 0.16244
1 | 20 | 21 | 0.51632 | 0.51632 | 0.51632 | 0.1528 | 0.51632 | 0.1528
1 | 20 | 22 | 0.56612 | 0.56612 | 0.56612 | 0.13928 | 0.56612 | 0.13928
1 | 20 | 23 | 0.49228 | 0.49228 | 0.49228 | 0.12862 | 0.49228 | 0.12862
1 | 20 | 24 | 0.42266 | 0.42266 | 0.42266 | 0.10997 | 0.42266 | 0.10997
1 | 21 | 1 | 0.36568 | 0.36568 | 0.36568 | 0.088836 | 0.36568 | 0.088836
1 | 21 | 2 | 0.3878 | 0.3878 | 0.3878 | 0.072774 | 0.3878 | 0.072774
1 | 21 | 3 | 0.3644 | 0.3644 | 0.3644 | 0.062568 | 0.3644 | 0.062568
1 | 21 | 4 | 0.32299 | 0.32299 | 0.32299 | 0.049407 | 0.32299 | 0.049407
1 | 21 | 5 | 0.29701 | 0.29701 | 0.29701 | 0.05061 | 0.29701 | 0.05061
1 | 21 | 6 | 0.2622 | 0.2622 | 0.2622 | 0.048064 | 0.2622 | 0.048064
1 | 21 | 7 | 0.21579 | 0.21579 | 0.21579 | 0.042341 | 0.21579 | 0.042341
1 | 21 | 8 | 0.14853 | 0.14853 | 0.14853 | 0.044092 | 0.14853 | 0.044092
1 | 21 | 9 | 0.16001 | 0.16001 | 0.16001 | 0.045882 | 0.16001 | 0.045882
1 | 21 | 10 | 0.11599 | 0.11599 | 0.11599 | 0.038354 | 0.11599 | 0.038354
1 | 21 | 11 | 0.059277 | 0.059277 | 0.059277 | 0.03715 | 0.059277 | 0.03715
1 | 21 | 12 | 0.021095 | 0.021095 | 0.021095 | 0.05168 | 0.021095 | 0.05168
1 | 21 | 13 | 0.014465 | 0.014465 | 0.014465 | 0.048397 | 0.014465 | 0.048397
1 | 21 | 14 | 0.026986 | 0.026986 | 0.026986 | 0.049591 | 0.026986 | 0.049591
1 | 21 | 15 | 0.031983 | 0.031983 | 0.031983 | 0.055749 | 0.031983 | 0.055749
1 | 21 | 16 | 0.029907 | 0.029907 | 0.029907 | 0.047222 | 0.029907 | 0.047222
1 | 21 | 17 | 0.042369 | 0.042369 | 0.042369 | 0.041179 | 0.042369 | 0.041179
1 | 21 | 18 | 0.055246 | 0.055246 | 0.055246 | 0.041686 | 0.055246 | 0.041686
1 | 21 | 19 | 0.081479 | 0.081479 | 0.081479 | 0.04197 | 0.081479 | 0.04197
1 | 21 | 20 | 0.10212 | 0.10212 | 0.10212 | 0.094902 | 0.10212 | 0.094902
1 | 21 | 21 | 0.12105 | 0.12105 | 0.12105 | 0.14969 | 0.12105 | 0.14969
1 | 21 | 22 | 0.13962 | 0.13962 | 0.13962 | 0.2145 | 0.13962 | 0.2145
1 | 21 | 23 | 0.111 | 0.111 | 0.111 | 0.26816 | 0.111 | 0.26816
1 | 21 | 24 | 0.12341 | 0.12341 | 0.12341 | 0.32657 | 0.12341 | 0.32657
1 | 22 | 1 | 0.081631 | 0.081631 | 0.081631 | 0.43783 | 0.081631 | 0.43783
1 | 22 | 2 | 0.079821 | 0.079821 | 0.079821 | 0.47542 | 0.079821 | 0.47542
1 | 22 | 3 | 0.060823 | 0.060823 | 0.060823 | 0.47245 | 0.060823 | 0.47245
1 | 22 | 4 | 0.038458 | 0.038458 | 0.038458 | 0.53529 | 0.038458 | 0.53529
1 | 22 | 5 | 0.029791 | 0.029791 | 0.029791 | 0.5437 | 0.029791 | 0.5437
1 | 22 | 6 | 0.019229 | 0.019229 | 0.019229 | 0.54465 | 0.019229 | 0.54465
1 | 22 | 7 | 0.036216 | 0.036216 | 0.036216 | 0.54486 | 0.036216 | 0.54486
1 | 22 | 8 | 0.063407 | 0.063407 | 0.063407 | 0.62499 | 0.063407 | 0.62499
1 | 22 | 9 | 0.061892 | 0.061892 | 0.061892 | 0.66091 | 0.061892 | 0.66091
1 | 22 | 10 | 0.081738 | 0.081738 | 0.081738 | 0.66923 | 0.081738 | 0.66923
1 | 22 | 11 | 0.078572 | 0.078572 | 0.078572 | 0.71882 | 0.078572 | 0.71882
1 | 22 | 12 | 0.057197 | 0.057197 | 0.057197 | 0.73853 | 0.057197 | 0.73853
1 | 22 | 13 | 0.054463 | 0.054463 | 0.054463 | 0.74383 | 0.054463 | 0.74383
1 | 22 | 14 | 0.058404 | 0.058404 | 0.058404 | 0.75378 | 0.058404 | 0.75378
1 | 22 | 15 | 0.079446 | 0.079446 | 0.079446 | 0.75004 | 0.079446 | 0.75004
1 | 22 | 16 | 0.098133 | 0.098133 | 0.098133 | 0.78197 | 0.098133 | 0.78197
1 | 22 | 17 | 0.11402 | 0.11402 | 0.11402 | 0.74253 | 0.11402 | 0.74253
1 | 22 | 18 | 0.1941 | 0.1941 | 0.1941 | 0.63306 | 0.1941 | 0.63306
1 | 22 | 19 | 0.32842 | 0.32842 | 0.32842 | 0.56467 | 0.32842 | 0.56467
1 | 22 | 20 | 0.38436 | 0.38436 | 0.38436 | 0.56634 | 0.38436 | 0.56634
1 | 22 | 21 | 0.46845 | 0.46845 | 0.46845 | 0.59817 | 0.46845 | 0.59817
1 | 22 | 22 | 0.53217 | 0.53217 | 0.53217 | 0.50522 | 0.53217 | 0.50522
1 | 22 | 23 | 0.55955 | 0.55955 | 0.55955 | 0.43226 | 0.55955 | 0.43226
1 | 22 | 24 | 0.60289 | 0.60289 | 0.60289 | 0.41801 | 0.60289 | 0.41801
1 | 23 | 1 | 0.57776 | 0.57776 | 0.57776 | 0.43348 | 0.57776 | 0.43348
1 | 23 | 2 | 0.50839 | 0.50839 | 0.50839 | 0.45261 | 0.50839 | 0.45261
1 | 23 | 3 | 0.48124 | 0.48124 | 0.48124 | 0.49989 | 0.48124 | 0.49989
1 | 23 | 4 | 0.50065 | 0.50065 | 0.50065 | 0.5584 | 0.50065 | 0.5584
1 | 23 | 5 | 0.58135 | 0.58135 | 0.58135 | 0.6507 | 0.58135 | 0.6507
1 | 23 | 6 | 0.6042 | 0.6042 | 0.6042 | 0.64854 | 0.6042 | 0.64854
1 | 23 | 7 | 0.52011 | 0.52011 | 0.52011 | 0.70326 | 0.52011 | 0.70326
1 | 23 | 8 | 0.47049 | 0.47049 | 0.47049 | 0.73287 | 0.47049 | 0.73287
1 | 23 | 9 | 0.4795 | 0.4795 | 0.4795 | 0.74773 | 0.4795 | 0.74773
1 | 23 | 10 | 0.44197 | 0.44197 | 0.44197 | 0.75081 | 0.44197 | 0.75081
1 | 23 | 11 | 0.42618 | 0.42618 | 0.42618 | 0.72328 | 0.42618 | 0.72328
1 | 23 | 12 | 0.42538 | 0.42538 | 0.42538 | 0.69878 | 0.42538 | 0.69878
1 | 23 | 13 | 0.30465 | 0.30465 | 0.30465 | 0.62455 | 0.30465 | 0.62455
1 | 23 | 14 | 0.21487 | 0.21487 | 0.21487 | 0.56731 | 0.21487 | 0.56731
1 | 23 | 15 | 0.20191 | 0.20191 | 0.20191 | 0.48232 | 0.20191 | 0.48232
1 | 23 | 16 | 0.19455 | 0.19455 | 0.19455 | 0.35969 | 0.19455 | 0.35969
1 | 23 | 17 | 0.22638 | 0.22638 | 0.22638 | 0.30111 | 0.22638 | 0.30111
1 | 23 | 18 | 0.28299 | 0.28299 | 0.28299 | 0.25117 | 0.28299 | 0.25117
1 | 23 | 19 | 0.26354 | 0.26354 | 0.26354 | 0.17432 | 0.26354 | 0.17432
1 | 23 | 20 | 0.26683 | 0.26683 | 0.26683 | 0.11776 | 0.26683 | 0.11776
1 | 23 | 21 | 0.2605 | 0.2605 | 0.2605 | 0.093734 | 0.2605 | 0.093734
1 | 23 | 22 | 0.25946 | 0.25946 | 0.25946 | 0.080425 | 0.25946 | 0.080425
1 | 23 | 23 | 0.26184 | 0.26184 | 0.26184 | 0.091241 | 0.26184 | 0.091241
1 | 23 | 24 | 0.24402 | 0.24402 | 0.24402 | 0.11978 | 0.24402 | 0.11978
1 | 24 | 1 | 0.25276 | 0.25276 | 0.25276 | 0.18501 | 0.25276 | 0.18501
1 | 24 | 2 | 0.2281 | 0.2281 | 0.2281 | 0.2624 | 0.2281 | 0.2624
1 | 24 | 3 | 0.20512 | 0.20512 | 0.20512 | 0.30907 | 0.20512 | 0.30907
1 | 24 | 4 | 0.18324 | 0.18324 | 0.18324 | 0.33504 | 0.18324 | 0.33504
1 | 24 | 5 | 0.1037 | 0.1037 | 0.1037 | 0.42169 | 0.1037 | 0.42169
1 | 24 | 6 | 0.038197 | 0.038197 | 0.038197 | 0.49909 | 0.038197 | 0.49909
1 | 24 | 7 | 0.020197 | 0.020197 | 0.020197 | 0.52452 | 0.020197 | 0.52452
1 | 24 | 8 | 0.01707 | 0.01707 | 0.01707 | 0.55193 | 0.01707 | 0.55193
1 | 24 | 9 | 0.015073 | 0.015073 | 0.015073 | 0.522 | 0.015073 | 0.522
1 | 24 | 10 | 0.016852 | 0.016852 | 0.016852 | 0.44924 | 0.016852 | 0.44924
1 | 24 | 11 | 0.039432 | 0.039432 | 0.039432 | 0.37546 | 0.039432 | 0.37546
1 | 24 | 12 | 0.05665 | 0.05665 | 0.05665 | 0.38853 | 0.05665 | 0.38853
1 | 24 | 13 | 0.094973 | 0.094973 | 0.094973 | 0.4561 | 0.094973 | 0.4561
1 | 24 | 14 | 0.13161 | 0.13161 | 0.13161 | 0.49728 | 0.13161 | 0.49728
1 | 24 | 15 | 0.13057 | 0.13057 | 0.13057 | 0.52725 | 0.13057 | 0.52725
1 | 24 | 16 | 0.15321 | 0.15321 | 0.15321 | 0.58609 | 0.15321 | 0.58609
1 | 24 | 17 | 0.16807 | 0.16807 | 0.16807 | 0.60186 | 0.16807 | 0.60186
1 | 24 | 18 | 0.23289 | 0.23289 | 0.23289 | 0.60109 | 0.23289 | 0.60109
1 | 24 | 19 | 0.34154 | 0.34154 | 0.34154 | 0.61852 | 0.34154 | 0.61852
1 | 24 | 20 | 0.41459 | 0.41459 | 0.41459 | 0.70006 | 0.41459 | 0.70006
1 | 24 | 21 | 0.51912 | 0.51912 | 0.51912 | 0.73869 | 0.51912 | 0.73869
1 | 24 | 22 | 0.52585 | 0.52585 | 0.52585 | 0.73082 | 0.52585 | 0.73082
1 | 24 | 23 | 0.48055 | 0.48055 | 0.48055 | 0.65433 | 0.48055 | 0.65433
1 | 24 | 24 | 0.46748 | 0.46748 | 0.46748 | 0.57439 | 0.46748 | 0.57439
1 | 25 | 1 | 0.38037 | 0.38037 | 0.38037 | 0.56163 | 0.38037 | 0.56163
1 | 25 | 2 | 0.35283 | 0.35283 | 0.35283 | 0.52271 | 0.35283 | 0.52271
1 | 25 | 3 | 0.30926 | 0.30926 | 0.30926 | 0.50223 | 0.30926 | 0.50223
1 | 25 | 4 | 0.26354 | 0.26354 | 0.26354 | 0.46235 | 0.26354 | 0.46235
1 | 25 | 5 | 0.23643 | 0.23643 | 0.23643 | 0.45281 | 0.23643 | 0.45281
1 | 25 | 6 | 0.24263 | 0.24263 | 0.24263 | 0.43964 | 0.24263 | 0.43964
1 | 25 | 7 | 0.19768 | 0.19768 | 0.19768 | 0.41069 | 0.19768 | 0.41069
1 | 25 | 8 | 0.16005 | 0.16005 | 0.16005 | 0.39565 | 0.16005 | 0.39565
1 | 25 | 9 | 0.15296 | 0.15296 | 0.15296 | 0.35765 | 0.15296 | 0.35765
1 | 25 | 10 | 0.14066 | 0.14066 | 0.14066 | 0.26773 | 0.14066 | 0.26773
1 | 25 | 11 | 0.15762 | 0.15762 | 0.15762 | 0.20785 | 0.15762 | 0.20785
1 | 25 | 12 | 0.14807 | 0.14807 | 0.14807 | 0.1568 | 0.14807 | 0.1568
1 | 25 | 13 | 0.1685 | 0.1685 | 0.1685 | 0.17205 | 0.1685 | 0.17205
1 | 25 | 14 | 0.21336 | 0.21336 | 0.21336 | 0.24317 | 0.21336 | 0.24317
1 | 25 | 15 | 0.21768 | 0.21768 | 0.21768 | 0.2981 | 0.21768 | 0.2981
1 | 25 | 16 | 0.19517 | 0.19517 | 0.19517 | 0.28571 | 0.19517 | 0.28571
1 | 25 | 17 | 0.21449 | 0.21449 | 0.21449 | 0.2711 | 0.21449 | 0.2711
1 | 25 | 18 | 0.20426 | 0.20426 | 0.20426 | 0.28953 | 0.20426 | 0.28953
1 | 25 | 19 | 0.19794 | 0.19794 | 0.19794 | 0.38662 | 0.19794 | 0.38662
1 | 25 | 20 | 0.19332 | 0.19332 | 0.19332 | 0.48575 | 0.19332 | 0.48575
1 | 25 | 21 | 0.20806 | 0.20806 | 0.20806 | 0.55179 | 0.20806 | 0.55179
1 | 25 | 22 | 0.24525 | 0.24525 | 0.24525 | 0.57944 | 0.24525 | 0.57944
1 | 25 | 23 | 0.25841 | 0.25841 | 0.25841 | 0.57768 | 0.25841 | 0.57768
1 | 25 | 24 | 0.25466 | 0.25466 | 0.25466 | 0.54029 | 0.25466 | 0.54029
1 | 26 | 1 | 0.24164 | 0.24164 | 0.24164 | 0.48102 | 0.24164 | 0.48102
1 | 26 | 2 | 0.25863 | 0.25863 | 0.25863 | 0.39438 | 0.25863 | 0.39438
1 | 26 | 3 | 0.18179 | 0.18179 | 0.18179 | 0.35111 | 0.18179 | 0.35111
1 | 26 | 4 | 0.11944 | 0.11944 | 0.11944 | 0.30523 | 0.11944 | 0.30523
1 | 26 | 5 | 0.10057 | 0.10057 | 0.10057 | 0.26255 | 0.10057 | 0.26255
1 | 26 | 6 | 0.081914 | 0.081914 | 0.081914 | 0.20811 | 0.081914 | 0.20811
1 | 26 | 7 | 0.095455 | 0.095455 | 0.095455 | 0.16201 | 0.095455 | 0.16201
1 | 26 | 8 | 0.091491 | 0.091491 | 0.091491 | 0.12081 | 0.091491 | 0.12081
1 | 26 | 9 | 0.066878 | 0.066878 | 0.066878 | 0.075848 | 0.066878 | 0.075848
1 | 26 | 10 | 0.064239 | 0.064239 | 0.064239 | 0.054337 | 0.064239 | 0.054337
1 | 26 | 11 | 0.095396 | 0.095396 | 0.095396 | 0.041798 | 0.095396 | 0.041798
1 | 26 | 12 | 0.097487 | 0.097487 | 0.097487 | 0.040622 | 0.097487 | 0.040622
1 | 26 | 13 | 0.10697 | 0.10697 | 0.10697 | 0.048332 | 0.10697 | 0.048332
1 | 26 | 14 | 0.09793 | 0.09793 | 0.09793 | 0.042591 | 0.09793 | 0.042591
1 | 26 | 15 | 0.090945 | 0.090945 | 0.090945 | 0.049773 | 0.090945 | 0.049773
1 | 26 | 16 | 0.080722 | 0.080722 | 0.080722 | 0.055957 | 0.080722 | 0.055957
1 | 26 | 17 | 0.068142 | 0.068142 | 0.068142 | 0.072019 | 0.068142 | 0.072019
1 | 26 | 18 | 0.057069 | 0.057069 | 0.057069 | 0.12134 | 0.057069 | 0.12134
1 | 26 | 19 | 0.037554 | 0.037554 | 0.037554 | 0.19398 | 0.037554 | 0.19398
1 | 26 | 20 | 0.030772 | 0.030772 | 0.030772 | 0.33989 | 0.030772 | 0.33989
1 | 26 | 21 | 0.030353 | 0.030353 | 0.030353 | 0.49159 | 0.030353 | 0.49159
1 | 26 | 22 | 0.013955 | 0.013955 | 0.013955 | 0.6472 | 0.013955 | 0.6472
1 | 26 | 23 | 0.021017 | 0.021017 | 0.021017 | 0.70081 | 0.021017 | 0.70081
1 | 26 | 24 | 0.034459 | 0.034459 | 0.034459 | 0.73469 | 0.034459 | 0.73469
1 | 27 | 1 | 0.067899 | 0.067899 | 0.067899 | 0.76353 | 0.067899 | 0.76353
1 | 27 | 2 | 0.11568 | 0.11568 | 0.11568 | 0.78041 | 0.11568 | 0.78041
1 | 27 | 3 | 0.16749 | 0.16749 | 0.16749 | 0.76094 | 0.16749 | 0.76094
1 | 27 | 4 | 0.2081 | 0.2081 | 0.2081 | 0.74891 | 0.2081 | 0.74891
1 | 27 | 5 | 0.24977 | 0.24977 | 0.24977 | 0.73256 | 0.24977 | 0.73256
1 | 27 | 6 | 0.24475 | 0.24475 | 0.24475 | 0.77134 | 0.24475 | 0.77134
1 | 27 | 7 | 0.29873 | 0.29873 | 0.29873 | 0.75102 | 0.29873 | 0.75102
1 | 27 | 8 | 0.37807 | 0.37807 | 0.37807 | 0.75054 | 0.37807 | 0.75054
1 | 27 | 9 | 0.32356 | 0.32356 | 0.32356 | 0.78999 | 0.32356 | 0.78999
1 | 27 | 10 | 0.33314 | 0.33314 | 0.33314 | 0.75046 | 0.33314 | 0.75046
1 | 27 | 11 | 0.34861 | 0.34861 | 0.34861 | 0.74686 | 0.34861 | 0.74686
1 | 27 | 12 | 0.35605 | 0.35605 | 0.35605 | 0.71982 | 0.35605 | 0.71982
1 | 27 | 13 | 0.32946 | 0.32946 | 0.32946 | 0.6655 | 0.32946 | 0.6655
1 | 27 | 14 | 0.28887 | 0.28887 | 0.28887 | 0.56133 | 0.28887 | 0.56133
1 | 27 | 15 | 0.24769 | 0.24769 | 0.24769 | 0.43636 | 0.24769 | 0.43636
1 | 27 | 16 | 0.24498 | 0.24498 | 0.24498 | 0.39841 | 0.24498 | 0.39841
1 | 27 | 17 | 0.28288 | 0.28288 | 0.28288 | 0.36278 | 0.28288 | 0.36278
1 | 27 | 18 | 0.35698 | 0.35698 | 0.35698 | 0.29938 | 0.35698 | 0.29938
1 | 27 | 19 | 0.42618 | 0.42618 | 0.42618 | 0.29296 | 0.42618 | 0.29296
1 | 27 | 20 | 0.47087 | 0.47087 | 0.47087 | 0.31002 | 0.47087 | 0.31002
1 | 27 | 21 | 0.45983 | 0.45983 | 0.45983 | 0.29618 | 0.45983 | 0.29618
1 | 27 | 22 | 0.44557 | 0.44557 | 0.44557 | 0.25271 | 0.44557 | 0.25271
1 | 27 | 23 | 0.40673 | 0.40673 | 0.40673 | 0.24329 | 0.40673 | 0.24329
1 | 27 | 24 | 0.33304 | 0.33304 | 0.33304 | 0.2212 | 0.33304 | 0.2212
1 | 28 | 1 | 0.27905 | 0.27905 | 0.27905 | 0.21749 | 0.27905 | 0.21749
1 | 28 | 2 | 0.2191 | 0.2191 | 0.2191 | 0.24076 | 0.2191 | 0.24076
1 | 28 | 3 | 0.14635 | 0.14635 | 0.14635 | 0.26123 | 0.14635 | 0.26123
1 | 28 | 4 | 0.11437 | 0.11437 | 0.11437 | 0.30679 | 0.11437 | 0.30679
1 | 28 | 5 | 0.11089 | 0.11089 | 0.11089 | 0.32924 | 0.11089 | 0.32924
1 | 28 | 6 | 0.092836 | 0.092836 | 0.092836 | 0.35184 | 0.092836 | 0.35184
1 | 28 | 7 | 0.056468 | 0.056468 | 0.056468 | 0.4015 | 0.056468 | 0.4015
1 | 28 | 8 | 0.029506 | 0.029506 | 0.029506 | 0.47692 | 0.029506 | 0.47692
1 | 28 | 9 | 0.010666 | 0.010666 | 0.010666 | 0.46865 | 0.010666 | 0.46865
1 | 28 | 10 | 0.0063981 | 0.0063981 | 0.0063981 | 0.45603 | 0.0063981 | 0.45603
1 | 28 | 11 | 0.0031902 | 0.0031902 | 0.0031902 | 0.44723 | 0.0031902 | 0.44723
1 | 28 | 12 | 0.0047881 | 0.0047881 | 0.0047881 | 0.40258 | 0.0047881 | 0.40258
1 | 28 | 13 | 0.010677 | 0.010677 | 0.010677 | 0.35603 | 0.010677 | 0.35603
1 | 28 | 14 | 0.012127 | 0.012127 | 0.012127 | 0.33488 | 0.012127 | 0.33488
1 | 28 | 15 | 0.024529 | 0.024529 | 0.024529 | 0.32519 | 0.024529 | 0.32519
1 | 28 | 16 | 0.025786 | 0.025786 | 0.025786 | 0.33748 | 0.025786 | 0.33748
1 | 28 | 17 | 0.036219 | 0.036219 | 0.036219 | 0.28943 | 0.036219 | 0.28943
1 | 28 | 18 | 0.091349 | 0.091349 | 0.091349 | 0.25981 | 0.091349 | 0.25981
1 | 28 | 19 | 0.10925 | 0.10925 | 0.10925 | 0.24178 | 0.10925 | 0.24178
1 | 28 | 20 | 0.1346 | 0.1346 | 0.1346 | 0.23805 | 0.1346 | 0.23805
1 | 28 | 21 | 0.20334 | 0.20334 | 0.20334 | 0.23412 | 0.20334 | 0.23412
1 | 28 | 22 | 0.24447 | 0.24447 | 0.24447 | 0.22087 | 0.24447 | 0.22087
1 | 28 | 23 | 0.28819 | 0.28819 | 0.28819 | 0.19662 | 0.28819 | 0.19662
1 | 28 | 24 | 0.32152 | 0.32152 | 0.32152 | 0.17218 | 0.32152 | 0.17218
1 | 29 | 1 | 0.32402 | 0.32402 | 0.32402 | 0.16558 | 0.32402 | 0.16558
1 | 29 | 2 | 0.38458 | 0.38458 | 0.38458 | 0.16229 | 0.38458 | 0.16229
1 | 29 | 3 | 0.38241 | 0.38241 | 0.38241 | 0.1432 | 0.38241 | 0.1432
1 | 29 | 4 | 0.40496 | 0.40496 | 0.40496 | 0.11881 | 0.40496 | 0.11881
1 | 29 | 5 | 0.46209 | 0.46209 | 0.46209 | 0.10066 | 0.46209 | 0.10066
1 | 29 | 6 | 0.51607 | 0.51607 | 0.51607 | 0.078552 | 0.51607 | 0.078552
1 | 29 | 7 | 0.57499 | 0.57499 | 0.57499 | 0.088903 | 0.57499 | 0.088903
1 | 29 | 8 | 0.58565 | 0.58565 | 0.58565 | 0.099972 | 0.58565 | 0.099972
1 | 29 | 9 | 0.61732 | 0.61732 | 0.61732 | 0.12432 | 0.61732 | 0.12432
1 | 29 | 10 | 0.56385 | 0.56385 | 0.56385 | 0.14528 | 0.56385 | 0.14528
1 | 29 | 11 | 0.63539 | 0.63539 | 0.63539 | 0.15257 | 0.63539 | 0.15257
1 | 29 | 12 | 0.60163 | 0.60163 | 0.60163 | 0.15976 | 0.60163 | 0.15976
1 | 29 | 13 | 0.76615 | 0.76615 | 0.76615 | 0.18703 | 0.76615 | 0.18703
1 | 29 | 14 | 0.86904 | 0.86904 | 0.86904 | 0.2343 | 0.86904 | 0.2343
1 | 29 | 15 | 0.94187 | 0.94187 | 0.94187 | 0.29658 | 0.94187 | 0.29658
1 | 29 | 16 | 0.94047 | 0.94047 | 0.94047 | 0.32098 | 0.94047 | 0.32098
1 | 29 | 17 | 0.86034 | 0.86034 | 0.86034 | 0.30532 | 0.86034 | 0.30532
1 | 29 | 18 | 0.83639 | 0.83639 | 0.83639 | 0.32696 | 0.83639 | 0.32696
1 | 29 | 19 | 0.79909 | 0.79909 | 0.79909 | 0.36906 | 0.79909 | 0.36906
1 | 29 | 20 | 0.89124 | 0.89124 | 0.89124 | 0.42516 | 0.89124 | 0.42516
1 | 29 | 21 | 0.8532 | 0.8532 | 0.8532 | 0.45229 | 0.8532 | 0.45229
1 | 29 | 22 | 0.79379 | 0.79379 | 0.79379 | 0.4577 | 0.79379 | 0.4577
1 | 29 | 23 | 0.68766 | 0.68766 | 0.68766 | 0.4932 | 0.68766 | 0.4932
1 | 29 | 24 | 0.68192 | 0.68192 | 0.68192 | 0.41505 | 0.68192 | 0.41505
1 | 30 | 1 | 0.61588 | 0.61588 | 0.61588 | 0.41226 | 0.61588 | 0.41226
1 | 30 | 2 | 0.61458 | 0.61458 | 0.61458 | 0.40703 | 0.61458 | 0.40703
1 | 30 | 3 | 0.58092 | 0.58092 | 0.58092 | 0.35775 | 0.58092 | 0.35775
1 | 30 | 4 | 0.60077 | 0.60077 | 0.60077 | 0.37107 | 0.60077 | 0.37107
1 | 30 | 5 | 0.58209 | 0.58209 | 0.58209 | 0.43254 | 0.58209 | 0.43254
1 | 30 | 6 | 0.51229 | 0.51229 | 0.51229 | 0.46841 | 0.51229 | 0.46841
1 | 30 | 7 | 0.40198 | 0.40198 | 0.40198 | 0.52661 | 0.40198 | 0.52661
1 | 30 | 8 | 0.27681 | 0.27681 | 0.27681 | 0.49858 | 0.27681 | 0.49858
1 | 30 | 9 | 0.1575 | 0.1575 | 0.1575 | 0.44644 | 0.1575 | 0.44644
1 | 30 | 10 | 0.10646 | 0.10646 | 0.10646 | 0.35257 | 0.10646 | 0.35257
1 | 30 | 11 | 0.046098 | 0.046098 | 0.046098 | 0.33438 | 0.046098 | 0.33438
1 | 30 | 12 | 0.025649 | 0.025649 | 0.025649 | 0.24757 | 0.025649 | 0.24757
1 | 30 | 13 | 0.02735 | 0.02735 | 0.02735 | 0.18235 | 0.02735 | 0.18235
1 | 30 | 14 | 0.021656 | 0.021656 | 0.021656 | 0.16182 | 0.021656 | 0.16182
1 | 30 | 15 | 0.015578 | 0.015578 | 0.015578 | 0.19168 | 0.015578 | 0.19168
1 | 30 | 16 | 0.015371 | 0.015371 | 0.015371 | 0.21637 | 0.015371 | 0.21637
1 | 30 | 17 | 0.0093913 | 0.0093913 | 0.0093913 | 0.19236 | 0.0093913 | 0.19236
1 | 30 | 18 | 0.0035337 | 0.0035337 | 0.0035337 | 0.13759 | 0.0035337 | 0.13759
1 | 30 | 19 | 0.0055123 | 0.0055123 | 0.0055123 | 0.088751 | 0.0055123 | 0.088751
1 | 30 | 20 | 0.010166 | 0.010166 | 0.010166 | 0.061133 | 0.010166 | 0.061133
1 | 30 | 21 | 0.012645 | 0.012645 | 0.012645 | 0.050213 | 0.012645 | 0.050213
1 | 30 | 22 | 0.01251 | 0.01251 | 0.01251 | 0.033184 | 0.01251 | 0.033184
1 | 30 | 23 | 0.011937 | 0.011937 | 0.011937 | 0.01961 | 0.011937 | 0.01961
1 | 30 | 24 | 0.012253 | 0.012253 | 0.012253 | 0.00787 | 0.012253 | 0.00787
1 | 31 | 1 | 0.013887 | 0.013887 | 0.013887 | 0.0041949 | 0.013887 | 0.0041949
1 | 31 | 2 | 0.009144 | 0.009144 | 0.009144 | 0.0026536 | 0.009144 | 0.0026536
1 | 31 | 3 | 0.0054442 | 0.0054442 | 0.0054442 | 0.00404 | 0.0054442 | 0.00404
1 | 31 | 4 | 0.014117 | 0.014117 | 0.014117 | 0.0025119 | 0.014117 | 0.0025119
1 | 31 | 5 | 0.0099196 | 0.0099196 | 0.0099196 | 0.0038857 | 0.0099196 | 0.0038857
1 | 31 | 6 | 0.0015354 | 0.0015354 | 0.0015354 | 0.0098162 | 0.0015354 | 0.0098162
1 | 31 | 7 | 0.0084533 | 0.0084533 | 0.0084533 | 0.020939 | 0.0084533 | 0.020939
1 | 31 | 8 | 0.038076 | 0.038076 | 0.038076 | 0.052179 | 0.038076 | 0.052179
1 | 31 | 9 | 0.090871 | 0.090871 | 0.090871 | 0.12738 | 0.090871 | 0.12738
1 | 31 | 10 | 0.11847 | 0.11847 | 0.11847 | 0.21438 | 0.11847 | 0.21438
1 | 31 | 11 | 0.096935 | 0.096935 | 0.096935 | 0.23443 | 0.096935 | 0.23443
1 | 31 | 12 | 0.074506 | 0.074506 | 0.074506 | 0.30269 | 0.074506 | 0.30269
1 | 31 | 13 | 0.072374 | 0.072374 | 0.072374 | 0.31634 | 0.072374 | 0.31634
1 | 31 | 14 | 0.057764 | 0.057764 | 0.057764 | 0.28881 | 0.057764 | 0.28881
1 | 31 | 15 | 0.061434 | 0.061434 | 0.061434 | 0.29644 | 0.061434 | 0.29644
1 | 31 | 16 | 0.087281 | 0.087281 | 0.087281 | 0.32601 | 0.087281 | 0.32601
1 | 31 | 17 | 0.05275 | 0.05275 | 0.05275 | 0.36206 | 0.05275 | 0.36206
1 | 31 | 18 | 0.077143 | 0.077143 | 0.077143 | 0.42165 | 0.077143 | 0.42165
1 | 31 | 19 | 0.13393 | 0.13393 | 0.13393 | 0.49597 | 0.13393 | 0.49597
1 | 31 | 20 | 0.15647 | 0.15647 | 0.15647 | 0.61042 | 0.15647 | 0.61042
1 | 31 | 21 | 0.20233 | 0.20233 | 0.20233 | 0.7103 | 0.20233 | 0.7103
1 | 31 | 22 | 0.28999 | 0.28999 | 0.28999 | 0.78514 | 0.28999 | 0.78514
1 | 31 | 23 | 0.35462 | 0.35462 | 0.35462 | 0.80144 | 0.35462 | 0.80144
1 | 31 | 24 | 0.39616 | 0.39616 | 0.39616 | 0.77747 | 0.39616 | 0.77747
2 | 1 | 1 | 0.46454 | 0.46454 | 0.46454 | 0.80698 | 0.46454 | 0.80698
2 | 1 | 2 | 0.56962 | 0.56962 | 0.56962 | 0.81458 | 0.56962 | 0.81458
2 | 1 | 3 | 0.59043 | 0.59043 | 0.59043 | 0.8264 | 0.59043 | 0.8264
2 | 1 | 4 | 0.62308 | 0.62308 | 0.62308 | 0.82727 | 0.62308 | 0.82727
2 | 1 | 5 | 0.63785 | 0.63785 | 0.63785 | 0.8332 | 0.63785 | 0.8332
2 | 1 | 6 | 0.65014 | 0.65014 | 0.65014 | 0.83675 | 0.65014 | 0.83675
2 | 1 | 7 | 0.70843 | 0.70843 | 0.70843 | 0.81993 | 0.70843 | 0.81993
2 | 1 | 8 | 0.74926 | 0.74926 | 0.74926 | 0.80502 | 0.74926 | 0.80502
2 | 1 | 9 | 0.69356 | 0.69356 | 0.69356 | 0.81947 | 0.69356 | 0.81947
2 | 1 | 10 | 0.65035 | 0.65035 | 0.65035 | 0.81291 | 0.65035 | 0.81291
2 | 1 | 11 | 0.60344 | 0.60344 | 0.60344 | 0.7896 | 0.60344 | 0.7896
2 | 1 | 12 | 0.63771 | 0.63771 | 0.63771 | 0.75773 | 0.63771 | 0.75773
2 | 1 | 13 | 0.6153 | 0.6153 | 0.6153 | 0.73584 | 0.6153 | 0.73584
2 | 1 | 14 | 0.65006 | 0.65006 | 0.65006 | 0.72182 | 0.65006 | 0.72182
2 | 1 | 15 | 0.65882 | 0.65882 | 0.65882 | 0.68631 | 0.65882 | 0.68631
2 | 1 | 16 | 0.59419 | 0.59419 | 0.59419 | 0.61847 | 0.59419 | 0.61847
2 | 1 | 17 | 0.61037 | 0.61037 | 0.61037 | 0.51267 | 0.61037 | 0.51267
2 | 1 | 18 | 0.6904 | 0.6904 | 0.6904 | 0.446 | 0.6904 | 0.446
2 | 1 | 19 | 0.74452 | 0.74452 | 0.74452 | 0.45606 | 0.74452 | 0.45606
2 | 1 | 20 | 0.84847 | 0.84847 | 0.84847 | 0.4738 | 0.84847 | 0.4738
2 | 1 | 21 | 0.89164 | 0.89164 | 0.89164 | 0.53626 | 0.89164 | 0.53626
2 | 1 | 22 | 0.90383 | 0.90383 | 0.90383 | 0.57206 | 0.90383 | 0.57206
2 | 1 | 23 | 0.91635 | 0.91635 | 0.91635 | 0.53056 | 0.91635 | 0.53056
2 | 1 | 24 | 0.92564 | 0.92564 | 0.92564 | 0.52624 | 0.92564 | 0.52624
2 | 2 | 1 | 0.89366 | 0.89366 | 0.89366 | 0.53823 | 0.89366 | 0.53823
2 | 2 | 2 | 0.85354 | 0.85354 | 0.85354 | 0.5127 | 0.85354 | 0.5127
2 | 2 | 3 | 0.78125 | 0.78125 | 0.78125 | 0.54169 | 0.78125 | 0.54169
2 | 2 | 4 | 0.69663 | 0.69663 | 0.69663 | 0.54448 | 0.69663 | 0.54448
2 | 2 | 5 | 0.67136 | 0.67136 | 0.67136 | 0.58067 | 0.67136 | 0.58067
2 | 2 | 6 | 0.62808 | 0.62808 | 0.62808 | 0.59536 | 0.62808 | 0.59536
2 | 2 | 7 | 0.58211 | 0.58211 | 0.58211 | 0.62688 | 0.58211 | 0.62688
2 | 2 | 8 | 0.57606 | 0.57606 | 0.57606 | 0.65151 | 0.57606 | 0.65151
2 | 2 | 9 | 0.5605 | 0.5605 | 0.5605 | 0.63681 | 0.5605 | 0.63681
2 | 2 | 10 | 0.51678 | 0.51678 | 0.51678 | 0.66904 | 0.51678 | 0.66904
2 | 2 | 11 | 0.41372 | 0.41372 | 0.41372 | 0.70484 | 0.41372 | 0.70484
2 | 2 | 12 | 0.41745 | 0.41745 | 0.41745 | 0.7285 | 0.41745 | 0.7285
2 | 2 | 13 | 0.39283 | 0.39283 | 0.39283 | 0.74561 | 0.39283 | 0.74561
2 | 2 | 14 | 0.40921 | 0.40921 | 0.40921 | 0.73321 | 0.40921 | 0.73321
2 | 2 | 15 | 0.4085 | 0.4085 | 0.4085 | 0.71862 | 0.4085 | 0.71862
2 | 2 | 16 | 0.3356 | 0.3356 | 0.3356 | 0.71948 | 0.3356 | 0.71948
2 | 2 | 17 | 0.33777 | 0.33777 | 0.33777 | 0.72149 | 0.33777 | 0.72149
2 | 2 | 18 | 0.42119 | 0.42119 | 0.42119 | 0.75858 | 0.42119 | 0.75858
2 | 2 | 19 | 0.51547 | 0.51547 | 0.51547 | 0.77631 | 0.51547 | 0.77631
2 | 2 | 20 | 0.55463 | 0.55463 | 0.55463 | 0.78347 | 0.55463 | 0.78347
2 | 2 | 21 | 0.59232 | 0.59232 | 0.59232 | 0.81126 | 0.59232 | 0.81126
2 | 2 | 22 | 0.55844 | 0.55844 | 0.55844 | 0.81936 | 0.55844 | 0.81936
2 | 2 | 23 | 0.60355 | 0.60355 | 0.60355 | 0.82589 | 0.60355 | 0.82589
2 | 2 | 24 | 0.634 | 0.634 | 0.634 | 0.83046 | 0.634 | 0.83046
2 | 3 | 1 | 0.64507 | 0.64507 | 0.64507 | 0.81786 | 0.64507 | 0.81786
2 | 3 | 2 | 0.68136 | 0.68136 | 0.68136 | 0.80815 | 0.68136 | 0.80815
2 | 3 | 3 | 0.65991 | 0.65991 | 0.65991 | 0.8076 | 0.65991 | 0.8076
2 | 3 | 4 | 0.61138 | 0.61138 | 0.61138 | 0.80396 | 0.61138 | 0.80396
2 | 3 | 5 | 0.54951 | 0.54951 | 0.54951 | 0.81361 | 0.54951 | 0.81361
2 | 3 | 6 | 0.50247 | 0.50247 | 0.50247 | 0.8357 | 0.50247 | 0.8357
2 | 3 | 7 | 0.43347 | 0.43347 | 0.43347 | 0.81821 | 0.43347 | 0.81821
2 | 3 | 8 | 0.35304 | 0.35304 | 0.35304 | 0.84115 | 0.35304 | 0.84115
2 | 3 | 9 | 0.30603 | 0.30603 | 0.30603 | 0.85372 | 0.30603 | 0.85372
2 | 3 | 10 | 0.29411 | 0.29411 | 0.29411 | 0.8658 | 0.29411 | 0.8658
2 | 3 | 11 | 0.21406 | 0.21406 | 0.21406 | 0.88221 | 0.21406 | 0.88221
2 | 3 | 12 | 0.18977 | 0.18977 | 0.18977 | 0.86609 | 0.18977 | 0.86609
2 | 3 | 13 | 0.18266 | 0.18266 | 0.18266 | 0.855 | 0.18266 | 0.855
2 | 3 | 14 | 0.18433 | 0.18433 | 0.18433 | 0.87028 | 0.18433 | 0.87028
2 | 3 | 15 | 0.22178 | 0.22178 | 0.22178 | 0.87807 | 0.22178 | 0.87807
2 | 3 | 16 | 0.28594 | 0.28594 | 0.28594 | 0.87959 | 0.28594 | 0.87959
2 | 3 | 17 | 0.30572 | 0.30572 | 0.30572 | 0.8843 | 0.30572 | 0.8843
2 | 3 | 18 | 0.30091 | 0.30091 | 0.30091 | 0.85454 | 0.30091 | 0.85454
2 | 3 | 19 | 0.33536 | 0.33536 | 0.33536 | 0.83068 | 0.33536 | 0.83068
2 | 3 | 20 | 0.2698 | 0.2698 | 0.2698 | 0.8232 | 0.2698 | 0.8232
2 | 3 | 21 | 0.17584 | 0.17584 | 0.17584 | 0.80444 | 0.17584 | 0.80444
2 | 3 | 22 | 0.098761 | 0.098761 | 0.098761 | 0.73433 | 0.098761 | 0.73433
2 | 3 | 23 | 0.12936 | 0.12936 | 0.12936 | 0.73295 | 0.12936 | 0.73295
2 | 3 | 24 | 0.075174 | 0.075174 | 0.075174 | 0.71421 | 0.075174 | 0.71421
2 | 4 | 1 | 0.073015 | 0.073015 | 0.073015 | 0.66178 | 0.073015 | 0.66178
2 | 4 | 2 | 0.062309 | 0.062309 | 0.062309 | 0.59439 | 0.062309 | 0.59439
2 | 4 | 3 | 0.055039 | 0.055039 | 0.055039 | 0.52233 | 0.055039 | 0.52233
2 | 4 | 4 | 0.045532 | 0.045532 | 0.045532 | 0.48693 | 0.045532 | 0.48693
2 | 4 | 5 | 0.032393 | 0.032393 | 0.032393 | 0.41231 | 0.032393 | 0.41231
2 | 4 | 6 | 0.029016 | 0.029016 | 0.029016 | 0.28374 | 0.029016 | 0.28374
2 | 4 | 7 | 0.027314 | 0.027314 | 0.027314 | 0.20766 | 0.027314 | 0.20766
2 | 4 | 8 | 0.02034 | 0.02034 | 0.02034 | 0.16115 | 0.02034 | 0.16115
2 | 4 | 9 | 0.018633 | 0.018633 | 0.018633 | 0.10848 | 0.018633 | 0.10848
2 | 4 | 10 | 0.014329 | 0.014329 | 0.014329 | 0.075164 | 0.014329 | 0.075164
2 | 4 | 11 | 0.012036 | 0.012036 | 0.012036 | 0.04986 | 0.012036 | 0.04986
2 | 4 | 12 | 0.011598 | 0.011598 | 0.011598 | 0.047932 | 0.011598 | 0.047932
2 | 4 | 13 | 0.010978 | 0.010978 | 0.010978 | 0.051133 | 0.010978 | 0.051133
2 | 4 | 14 | 0.013041 | 0.013041 | 0.013041 | 0.07765 | 0.013041 | 0.07765
2 | 4 | 15 | 0.010647 | 0.010647 | 0.010647 | 0.11753 | 0.010647 | 0.11753
2 | 4 | 16 | 0.010511 | 0.010511 | 0.010511 | 0.16556 | 0.010511 | 0.16556
2 | 4 | 17 | 0.014528 | 0.014528 | 0.014528 | 0.24672 | 0.014528 | 0.24672
2 | 4 | 18 | 0.016181 | 0.016181 | 0.016181 | 0.34427 | 0.016181 | 0.34427
2 | 4 | 19 | 0.014645 | 0.014645 | 0.014645 | 0.42553 | 0.014645 | 0.42553
2 | 4 | 20 | 0.017613 | 0.017613 | 0.017613 | 0.50293 | 0.017613 | 0.50293
2 | 4 | 21 | 0.015297 | 0.015297 | 0.015297 | 0.61254 | 0.015297 | 0.61254
2 | 4 | 22 | 0.011272 | 0.011272 | 0.011272 | 0.63182 | 0.011272 | 0.63182
2 | 4 | 23 | 0.0093447 | 0.0093447 | 0.0093447 | 0.66158 | 0.0093447 | 0.66158
2 | 4 | 24 | 0.0071914 | 0.0071914 | 0.0071914 | 0.64681 | 0.0071914 | 0.64681
2 | 5 | 1 | 0.0065176 | 0.0065176 | 0.0065176 | 0.63045 | 0.0065176 | 0.63045
2 | 5 | 2 | 0.0083572 | 0.0083572 | 0.0083572 | 0.58596 | 0.0083572 | 0.58596
2 | 5 | 3 | 0.012393 | 0.012393 | 0.012393 | 0.55153 | 0.012393 | 0.55153
2 | 5 | 4 | 0.014434 | 0.014434 | 0.014434 | 0.49314 | 0.014434 | 0.49314
2 | 5 | 5 | 0.023126 | 0.023126 | 0.023126 | 0.38325 | 0.023126 | 0.38325
2 | 5 | 6 | 0.036402 | 0.036402 | 0.036402 | 0.30454 | 0.036402 | 0.30454
2 | 5 | 7 | 0.031939 | 0.031939 | 0.031939 | 0.2407 | 0.031939 | 0.2407
2 | 5 | 8 | 0.030538 | 0.030538 | 0.030538 | 0.16085 | 0.030538 | 0.16085
2 | 5 | 9 | 0.029181 | 0.029181 | 0.029181 | 0.10094 | 0.029181 | 0.10094
2 | 5 | 10 | 0.038809 | 0.038809 | 0.038809 | 0.063156 | 0.038809 | 0.063156
2 | 5 | 11 | 0.031893 | 0.031893 | 0.031893 | 0.05717 | 0.031893 | 0.05717
2 | 5 | 12 | 0.035736 | 0.035736 | 0.035736 | 0.079838 | 0.035736 | 0.079838
2 | 5 | 13 | 0.032224 | 0.032224 | 0.032224 | 0.13653 | 0.032224 | 0.13653
2 | 5 | 14 | 0.033029 | 0.033029 | 0.033029 | 0.19679 | 0.033029 | 0.19679
2 | 5 | 15 | 0.024059 | 0.024059 | 0.024059 | 0.26427 | 0.024059 | 0.26427
2 | 5 | 16 | 0.01836 | 0.01836 | 0.01836 | 0.32279 | 0.01836 | 0.32279
2 | 5 | 17 | 0.016118 | 0.016118 | 0.016118 | 0.42639 | 0.016118 | 0.42639
2 | 5 | 18 | 0.01521 | 0.01521 | 0.01521 | 0.53497 | 0.01521 | 0.53497
2 | 5 | 19 | 0.014248 | 0.014248 | 0.014248 | 0.61151 | 0.014248 | 0.61151
2 | 5 | 20 | 0.0053434 | 0.0053434 | 0.0053434 | 0.67834 | 0.0053434 | 0.67834
2 | 5 | 21 | 0.001288 | 0.001288 | 0.001288 | 0.72216 | 0.001288 | 0.72216
2 | 5 | 22 | 0.00040227 | 0.00040227 | 0.00040227 | 0.76545 | 0.00040227 | 0.76545
2 | 5 | 23 | 0.00060014 | 0.00060014 | 0.00060014 | 0.76714 | 0.00060014 | 0.76714
2 | 5 | 24 | 0 | 0 | 0 | 0.77386 | 0 | 0.77386
2 | 6 | 1 | 0.0040573 | 0.0040573 | 0.0040573 | 0.80512 | 0.0040573 | 0.80512
2 | 6 | 2 | 0.016579 | 0.016579 | 0.016579 | 0.8133 | 0.016579 | 0.8133
2 | 6 | 3 | 0.024398 | 0.024398 | 0.024398 | 0.81974 | 0.024398 | 0.81974
2 | 6 | 4 | 0.036886 | 0.036886 | 0.036886 | 0.8158 | 0.036886 | 0.8158
2 | 6 | 5 | 0.041416 | 0.041416 | 0.041416 | 0.79282 | 0.041416 | 0.79282
2 | 6 | 6 | 0.059972 | 0.059972 | 0.059972 | 0.77216 | 0.059972 | 0.77216
2 | 6 | 7 | 0.090234 | 0.090234 | 0.090234 | 0.77059 | 0.090234 | 0.77059
2 | 6 | 8 | 0.10187 | 0.10187 | 0.10187 | 0.74864 | 0.10187 | 0.74864
2 | 6 | 9 | 0.10042 | 0.10042 | 0.10042 | 0.71645 | 0.10042 | 0.71645
2 | 6 | 10 | 0.09474 | 0.09474 | 0.09474 | 0.68263 | 0.09474 | 0.68263
2 | 6 | 11 | 0.080937 | 0.080937 | 0.080937 | 0.62241 | 0.080937 | 0.62241
2 | 6 | 12 | 0.052365 | 0.052365 | 0.052365 | 0.53119 | 0.052365 | 0.53119
2 | 6 | 13 | 0.041445 | 0.041445 | 0.041445 | 0.45761 | 0.041445 | 0.45761
2 | 6 | 14 | 0.042803 | 0.042803 | 0.042803 | 0.4015 | 0.042803 | 0.4015
2 | 6 | 15 | 0.049149 | 0.049149 | 0.049149 | 0.35601 | 0.049149 | 0.35601
2 | 6 | 16 | 0.051086 | 0.051086 | 0.051086 | 0.37417 | 0.051086 | 0.37417
2 | 6 | 17 | 0.057982 | 0.057982 | 0.057982 | 0.41358 | 0.057982 | 0.41358
2 | 6 | 18 | 0.085446 | 0.085446 | 0.085446 | 0.48784 | 0.085446 | 0.48784
2 | 6 | 19 | 0.10616 | 0.10616 | 0.10616 | 0.61369 | 0.10616 | 0.61369
2 | 6 | 20 | 0.12442 | 0.12442 | 0.12442 | 0.68533 | 0.12442 | 0.68533
2 | 6 | 21 | 0.13542 | 0.13542 | 0.13542 | 0.7485 | 0.13542 | 0.7485
2 | 6 | 22 | 0.15593 | 0.15593 | 0.15593 | 0.7923 | 0.15593 | 0.7923
2 | 6 | 23 | 0.17264 | 0.17264 | 0.17264 | 0.78417 | 0.17264 | 0.78417
2 | 6 | 24 | 0.17442 | 0.17442 | 0.17442 | 0.71377 | 0.17442 | 0.71377
2 | 7 | 1 | 0.15491 | 0.15491 | 0.15491 | 0.70488 | 0.15491 | 0.70488
2 | 7 | 2 | 0.16753 | 0.16753 | 0.16753 | 0.68328 | 0.16753 | 0.68328
2 | 7 | 3 | 0.16859 | 0.16859 | 0.16859 | 0.6775 | 0.16859 | 0.6775
2 | 7 | 4 | 0.15765 | 0.15765 | 0.15765 | 0.64608 | 0.15765 | 0.64608
2 | 7 | 5 | 0.1611 | 0.1611 | 0.1611 | 0.65004 | 0.1611 | 0.65004
2 | 7 | 6 | 0.16287 | 0.16287 | 0.16287 | 0.59729 | 0.16287 | 0.59729
2 | 7 | 7 | 0.16503 | 0.16503 | 0.16503 | 0.55637 | 0.16503 | 0.55637
2 | 7 | 8 | 0.15801 | 0.15801 | 0.15801 | 0.50393 | 0.15801 | 0.50393
2 | 7 | 9 | 0.14627 | 0.14627 | 0.14627 | 0.45548 | 0.14627 | 0.45548
2 | 7 | 10 | 0.10038 | 0.10038 | 0.10038 | 0.37232 | 0.10038 | 0.37232
2 | 7 | 11 | 0.05973 | 0.05973 | 0.05973 | 0.28863 | 0.05973 | 0.28863
2 | 7 | 12 | 0.043453 | 0.043453 | 0.043453 | 0.21117 | 0.043453 | 0.21117
2 | 7 | 13 | 0.030685 | 0.030685 | 0.030685 | 0.19129 | 0.030685 | 0.19129
2 | 7 | 14 | 0.034512 | 0.034512 | 0.034512 | 0.2005 | 0.034512 | 0.2005
2 | 7 | 15 | 0.038228 | 0.038228 | 0.038228 | 0.20002 | 0.038228 | 0.20002
2 | 7 | 16 | 0.039574 | 0.039574 | 0.039574 | 0.15809 | 0.039574 | 0.15809
2 | 7 | 17 | 0.029904 | 0.029904 | 0.029904 | 0.11553 | 0.029904 | 0.11553
2 | 7 | 18 | 0.054263 | 0.054263 | 0.054263 | 0.096737 | 0.054263 | 0.096737
2 | 7 | 19 | 0.076636 | 0.076636 | 0.076636 | 0.10444 | 0.076636 | 0.10444
2 | 7 | 20 | 0.078944 | 0.078944 | 0.078944 | 0.12041 | 0.078944 | 0.12041
2 | 7 | 21 | 0.085801 | 0.085801 | 0.085801 | 0.13253 | 0.085801 | 0.13253
2 | 7 | 22 | 0.097132 | 0.097132 | 0.097132 | 0.12857 | 0.097132 | 0.12857
2 | 7 | 23 | 0.14663 | 0.14663 | 0.14663 | 0.11329 | 0.14663 | 0.11329
2 | 7 | 24 | 0.1939 | 0.1939 | 0.1939 | 0.12313 | 0.1939 | 0.12313
2 | 8 | 1 | 0.20235 | 0.20235 | 0.20235 | 0.13813 | 0.20235 | 0.13813
2 | 8 | 2 | 0.18824 | 0.18824 | 0.18824 | 0.17683 | 0.18824 | 0.17683
2 | 8 | 3 | 0.24945 | 0.24945 | 0.24945 | 0.21722 | 0.24945 | 0.21722
2 | 8 | 4 | 0.20723 | 0.20723 | 0.20723 | 0.26137 | 0.20723 | 0.26137
2 | 8 | 5 | 0.28454 | 0.28454 | 0.28454 | 0.34371 | 0.28454 | 0.34371
2 | 8 | 6 | 0.35053 | 0.35053 | 0.35053 | 0.43207 | 0.35053 | 0.43207
2 | 8 | 7 | 0.38623 | 0.38623 | 0.38623 | 0.50804 | 0.38623 | 0.50804
2 | 8 | 8 | 0.40565 | 0.40565 | 0.40565 | 0.55853 | 0.40565 | 0.55853
2 | 8 | 9 | 0.34602 | 0.34602 | 0.34602 | 0.57125 | 0.34602 | 0.57125
2 | 8 | 10 | 0.3583 | 0.3583 | 0.3583 | 0.55915 | 0.3583 | 0.55915
2 | 8 | 11 | 0.35937 | 0.35937 | 0.35937 | 0.46799 | 0.35937 | 0.46799
2 | 8 | 12 | 0.36858 | 0.36858 | 0.36858 | 0.41099 | 0.36858 | 0.41099
2 | 8 | 13 | 0.34682 | 0.34682 | 0.34682 | 0.40807 | 0.34682 | 0.40807
2 | 8 | 14 | 0.34037 | 0.34037 | 0.34037 | 0.44066 | 0.34037 | 0.44066
2 | 8 | 15 | 0.37289 | 0.37289 | 0.37289 | 0.48663 | 0.37289 | 0.48663
2 | 8 | 16 | 0.34358 | 0.34358 | 0.34358 | 0.59727 | 0.34358 | 0.59727
2 | 8 | 17 | 0.26148 | 0.26148 | 0.26148 | 0.68015 | 0.26148 | 0.68015
2 | 8 | 18 | 0.27917 | 0.27917 | 0.27917 | 0.75905 | 0.27917 | 0.75905
2 | 8 | 19 | 0.29532 | 0.29532 | 0.29532 | 0.81017 | 0.29532 | 0.81017
2 | 8 | 20 | 0.30395 | 0.30395 | 0.30395 | 0.84535 | 0.30395 | 0.84535
2 | 8 | 21 | 0.3589 | 0.3589 | 0.3589 | 0.85183 | 0.3589 | 0.85183
2 | 8 | 22 | 0.37997 | 0.37997 | 0.37997 | 0.87234 | 0.37997 | 0.87234
2 | 8 | 23 | 0.43826 | 0.43826 | 0.43826 | 0.90305 | 0.43826 | 0.90305
2 | 8 | 24 | 0.46805 | 0.46805 | 0.46805 | 0.85056 | 0.46805 | 0.85056
2 | 9 | 1 | 0.54327 | 0.54327 | 0.54327 | 0.74129 | 0.54327 | 0.74129
2 | 9 | 2 | 0.6253 | 0.6253 | 0.6253 | 0.65951 | 0.6253 | 0.65951
2 | 9 | 3 | 0.64817 | 0.64817 | 0.64817 | 0.6121 | 0.64817 | 0.6121
2 | 9 | 4 | 0.68 | 0.68 | 0.68 | 0.57733 | 0.68 | 0.57733
2 | 9 | 5 | 0.7193 | 0.7193 | 0.7193 | 0.57906 | 0.7193 | 0.57906
2 | 9 | 6 | 0.6948 | 0.6948 | 0.6948 | 0.61582 | 0.6948 | 0.61582
2 | 9 | 7 | 0.6806 | 0.6806 | 0.6806 | 0.6618 | 0.6806 | 0.6618
2 | 9 | 8 | 0.68046 | 0.68046 | 0.68046 | 0.67369 | 0.68046 | 0.67369
2 | 9 | 9 | 0.59237 | 0.59237 | 0.59237 | 0.61966 | 0.59237 | 0.61966
2 | 9 | 10 | 0.48708 | 0.48708 | 0.48708 | 0.55035 | 0.48708 | 0.55035
2 | 9 | 11 | 0.43251 | 0.43251 | 0.43251 | 0.47338 | 0.43251 | 0.47338
2 | 9 | 12 | 0.39289 | 0.39289 | 0.39289 | 0.46186 | 0.39289 | 0.46186
2 | 9 | 13 | 0.39879 | 0.39879 | 0.39879 | 0.51916 | 0.39879 | 0.51916
2 | 9 | 14 | 0.41856 | 0.41856 | 0.41856 | 0.56843 | 0.41856 | 0.56843
2 | 9 | 15 | 0.4359 | 0.4359 | 0.4359 | 0.61737 | 0.4359 | 0.61737
2 | 9 | 16 | 0.41062 | 0.41062 | 0.41062 | 0.67668 | 0.41062 | 0.67668
2 | 9 | 17 | 0.38784 | 0.38784 | 0.38784 | 0.68166 | 0.38784 | 0.68166
2 | 9 | 18 | 0.44488 | 0.44488 | 0.44488 | 0.70589 | 0.44488 | 0.70589
2 | 9 | 19 | 0.43718 | 0.43718 | 0.43718 | 0.7411 | 0.43718 | 0.7411
2 | 9 | 20 | 0.4384 | 0.4384 | 0.4384 | 0.76622 | 0.4384 | 0.76622
2 | 9 | 21 | 0.47755 | 0.47755 | 0.47755 | 0.80941 | 0.47755 | 0.80941
2 | 9 | 22 | 0.44605 | 0.44605 | 0.44605 | 0.77452 | 0.44605 | 0.77452
2 | 9 | 23 | 0.43906 | 0.43906 | 0.43906 | 0.78379 | 0.43906 | 0.78379
2 | 9 | 24 | 0.43179 | 0.43179 | 0.43179 | 0.79853 | 0.43179 | 0.79853
2 | 10 | 1 | 0.41201 | 0.41201 | 0.41201 | 0.80017 | 0.41201 | 0.80017
2 | 10 | 2 | 0.46799 | 0.46799 | 0.46799 | 0.83562 | 0.46799 | 0.83562
2 | 10 | 3 | 0.51575 | 0.51575 | 0.51575 | 0.84089 | 0.51575 | 0.84089
2 | 10 | 4 | 0.5751 | 0.5751 | 0.5751 | 0.80309 | 0.5751 | 0.80309
2 | 10 | 5 | 0.58976 | 0.58976 | 0.58976 | 0.78385 | 0.58976 | 0.78385
2 | 10 | 6 | 0.54811 | 0.54811 | 0.54811 | 0.68714 | 0.54811 | 0.68714
2 | 10 | 7 | 0.55868 | 0.55868 | 0.55868 | 0.63165 | 0.55868 | 0.63165
2 | 10 | 8 | 0.6217 | 0.6217 | 0.6217 | 0.57549 | 0.6217 | 0.57549
2 | 10 | 9 | 0.71588 | 0.71588 | 0.71588 | 0.52311 | 0.71588 | 0.52311
2 | 10 | 10 | 0.76086 | 0.76086 | 0.76086 | 0.54308 | 0.76086 | 0.54308
2 | 10 | 11 | 0.76495 | 0.76495 | 0.76495 | 0.55452 | 0.76495 | 0.55452
2 | 10 | 12 | 0.72533 | 0.72533 | 0.72533 | 0.51216 | 0.72533 | 0.51216
2 | 10 | 13 | 0.71221 | 0.71221 | 0.71221 | 0.50004 | 0.71221 | 0.50004
2 | 10 | 14 | 0.65738 | 0.65738 | 0.65738 | 0.47838 | 0.65738 | 0.47838
2 | 10 | 15 | 0.6046 | 0.6046 | 0.6046 | 0.44563 | 0.6046 | 0.44563
2 | 10 | 16 | 0.55002 | 0.55002 | 0.55002 | 0.41721 | 0.55002 | 0.41721
2 | 10 | 17 | 0.46861 | 0.46861 | 0.46861 | 0.39111 | 0.46861 | 0.39111
2 | 10 | 18 | 0.37965 | 0.37965 | 0.37965 | 0.45176 | 0.37965 | 0.45176
2 | 10 | 19 | 0.31238 | 0.31238 | 0.31238 | 0.49273 | 0.31238 | 0.49273
2 | 10 | 20 | 0.32151 | 0.32151 | 0.32151 | 0.5262 | 0.32151 | 0.5262
2 | 10 | 21 | 0.29353 | 0.29353 | 0.29353 | 0.58461 | 0.29353 | 0.58461
2 | 10 | 22 | 0.21036 | 0.21036 | 0.21036 | 0.6858 | 0.21036 | 0.6858
2 | 10 | 23 | 0.17708 | 0.17708 | 0.17708 | 0.78157 | 0.17708 | 0.78157
2 | 10 | 24 | 0.22413 | 0.22413 | 0.22413 | 0.81864 | 0.22413 | 0.81864
2 | 11 | 1 | 0.22447 | 0.22447 | 0.22447 | 0.85031 | 0.22447 | 0.85031
2 | 11 | 2 | 0.29087 | 0.29087 | 0.29087 | 0.85775 | 0.29087 | 0.85775
2 | 11 | 3 | 0.35127 | 0.35127 | 0.35127 | 0.88733 | 0.35127 | 0.88733
2 | 11 | 4 | 0.40176 | 0.40176 | 0.40176 | 0.88755 | 0.40176 | 0.88755
2 | 11 | 5 | 0.40201 | 0.40201 | 0.40201 | 0.87198 | 0.40201 | 0.87198
2 | 11 | 6 | 0.46732 | 0.46732 | 0.46732 | 0.86961 | 0.46732 | 0.86961
2 | 11 | 7 | 0.51478 | 0.51478 | 0.51478 | 0.87739 | 0.51478 | 0.87739
2 | 11 | 8 | 0.6084 | 0.6084 | 0.6084 | 0.88559 | 0.6084 | 0.88559
2 | 11 | 9 | 0.66311 | 0.66311 | 0.66311 | 0.85233 | 0.66311 | 0.85233
2 | 11 | 10 | 0.57974 | 0.57974 | 0.57974 | 0.8395 | 0.57974 | 0.8395
2 | 11 | 11 | 0.57483 | 0.57483 | 0.57483 | 0.84762 | 0.57483 | 0.84762
2 | 11 | 12 | 0.60186 | 0.60186 | 0.60186 | 0.83151 | 0.60186 | 0.83151
2 | 11 | 13 | 0.59083 | 0.59083 | 0.59083 | 0.82372 | 0.59083 | 0.82372
2 | 11 | 14 | 0.585 | 0.585 | 0.585 | 0.85302 | 0.585 | 0.85302
2 | 11 | 15 | 0.66477 | 0.66477 | 0.66477 | 0.8712 | 0.66477 | 0.8712
2 | 11 | 16 | 0.73226 | 0.73226 | 0.73226 | 0.87041 | 0.73226 | 0.87041
2 | 11 | 17 | 0.6972 | 0.6972 | 0.6972 | 0.86332 | 0.6972 | 0.86332
2 | 11 | 18 | 0.56414 | 0.56414 | 0.56414 | 0.87568 | 0.56414 | 0.87568
2 | 11 | 19 | 0.49166 | 0.49166 | 0.49166 | 0.89645 | 0.49166 | 0.89645
2 | 11 | 20 | 0.50724 | 0.50724 | 0.50724 | 0.89623 | 0.50724 | 0.89623
2 | 11 | 21 | 0.41875 | 0.41875 | 0.41875 | 0.89215 | 0.41875 | 0.89215
2 | 11 | 22 | 0.44534 | 0.44534 | 0.44534 | 0.90256 | 0.44534 | 0.90256
2 | 11 | 23 | 0.51152 | 0.51152 | 0.51152 | 0.89338 | 0.51152 | 0.89338
2 | 11 | 24 | 0.56429 | 0.56429 | 0.56429 | 0.89399 | 0.56429 | 0.89399
2 | 12 | 1 | 0.53887 | 0.53887 | 0.53887 | 0.87695 | 0.53887 | 0.87695
2 | 12 | 2 | 0.5217 | 0.5217 | 0.5217 | 0.85033 | 0.5217 | 0.85033
2 | 12 | 3 | 0.54705 | 0.54705 | 0.54705 | 0.84429 | 0.54705 | 0.84429
2 | 12 | 4 | 0.47874 | 0.47874 | 0.47874 | 0.82031 | 0.47874 | 0.82031
2 | 12 | 5 | 0.47603 | 0.47603 | 0.47603 | 0.79819 | 0.47603 | 0.79819
2 | 12 | 6 | 0.43875 | 0.43875 | 0.43875 | 0.76028 | 0.43875 | 0.76028
2 | 12 | 7 | 0.45885 | 0.45885 | 0.45885 | 0.70467 | 0.45885 | 0.70467
2 | 12 | 8 | 0.50331 | 0.50331 | 0.50331 | 0.63865 | 0.50331 | 0.63865
2 | 12 | 9 | 0.60885 | 0.60885 | 0.60885 | 0.58065 | 0.60885 | 0.58065
2 | 12 | 10 | 0.67764 | 0.67764 | 0.67764 | 0.51408 | 0.67764 | 0.51408
2 | 12 | 11 | 0.75238 | 0.75238 | 0.75238 | 0.40343 | 0.75238 | 0.40343
2 | 12 | 12 | 0.75048 | 0.75048 | 0.75048 | 0.29712 | 0.75048 | 0.29712
2 | 12 | 13 | 0.6748 | 0.6748 | 0.6748 | 0.25387 | 0.6748 | 0.25387
2 | 12 | 14 | 0.6346 | 0.6346 | 0.6346 | 0.25495 | 0.6346 | 0.25495
2 | 12 | 15 | 0.51942 | 0.51942 | 0.51942 | 0.21794 | 0.51942 | 0.21794
2 | 12 | 16 | 0.4331 | 0.4331 | 0.4331 | 0.2053 | 0.4331 | 0.2053
2 | 12 | 17 | 0.35264 | 0.35264 | 0.35264 | 0.21344 | 0.35264 | 0.21344
2 | 12 | 18 | 0.29833 | 0.29833 | 0.29833 | 0.21538 | 0.29833 | 0.21538
2 | 12 | 19 | 0.23694 | 0.23694 | 0.23694 | 0.22452 | 0.23694 | 0.22452
2 | 12 | 20 | 0.16933 | 0.16933 | 0.16933 | 0.19548 | 0.16933 | 0.19548
2 | 12 | 21 | 0.12357 | 0.12357 | 0.12357 | 0.15803 | 0.12357 | 0.15803
2 | 12 | 22 | 0.13073 | 0.13073 | 0.13073 | 0.16134 | 0.13073 | 0.16134
2 | 12 | 23 | 0.1201 | 0.1201 | 0.1201 | 0.13488 | 0.1201 | 0.13488
2 | 12 | 24 | 0.13135 | 0.13135 | 0.13135 | 0.10801 | 0.13135 | 0.10801
2 | 13 | 1 | 0.12738 | 0.12738 | 0.12738 | 0.1023 | 0.12738 | 0.1023
2 | 13 | 2 | 0.12048 | 0.12048 | 0.12048 | 0.085413 | 0.12048 | 0.085413
2 | 13 | 3 | 0.062877 | 0.062877 | 0.062877 | 0.082623 | 0.062877 | 0.082623
2 | 13 | 4 | 0.097675 | 0.097675 | 0.097675 | 0.066756 | 0.097675 | 0.066756
2 | 13 | 5 | 0.112 | 0.112 | 0.112 | 0.073383 | 0.112 | 0.073383
2 | 13 | 6 | 0.10999 | 0.10999 | 0.10999 | 0.066006 | 0.10999 | 0.066006
2 | 13 | 7 | 0.10328 | 0.10328 | 0.10328 | 0.05027 | 0.10328 | 0.05027
2 | 13 | 8 | 0.093088 | 0.093088 | 0.093088 | 0.042983 | 0.093088 | 0.042983
2 | 13 | 9 | 0.090337 | 0.090337 | 0.090337 | 0.035822 | 0.090337 | 0.035822
2 | 13 | 10 | 0.083414 | 0.083414 | 0.083414 | 0.053884 | 0.083414 | 0.053884
2 | 13 | 11 | 0.063986 | 0.063986 | 0.063986 | 0.072483 | 0.063986 | 0.072483
2 | 13 | 12 | 0.054163 | 0.054163 | 0.054163 | 0.08666 | 0.054163 | 0.08666
2 | 13 | 13 | 0.066095 | 0.066095 | 0.066095 | 0.14122 | 0.066095 | 0.14122
2 | 13 | 14 | 0.081296 | 0.081296 | 0.081296 | 0.20502 | 0.081296 | 0.20502
2 | 13 | 15 | 0.11269 | 0.11269 | 0.11269 | 0.24795 | 0.11269 | 0.24795
2 | 13 | 16 | 0.11845 | 0.11845 | 0.11845 | 0.27409 | 0.11845 | 0.27409
2 | 13 | 17 | 0.12032 | 0.12032 | 0.12032 | 0.29088 | 0.12032 | 0.29088
2 | 13 | 18 | 0.14051 | 0.14051 | 0.14051 | 0.28428 | 0.14051 | 0.28428
2 | 13 | 19 | 0.13916 | 0.13916 | 0.13916 | 0.22584 | 0.13916 | 0.22584
2 | 13 | 20 | 0.17942 | 0.17942 | 0.17942 | 0.18115 | 0.17942 | 0.18115
2 | 13 | 21 | 0.16275 | 0.16275 | 0.16275 | 0.14469 | 0.16275 | 0.14469
2 | 13 | 22 | 0.16116 | 0.16116 | 0.16116 | 0.11699 | 0.16116 | 0.11699
2 | 13 | 23 | 0.19765 | 0.19765 | 0.19765 | 0.086373 | 0.19765 | 0.086373
2 | 13 | 24 | 0.19222 | 0.19222 | 0.19222 | 0.067901 | 0.19222 | 0.067901
2 | 14 | 1 | 0.2339 | 0.2339 | 0.2339 | 0.064102 | 0.2339 | 0.064102
2 | 14 | 2 | 0.26396 | 0.26396 | 0.26396 | 0.060615 | 0.26396 | 0.060615
2 | 14 | 3 | 0.30878 | 0.30878 | 0.30878 | 0.063393 | 0.30878 | 0.063393
2 | 14 | 4 | 0.3023 | 0.3023 | 0.3023 | 0.069795 | 0.3023 | 0.069795
2 | 14 | 5 | 0.22217 | 0.22217 | 0.22217 | 0.090867 | 0.22217 | 0.090867
2 | 14 | 6 | 0.19983 | 0.19983 | 0.19983 | 0.095323 | 0.19983 | 0.095323
2 | 14 | 7 | 0.19865 | 0.19865 | 0.19865 | 0.07806 | 0.19865 | 0.07806
2 | 14 | 8 | 0.19508 | 0.19508 | 0.19508 | 0.082539 | 0.19508 | 0.082539
2 | 14 | 9 | 0.20058 | 0.20058 | 0.20058 | 0.089969 | 0.20058 | 0.089969
2 | 14 | 10 | 0.27131 | 0.27131 | 0.27131 | 0.13106 | 0.27131 | 0.13106
2 | 14 | 11 | 0.33169 | 0.33169 | 0.33169 | 0.15702 | 0.33169 | 0.15702
2 | 14 | 12 | 0.39893 | 0.39893 | 0.39893 | 0.13994 | 0.39893 | 0.13994
2 | 14 | 13 | 0.46062 | 0.46062 | 0.46062 | 0.11671 | 0.46062 | 0.11671
2 | 14 | 14 | 0.54947 | 0.54947 | 0.54947 | 0.11434 | 0.54947 | 0.11434
2 | 14 | 15 | 0.55339 | 0.55339 | 0.55339 | 0.11702 | 0.55339 | 0.11702
2 | 14 | 16 | 0.50015 | 0.50015 | 0.50015 | 0.10179 | 0.50015 | 0.10179
2 | 14 | 17 | 0.44514 | 0.44514 | 0.44514 | 0.081388 | 0.44514 | 0.081388
2 | 14 | 18 | 0.30943 | 0.30943 | 0.30943 | 0.058371 | 0.30943 | 0.058371
2 | 14 | 19 | 0.23014 | 0.23014 | 0.23014 | 0.046576 | 0.23014 | 0.046576
2 | 14 | 20 | 0.23473 | 0.23473 | 0.23473 | 0.048971 | 0.23473 | 0.048971
2 | 14 | 21 | 0.26811 | 0.26811 | 0.26811 | 0.049049 | 0.26811 | 0.049049
2 | 14 | 22 | 0.29863 | 0.29863 | 0.29863 | 0.06489 | 0.29863 | 0.06489
2 | 14 | 23 | 0.29291 | 0.29291 | 0.29291 | 0.084837 | 0.29291 | 0.084837
2 | 14 | 24 | 0.26547 | 0.26547 | 0.26547 | 0.10157 | 0.26547 | 0.10157
2 | 15 | 1 | 0.29117 | 0.29117 | 0.29117 | 0.11086 | 0.29117 | 0.11086
2 | 15 | 2 | 0.26891 | 0.26891 | 0.26891 | 0.10945 | 0.26891 | 0.10945
2 | 15 | 3 | 0.24151 | 0.24151 | 0.24151 | 0.10645 | 0.24151 | 0.10645
2 | 15 | 4 | 0.21831 | 0.21831 | 0.21831 | 0.12619 | 0.21831 | 0.12619
2 | 15 | 5 | 0.19735 | 0.19735 | 0.19735 | 0.15118 | 0.19735 | 0.15118
2 | 15 | 6 | 0.17181 | 0.17181 | 0.17181 | 0.18052 | 0.17181 | 0.18052
2 | 15 | 7 | 0.16932 | 0.16932 | 0.16932 | 0.23256 | 0.16932 | 0.23256
2 | 15 | 8 | 0.16603 | 0.16603 | 0.16603 | 0.30086 | 0.16603 | 0.30086
2 | 15 | 9 | 0.11436 | 0.11436 | 0.11436 | 0.35435 | 0.11436 | 0.35435
2 | 15 | 10 | 0.060216 | 0.060216 | 0.060216 | 0.33455 | 0.060216 | 0.33455
2 | 15 | 11 | 0.052607 | 0.052607 | 0.052607 | 0.30251 | 0.052607 | 0.30251
2 | 15 | 12 | 0.054792 | 0.054792 | 0.054792 | 0.31763 | 0.054792 | 0.31763
2 | 15 | 13 | 0.04476 | 0.04476 | 0.04476 | 0.37337 | 0.04476 | 0.37337
2 | 15 | 14 | 0.032242 | 0.032242 | 0.032242 | 0.40108 | 0.032242 | 0.40108
2 | 15 | 15 | 0.018714 | 0.018714 | 0.018714 | 0.46442 | 0.018714 | 0.46442
2 | 15 | 16 | 0.009802 | 0.009802 | 0.009802 | 0.5548 | 0.009802 | 0.5548
2 | 15 | 17 | 0.012668 | 0.012668 | 0.012668 | 0.63802 | 0.012668 | 0.63802
2 | 15 | 18 | 0.026585 | 0.026585 | 0.026585 | 0.72957 | 0.026585 | 0.72957
2 | 15 | 19 | 0.083635 | 0.083635 | 0.083635 | 0.78502 | 0.083635 | 0.78502
2 | 15 | 20 | 0.20798 | 0.20798 | 0.20798 | 0.82821 | 0.20798 | 0.82821
2 | 15 | 21 | 0.40097 | 0.40097 | 0.40097 | 0.87198 | 0.40097 | 0.87198
2 | 15 | 22 | 0.54764 | 0.54764 | 0.54764 | 0.90447 | 0.54764 | 0.90447
2 | 15 | 23 | 0.69626 | 0.69626 | 0.69626 | 0.92429 | 0.69626 | 0.92429
2 | 15 | 24 | 0.76279 | 0.76279 | 0.76279 | 0.93659 | 0.76279 | 0.93659
2 | 16 | 1 | 0.80619 | 0.80619 | 0.80619 | 0.91955 | 0.80619 | 0.91955
2 | 16 | 2 | 0.82877 | 0.82877 | 0.82877 | 0.90189 | 0.82877 | 0.90189
2 | 16 | 3 | 0.83857 | 0.83857 | 0.83857 | 0.92538 | 0.83857 | 0.92538
2 | 16 | 4 | 0.84847 | 0.84847 | 0.84847 | 0.89072 | 0.84847 | 0.89072
2 | 16 | 5 | 0.84681 | 0.84681 | 0.84681 | 0.89124 | 0.84681 | 0.89124
2 | 16 | 6 | 0.82504 | 0.82504 | 0.82504 | 0.90114 | 0.82504 | 0.90114
2 | 16 | 7 | 0.82224 | 0.82224 | 0.82224 | 0.9101 | 0.82224 | 0.9101
2 | 16 | 8 | 0.82366 | 0.82366 | 0.82366 | 0.9147 | 0.82366 | 0.9147
2 | 16 | 9 | 0.75422 | 0.75422 | 0.75422 | 0.91232 | 0.75422 | 0.91232
2 | 16 | 10 | 0.71955 | 0.71955 | 0.71955 | 0.90825 | 0.71955 | 0.90825
2 | 16 | 11 | 0.69982 | 0.69982 | 0.69982 | 0.89959 | 0.69982 | 0.89959
2 | 16 | 12 | 0.67113 | 0.67113 | 0.67113 | 0.89921 | 0.67113 | 0.89921
2 | 16 | 13 | 0.67597 | 0.67597 | 0.67597 | 0.87932 | 0.67597 | 0.87932
2 | 16 | 14 | 0.71941 | 0.71941 | 0.71941 | 0.86829 | 0.71941 | 0.86829
2 | 16 | 15 | 0.78151 | 0.78151 | 0.78151 | 0.89014 | 0.78151 | 0.89014
2 | 16 | 16 | 0.839 | 0.839 | 0.839 | 0.90094 | 0.839 | 0.90094
2 | 16 | 17 | 0.82639 | 0.82639 | 0.82639 | 0.88853 | 0.82639 | 0.88853
2 | 16 | 18 | 0.7862 | 0.7862 | 0.7862 | 0.88739 | 0.7862 | 0.88739
2 | 16 | 19 | 0.76927 | 0.76927 | 0.76927 | 0.89434 | 0.76927 | 0.89434
2 | 16 | 20 | 0.82246 | 0.82246 | 0.82246 | 0.86848 | 0.82246 | 0.86848
2 | 16 | 21 | 0.87426 | 0.87426 | 0.87426 | 0.81505 | 0.87426 | 0.81505
2 | 16 | 22 | 0.87324 | 0.87324 | 0.87324 | 0.82686 | 0.87324 | 0.82686
2 | 16 | 23 | 0.85869 | 0.85869 | 0.85869 | 0.85517 | 0.85869 | 0.85517
2 | 16 | 24 | 0.86482 | 0.86482 | 0.86482 | 0.87294 | 0.86482 | 0.87294
2 | 17 | 1 | 0.87862 | 0.87862 | 0.87862 | 0.84545 | 0.87862 | 0.84545
2 | 17 | 2 | 0.87427 | 0.87427 | 0.87427 | 0.83836 | 0.87427 | 0.83836
2 | 17 | 3 | 0.85583 | 0.85583 | 0.85583 | 0.82529 | 0.85583 | 0.82529
2 | 17 | 4 | 0.85041 | 0.85041 | 0.85041 | 0.83387 | 0.85041 | 0.83387
2 | 17 | 5 | 0.85024 | 0.85024 | 0.85024 | 0.84121 | 0.85024 | 0.84121
2 | 17 | 6 | 0.82497 | 0.82497 | 0.82497 | 0.79318 | 0.82497 | 0.79318
2 | 17 | 7 | 0.83704 | 0.83704 | 0.83704 | 0.72202 | 0.83704 | 0.72202
2 | 17 | 8 | 0.83797 | 0.83797 | 0.83797 | 0.75392 | 0.83797 | 0.75392
2 | 17 | 9 | 0.83413 | 0.83413 | 0.83413 | 0.77267 | 0.83413 | 0.77267
2 | 17 | 10 | 0.77438 | 0.77438 | 0.77438 | 0.79283 | 0.77438 | 0.79283
2 | 17 | 11 | 0.66721 | 0.66721 | 0.66721 | 0.78124 | 0.66721 | 0.78124
2 | 17 | 12 | 0.54257 | 0.54257 | 0.54257 | 0.73686 | 0.54257 | 0.73686
2 | 17 | 13 | 0.50041 | 0.50041 | 0.50041 | 0.63429 | 0.50041 | 0.63429
2 | 17 | 14 | 0.60351 | 0.60351 | 0.60351 | 0.65452 | 0.60351 | 0.65452
2 | 17 | 15 | 0.73807 | 0.73807 | 0.73807 | 0.71767 | 0.73807 | 0.71767
2 | 17 | 16 | 0.84598 | 0.84598 | 0.84598 | 0.74752 | 0.84598 | 0.74752
2 | 17 | 17 | 0.93098 | 0.93098 | 0.93098 | 0.73615 | 0.93098 | 0.73615
2 | 17 | 18 | 0.93895 | 0.93895 | 0.93895 | 0.73771 | 0.93895 | 0.73771
2 | 17 | 19 | 0.96856 | 0.96856 | 0.96856 | 0.74903 | 0.96856 | 0.74903
2 | 17 | 20 | 0.96252 | 0.96252 | 0.96252 | 0.70062 | 0.96252 | 0.70062
2 | 17 | 21 | 0.99003 | 0.99003 | 0.99003 | 0.67604 | 0.99003 | 0.67604
2 | 17 | 22 | 0.95885 | 0.95885 | 0.95885 | 0.66677 | 0.95885 | 0.66677
2 | 17 | 23 | 0.91474 | 0.91474 | 0.91474 | 0.64513 | 0.91474 | 0.64513
2 | 17 | 24 | 0.91339 | 0.91339 | 0.91339 | 0.61495 | 0.91339 | 0.61495
2 | 18 | 1 | 0.89942 | 0.89942 | 0.89942 | 0.57315 | 0.89942 | 0.57315
2 | 18 | 2 | 0.8822 | 0.8822 | 0.8822 | 0.53446 | 0.8822 | 0.53446
2 | 18 | 3 | 0.84987 | 0.84987 | 0.84987 | 0.46346 | 0.84987 | 0.46346
2 | 18 | 4 | 0.83599 | 0.83599 | 0.83599 | 0.37854 | 0.83599 | 0.37854
2 | 18 | 5 | 0.81209 | 0.81209 | 0.81209 | 0.3137 | 0.81209 | 0.3137
2 | 18 | 6 | 0.84386 | 0.84386 | 0.84386 | 0.22054 | 0.84386 | 0.22054
2 | 18 | 7 | 0.86727 | 0.86727 | 0.86727 | 0.15368 | 0.86727 | 0.15368
2 | 18 | 8 | 0.8858 | 0.8858 | 0.8858 | 0.11991 | 0.8858 | 0.11991
2 | 18 | 9 | 0.9151 | 0.9151 | 0.9151 | 0.14486 | 0.9151 | 0.14486
2 | 18 | 10 | 0.92047 | 0.92047 | 0.92047 | 0.2075 | 0.92047 | 0.2075
2 | 18 | 11 | 0.8817 | 0.8817 | 0.8817 | 0.27061 | 0.8817 | 0.27061
2 | 18 | 12 | 0.84666 | 0.84666 | 0.84666 | 0.38779 | 0.84666 | 0.38779
2 | 18 | 13 | 0.86941 | 0.86941 | 0.86941 | 0.51602 | 0.86941 | 0.51602
2 | 18 | 14 | 0.8157 | 0.8157 | 0.8157 | 0.61276 | 0.8157 | 0.61276
2 | 18 | 15 | 0.76482 | 0.76482 | 0.76482 | 0.66076 | 0.76482 | 0.66076
2 | 18 | 16 | 0.7345 | 0.7345 | 0.7345 | 0.6958 | 0.7345 | 0.6958
2 | 18 | 17 | 0.66086 | 0.66086 | 0.66086 | 0.74226 | 0.66086 | 0.74226
2 | 18 | 18 | 0.57547 | 0.57547 | 0.57547 | 0.78774 | 0.57547 | 0.78774
2 | 18 | 19 | 0.46392 | 0.46392 | 0.46392 | 0.81551 | 0.46392 | 0.81551
2 | 18 | 20 | 0.38709 | 0.38709 | 0.38709 | 0.85509 | 0.38709 | 0.85509
2 | 18 | 21 | 0.34432 | 0.34432 | 0.34432 | 0.87151 | 0.34432 | 0.87151
2 | 18 | 22 | 0.33674 | 0.33674 | 0.33674 | 0.8934 | 0.33674 | 0.8934
2 | 18 | 23 | 0.3932 | 0.3932 | 0.3932 | 0.89771 | 0.3932 | 0.89771
2 | 18 | 24 | 0.47913 | 0.47913 | 0.47913 | 0.89575 | 0.47913 | 0.89575
2 | 19 | 1 | 0.51336 | 0.51336 | 0.51336 | 0.88403 | 0.51336 | 0.88403
2 | 19 | 2 | 0.59523 | 0.59523 | 0.59523 | 0.86352 | 0.59523 | 0.86352
2 | 19 | 3 | 0.69315 | 0.69315 | 0.69315 | 0.85766 | 0.69315 | 0.85766
2 | 19 | 4 | 0.7368 | 0.7368 | 0.7368 | 0.87272 | 0.7368 | 0.87272
2 | 19 | 5 | 0.80867 | 0.80867 | 0.80867 | 0.89434 | 0.80867 | 0.89434
2 | 19 | 6 | 0.88748 | 0.88748 | 0.88748 | 0.90627 | 0.88748 | 0.90627
2 | 19 | 7 | 0.88666 | 0.88666 | 0.88666 | 0.86664 | 0.88666 | 0.86664
2 | 19 | 8 | 0.91377 | 0.91377 | 0.91377 | 0.86094 | 0.91377 | 0.86094
2 | 19 | 9 | 0.905 | 0.905 | 0.905 | 0.83665 | 0.905 | 0.83665
2 | 19 | 10 | 0.87178 | 0.87178 | 0.87178 | 0.81643 | 0.87178 | 0.81643
2 | 19 | 11 | 0.8587 | 0.8587 | 0.8587 | 0.69401 | 0.8587 | 0.69401
2 | 19 | 12 | 0.85628 | 0.85628 | 0.85628 | 0.53847 | 0.85628 | 0.53847
2 | 19 | 13 | 0.89101 | 0.89101 | 0.89101 | 0.3881 | 0.89101 | 0.3881
2 | 19 | 14 | 0.92693 | 0.92693 | 0.92693 | 0.29991 | 0.92693 | 0.29991
2 | 19 | 15 | 0.94433 | 0.94433 | 0.94433 | 0.24481 | 0.94433 | 0.24481
2 | 19 | 16 | 0.96516 | 0.96516 | 0.96516 | 0.21138 | 0.96516 | 0.21138
2 | 19 | 17 | 0.96357 | 0.96357 | 0.96357 | 0.19443 | 0.96357 | 0.19443
2 | 19 | 18 | 0.84185 | 0.84185 | 0.84185 | 0.2013 | 0.84185 | 0.2013
2 | 19 | 19 | 0.81346 | 0.81346 | 0.81346 | 0.20919 | 0.81346 | 0.20919
2 | 19 | 20 | 0.75752 | 0.75752 | 0.75752 | 0.25655 | 0.75752 | 0.25655
2 | 19 | 21 | 0.71605 | 0.71605 | 0.71605 | 0.32676 | 0.71605 | 0.32676
2 | 19 | 22 | 0.69241 | 0.69241 | 0.69241 | 0.4086 | 0.69241 | 0.4086
2 | 19 | 23 | 0.6519 | 0.6519 | 0.6519 | 0.49358 | 0.6519 | 0.49358
2 | 19 | 24 | 0.54647 | 0.54647 | 0.54647 | 0.57331 | 0.54647 | 0.57331
2 | 20 | 1 | 0.4344 | 0.4344 | 0.4344 | 0.66403 | 0.4344 | 0.66403
2 | 20 | 2 | 0.32398 | 0.32398 | 0.32398 | 0.71187 | 0.32398 | 0.71187
2 | 20 | 3 | 0.21425 | 0.21425 | 0.21425 | 0.75023 | 0.21425 | 0.75023
2 | 20 | 4 | 0.1354 | 0.1354 | 0.1354 | 0.79259 | 0.1354 | 0.79259
2 | 20 | 5 | 0.1945 | 0.1945 | 0.1945 | 0.79209 | 0.1945 | 0.79209
2 | 20 | 6 | 0.29416 | 0.29416 | 0.29416 | 0.81336 | 0.29416 | 0.81336
2 | 20 | 7 | 0.37118 | 0.37118 | 0.37118 | 0.82789 | 0.37118 | 0.82789
2 | 20 | 8 | 0.40035 | 0.40035 | 0.40035 | 0.83755 | 0.40035 | 0.83755
2 | 20 | 9 | 0.33926 | 0.33926 | 0.33926 | 0.83945 | 0.33926 | 0.83945
2 | 20 | 10 | 0.2995 | 0.2995 | 0.2995 | 0.85941 | 0.2995 | 0.85941
2 | 20 | 11 | 0.26895 | 0.26895 | 0.26895 | 0.83935 | 0.26895 | 0.83935
2 | 20 | 12 | 0.24951 | 0.24951 | 0.24951 | 0.84215 | 0.24951 | 0.84215
2 | 20 | 13 | 0.29394 | 0.29394 | 0.29394 | 0.86097 | 0.29394 | 0.86097
2 | 20 | 14 | 0.32798 | 0.32798 | 0.32798 | 0.86842 | 0.32798 | 0.86842
2 | 20 | 15 | 0.36974 | 0.36974 | 0.36974 | 0.87505 | 0.36974 | 0.87505
2 | 20 | 16 | 0.43713 | 0.43713 | 0.43713 | 0.86597 | 0.43713 | 0.86597
2 | 20 | 17 | 0.49672 | 0.49672 | 0.49672 | 0.85458 | 0.49672 | 0.85458
2 | 20 | 18 | 0.56256 | 0.56256 | 0.56256 | 0.83489 | 0.56256 | 0.83489
2 | 20 | 19 | 0.69281 | 0.69281 | 0.69281 | 0.8357 | 0.69281 | 0.8357
2 | 20 | 20 | 0.74686 | 0.74686 | 0.74686 | 0.82668 | 0.74686 | 0.82668
2 | 20 | 21 | 0.7645 | 0.7645 | 0.7645 | 0.80897 | 0.7645 | 0.80897
2 | 20 | 22 | 0.77778 | 0.77778 | 0.77778 | 0.78303 | 0.77778 | 0.78303
2 | 20 | 23 | 0.77063 | 0.77063 | 0.77063 | 0.76907 | 0.77063 | 0.76907
2 | 20 | 24 | 0.7518 | 0.7518 | 0.7518 | 0.7689 | 0.7518 | 0.7689
2 | 21 | 1 | 0.74716 | 0.74716 | 0.74716 | 0.7576 | 0.74716 | 0.7576
2 | 21 | 2 | 0.7786 | 0.7786 | 0.7786 | 0.74143 | 0.7786 | 0.74143
2 | 21 | 3 | 0.80127 | 0.80127 | 0.80127 | 0.71199 | 0.80127 | 0.71199
2 | 21 | 4 | 0.76133 | 0.76133 | 0.76133 | 0.71491 | 0.76133 | 0.71491
2 | 21 | 5 | 0.75285 | 0.75285 | 0.75285 | 0.66483 | 0.75285 | 0.66483
2 | 21 | 6 | 0.72908 | 0.72908 | 0.72908 | 0.63078 | 0.72908 | 0.63078
2 | 21 | 7 | 0.73589 | 0.73589 | 0.73589 | 0.58619 | 0.73589 | 0.58619
2 | 21 | 8 | 0.69293 | 0.69293 | 0.69293 | 0.54902 | 0.69293 | 0.54902
2 | 21 | 9 | 0.52788 | 0.52788 | 0.52788 | 0.51041 | 0.52788 | 0.51041
2 | 21 | 10 | 0.36277 | 0.36277 | 0.36277 | 0.4388 | 0.36277 | 0.4388
2 | 21 | 11 | 0.21312 | 0.21312 | 0.21312 | 0.35179 | 0.21312 | 0.35179
2 | 21 | 12 | 0.092914 | 0.092914 | 0.092914 | 0.2926 | 0.092914 | 0.2926
2 | 21 | 13 | 0.071535 | 0.071535 | 0.071535 | 0.26432 | 0.071535 | 0.26432
2 | 21 | 14 | 0.11746 | 0.11746 | 0.11746 | 0.30598 | 0.11746 | 0.30598
2 | 21 | 15 | 0.15816 | 0.15816 | 0.15816 | 0.44675 | 0.15816 | 0.44675
2 | 21 | 16 | 0.15183 | 0.15183 | 0.15183 | 0.59267 | 0.15183 | 0.59267
2 | 21 | 17 | 0.19205 | 0.19205 | 0.19205 | 0.63098 | 0.19205 | 0.63098
2 | 21 | 18 | 0.25038 | 0.25038 | 0.25038 | 0.66567 | 0.25038 | 0.66567
2 | 21 | 19 | 0.39354 | 0.39354 | 0.39354 | 0.65866 | 0.39354 | 0.65866
2 | 21 | 20 | 0.53183 | 0.53183 | 0.53183 | 0.73443 | 0.53183 | 0.73443
2 | 21 | 21 | 0.58261 | 0.58261 | 0.58261 | 0.75919 | 0.58261 | 0.75919
2 | 21 | 22 | 0.64529 | 0.64529 | 0.64529 | 0.78173 | 0.64529 | 0.78173
2 | 21 | 23 | 0.66214 | 0.66214 | 0.66214 | 0.79904 | 0.66214 | 0.79904
2 | 21 | 24 | 0.64402 | 0.64402 | 0.64402 | 0.76763 | 0.64402 | 0.76763
2 | 22 | 1 | 0.61105 | 0.61105 | 0.61105 | 0.69588 | 0.61105 | 0.69588
2 | 22 | 2 | 0.55607 | 0.55607 | 0.55607 | 0.64711 | 0.55607 | 0.64711
2 | 22 | 3 | 0.57376 | 0.57376 | 0.57376 | 0.63194 | 0.57376 | 0.63194
2 | 22 | 4 | 0.54069 | 0.54069 | 0.54069 | 0.62273 | 0.54069 | 0.62273
2 | 22 | 5 | 0.50791 | 0.50791 | 0.50791 | 0.65264 | 0.50791 | 0.65264
2 | 22 | 6 | 0.52754 | 0.52754 | 0.52754 | 0.67045 | 0.52754 | 0.67045
2 | 22 | 7 | 0.50671 | 0.50671 | 0.50671 | 0.70473 | 0.50671 | 0.70473
2 | 22 | 8 | 0.50208 | 0.50208 | 0.50208 | 0.67275 | 0.50208 | 0.67275
2 | 22 | 9 | 0.51643 | 0.51643 | 0.51643 | 0.63094 | 0.51643 | 0.63094
2 | 22 | 10 | 0.53839 | 0.53839 | 0.53839 | 0.56097 | 0.53839 | 0.56097
2 | 22 | 11 | 0.58762 | 0.58762 | 0.58762 | 0.50937 | 0.58762 | 0.50937
2 | 22 | 12 | 0.61644 | 0.61644 | 0.61644 | 0.52312 | 0.61644 | 0.52312
2 | 22 | 13 | 0.71247 | 0.71247 | 0.71247 | 0.62362 | 0.71247 | 0.62362
2 | 22 | 14 | 0.7037 | 0.7037 | 0.7037 | 0.70161 | 0.7037 | 0.70161
2 | 22 | 15 | 0.732 | 0.732 | 0.732 | 0.85864 | 0.732 | 0.85864
2 | 22 | 16 | 0.81293 | 0.81293 | 0.81293 | 0.92763 | 0.81293 | 0.92763
2 | 22 | 17 | 0.78193 | 0.78193 | 0.78193 | 0.94882 | 0.78193 | 0.94882
2 | 22 | 18 | 0.66996 | 0.66996 | 0.66996 | 0.95405 | 0.66996 | 0.95405
2 | 22 | 19 | 0.57336 | 0.57336 | 0.57336 | 0.94655 | 0.57336 | 0.94655
2 | 22 | 20 | 0.62389 | 0.62389 | 0.62389 | 0.93286 | 0.62389 | 0.93286
2 | 22 | 21 | 0.68686 | 0.68686 | 0.68686 | 0.94351 | 0.68686 | 0.94351
2 | 22 | 22 | 0.74634 | 0.74634 | 0.74634 | 0.94801 | 0.74634 | 0.94801
2 | 22 | 23 | 0.72473 | 0.72473 | 0.72473 | 0.94431 | 0.72473 | 0.94431
2 | 22 | 24 | 0.73338 | 0.73338 | 0.73338 | 0.92992 | 0.73338 | 0.92992
2 | 23 | 1 | 0.77959 | 0.77959 | 0.77959 | 0.91135 | 0.77959 | 0.91135
2 | 23 | 2 | 0.77967 | 0.77967 | 0.77967 | 0.91381 | 0.77967 | 0.91381
2 | 23 | 3 | 0.77096 | 0.77096 | 0.77096 | 0.90667 | 0.77096 | 0.90667
2 | 23 | 4 | 0.75984 | 0.75984 | 0.75984 | 0.89023 | 0.75984 | 0.89023
2 | 23 | 5 | 0.7616 | 0.7616 | 0.7616 | 0.85209 | 0.7616 | 0.85209
2 | 23 | 6 | 0.73188 | 0.73188 | 0.73188 | 0.76413 | 0.73188 | 0.76413
2 | 23 | 7 | 0.66201 | 0.66201 | 0.66201 | 0.66334 | 0.66201 | 0.66334
2 | 23 | 8 | 0.67969 | 0.67969 | 0.67969 | 0.57639 | 0.67969 | 0.57639
2 | 23 | 9 | 0.67102 | 0.67102 | 0.67102 | 0.53062 | 0.67102 | 0.53062
2 | 23 | 10 | 0.71246 | 0.71246 | 0.71246 | 0.49686 | 0.71246 | 0.49686
2 | 23 | 11 | 0.75247 | 0.75247 | 0.75247 | 0.4417 | 0.75247 | 0.4417
2 | 23 | 12 | 0.78589 | 0.78589 | 0.78589 | 0.42143 | 0.78589 | 0.42143
2 | 23 | 13 | 0.75953 | 0.75953 | 0.75953 | 0.27144 | 0.75953 | 0.27144
2 | 23 | 14 | 0.74384 | 0.74384 | 0.74384 | 0.22505 | 0.74384 | 0.22505
2 | 23 | 15 | 0.69552 | 0.69552 | 0.69552 | 0.25001 | 0.69552 | 0.25001
2 | 23 | 16 | 0.7678 | 0.7678 | 0.7678 | 0.23025 | 0.7678 | 0.23025
2 | 23 | 17 | 0.70818 | 0.70818 | 0.70818 | 0.22482 | 0.70818 | 0.22482
2 | 23 | 18 | 0.58771 | 0.58771 | 0.58771 | 0.18941 | 0.58771 | 0.18941
2 | 23 | 19 | 0.60082 | 0.60082 | 0.60082 | 0.19357 | 0.60082 | 0.19357
2 | 23 | 20 | 0.56509 | 0.56509 | 0.56509 | 0.16484 | 0.56509 | 0.16484
2 | 23 | 21 | 0.54394 | 0.54394 | 0.54394 | 0.18399 | 0.54394 | 0.18399
2 | 23 | 22 | 0.49741 | 0.49741 | 0.49741 | 0.21914 | 0.49741 | 0.21914
2 | 23 | 23 | 0.51012 | 0.51012 | 0.51012 | 0.19951 | 0.51012 | 0.19951
2 | 23 | 24 | 0.43055 | 0.43055 | 0.43055 | 0.17205 | 0.43055 | 0.17205
2 | 24 | 1 | 0.37329 | 0.37329 | 0.37329 | 0.15228 | 0.37329 | 0.15228
2 | 24 | 2 | 0.24924 | 0.24924 | 0.24924 | 0.1274 | 0.24924 | 0.1274
2 | 24 | 3 | 0.17556 | 0.17556 | 0.17556 | 0.14635 | 0.17556 | 0.14635
2 | 24 | 4 | 0.10058 | 0.10058 | 0.10058 | 0.20676 | 0.10058 | 0.20676
2 | 24 | 5 | 0.083736 | 0.083736 | 0.083736 | 0.2638 | 0.083736 | 0.2638
2 | 24 | 6 | 0.090869 | 0.090869 | 0.090869 | 0.32654 | 0.090869 | 0.32654
2 | 24 | 7 | 0.055209 | 0.055209 | 0.055209 | 0.37654 | 0.055209 | 0.37654
2 | 24 | 8 | 0.048529 | 0.048529 | 0.048529 | 0.42133 | 0.048529 | 0.42133
2 | 24 | 9 | 0.084584 | 0.084584 | 0.084584 | 0.50796 | 0.084584 | 0.50796
2 | 24 | 10 | 0.14145 | 0.14145 | 0.14145 | 0.5102 | 0.14145 | 0.5102
2 | 24 | 11 | 0.16538 | 0.16538 | 0.16538 | 0.41103 | 0.16538 | 0.41103
2 | 24 | 12 | 0.15566 | 0.15566 | 0.15566 | 0.34359 | 0.15566 | 0.34359
2 | 24 | 13 | 0.13551 | 0.13551 | 0.13551 | 0.39615 | 0.13551 | 0.39615
2 | 24 | 14 | 0.12299 | 0.12299 | 0.12299 | 0.44749 | 0.12299 | 0.44749
2 | 24 | 15 | 0.12293 | 0.12293 | 0.12293 | 0.41408 | 0.12293 | 0.41408
2 | 24 | 16 | 0.080904 | 0.080904 | 0.080904 | 0.259 | 0.080904 | 0.259
2 | 24 | 17 | 0.13107 | 0.13107 | 0.13107 | 0.35234 | 0.13107 | 0.35234
2 | 24 | 18 | 0.098813 | 0.098813 | 0.098813 | 0.46647 | 0.098813 | 0.46647
2 | 24 | 19 | 0.11392 | 0.11392 | 0.11392 | 0.37066 | 0.11392 | 0.37066
2 | 24 | 20 | 0.16989 | 0.16989 | 0.16989 | 0.25937 | 0.16989 | 0.25937
2 | 24 | 21 | 0.25413 | 0.25413 | 0.25413 | 0.2128 | 0.25413 | 0.2128
2 | 24 | 22 | 0.29017 | 0.29017 | 0.29017 | 0.15413 | 0.29017 | 0.15413
2 | 24 | 23 | 0.3262 | 0.3262 | 0.3262 | 0.092683 | 0.3262 | 0.092683
2 | 24 | 24 | 0.37617 | 0.37617 | 0.37617 | 0.061491 | 0.37617 | 0.061491
2 | 25 | 1 | 0.38404 | 0.38404 | 0.38404 | 0.084719 | 0.38404 | 0.084719
2 | 25 | 2 | 0.37673 | 0.37673 | 0.37673 | 0.10207 | 0.37673 | 0.10207
2 | 25 | 3 | 0.44648 | 0.44648 | 0.44648 | 0.11054 | 0.44648 | 0.11054
2 | 25 | 4 | 0.44175 | 0.44175 | 0.44175 | 0.122 | 0.44175 | 0.122
2 | 25 | 5 | 0.38535 | 0.38535 | 0.38535 | 0.12301 | 0.38535 | 0.12301
2 | 25 | 6 | 0.35271 | 0.35271 | 0.35271 | 0.13807 | 0.35271 | 0.13807
2 | 25 | 7 | 0.41918 | 0.41918 | 0.41918 | 0.17054 | 0.41918 | 0.17054
2 | 25 | 8 | 0.46108 | 0.46108 | 0.46108 | 0.19254 | 0.46108 | 0.19254
2 | 25 | 9 | 0.5063 | 0.5063 | 0.5063 | 0.18975 | 0.5063 | 0.18975
2 | 25 | 10 | 0.56254 | 0.56254 | 0.56254 | 0.17875 | 0.56254 | 0.17875
2 | 25 | 11 | 0.56989 | 0.56989 | 0.56989 | 0.15774 | 0.56989 | 0.15774
2 | 25 | 12 | 0.59999 | 0.59999 | 0.59999 | 0.13468 | 0.59999 | 0.13468
2 | 25 | 13 | 0.63135 | 0.63135 | 0.63135 | 0.129 | 0.63135 | 0.129
2 | 25 | 14 | 0.68405 | 0.68405 | 0.68405 | 0.13205 | 0.68405 | 0.13205
2 | 25 | 15 | 0.764 | 0.764 | 0.764 | 0.1434 | 0.764 | 0.1434
2 | 25 | 16 | 0.78655 | 0.78655 | 0.78655 | 0.15169 | 0.78655 | 0.15169
2 | 25 | 17 | 0.75643 | 0.75643 | 0.75643 | 0.1522 | 0.75643 | 0.1522
2 | 25 | 18 | 0.67435 | 0.67435 | 0.67435 | 0.15267 | 0.67435 | 0.15267
2 | 25 | 19 | 0.64413 | 0.64413 | 0.64413 | 0.1507 | 0.64413 | 0.1507
2 | 25 | 20 | 0.62038 | 0.62038 | 0.62038 | 0.16425 | 0.62038 | 0.16425
2 | 25 | 21 | 0.58263 | 0.58263 | 0.58263 | 0.18382 | 0.58263 | 0.18382
2 | 25 | 22 | 0.50508 | 0.50508 | 0.50508 | 0.18368 | 0.50508 | 0.18368
2 | 25 | 23 | 0.41183 | 0.41183 | 0.41183 | 0.17533 | 0.41183 | 0.17533
2 | 25 | 24 | 0.33309 | 0.33309 | 0.33309 | 0.16917 | 0.33309 | 0.16917
2 | 26 | 1 | 0.30221 | 0.30221 | 0.30221 | 0.15981 | 0.30221 | 0.15981
2 | 26 | 2 | 0.27208 | 0.27208 | 0.27208 | 0.15172 | 0.27208 | 0.15172
2 | 26 | 3 | 0.26032 | 0.26032 | 0.26032 | 0.14956 | 0.26032 | 0.14956
2 | 26 | 4 | 0.2421 | 0.2421 | 0.2421 | 0.14099 | 0.2421 | 0.14099
2 | 26 | 5 | 0.23117 | 0.23117 | 0.23117 | 0.13079 | 0.23117 | 0.13079
2 | 26 | 6 | 0.19833 | 0.19833 | 0.19833 | 0.11785 | 0.19833 | 0.11785
2 | 26 | 7 | 0.14224 | 0.14224 | 0.14224 | 0.10892 | 0.14224 | 0.10892
2 | 26 | 8 | 0.14507 | 0.14507 | 0.14507 | 0.10803 | 0.14507 | 0.10803
2 | 26 | 9 | 0.13129 | 0.13129 | 0.13129 | 0.10651 | 0.13129 | 0.10651
2 | 26 | 10 | 0.18254 | 0.18254 | 0.18254 | 0.10688 | 0.18254 | 0.10688
2 | 26 | 11 | 0.19675 | 0.19675 | 0.19675 | 0.13375 | 0.19675 | 0.13375
2 | 26 | 12 | 0.1979 | 0.1979 | 0.1979 | 0.15402 | 0.1979 | 0.15402
2 | 26 | 13 | 0.21722 | 0.21722 | 0.21722 | 0.15715 | 0.21722 | 0.15715
2 | 26 | 14 | 0.24147 | 0.24147 | 0.24147 | 0.18448 | 0.24147 | 0.18448
2 | 26 | 15 | 0.24876 | 0.24876 | 0.24876 | 0.21612 | 0.24876 | 0.21612
2 | 26 | 16 | 0.24457 | 0.24457 | 0.24457 | 0.25637 | 0.24457 | 0.25637
2 | 26 | 17 | 0.26971 | 0.26971 | 0.26971 | 0.31235 | 0.26971 | 0.31235
2 | 26 | 18 | 0.26569 | 0.26569 | 0.26569 | 0.3972 | 0.26569 | 0.3972
2 | 26 | 19 | 0.3114 | 0.3114 | 0.3114 | 0.38962 | 0.3114 | 0.38962
2 | 26 | 20 | 0.44555 | 0.44555 | 0.44555 | 0.4076 | 0.44555 | 0.4076
2 | 26 | 21 | 0.59002 | 0.59002 | 0.59002 | 0.43347 | 0.59002 | 0.43347
2 | 26 | 22 | 0.6686 | 0.6686 | 0.6686 | 0.47998 | 0.6686 | 0.47998
2 | 26 | 23 | 0.67852 | 0.67852 | 0.67852 | 0.54524 | 0.67852 | 0.54524
2 | 26 | 24 | 0.69787 | 0.69787 | 0.69787 | 0.62949 | 0.69787 | 0.62949
2 | 27 | 1 | 0.71236 | 0.71236 | 0.71236 | 0.66857 | 0.71236 | 0.66857
2 | 27 | 2 | 0.74383 | 0.74383 | 0.74383 | 0.68131 | 0.74383 | 0.68131
2 | 27 | 3 | 0.77573 | 0.77573 | 0.77573 | 0.69177 | 0.77573 | 0.69177
2 | 27 | 4 | 0.74611 | 0.74611 | 0.74611 | 0.69478 | 0.74611 | 0.69478
2 | 27 | 5 | 0.73923 | 0.73923 | 0.73923 | 0.68436 | 0.73923 | 0.68436
2 | 27 | 6 | 0.77919 | 0.77919 | 0.77919 | 0.6704 | 0.77919 | 0.6704
2 | 27 | 7 | 0.80103 | 0.80103 | 0.80103 | 0.6514 | 0.80103 | 0.6514
2 | 27 | 8 | 0.78913 | 0.78913 | 0.78913 | 0.61394 | 0.78913 | 0.61394
2 | 27 | 9 | 0.75986 | 0.75986 | 0.75986 | 0.54083 | 0.75986 | 0.54083
2 | 27 | 10 | 0.74331 | 0.74331 | 0.74331 | 0.41999 | 0.74331 | 0.41999
2 | 27 | 11 | 0.79205 | 0.79205 | 0.79205 | 0.32865 | 0.79205 | 0.32865
2 | 27 | 12 | 0.83778 | 0.83778 | 0.83778 | 0.27549 | 0.83778 | 0.27549
2 | 27 | 13 | 0.87788 | 0.87788 | 0.87788 | 0.27708 | 0.87788 | 0.27708
2 | 27 | 14 | 0.88999 | 0.88999 | 0.88999 | 0.33873 | 0.88999 | 0.33873
2 | 27 | 15 | 0.90751 | 0.90751 | 0.90751 | 0.37342 | 0.90751 | 0.37342
2 | 27 | 16 | 0.8979 | 0.8979 | 0.8979 | 0.36679 | 0.8979 | 0.36679
2 | 27 | 17 | 0.89289 | 0.89289 | 0.89289 | 0.34226 | 0.89289 | 0.34226
2 | 27 | 18 | 0.8893 | 0.8893 | 0.8893 | 0.28772 | 0.8893 | 0.28772
2 | 27 | 19 | 0.87808 | 0.87808 | 0.87808 | 0.24609 | 0.87808 | 0.24609
2 | 27 | 20 | 0.84521 | 0.84521 | 0.84521 | 0.22452 | 0.84521 | 0.22452
2 | 27 | 21 | 0.84578 | 0.84578 | 0.84578 | 0.22173 | 0.84578 | 0.22173
2 | 27 | 22 | 0.83457 | 0.83457 | 0.83457 | 0.20814 | 0.83457 | 0.20814
2 | 27 | 23 | 0.81909 | 0.81909 | 0.81909 | 0.20198 | 0.81909 | 0.20198
2 | 27 | 24 | 0.77133 | 0.77133 | 0.77133 | 0.17347 | 0.77133 | 0.17347
2 | 28 | 1 | 0.686 | 0.686 | 0.686 | 0.1335 | 0.686 | 0.1335
2 | 28 | 2 | 0.62377 | 0.62377 | 0.62377 | 0.11318 | 0.62377 | 0.11318
2 | 28 | 3 | 0.4988 | 0.4988 | 0.4988 | 0.11196 | 0.4988 | 0.11196
2 | 28 | 4 | 0.41395 | 0.41395 | 0.41395 | 0.11533 | 0.41395 | 0.11533
2 | 28 | 5 | 0.40738 | 0.40738 | 0.40738 | 0.11864 | 0.40738 | 0.11864
2 | 28 | 6 | 0.35105 | 0.35105 | 0.35105 | 0.14921 | 0.35105 | 0.14921
2 | 28 | 7 | 0.27413 | 0.27413 | 0.27413 | 0.21067 | 0.27413 | 0.21067
2 | 28 | 8 | 0.18568 | 0.18568 | 0.18568 | 0.27244 | 0.18568 | 0.27244
2 | 28 | 9 | 0.16579 | 0.16579 | 0.16579 | 0.30923 | 0.16579 | 0.30923
2 | 28 | 10 | 0.10287 | 0.10287 | 0.10287 | 0.31164 | 0.10287 | 0.31164
2 | 28 | 11 | 0.060099 | 0.060099 | 0.060099 | 0.3235 | 0.060099 | 0.3235
2 | 28 | 12 | 0.03332 | 0.03332 | 0.03332 | 0.3416 | 0.03332 | 0.3416
2 | 28 | 13 | 0.018635 | 0.018635 | 0.018635 | 0.4142 | 0.018635 | 0.4142
2 | 28 | 14 | 0.024523 | 0.024523 | 0.024523 | 0.47685 | 0.024523 | 0.47685
2 | 28 | 15 | 0.023017 | 0.023017 | 0.023017 | 0.55304 | 0.023017 | 0.55304
2 | 28 | 16 | 0.025775 | 0.025775 | 0.025775 | 0.56138 | 0.025775 | 0.56138
2 | 28 | 17 | 0.022579 | 0.022579 | 0.022579 | 0.52714 | 0.022579 | 0.52714
2 | 28 | 18 | 0.0055002 | 0.0055002 | 0.0055002 | 0.48166 | 0.0055002 | 0.48166
2 | 28 | 19 | 0.0082611 | 0.0082611 | 0.0082611 | 0.50012 | 0.0082611 | 0.50012
2 | 28 | 20 | 0.025142 | 0.025142 | 0.025142 | 0.54825 | 0.025142 | 0.54825
2 | 28 | 21 | 0.093344 | 0.093344 | 0.093344 | 0.61364 | 0.093344 | 0.61364
2 | 28 | 22 | 0.19328 | 0.19328 | 0.19328 | 0.61145 | 0.19328 | 0.61145
2 | 28 | 23 | 0.31684 | 0.31684 | 0.31684 | 0.64616 | 0.31684 | 0.64616
2 | 28 | 24 | 0.32632 | 0.32632 | 0.32632 | 0.67752 | 0.32632 | 0.67752
3 | 1 | 1 | 0.44108 | 0.44108 | 0.44108 | 0.71033 | 0.44108 | 0.71033
3 | 1 | 2 | 0.44279 | 0.44279 | 0.44279 | 0.72635 | 0.44279 | 0.72635
3 | 1 | 3 | 0.53811 | 0.53811 | 0.53811 | 0.73959 | 0.53811 | 0.73959
3 | 1 | 4 | 0.49307 | 0.49307 | 0.49307 | 0.73054 | 0.49307 | 0.73054
3 | 1 | 5 | 0.48098 | 0.48098 | 0.48098 | 0.68655 | 0.48098 | 0.68655
3 | 1 | 6 | 0.41865 | 0.41865 | 0.41865 | 0.63662 | 0.41865 | 0.63662
3 | 1 | 7 | 0.43071 | 0.43071 | 0.43071 | 0.5884 | 0.43071 | 0.5884
3 | 1 | 8 | 0.45342 | 0.45342 | 0.45342 | 0.53488 | 0.45342 | 0.53488
3 | 1 | 9 | 0.42174 | 0.42174 | 0.42174 | 0.51405 | 0.42174 | 0.51405
3 | 1 | 10 | 0.40701 | 0.40701 | 0.40701 | 0.42886 | 0.40701 | 0.42886
3 | 1 | 11 | 0.55602 | 0.55602 | 0.55602 | 0.28909 | 0.55602 | 0.28909
3 | 1 | 12 | 0.56329 | 0.56329 | 0.56329 | 0.22988 | 0.56329 | 0.22988
3 | 1 | 13 | 0.62291 | 0.62291 | 0.62291 | 0.19989 | 0.62291 | 0.19989
3 | 1 | 14 | 0.61987 | 0.61987 | 0.61987 | 0.1783 | 0.61987 | 0.1783
3 | 1 | 15 | 0.63317 | 0.63317 | 0.63317 | 0.19126 | 0.63317 | 0.19126
3 | 1 | 16 | 0.53994 | 0.53994 | 0.53994 | 0.15919 | 0.53994 | 0.15919
3 | 1 | 17 | 0.67853 | 0.67853 | 0.67853 | 0.14908 | 0.67853 | 0.14908
3 | 1 | 18 | 0.56407 | 0.56407 | 0.56407 | 0.14381 | 0.56407 | 0.14381
3 | 1 | 19 | 0.50223 | 0.50223 | 0.50223 | 0.14745 | 0.50223 | 0.14745
3 | 1 | 20 | 0.4273 | 0.4273 | 0.4273 | 0.17617 | 0.4273 | 0.17617
3 | 1 | 21 | 0.38329 | 0.38329 | 0.38329 | 0.19854 | 0.38329 | 0.19854
3 | 1 | 22 | 0.33308 | 0.33308 | 0.33308 | 0.22808 | 0.33308 | 0.22808
3 | 1 | 23 | 0.31424 | 0.31424 | 0.31424 | 0.23046 | 0.31424 | 0.23046
3 | 1 | 24 | 0.32131 | 0.32131 | 0.32131 | 0.22076 | 0.32131 | 0.22076
3 | 2 | 1 | 0.31654 | 0.31654 | 0.31654 | 0.20642 | 0.31654 | 0.20642
3 | 2 | 2 | 0.37035 | 0.37035 | 0.37035 | 0.19748 | 0.37035 | 0.19748
3 | 2 | 3 | 0.41932 | 0.41932 | 0.41932 | 0.21167 | 0.41932 | 0.21167
3 | 2 | 4 | 0.48289 | 0.48289 | 0.48289 | 0.2329 | 0.48289 | 0.2329
3 | 2 | 5 | 0.4452 | 0.4452 | 0.4452 | 0.22022 | 0.4452 | 0.22022
3 | 2 | 6 | 0.30243 | 0.30243 | 0.30243 | 0.20298 | 0.30243 | 0.20298
3 | 2 | 7 | 0.23733 | 0.23733 | 0.23733 | 0.18858 | 0.23733 | 0.18858
3 | 2 | 8 | 0.17868 | 0.17868 | 0.17868 | 0.1877 | 0.17868 | 0.1877
3 | 2 | 9 | 0.13985 | 0.13985 | 0.13985 | 0.20895 | 0.13985 | 0.20895
3 | 2 | 10 | 0.13432 | 0.13432 | 0.13432 | 0.19211 | 0.13432 | 0.19211
3 | 2 | 11 | 0.12598 | 0.12598 | 0.12598 | 0.14686 | 0.12598 | 0.14686
3 | 2 | 12 | 0.095739 | 0.095739 | 0.095739 | 0.15691 | 0.095739 | 0.15691
3 | 2 | 13 | 0.10138 | 0.10138 | 0.10138 | 0.17839 | 0.10138 | 0.17839
3 | 2 | 14 | 0.15391 | 0.15391 | 0.15391 | 0.19232 | 0.15391 | 0.19232
3 | 2 | 15 | 0.23451 | 0.23451 | 0.23451 | 0.21891 | 0.23451 | 0.21891
3 | 2 | 16 | 0.32643 | 0.32643 | 0.32643 | 0.2201 | 0.32643 | 0.2201
3 | 2 | 17 | 0.30621 | 0.30621 | 0.30621 | 0.1963 | 0.30621 | 0.1963
3 | 2 | 18 | 0.31942 | 0.31942 | 0.31942 | 0.15887 | 0.31942 | 0.15887
3 | 2 | 19 | 0.29343 | 0.29343 | 0.29343 | 0.15635 | 0.29343 | 0.15635
3 | 2 | 20 | 0.33448 | 0.33448 | 0.33448 | 0.25756 | 0.33448 | 0.25756
3 | 2 | 21 | 0.4975 | 0.4975 | 0.4975 | 0.46247 | 0.4975 | 0.46247
3 | 2 | 22 | 0.57132 | 0.57132 | 0.57132 | 0.70438 | 0.57132 | 0.70438
3 | 2 | 23 | 0.64951 | 0.64951 | 0.64951 | 0.82207 | 0.64951 | 0.82207
3 | 2 | 24 | 0.63548 | 0.63548 | 0.63548 | 0.8108 | 0.63548 | 0.8108
3 | 3 | 1 | 0.65705 | 0.65705 | 0.65705 | 0.72799 | 0.65705 | 0.72799
3 | 3 | 2 | 0.71945 | 0.71945 | 0.71945 | 0.66404 | 0.71945 | 0.66404
3 | 3 | 3 | 0.72763 | 0.72763 | 0.72763 | 0.67808 | 0.72763 | 0.67808
3 | 3 | 4 | 0.71911 | 0.71911 | 0.71911 | 0.62176 | 0.71911 | 0.62176
3 | 3 | 5 | 0.66067 | 0.66067 | 0.66067 | 0.59766 | 0.66067 | 0.59766
3 | 3 | 6 | 0.63659 | 0.63659 | 0.63659 | 0.49064 | 0.63659 | 0.49064
3 | 3 | 7 | 0.63579 | 0.63579 | 0.63579 | 0.48804 | 0.63579 | 0.48804
3 | 3 | 8 | 0.57025 | 0.57025 | 0.57025 | 0.47671 | 0.57025 | 0.47671
3 | 3 | 9 | 0.5786 | 0.5786 | 0.5786 | 0.47516 | 0.5786 | 0.47516
3 | 3 | 10 | 0.54499 | 0.54499 | 0.54499 | 0.42479 | 0.54499 | 0.42479
3 | 3 | 11 | 0.55169 | 0.55169 | 0.55169 | 0.35165 | 0.55169 | 0.35165
3 | 3 | 12 | 0.53911 | 0.53911 | 0.53911 | 0.28641 | 0.53911 | 0.28641
3 | 3 | 13 | 0.57172 | 0.57172 | 0.57172 | 0.26988 | 0.57172 | 0.26988
3 | 3 | 14 | 0.633 | 0.633 | 0.633 | 0.23555 | 0.633 | 0.23555
3 | 3 | 15 | 0.66513 | 0.66513 | 0.66513 | 0.22237 | 0.66513 | 0.22237
3 | 3 | 16 | 0.70342 | 0.70342 | 0.70342 | 0.25299 | 0.70342 | 0.25299
3 | 3 | 17 | 0.70637 | 0.70637 | 0.70637 | 0.26761 | 0.70637 | 0.26761
3 | 3 | 18 | 0.66203 | 0.66203 | 0.66203 | 0.26157 | 0.66203 | 0.26157
3 | 3 | 19 | 0.55056 | 0.55056 | 0.55056 | 0.25765 | 0.55056 | 0.25765
3 | 3 | 20 | 0.48093 | 0.48093 | 0.48093 | 0.24263 | 0.48093 | 0.24263
3 | 3 | 21 | 0.47074 | 0.47074 | 0.47074 | 0.209 | 0.47074 | 0.209
3 | 3 | 22 | 0.29688 | 0.29688 | 0.29688 | 0.18006 | 0.29688 | 0.18006
3 | 3 | 23 | 0.24138 | 0.24138 | 0.24138 | 0.15953 | 0.24138 | 0.15953
3 | 3 | 24 | 0.25708 | 0.25708 | 0.25708 | 0.16117 | 0.25708 | 0.16117
3 | 4 | 1 | 0.16532 | 0.16532 | 0.16532 | 0.14712 | 0.16532 | 0.14712
3 | 4 | 2 | 0.11995 | 0.11995 | 0.11995 | 0.14384 | 0.11995 | 0.14384
3 | 4 | 3 | 0.082068 | 0.082068 | 0.082068 | 0.14933 | 0.082068 | 0.14933
3 | 4 | 4 | 0.057842 | 0.057842 | 0.057842 | 0.1943 | 0.057842 | 0.1943
3 | 4 | 5 | 0.035922 | 0.035922 | 0.035922 | 0.20313 | 0.035922 | 0.20313
3 | 4 | 6 | 0.042768 | 0.042768 | 0.042768 | 0.20263 | 0.042768 | 0.20263
3 | 4 | 7 | 0.039108 | 0.039108 | 0.039108 | 0.24603 | 0.039108 | 0.24603
3 | 4 | 8 | 0.028824 | 0.028824 | 0.028824 | 0.27594 | 0.028824 | 0.27594
3 | 4 | 9 | 0.019015 | 0.019015 | 0.019015 | 0.24593 | 0.019015 | 0.24593
3 | 4 | 10 | 0.013771 | 0.013771 | 0.013771 | 0.21603 | 0.013771 | 0.21603
3 | 4 | 11 | 0.010863 | 0.010863 | 0.010863 | 0.20345 | 0.010863 | 0.20345
3 | 4 | 12 | 0.031519 | 0.031519 | 0.031519 | 0.21448 | 0.031519 | 0.21448
3 | 4 | 13 | 0.075399 | 0.075399 | 0.075399 | 0.26395 | 0.075399 | 0.26395
3 | 4 | 14 | 0.12525 | 0.12525 | 0.12525 | 0.31275 | 0.12525 | 0.31275
3 | 4 | 15 | 0.13143 | 0.13143 | 0.13143 | 0.38743 | 0.13143 | 0.38743
3 | 4 | 16 | 0.13028 | 0.13028 | 0.13028 | 0.44375 | 0.13028 | 0.44375
3 | 4 | 17 | 0.13061 | 0.13061 | 0.13061 | 0.48843 | 0.13061 | 0.48843
3 | 4 | 18 | 0.088751 | 0.088751 | 0.088751 | 0.52656 | 0.088751 | 0.52656
3 | 4 | 19 | 0.077058 | 0.077058 | 0.077058 | 0.58641 | 0.077058 | 0.58641
3 | 4 | 20 | 0.077739 | 0.077739 | 0.077739 | 0.6899 | 0.077739 | 0.6899
3 | 4 | 21 | 0.086253 | 0.086253 | 0.086253 | 0.7551 | 0.086253 | 0.7551
3 | 4 | 22 | 0.095864 | 0.095864 | 0.095864 | 0.77533 | 0.095864 | 0.77533
3 | 4 | 23 | 0.091337 | 0.091337 | 0.091337 | 0.75985 | 0.091337 | 0.75985
3 | 4 | 24 | 0.07677 | 0.07677 | 0.07677 | 0.73833 | 0.07677 | 0.73833
3 | 5 | 1 | 0.066643 | 0.066643 | 0.066643 | 0.71605 | 0.066643 | 0.71605
3 | 5 | 2 | 0.076017 | 0.076017 | 0.076017 | 0.72002 | 0.076017 | 0.72002
3 | 5 | 3 | 0.082586 | 0.082586 | 0.082586 | 0.67466 | 0.082586 | 0.67466
3 | 5 | 4 | 0.11637 | 0.11637 | 0.11637 | 0.66521 | 0.11637 | 0.66521
3 | 5 | 5 | 0.11301 | 0.11301 | 0.11301 | 0.67547 | 0.11301 | 0.67547
3 | 5 | 6 | 0.1428 | 0.1428 | 0.1428 | 0.71738 | 0.1428 | 0.71738
3 | 5 | 7 | 0.18164 | 0.18164 | 0.18164 | 0.72071 | 0.18164 | 0.72071
3 | 5 | 8 | 0.29868 | 0.29868 | 0.29868 | 0.71459 | 0.29868 | 0.71459
3 | 5 | 9 | 0.39471 | 0.39471 | 0.39471 | 0.73035 | 0.39471 | 0.73035
3 | 5 | 10 | 0.42838 | 0.42838 | 0.42838 | 0.67388 | 0.42838 | 0.67388
3 | 5 | 11 | 0.42595 | 0.42595 | 0.42595 | 0.64735 | 0.42595 | 0.64735
3 | 5 | 12 | 0.38705 | 0.38705 | 0.38705 | 0.67846 | 0.38705 | 0.67846
3 | 5 | 13 | 0.40832 | 0.40832 | 0.40832 | 0.75116 | 0.40832 | 0.75116
3 | 5 | 14 | 0.42246 | 0.42246 | 0.42246 | 0.82918 | 0.42246 | 0.82918
3 | 5 | 15 | 0.47258 | 0.47258 | 0.47258 | 0.86706 | 0.47258 | 0.86706
3 | 5 | 16 | 0.54381 | 0.54381 | 0.54381 | 0.8484 | 0.54381 | 0.8484
3 | 5 | 17 | 0.69743 | 0.69743 | 0.69743 | 0.83915 | 0.69743 | 0.83915
3 | 5 | 18 | 0.7661 | 0.7661 | 0.7661 | 0.8834 | 0.7661 | 0.8834
3 | 5 | 19 | 0.84592 | 0.84592 | 0.84592 | 0.90157 | 0.84592 | 0.90157
3 | 5 | 20 | 0.88425 | 0.88425 | 0.88425 | 0.91409 | 0.88425 | 0.91409
3 | 5 | 21 | 0.88168 | 0.88168 | 0.88168 | 0.91104 | 0.88168 | 0.91104
3 | 5 | 22 | 0.85509 | 0.85509 | 0.85509 | 0.88829 | 0.85509 | 0.88829
3 | 5 | 23 | 0.83747 | 0.83747 | 0.83747 | 0.90612 | 0.83747 | 0.90612
3 | 5 | 24 | 0.82967 | 0.82967 | 0.82967 | 0.89066 | 0.82967 | 0.89066
3 | 6 | 1 | 0.80395 | 0.80395 | 0.80395 | 0.81585 | 0.80395 | 0.81585
3 | 6 | 2 | 0.77663 | 0.77663 | 0.77663 | 0.81577 | 0.77663 | 0.81577
3 | 6 | 3 | 0.75185 | 0.75185 | 0.75185 | 0.82015 | 0.75185 | 0.82015
3 | 6 | 4 | 0.78886 | 0.78886 | 0.78886 | 0.82675 | 0.78886 | 0.82675
3 | 6 | 5 | 0.8037 | 0.8037 | 0.8037 | 0.82936 | 0.8037 | 0.82936
3 | 6 | 6 | 0.87048 | 0.87048 | 0.87048 | 0.84409 | 0.87048 | 0.84409
3 | 6 | 7 | 0.92004 | 0.92004 | 0.92004 | 0.86885 | 0.92004 | 0.86885
3 | 6 | 8 | 0.94611 | 0.94611 | 0.94611 | 0.87386 | 0.94611 | 0.87386
3 | 6 | 9 | 0.96347 | 0.96347 | 0.96347 | 0.85751 | 0.96347 | 0.85751
3 | 6 | 10 | 0.95244 | 0.95244 | 0.95244 | 0.89366 | 0.95244 | 0.89366
3 | 6 | 11 | 0.92074 | 0.92074 | 0.92074 | 0.87949 | 0.92074 | 0.87949
3 | 6 | 12 | 0.86025 | 0.86025 | 0.86025 | 0.82816 | 0.86025 | 0.82816
3 | 6 | 13 | 0.88482 | 0.88482 | 0.88482 | 0.73621 | 0.88482 | 0.73621
3 | 6 | 14 | 0.86751 | 0.86751 | 0.86751 | 0.64822 | 0.86751 | 0.64822
3 | 6 | 15 | 0.85702 | 0.85702 | 0.85702 | 0.56545 | 0.85702 | 0.56545
3 | 6 | 16 | 0.85876 | 0.85876 | 0.85876 | 0.48996 | 0.85876 | 0.48996
3 | 6 | 17 | 0.83879 | 0.83879 | 0.83879 | 0.37303 | 0.83879 | 0.37303
3 | 6 | 18 | 0.83239 | 0.83239 | 0.83239 | 0.26132 | 0.83239 | 0.26132
3 | 6 | 19 | 0.80751 | 0.80751 | 0.80751 | 0.20131 | 0.80751 | 0.20131
3 | 6 | 20 | 0.84556 | 0.84556 | 0.84556 | 0.18152 | 0.84556 | 0.18152
3 | 6 | 21 | 0.84394 | 0.84394 | 0.84394 | 0.17899 | 0.84394 | 0.17899
3 | 6 | 22 | 0.75434 | 0.75434 | 0.75434 | 0.16979 | 0.75434 | 0.16979
3 | 6 | 23 | 0.61821 | 0.61821 | 0.61821 | 0.26554 | 0.61821 | 0.26554
3 | 6 | 24 | 0.53819 | 0.53819 | 0.53819 | 0.45894 | 0.53819 | 0.45894
3 | 7 | 1 | 0.43558 | 0.43558 | 0.43558 | 0.60966 | 0.43558 | 0.60966
3 | 7 | 2 | 0.32821 | 0.32821 | 0.32821 | 0.60633 | 0.32821 | 0.60633
3 | 7 | 3 | 0.23441 | 0.23441 | 0.23441 | 0.57705 | 0.23441 | 0.57705
3 | 7 | 4 | 0.17649 | 0.17649 | 0.17649 | 0.5548 | 0.17649 | 0.5548
3 | 7 | 5 | 0.19661 | 0.19661 | 0.19661 | 0.46172 | 0.19661 | 0.46172
3 | 7 | 6 | 0.29024 | 0.29024 | 0.29024 | 0.39708 | 0.29024 | 0.39708
3 | 7 | 7 | 0.38658 | 0.38658 | 0.38658 | 0.30622 | 0.38658 | 0.30622
3 | 7 | 8 | 0.52378 | 0.52378 | 0.52378 | 0.36083 | 0.52378 | 0.36083
3 | 7 | 9 | 0.65474 | 0.65474 | 0.65474 | 0.40517 | 0.65474 | 0.40517
3 | 7 | 10 | 0.76566 | 0.76566 | 0.76566 | 0.47676 | 0.76566 | 0.47676
3 | 7 | 11 | 0.88497 | 0.88497 | 0.88497 | 0.63157 | 0.88497 | 0.63157
3 | 7 | 12 | 0.81886 | 0.81886 | 0.81886 | 0.7394 | 0.81886 | 0.7394
3 | 7 | 13 | 0.66689 | 0.66689 | 0.66689 | 0.74096 | 0.66689 | 0.74096
3 | 7 | 14 | 0.66157 | 0.66157 | 0.66157 | 0.75994 | 0.66157 | 0.75994
3 | 7 | 15 | 0.73816 | 0.73816 | 0.73816 | 0.77486 | 0.73816 | 0.77486
3 | 7 | 16 | 0.8186 | 0.8186 | 0.8186 | 0.78491 | 0.8186 | 0.78491
3 | 7 | 17 | 0.86497 | 0.86497 | 0.86497 | 0.79663 | 0.86497 | 0.79663
3 | 7 | 18 | 0.81959 | 0.81959 | 0.81959 | 0.7559 | 0.81959 | 0.7559
3 | 7 | 19 | 0.77184 | 0.77184 | 0.77184 | 0.6987 | 0.77184 | 0.6987
3 | 7 | 20 | 0.86318 | 0.86318 | 0.86318 | 0.61742 | 0.86318 | 0.61742
3 | 7 | 21 | 0.85534 | 0.85534 | 0.85534 | 0.51632 | 0.85534 | 0.51632
3 | 7 | 22 | 0.84854 | 0.84854 | 0.84854 | 0.44224 | 0.84854 | 0.44224
3 | 7 | 23 | 0.8735 | 0.8735 | 0.8735 | 0.36978 | 0.8735 | 0.36978
3 | 7 | 24 | 0.86096 | 0.86096 | 0.86096 | 0.29146 | 0.86096 | 0.29146
3 | 8 | 1 | 0.83782 | 0.83782 | 0.83782 | 0.25326 | 0.83782 | 0.25326
3 | 8 | 2 | 0.88485 | 0.88485 | 0.88485 | 0.21623 | 0.88485 | 0.21623
3 | 8 | 3 | 0.86349 | 0.86349 | 0.86349 | 0.19237 | 0.86349 | 0.19237
3 | 8 | 4 | 0.80422 | 0.80422 | 0.80422 | 0.15816 | 0.80422 | 0.15816
3 | 8 | 5 | 0.80712 | 0.80712 | 0.80712 | 0.12551 | 0.80712 | 0.12551
3 | 8 | 6 | 0.82024 | 0.82024 | 0.82024 | 0.094284 | 0.82024 | 0.094284
3 | 8 | 7 | 0.78069 | 0.78069 | 0.78069 | 0.075755 | 0.78069 | 0.075755
3 | 8 | 8 | 0.74034 | 0.74034 | 0.74034 | 0.069061 | 0.74034 | 0.069061
3 | 8 | 9 | 0.69739 | 0.69739 | 0.69739 | 0.072247 | 0.69739 | 0.072247
3 | 8 | 10 | 0.62509 | 0.62509 | 0.62509 | 0.066506 | 0.62509 | 0.066506
3 | 8 | 11 | 0.48458 | 0.48458 | 0.48458 | 0.069108 | 0.48458 | 0.069108
3 | 8 | 12 | 0.30886 | 0.30886 | 0.30886 | 0.090846 | 0.30886 | 0.090846
3 | 8 | 13 | 0.20497 | 0.20497 | 0.20497 | 0.097765 | 0.20497 | 0.097765
3 | 8 | 14 | 0.16282 | 0.16282 | 0.16282 | 0.066395 | 0.16282 | 0.066395
3 | 8 | 15 | 0.12699 | 0.12699 | 0.12699 | 0.039023 | 0.12699 | 0.039023
3 | 8 | 16 | 0.079253 | 0.079253 | 0.079253 | 0.015594 | 0.079253 | 0.015594
3 | 8 | 17 | 0.02424 | 0.02424 | 0.02424 | 0.027931 | 0.02424 | 0.027931
3 | 8 | 18 | 0.0025172 | 0.0025172 | 0.0025172 | 0.063809 | 0.0025172 | 0.063809
3 | 8 | 19 | 0.0021542 | 0.0021542 | 0.0021542 | 0.052427 | 0.0021542 | 0.052427
3 | 8 | 20 | 0.0050065 | 0.0050065 | 0.0050065 | 0.031893 | 0.0050065 | 0.031893
3 | 8 | 21 | 0.019821 | 0.019821 | 0.019821 | 0.056679 | 0.019821 | 0.056679
3 | 8 | 22 | 0.057337 | 0.057337 | 0.057337 | 0.093148 | 0.057337 | 0.093148
3 | 8 | 23 | 0.13298 | 0.13298 | 0.13298 | 0.1036 | 0.13298 | 0.1036
3 | 8 | 24 | 0.25046 | 0.25046 | 0.25046 | 0.10541 | 0.25046 | 0.10541
3 | 9 | 1 | 0.3778 | 0.3778 | 0.3778 | 0.10548 | 0.3778 | 0.10548
3 | 9 | 2 | 0.46447 | 0.46447 | 0.46447 | 0.081775 | 0.46447 | 0.081775
3 | 9 | 3 | 0.39294 | 0.39294 | 0.39294 | 0.078419 | 0.39294 | 0.078419
3 | 9 | 4 | 0.342 | 0.342 | 0.342 | 0.097621 | 0.342 | 0.097621
3 | 9 | 5 | 0.3075 | 0.3075 | 0.3075 | 0.11353 | 0.3075 | 0.11353
3 | 9 | 6 | 0.31534 | 0.31534 | 0.31534 | 0.13217 | 0.31534 | 0.13217
3 | 9 | 7 | 0.35269 | 0.35269 | 0.35269 | 0.16152 | 0.35269 | 0.16152
3 | 9 | 8 | 0.36443 | 0.36443 | 0.36443 | 0.18523 | 0.36443 | 0.18523
3 | 9 | 9 | 0.39406 | 0.39406 | 0.39406 | 0.2107 | 0.39406 | 0.2107
3 | 9 | 10 | 0.36716 | 0.36716 | 0.36716 | 0.18678 | 0.36716 | 0.18678
3 | 9 | 11 | 0.29924 | 0.29924 | 0.29924 | 0.18626 | 0.29924 | 0.18626
3 | 9 | 12 | 0.20881 | 0.20881 | 0.20881 | 0.1959 | 0.20881 | 0.1959
3 | 9 | 13 | 0.10159 | 0.10159 | 0.10159 | 0.18932 | 0.10159 | 0.18932
3 | 9 | 14 | 0.058223 | 0.058223 | 0.058223 | 0.25222 | 0.058223 | 0.25222
3 | 9 | 15 | 0.0943 | 0.0943 | 0.0943 | 0.35882 | 0.0943 | 0.35882
3 | 9 | 16 | 0.11939 | 0.11939 | 0.11939 | 0.42502 | 0.11939 | 0.42502
3 | 9 | 17 | 0.10988 | 0.10988 | 0.10988 | 0.39075 | 0.10988 | 0.39075
3 | 9 | 18 | 0.079924 | 0.079924 | 0.079924 | 0.33513 | 0.079924 | 0.33513
3 | 9 | 19 | 0.13715 | 0.13715 | 0.13715 | 0.28518 | 0.13715 | 0.28518
3 | 9 | 20 | 0.1477 | 0.1477 | 0.1477 | 0.25818 | 0.1477 | 0.25818
3 | 9 | 21 | 0.15986 | 0.15986 | 0.15986 | 0.24595 | 0.15986 | 0.24595
3 | 9 | 22 | 0.25745 | 0.25745 | 0.25745 | 0.26001 | 0.25745 | 0.26001
3 | 9 | 23 | 0.37827 | 0.37827 | 0.37827 | 0.29445 | 0.37827 | 0.29445
3 | 9 | 24 | 0.53167 | 0.53167 | 0.53167 | 0.30001 | 0.53167 | 0.30001
3 | 10 | 1 | 0.47631 | 0.47631 | 0.47631 | 0.29395 | 0.47631 | 0.29395
3 | 10 | 2 | 0.36225 | 0.36225 | 0.36225 | 0.27396 | 0.36225 | 0.27396
3 | 10 | 3 | 0.22645 | 0.22645 | 0.22645 | 0.31456 | 0.22645 | 0.31456
3 | 10 | 4 | 0.21373 | 0.21373 | 0.21373 | 0.2847 | 0.21373 | 0.2847
3 | 10 | 5 | 0.21582 | 0.21582 | 0.21582 | 0.23885 | 0.21582 | 0.23885
3 | 10 | 6 | 0.15205 | 0.15205 | 0.15205 | 0.2001 | 0.15205 | 0.2001
3 | 10 | 7 | 0.076974 | 0.076974 | 0.076974 | 0.15173 | 0.076974 | 0.15173
3 | 10 | 8 | 0.039008 | 0.039008 | 0.039008 | 0.1079 | 0.039008 | 0.1079
3 | 10 | 9 | 0.021707 | 0.021707 | 0.021707 | 0.09934 | 0.021707 | 0.09934
3 | 10 | 10 | 0.0081444 | 0.0081444 | 0.0081444 | 0.080171 | 0.0081444 | 0.080171
3 | 10 | 11 | 0.011392 | 0.011392 | 0.011392 | 0.066612 | 0.011392 | 0.066612
3 | 10 | 12 | 0.021092 | 0.021092 | 0.021092 | 0.04548 | 0.021092 | 0.04548
3 | 10 | 13 | 0.026083 | 0.026083 | 0.026083 | 0.021924 | 0.026083 | 0.021924
3 | 10 | 14 | 0.018018 | 0.018018 | 0.018018 | 0.01793 | 0.018018 | 0.01793
3 | 10 | 15 | 0.013644 | 0.013644 | 0.013644 | 0.031326 | 0.013644 | 0.031326
3 | 10 | 16 | 0.013148 | 0.013148 | 0.013148 | 0.054836 | 0.013148 | 0.054836
3 | 10 | 17 | 0.0094184 | 0.0094184 | 0.0094184 | 0.086502 | 0.0094184 | 0.086502
3 | 10 | 18 | 0.010075 | 0.010075 | 0.010075 | 0.12892 | 0.010075 | 0.12892
3 | 10 | 19 | 0.035883 | 0.035883 | 0.035883 | 0.19876 | 0.035883 | 0.19876
3 | 10 | 20 | 0.073932 | 0.073932 | 0.073932 | 0.18634 | 0.073932 | 0.18634
3 | 10 | 21 | 0.11512 | 0.11512 | 0.11512 | 0.17615 | 0.11512 | 0.17615
3 | 10 | 22 | 0.13014 | 0.13014 | 0.13014 | 0.14578 | 0.13014 | 0.14578
3 | 10 | 23 | 0.17773 | 0.17773 | 0.17773 | 0.12151 | 0.17773 | 0.12151
3 | 10 | 24 | 0.14747 | 0.14747 | 0.14747 | 0.14124 | 0.14747 | 0.14124
3 | 11 | 1 | 0.13814 | 0.13814 | 0.13814 | 0.16889 | 0.13814 | 0.16889
3 | 11 | 2 | 0.11747 | 0.11747 | 0.11747 | 0.16359 | 0.11747 | 0.16359
3 | 11 | 3 | 0.13468 | 0.13468 | 0.13468 | 0.15545 | 0.13468 | 0.15545
3 | 11 | 4 | 0.15151 | 0.15151 | 0.15151 | 0.13512 | 0.15151 | 0.13512
3 | 11 | 5 | 0.21846 | 0.21846 | 0.21846 | 0.10629 | 0.21846 | 0.10629
3 | 11 | 6 | 0.26225 | 0.26225 | 0.26225 | 0.097022 | 0.26225 | 0.097022
3 | 11 | 7 | 0.26373 | 0.26373 | 0.26373 | 0.095123 | 0.26373 | 0.095123
3 | 11 | 8 | 0.20689 | 0.20689 | 0.20689 | 0.094966 | 0.20689 | 0.094966
3 | 11 | 9 | 0.13179 | 0.13179 | 0.13179 | 0.092983 | 0.13179 | 0.092983
3 | 11 | 10 | 0.081449 | 0.081449 | 0.081449 | 0.10515 | 0.081449 | 0.10515
3 | 11 | 11 | 0.081888 | 0.081888 | 0.081888 | 0.13924 | 0.081888 | 0.13924
3 | 11 | 12 | 0.12083 | 0.12083 | 0.12083 | 0.15247 | 0.12083 | 0.15247
3 | 11 | 13 | 0.16696 | 0.16696 | 0.16696 | 0.2234 | 0.16696 | 0.2234
3 | 11 | 14 | 0.19767 | 0.19767 | 0.19767 | 0.29437 | 0.19767 | 0.29437
3 | 11 | 15 | 0.26522 | 0.26522 | 0.26522 | 0.39329 | 0.26522 | 0.39329
3 | 11 | 16 | 0.34586 | 0.34586 | 0.34586 | 0.51649 | 0.34586 | 0.51649
3 | 11 | 17 | 0.35119 | 0.35119 | 0.35119 | 0.62809 | 0.35119 | 0.62809
3 | 11 | 18 | 0.28311 | 0.28311 | 0.28311 | 0.69774 | 0.28311 | 0.69774
3 | 11 | 19 | 0.31486 | 0.31486 | 0.31486 | 0.73104 | 0.31486 | 0.73104
3 | 11 | 20 | 0.33673 | 0.33673 | 0.33673 | 0.77206 | 0.33673 | 0.77206
3 | 11 | 21 | 0.29042 | 0.29042 | 0.29042 | 0.84305 | 0.29042 | 0.84305
3 | 11 | 22 | 0.28752 | 0.28752 | 0.28752 | 0.86694 | 0.28752 | 0.86694
3 | 11 | 23 | 0.4153 | 0.4153 | 0.4153 | 0.88085 | 0.4153 | 0.88085
3 | 11 | 24 | 0.57815 | 0.57815 | 0.57815 | 0.8973 | 0.57815 | 0.8973
3 | 12 | 1 | 0.53624 | 0.53624 | 0.53624 | 0.87744 | 0.53624 | 0.87744
3 | 12 | 2 | 0.55695 | 0.55695 | 0.55695 | 0.88697 | 0.55695 | 0.88697
3 | 12 | 3 | 0.5153 | 0.5153 | 0.5153 | 0.87413 | 0.5153 | 0.87413
3 | 12 | 4 | 0.58151 | 0.58151 | 0.58151 | 0.85609 | 0.58151 | 0.85609
3 | 12 | 5 | 0.64226 | 0.64226 | 0.64226 | 0.84077 | 0.64226 | 0.84077
3 | 12 | 6 | 0.72952 | 0.72952 | 0.72952 | 0.78695 | 0.72952 | 0.78695
3 | 12 | 7 | 0.7205 | 0.7205 | 0.7205 | 0.73593 | 0.7205 | 0.73593
3 | 12 | 8 | 0.80726 | 0.80726 | 0.80726 | 0.68691 | 0.80726 | 0.68691
3 | 12 | 9 | 0.80104 | 0.80104 | 0.80104 | 0.70951 | 0.80104 | 0.70951
3 | 12 | 10 | 0.82375 | 0.82375 | 0.82375 | 0.77398 | 0.82375 | 0.77398
3 | 12 | 11 | 0.88 | 0.88 | 0.88 | 0.78 | 0.88 | 0.78
3 | 12 | 12 | 0.9136 | 0.9136 | 0.9136 | 0.75187 | 0.9136 | 0.75187
3 | 12 | 13 | 0.95879 | 0.95879 | 0.95879 | 0.73677 | 0.95879 | 0.73677
3 | 12 | 14 | 0.95908 | 0.95908 | 0.95908 | 0.72918 | 0.95908 | 0.72918
3 | 12 | 15 | 0.96169 | 0.96169 | 0.96169 | 0.74347 | 0.96169 | 0.74347
3 | 12 | 16 | 0.90179 | 0.90179 | 0.90179 | 0.72338 | 0.90179 | 0.72338
3 | 12 | 17 | 0.94271 | 0.94271 | 0.94271 | 0.68954 | 0.94271 | 0.68954
3 | 12 | 18 | 0.94079 | 0.94079 | 0.94079 | 0.62763 | 0.94079 | 0.62763
3 | 12 | 19 | 0.95811 | 0.95811 | 0.95811 | 0.56009 | 0.95811 | 0.56009
3 | 12 | 20 | 0.9348 | 0.9348 | 0.9348 | 0.43889 | 0.9348 | 0.43889
3 | 12 | 21 | 0.95579 | 0.95579 | 0.95579 | 0.38714 | 0.95579 | 0.38714
3 | 12 | 22 | 0.95294 | 0.95294 | 0.95294 | 0.46106 | 0.95294 | 0.46106
3 | 12 | 23 | 0.9552 | 0.9552 | 0.9552 | 0.48917 | 0.9552 | 0.48917
3 | 12 | 24 | 0.95528 | 0.95528 | 0.95528 | 0.4801 | 0.95528 | 0.4801
3 | 13 | 1 | 0.93624 | 0.93624 | 0.93624 | 0.48569 | 0.93624 | 0.48569
3 | 13 | 2 | 0.90763 | 0.90763 | 0.90763 | 0.56115 | 0.90763 | 0.56115
3 | 13 | 3 | 0.8617 | 0.8617 | 0.8617 | 0.62973 | 0.8617 | 0.62973
3 | 13 | 4 | 0.86184 | 0.86184 | 0.86184 | 0.75882 | 0.86184 | 0.75882
3 | 13 | 5 | 0.77529 | 0.77529 | 0.77529 | 0.84293 | 0.77529 | 0.84293
3 | 13 | 6 | 0.69802 | 0.69802 | 0.69802 | 0.87383 | 0.69802 | 0.87383
3 | 13 | 7 | 0.67717 | 0.67717 | 0.67717 | 0.87231 | 0.67717 | 0.87231
3 | 13 | 8 | 0.56368 | 0.56368 | 0.56368 | 0.8862 | 0.56368 | 0.8862
3 | 13 | 9 | 0.47092 | 0.47092 | 0.47092 | 0.89487 | 0.47092 | 0.89487
3 | 13 | 10 | 0.42516 | 0.42516 | 0.42516 | 0.87991 | 0.42516 | 0.87991
3 | 13 | 11 | 0.37916 | 0.37916 | 0.37916 | 0.79354 | 0.37916 | 0.79354
3 | 13 | 12 | 0.35828 | 0.35828 | 0.35828 | 0.7433 | 0.35828 | 0.7433
3 | 13 | 13 | 0.31663 | 0.31663 | 0.31663 | 0.70317 | 0.31663 | 0.70317
3 | 13 | 14 | 0.29699 | 0.29699 | 0.29699 | 0.6979 | 0.29699 | 0.6979
3 | 13 | 15 | 0.35444 | 0.35444 | 0.35444 | 0.6777 | 0.35444 | 0.6777
3 | 13 | 16 | 0.48066 | 0.48066 | 0.48066 | 0.60156 | 0.48066 | 0.60156
3 | 13 | 17 | 0.44121 | 0.44121 | 0.44121 | 0.52766 | 0.44121 | 0.52766
3 | 13 | 18 | 0.38848 | 0.38848 | 0.38848 | 0.46997 | 0.38848 | 0.46997
3 | 13 | 19 | 0.40203 | 0.40203 | 0.40203 | 0.41802 | 0.40203 | 0.41802
3 | 13 | 20 | 0.494 | 0.494 | 0.494 | 0.42204 | 0.494 | 0.42204
3 | 13 | 21 | 0.60258 | 0.60258 | 0.60258 | 0.42201 | 0.60258 | 0.42201
3 | 13 | 22 | 0.71892 | 0.71892 | 0.71892 | 0.51585 | 0.71892 | 0.51585
3 | 13 | 23 | 0.75873 | 0.75873 | 0.75873 | 0.65003 | 0.75873 | 0.65003
3 | 13 | 24 | 0.76283 | 0.76283 | 0.76283 | 0.73122 | 0.76283 | 0.73122
3 | 14 | 1 | 0.74155 | 0.74155 | 0.74155 | 0.71624 | 0.74155 | 0.71624
3 | 14 | 2 | 0.70286 | 0.70286 | 0.70286 | 0.70105 | 0.70286 | 0.70105
3 | 14 | 3 | 0.65833 | 0.65833 | 0.65833 | 0.71907 | 0.65833 | 0.71907
3 | 14 | 4 | 0.57983 | 0.57983 | 0.57983 | 0.71728 | 0.57983 | 0.71728
3 | 14 | 5 | 0.49695 | 0.49695 | 0.49695 | 0.76399 | 0.49695 | 0.76399
3 | 14 | 6 | 0.43733 | 0.43733 | 0.43733 | 0.80066 | 0.43733 | 0.80066
3 | 14 | 7 | 0.42005 | 0.42005 | 0.42005 | 0.82179 | 0.42005 | 0.82179
3 | 14 | 8 | 0.39447 | 0.39447 | 0.39447 | 0.88638 | 0.39447 | 0.88638
3 | 14 | 9 | 0.27719 | 0.27719 | 0.27719 | 0.84488 | 0.27719 | 0.84488
3 | 14 | 10 | 0.16105 | 0.16105 | 0.16105 | 0.73924 | 0.16105 | 0.73924
3 | 14 | 11 | 0.053124 | 0.053124 | 0.053124 | 0.6838 | 0.053124 | 0.6838
3 | 14 | 12 | 0.073545 | 0.073545 | 0.073545 | 0.67834 | 0.073545 | 0.67834
3 | 14 | 13 | 0.16796 | 0.16796 | 0.16796 | 0.69344 | 0.16796 | 0.69344
3 | 14 | 14 | 0.24759 | 0.24759 | 0.24759 | 0.65618 | 0.24759 | 0.65618
3 | 14 | 15 | 0.28252 | 0.28252 | 0.28252 | 0.65619 | 0.28252 | 0.65619
3 | 14 | 16 | 0.32239 | 0.32239 | 0.32239 | 0.67019 | 0.32239 | 0.67019
3 | 14 | 17 | 0.37851 | 0.37851 | 0.37851 | 0.64836 | 0.37851 | 0.64836
3 | 14 | 18 | 0.39734 | 0.39734 | 0.39734 | 0.53469 | 0.39734 | 0.53469
3 | 14 | 19 | 0.47447 | 0.47447 | 0.47447 | 0.48485 | 0.47447 | 0.48485
3 | 14 | 20 | 0.59928 | 0.59928 | 0.59928 | 0.52595 | 0.59928 | 0.52595
3 | 14 | 21 | 0.67956 | 0.67956 | 0.67956 | 0.59155 | 0.67956 | 0.59155
3 | 14 | 22 | 0.69481 | 0.69481 | 0.69481 | 0.58959 | 0.69481 | 0.58959
3 | 14 | 23 | 0.71253 | 0.71253 | 0.71253 | 0.58494 | 0.71253 | 0.58494
3 | 14 | 24 | 0.7197 | 0.7197 | 0.7197 | 0.59913 | 0.7197 | 0.59913
3 | 15 | 1 | 0.66435 | 0.66435 | 0.66435 | 0.64294 | 0.66435 | 0.64294
3 | 15 | 2 | 0.6099 | 0.6099 | 0.6099 | 0.6331 | 0.6099 | 0.6331
3 | 15 | 3 | 0.58692 | 0.58692 | 0.58692 | 0.59238 | 0.58692 | 0.59238
3 | 15 | 4 | 0.59869 | 0.59869 | 0.59869 | 0.59301 | 0.59869 | 0.59301
3 | 15 | 5 | 0.64168 | 0.64168 | 0.64168 | 0.52599 | 0.64168 | 0.52599
3 | 15 | 6 | 0.59753 | 0.59753 | 0.59753 | 0.44008 | 0.59753 | 0.44008
3 | 15 | 7 | 0.48889 | 0.48889 | 0.48889 | 0.39954 | 0.48889 | 0.39954
3 | 15 | 8 | 0.33599 | 0.33599 | 0.33599 | 0.36207 | 0.33599 | 0.36207
3 | 15 | 9 | 0.20568 | 0.20568 | 0.20568 | 0.28844 | 0.20568 | 0.28844
3 | 15 | 10 | 0.12038 | 0.12038 | 0.12038 | 0.19022 | 0.12038 | 0.19022
3 | 15 | 11 | 0.086199 | 0.086199 | 0.086199 | 0.15516 | 0.086199 | 0.15516
3 | 15 | 12 | 0.083196 | 0.083196 | 0.083196 | 0.13495 | 0.083196 | 0.13495
3 | 15 | 13 | 0.1735 | 0.1735 | 0.1735 | 0.11804 | 0.1735 | 0.11804
3 | 15 | 14 | 0.29002 | 0.29002 | 0.29002 | 0.12086 | 0.29002 | 0.12086
3 | 15 | 15 | 0.44562 | 0.44562 | 0.44562 | 0.12751 | 0.44562 | 0.12751
3 | 15 | 16 | 0.4369 | 0.4369 | 0.4369 | 0.10981 | 0.4369 | 0.10981
3 | 15 | 17 | 0.44895 | 0.44895 | 0.44895 | 0.098591 | 0.44895 | 0.098591
3 | 15 | 18 | 0.34883 | 0.34883 | 0.34883 | 0.072122 | 0.34883 | 0.072122
3 | 15 | 19 | 0.32019 | 0.32019 | 0.32019 | 0.045567 | 0.32019 | 0.045567
3 | 15 | 20 | 0.34087 | 0.34087 | 0.34087 | 0.03639 | 0.34087 | 0.03639
3 | 15 | 21 | 0.29357 | 0.29357 | 0.29357 | 0.032196 | 0.29357 | 0.032196
3 | 15 | 22 | 0.30431 | 0.30431 | 0.30431 | 0.038073 | 0.30431 | 0.038073
3 | 15 | 23 | 0.30121 | 0.30121 | 0.30121 | 0.051256 | 0.30121 | 0.051256
3 | 15 | 24 | 0.31395 | 0.31395 | 0.31395 | 0.050555 | 0.31395 | 0.050555
3 | 16 | 1 | 0.34456 | 0.34456 | 0.34456 | 0.048406 | 0.34456 | 0.048406
3 | 16 | 2 | 0.35742 | 0.35742 | 0.35742 | 0.08716 | 0.35742 | 0.08716
3 | 16 | 3 | 0.28165 | 0.28165 | 0.28165 | 0.12121 | 0.28165 | 0.12121
3 | 16 | 4 | 0.21867 | 0.21867 | 0.21867 | 0.14282 | 0.21867 | 0.14282
3 | 16 | 5 | 0.21458 | 0.21458 | 0.21458 | 0.17333 | 0.21458 | 0.17333
3 | 16 | 6 | 0.16028 | 0.16028 | 0.16028 | 0.19665 | 0.16028 | 0.19665
3 | 16 | 7 | 0.040702 | 0.040702 | 0.040702 | 0.21172 | 0.040702 | 0.21172
3 | 16 | 8 | 0.0096471 | 0.0096471 | 0.0096471 | 0.24293 | 0.0096471 | 0.24293
3 | 16 | 9 | 0.014768 | 0.014768 | 0.014768 | 0.27992 | 0.014768 | 0.27992
3 | 16 | 10 | 0.0149 | 0.0149 | 0.0149 | 0.21978 | 0.0149 | 0.21978
3 | 16 | 11 | 0.033888 | 0.033888 | 0.033888 | 0.226 | 0.033888 | 0.226
3 | 16 | 12 | 0.071212 | 0.071212 | 0.071212 | 0.31635 | 0.071212 | 0.31635
3 | 16 | 13 | 0.095736 | 0.095736 | 0.095736 | 0.43234 | 0.095736 | 0.43234
3 | 16 | 14 | 0.12329 | 0.12329 | 0.12329 | 0.48358 | 0.12329 | 0.48358
3 | 16 | 15 | 0.15227 | 0.15227 | 0.15227 | 0.50184 | 0.15227 | 0.50184
3 | 16 | 16 | 0.17592 | 0.17592 | 0.17592 | 0.45754 | 0.17592 | 0.45754
3 | 16 | 17 | 0.18183 | 0.18183 | 0.18183 | 0.41213 | 0.18183 | 0.41213
3 | 16 | 18 | 0.15159 | 0.15159 | 0.15159 | 0.34252 | 0.15159 | 0.34252
3 | 16 | 19 | 0.19733 | 0.19733 | 0.19733 | 0.24489 | 0.19733 | 0.24489
3 | 16 | 20 | 0.30117 | 0.30117 | 0.30117 | 0.23658 | 0.30117 | 0.23658
3 | 16 | 21 | 0.40277 | 0.40277 | 0.40277 | 0.28934 | 0.40277 | 0.28934
3 | 16 | 22 | 0.48893 | 0.48893 | 0.48893 | 0.35201 | 0.48893 | 0.35201
3 | 16 | 23 | 0.46195 | 0.46195 | 0.46195 | 0.41054 | 0.46195 | 0.41054
3 | 16 | 24 | 0.45855 | 0.45855 | 0.45855 | 0.45967 | 0.45855 | 0.45967
3 | 17 | 1 | 0.45267 | 0.45267 | 0.45267 | 0.48942 | 0.45267 | 0.48942
3 | 17 | 2 | 0.44222 | 0.44222 | 0.44222 | 0.52571 | 0.44222 | 0.52571
3 | 17 | 3 | 0.42122 | 0.42122 | 0.42122 | 0.52273 | 0.42122 | 0.52273
3 | 17 | 4 | 0.3592 | 0.3592 | 0.3592 | 0.49374 | 0.3592 | 0.49374
3 | 17 | 5 | 0.23528 | 0.23528 | 0.23528 | 0.46158 | 0.23528 | 0.46158
3 | 17 | 6 | 0.22647 | 0.22647 | 0.22647 | 0.39354 | 0.22647 | 0.39354
3 | 17 | 7 | 0.23259 | 0.23259 | 0.23259 | 0.32708 | 0.23259 | 0.32708
3 | 17 | 8 | 0.19925 | 0.19925 | 0.19925 | 0.27154 | 0.19925 | 0.27154
3 | 17 | 9 | 0.18186 | 0.18186 | 0.18186 | 0.20631 | 0.18186 | 0.20631
3 | 17 | 10 | 0.082189 | 0.082189 | 0.082189 | 0.12281 | 0.082189 | 0.12281
3 | 17 | 11 | 0.023259 | 0.023259 | 0.023259 | 0.086934 | 0.023259 | 0.086934
3 | 17 | 12 | 0.019199 | 0.019199 | 0.019199 | 0.10515 | 0.019199 | 0.10515
3 | 17 | 13 | 0.015379 | 0.015379 | 0.015379 | 0.098201 | 0.015379 | 0.098201
3 | 17 | 14 | 0.0049999 | 0.0049999 | 0.0049999 | 0.11023 | 0.0049999 | 0.11023
3 | 17 | 15 | 0.0057532 | 0.0057532 | 0.0057532 | 0.15088 | 0.0057532 | 0.15088
3 | 17 | 16 | 0.005069 | 0.005069 | 0.005069 | 0.17199 | 0.005069 | 0.17199
3 | 17 | 17 | 0.006259 | 0.006259 | 0.006259 | 0.1874 | 0.006259 | 0.1874
3 | 17 | 18 | 0.0098197 | 0.0098197 | 0.0098197 | 0.18528 | 0.0098197 | 0.18528
3 | 17 | 19 | 0.032605 | 0.032605 | 0.032605 | 0.18827 | 0.032605 | 0.18827
3 | 17 | 20 | 0.076913 | 0.076913 | 0.076913 | 0.24801 | 0.076913 | 0.24801
3 | 17 | 21 | 0.13984 | 0.13984 | 0.13984 | 0.3275 | 0.13984 | 0.3275
3 | 17 | 22 | 0.16411 | 0.16411 | 0.16411 | 0.38547 | 0.16411 | 0.38547
3 | 17 | 23 | 0.19599 | 0.19599 | 0.19599 | 0.38694 | 0.19599 | 0.38694
3 | 17 | 24 | 0.22737 | 0.22737 | 0.22737 | 0.43156 | 0.22737 | 0.43156
3 | 18 | 1 | 0.22702 | 0.22702 | 0.22702 | 0.44456 | 0.22702 | 0.44456
3 | 18 | 2 | 0.24032 | 0.24032 | 0.24032 | 0.40728 | 0.24032 | 0.40728
3 | 18 | 3 | 0.21083 | 0.21083 | 0.21083 | 0.35537 | 0.21083 | 0.35537
3 | 18 | 4 | 0.2257 | 0.2257 | 0.2257 | 0.35732 | 0.2257 | 0.35732
3 | 18 | 5 | 0.16701 | 0.16701 | 0.16701 | 0.31437 | 0.16701 | 0.31437
3 | 18 | 6 | 0.12523 | 0.12523 | 0.12523 | 0.31698 | 0.12523 | 0.31698
3 | 18 | 7 | 0.12392 | 0.12392 | 0.12392 | 0.38475 | 0.12392 | 0.38475
3 | 18 | 8 | 0.1141 | 0.1141 | 0.1141 | 0.39338 | 0.1141 | 0.39338
3 | 18 | 9 | 0.052809 | 0.052809 | 0.052809 | 0.40249 | 0.052809 | 0.40249
3 | 18 | 10 | 0.016673 | 0.016673 | 0.016673 | 0.45004 | 0.016673 | 0.45004
3 | 18 | 11 | 0.020351 | 0.020351 | 0.020351 | 0.46236 | 0.020351 | 0.46236
3 | 18 | 12 | 0.038181 | 0.038181 | 0.038181 | 0.42534 | 0.038181 | 0.42534
3 | 18 | 13 | 0.087005 | 0.087005 | 0.087005 | 0.36159 | 0.087005 | 0.36159
3 | 18 | 14 | 0.12175 | 0.12175 | 0.12175 | 0.37962 | 0.12175 | 0.37962
3 | 18 | 15 | 0.15159 | 0.15159 | 0.15159 | 0.43874 | 0.15159 | 0.43874
3 | 18 | 16 | 0.18344 | 0.18344 | 0.18344 | 0.47483 | 0.18344 | 0.47483
3 | 18 | 17 | 0.2627 | 0.2627 | 0.2627 | 0.45954 | 0.2627 | 0.45954
3 | 18 | 18 | 0.33854 | 0.33854 | 0.33854 | 0.43968 | 0.33854 | 0.43968
3 | 18 | 19 | 0.54077 | 0.54077 | 0.54077 | 0.42598 | 0.54077 | 0.42598
3 | 18 | 20 | 0.6147 | 0.6147 | 0.6147 | 0.41428 | 0.6147 | 0.41428
3 | 18 | 21 | 0.66648 | 0.66648 | 0.66648 | 0.4242 | 0.66648 | 0.4242
3 | 18 | 22 | 0.65145 | 0.65145 | 0.65145 | 0.36957 | 0.65145 | 0.36957
3 | 18 | 23 | 0.61046 | 0.61046 | 0.61046 | 0.34535 | 0.61046 | 0.34535
3 | 18 | 24 | 0.60036 | 0.60036 | 0.60036 | 0.32659 | 0.60036 | 0.32659
3 | 19 | 1 | 0.58972 | 0.58972 | 0.58972 | 0.31843 | 0.58972 | 0.31843
3 | 19 | 2 | 0.57632 | 0.57632 | 0.57632 | 0.3563 | 0.57632 | 0.3563
3 | 19 | 3 | 0.51379 | 0.51379 | 0.51379 | 0.45649 | 0.51379 | 0.45649
3 | 19 | 4 | 0.48781 | 0.48781 | 0.48781 | 0.60832 | 0.48781 | 0.60832
3 | 19 | 5 | 0.44399 | 0.44399 | 0.44399 | 0.67596 | 0.44399 | 0.67596
3 | 19 | 6 | 0.44141 | 0.44141 | 0.44141 | 0.67704 | 0.44141 | 0.67704
3 | 19 | 7 | 0.39084 | 0.39084 | 0.39084 | 0.62283 | 0.39084 | 0.62283
3 | 19 | 8 | 0.34394 | 0.34394 | 0.34394 | 0.62168 | 0.34394 | 0.62168
3 | 19 | 9 | 0.27988 | 0.27988 | 0.27988 | 0.65583 | 0.27988 | 0.65583
3 | 19 | 10 | 0.27697 | 0.27697 | 0.27697 | 0.67244 | 0.27697 | 0.67244
3 | 19 | 11 | 0.22846 | 0.22846 | 0.22846 | 0.70799 | 0.22846 | 0.70799
3 | 19 | 12 | 0.20502 | 0.20502 | 0.20502 | 0.786 | 0.20502 | 0.786
3 | 19 | 13 | 0.31114 | 0.31114 | 0.31114 | 0.81532 | 0.31114 | 0.81532
3 | 19 | 14 | 0.32058 | 0.32058 | 0.32058 | 0.83264 | 0.32058 | 0.83264
3 | 19 | 15 | 0.54558 | 0.54558 | 0.54558 | 0.85438 | 0.54558 | 0.85438
3 | 19 | 16 | 0.66249 | 0.66249 | 0.66249 | 0.84585 | 0.66249 | 0.84585
3 | 19 | 17 | 0.71352 | 0.71352 | 0.71352 | 0.80511 | 0.71352 | 0.80511
3 | 19 | 18 | 0.69127 | 0.69127 | 0.69127 | 0.69751 | 0.69127 | 0.69751
3 | 19 | 19 | 0.7488 | 0.7488 | 0.7488 | 0.57743 | 0.7488 | 0.57743
3 | 19 | 20 | 0.73468 | 0.73468 | 0.73468 | 0.49528 | 0.73468 | 0.49528
3 | 19 | 21 | 0.67087 | 0.67087 | 0.67087 | 0.48443 | 0.67087 | 0.48443
3 | 19 | 22 | 0.62174 | 0.62174 | 0.62174 | 0.49596 | 0.62174 | 0.49596
3 | 19 | 23 | 0.68669 | 0.68669 | 0.68669 | 0.48373 | 0.68669 | 0.48373
3 | 19 | 24 | 0.69748 | 0.69748 | 0.69748 | 0.45779 | 0.69748 | 0.45779
3 | 20 | 1 | 0.65676 | 0.65676 | 0.65676 | 0.42142 | 0.65676 | 0.42142
3 | 20 | 2 | 0.59879 | 0.59879 | 0.59879 | 0.36534 | 0.59879 | 0.36534
3 | 20 | 3 | 0.63963 | 0.63963 | 0.63963 | 0.35664 | 0.63963 | 0.35664
3 | 20 | 4 | 0.68232 | 0.68232 | 0.68232 | 0.33703 | 0.68232 | 0.33703
3 | 20 | 5 | 0.68484 | 0.68484 | 0.68484 | 0.29589 | 0.68484 | 0.29589
3 | 20 | 6 | 0.69581 | 0.69581 | 0.69581 | 0.24419 | 0.69581 | 0.24419
3 | 20 | 7 | 0.69297 | 0.69297 | 0.69297 | 0.20995 | 0.69297 | 0.20995
3 | 20 | 8 | 0.69114 | 0.69114 | 0.69114 | 0.18831 | 0.69114 | 0.18831
3 | 20 | 9 | 0.70781 | 0.70781 | 0.70781 | 0.18292 | 0.70781 | 0.18292
3 | 20 | 10 | 0.70095 | 0.70095 | 0.70095 | 0.16989 | 0.70095 | 0.16989
3 | 20 | 11 | 0.69126 | 0.69126 | 0.69126 | 0.1772 | 0.69126 | 0.1772
3 | 20 | 12 | 0.71788 | 0.71788 | 0.71788 | 0.2394 | 0.71788 | 0.2394
3 | 20 | 13 | 0.71908 | 0.71908 | 0.71908 | 0.31351 | 0.71908 | 0.31351
3 | 20 | 14 | 0.75087 | 0.75087 | 0.75087 | 0.3505 | 0.75087 | 0.3505
3 | 20 | 15 | 0.82779 | 0.82779 | 0.82779 | 0.34608 | 0.82779 | 0.34608
3 | 20 | 16 | 0.8437 | 0.8437 | 0.8437 | 0.35138 | 0.8437 | 0.35138
3 | 20 | 17 | 0.88027 | 0.88027 | 0.88027 | 0.34681 | 0.88027 | 0.34681
3 | 20 | 18 | 0.94245 | 0.94245 | 0.94245 | 0.28596 | 0.94245 | 0.28596
3 | 20 | 19 | 0.92444 | 0.92444 | 0.92444 | 0.20293 | 0.92444 | 0.20293
3 | 20 | 20 | 0.90393 | 0.90393 | 0.90393 | 0.16658 | 0.90393 | 0.16658
3 | 20 | 21 | 0.90852 | 0.90852 | 0.90852 | 0.17284 | 0.90852 | 0.17284
3 | 20 | 22 | 0.92674 | 0.92674 | 0.92674 | 0.23033 | 0.92674 | 0.23033
3 | 20 | 23 | 0.92488 | 0.92488 | 0.92488 | 0.32779 | 0.92488 | 0.32779
3 | 20 | 24 | 0.85691 | 0.85691 | 0.85691 | 0.47385 | 0.85691 | 0.47385
3 | 21 | 1 | 0.81253 | 0.81253 | 0.81253 | 0.56389 | 0.81253 | 0.56389
3 | 21 | 2 | 0.78287 | 0.78287 | 0.78287 | 0.62392 | 0.78287 | 0.62392
3 | 21 | 3 | 0.79248 | 0.79248 | 0.79248 | 0.64668 | 0.79248 | 0.64668
3 | 21 | 4 | 0.76644 | 0.76644 | 0.76644 | 0.67186 | 0.76644 | 0.67186
3 | 21 | 5 | 0.72917 | 0.72917 | 0.72917 | 0.62385 | 0.72917 | 0.62385
3 | 21 | 6 | 0.67327 | 0.67327 | 0.67327 | 0.57668 | 0.67327 | 0.57668
3 | 21 | 7 | 0.61507 | 0.61507 | 0.61507 | 0.60837 | 0.61507 | 0.60837
3 | 21 | 8 | 0.56101 | 0.56101 | 0.56101 | 0.67066 | 0.56101 | 0.67066
3 | 21 | 9 | 0.49023 | 0.49023 | 0.49023 | 0.67285 | 0.49023 | 0.67285
3 | 21 | 10 | 0.51204 | 0.51204 | 0.51204 | 0.59361 | 0.51204 | 0.59361
3 | 21 | 11 | 0.53447 | 0.53447 | 0.53447 | 0.56361 | 0.53447 | 0.56361
3 | 21 | 12 | 0.58981 | 0.58981 | 0.58981 | 0.61357 | 0.58981 | 0.61357
3 | 21 | 13 | 0.64227 | 0.64227 | 0.64227 | 0.65218 | 0.64227 | 0.65218
3 | 21 | 14 | 0.67356 | 0.67356 | 0.67356 | 0.66326 | 0.67356 | 0.66326
3 | 21 | 15 | 0.65744 | 0.65744 | 0.65744 | 0.67034 | 0.65744 | 0.67034
3 | 21 | 16 | 0.67645 | 0.67645 | 0.67645 | 0.61076 | 0.67645 | 0.61076
3 | 21 | 17 | 0.65922 | 0.65922 | 0.65922 | 0.53692 | 0.65922 | 0.53692
3 | 21 | 18 | 0.55997 | 0.55997 | 0.55997 | 0.40982 | 0.55997 | 0.40982
3 | 21 | 19 | 0.41847 | 0.41847 | 0.41847 | 0.32757 | 0.41847 | 0.32757
3 | 21 | 20 | 0.33343 | 0.33343 | 0.33343 | 0.39014 | 0.33343 | 0.39014
3 | 21 | 21 | 0.3383 | 0.3383 | 0.3383 | 0.45851 | 0.3383 | 0.45851
3 | 21 | 22 | 0.32223 | 0.32223 | 0.32223 | 0.48285 | 0.32223 | 0.48285
3 | 21 | 23 | 0.3232 | 0.3232 | 0.3232 | 0.4926 | 0.3232 | 0.4926
3 | 21 | 24 | 0.29554 | 0.29554 | 0.29554 | 0.52737 | 0.29554 | 0.52737
3 | 22 | 1 | 0.26094 | 0.26094 | 0.26094 | 0.5845 | 0.26094 | 0.5845
3 | 22 | 2 | 0.23761 | 0.23761 | 0.23761 | 0.59738 | 0.23761 | 0.59738
3 | 22 | 3 | 0.23974 | 0.23974 | 0.23974 | 0.54532 | 0.23974 | 0.54532
3 | 22 | 4 | 0.20073 | 0.20073 | 0.20073 | 0.53894 | 0.20073 | 0.53894
3 | 22 | 5 | 0.17749 | 0.17749 | 0.17749 | 0.62754 | 0.17749 | 0.62754
3 | 22 | 6 | 0.17509 | 0.17509 | 0.17509 | 0.56981 | 0.17509 | 0.56981
3 | 22 | 7 | 0.16859 | 0.16859 | 0.16859 | 0.6285 | 0.16859 | 0.6285
3 | 22 | 8 | 0.11302 | 0.11302 | 0.11302 | 0.64097 | 0.11302 | 0.64097
3 | 22 | 9 | 0.097541 | 0.097541 | 0.097541 | 0.64005 | 0.097541 | 0.64005
3 | 22 | 10 | 0.092155 | 0.092155 | 0.092155 | 0.74503 | 0.092155 | 0.74503
3 | 22 | 11 | 0.08598 | 0.08598 | 0.08598 | 0.74428 | 0.08598 | 0.74428
3 | 22 | 12 | 0.097299 | 0.097299 | 0.097299 | 0.7305 | 0.097299 | 0.7305
3 | 22 | 13 | 0.097456 | 0.097456 | 0.097456 | 0.73212 | 0.097456 | 0.73212
3 | 22 | 14 | 0.10604 | 0.10604 | 0.10604 | 0.72831 | 0.10604 | 0.72831
3 | 22 | 15 | 0.090125 | 0.090125 | 0.090125 | 0.67734 | 0.090125 | 0.67734
3 | 22 | 16 | 0.083367 | 0.083367 | 0.083367 | 0.66818 | 0.083367 | 0.66818
3 | 22 | 17 | 0.1135 | 0.1135 | 0.1135 | 0.72042 | 0.1135 | 0.72042
3 | 22 | 18 | 0.14812 | 0.14812 | 0.14812 | 0.70667 | 0.14812 | 0.70667
3 | 22 | 19 | 0.24389 | 0.24389 | 0.24389 | 0.6812 | 0.24389 | 0.6812
3 | 22 | 20 | 0.34789 | 0.34789 | 0.34789 | 0.70799 | 0.34789 | 0.70799
3 | 22 | 21 | 0.40892 | 0.40892 | 0.40892 | 0.65843 | 0.40892 | 0.65843
3 | 22 | 22 | 0.45279 | 0.45279 | 0.45279 | 0.65956 | 0.45279 | 0.65956
3 | 22 | 23 | 0.46961 | 0.46961 | 0.46961 | 0.65992 | 0.46961 | 0.65992
3 | 22 | 24 | 0.49463 | 0.49463 | 0.49463 | 0.65363 | 0.49463 | 0.65363
3 | 23 | 1 | 0.50039 | 0.50039 | 0.50039 | 0.60872 | 0.50039 | 0.60872
3 | 23 | 2 | 0.52313 | 0.52313 | 0.52313 | 0.55346 | 0.52313 | 0.55346
3 | 23 | 3 | 0.5126 | 0.5126 | 0.5126 | 0.53655 | 0.5126 | 0.53655
3 | 23 | 4 | 0.56022 | 0.56022 | 0.56022 | 0.50222 | 0.56022 | 0.50222
3 | 23 | 5 | 0.56963 | 0.56963 | 0.56963 | 0.4175 | 0.56963 | 0.4175
3 | 23 | 6 | 0.56649 | 0.56649 | 0.56649 | 0.35512 | 0.56649 | 0.35512
3 | 23 | 7 | 0.65596 | 0.65596 | 0.65596 | 0.36826 | 0.65596 | 0.36826
3 | 23 | 8 | 0.66331 | 0.66331 | 0.66331 | 0.36052 | 0.66331 | 0.36052
3 | 23 | 9 | 0.61397 | 0.61397 | 0.61397 | 0.36471 | 0.61397 | 0.36471
3 | 23 | 10 | 0.67277 | 0.67277 | 0.67277 | 0.38992 | 0.67277 | 0.38992
3 | 23 | 11 | 0.73404 | 0.73404 | 0.73404 | 0.41062 | 0.73404 | 0.41062
3 | 23 | 12 | 0.72373 | 0.72373 | 0.72373 | 0.46374 | 0.72373 | 0.46374
3 | 23 | 13 | 0.76984 | 0.76984 | 0.76984 | 0.45899 | 0.76984 | 0.45899
3 | 23 | 14 | 0.81761 | 0.81761 | 0.81761 | 0.48193 | 0.81761 | 0.48193
3 | 23 | 15 | 0.89069 | 0.89069 | 0.89069 | 0.55128 | 0.89069 | 0.55128
3 | 23 | 16 | 0.96104 | 0.96104 | 0.96104 | 0.62159 | 0.96104 | 0.62159
3 | 23 | 17 | 0.98614 | 0.98614 | 0.98614 | 0.74003 | 0.98614 | 0.74003
3 | 23 | 18 | 1 | 1 | 1 | 0.76641 | 1 | 0.76641
3 | 23 | 19 | 0.99314 | 0.99314 | 0.99314 | 0.771 | 0.99314 | 0.771
3 | 23 | 20 | 0.9908 | 0.9908 | 0.9908 | 0.79737 | 0.9908 | 0.79737
3 | 23 | 21 | 0.98263 | 0.98263 | 0.98263 | 0.79757 | 0.98263 | 0.79757
3 | 23 | 22 | 0.96493 | 0.96493 | 0.96493 | 0.78484 | 0.96493 | 0.78484
3 | 23 | 23 | 0.94241 | 0.94241 | 0.94241 | 0.76985 | 0.94241 | 0.76985
3 | 23 | 24 | 0.6821 | 0.6821 | 0.6821 | 0.73284 | 0.6821 | 0.73284
3 | 24 | 1 | 0.57035 | 0.57035 | 0.57035 | 0.6934 | 0.57035 | 0.6934
3 | 24 | 2 | 0.51675 | 0.51675 | 0.51675 | 0.65769 | 0.51675 | 0.65769
3 | 24 | 3 | 0.47705 | 0.47705 | 0.47705 | 0.64557 | 0.47705 | 0.64557
3 | 24 | 4 | 0.3686 | 0.3686 | 0.3686 | 0.64064 | 0.3686 | 0.64064
3 | 24 | 5 | 0.26309 | 0.26309 | 0.26309 | 0.61246 | 0.26309 | 0.61246
3 | 24 | 6 | 0.26316 | 0.26316 | 0.26316 | 0.55266 | 0.26316 | 0.55266
3 | 24 | 7 | 0.23602 | 0.23602 | 0.23602 | 0.48319 | 0.23602 | 0.48319
3 | 24 | 8 | 0.20234 | 0.20234 | 0.20234 | 0.4365 | 0.20234 | 0.4365
3 | 24 | 9 | 0.13506 | 0.13506 | 0.13506 | 0.42674 | 0.13506 | 0.42674
3 | 24 | 10 | 0.12597 | 0.12597 | 0.12597 | 0.39024 | 0.12597 | 0.39024
3 | 24 | 11 | 0.1005 | 0.1005 | 0.1005 | 0.44203 | 0.1005 | 0.44203
3 | 24 | 12 | 0.087323 | 0.087323 | 0.087323 | 0.45721 | 0.087323 | 0.45721
3 | 24 | 13 | 0.07259 | 0.07259 | 0.07259 | 0.44741 | 0.07259 | 0.44741
3 | 24 | 14 | 0.09515 | 0.09515 | 0.09515 | 0.44687 | 0.09515 | 0.44687
3 | 24 | 15 | 0.10546 | 0.10546 | 0.10546 | 0.44832 | 0.10546 | 0.44832
3 | 24 | 16 | 0.12655 | 0.12655 | 0.12655 | 0.42832 | 0.12655 | 0.42832
3 | 24 | 17 | 0.14485 | 0.14485 | 0.14485 | 0.44612 | 0.14485 | 0.44612
3 | 24 | 18 | 0.20406 | 0.20406 | 0.20406 | 0.43677 | 0.20406 | 0.43677
3 | 24 | 19 | 0.18645 | 0.18645 | 0.18645 | 0.45343 | 0.18645 | 0.45343
3 | 24 | 20 | 0.26659 | 0.26659 | 0.26659 | 0.44163 | 0.26659 | 0.44163
3 | 24 | 21 | 0.51466 | 0.51466 | 0.51466 | 0.41535 | 0.51466 | 0.41535
3 | 24 | 22 | 0.40309 | 0.40309 | 0.40309 | 0.41824 | 0.40309 | 0.41824
3 | 24 | 23 | 0.3149 | 0.3149 | 0.3149 | 0.3969 | 0.3149 | 0.3969
3 | 24 | 24 | 0.30284 | 0.30284 | 0.30284 | 0.39522 | 0.30284 | 0.39522
3 | 25 | 1 | 0.2938 | 0.2938 | 0.2938 | 0.38722 | 0.2938 | 0.38722
3 | 25 | 2 | 0.33345 | 0.33345 | 0.33345 | 0.39156 | 0.33345 | 0.39156
3 | 25 | 3 | 0.35043 | 0.35043 | 0.35043 | 0.39419 | 0.35043 | 0.39419
3 | 25 | 4 | 0.30399 | 0.30399 | 0.30399 | 0.38288 | 0.30399 | 0.38288
3 | 25 | 5 | 0.32276 | 0.32276 | 0.32276 | 0.38708 | 0.32276 | 0.38708
3 | 25 | 6 | 0.34623 | 0.34623 | 0.34623 | 0.42924 | 0.34623 | 0.42924
3 | 25 | 7 | 0.37331 | 0.37331 | 0.37331 | 0.47084 | 0.37331 | 0.47084
3 | 25 | 8 | 0.37852 | 0.37852 | 0.37852 | 0.45323 | 0.37852 | 0.45323
3 | 25 | 9 | 0.42245 | 0.42245 | 0.42245 | 0.47225 | 0.42245 | 0.47225
3 | 25 | 10 | 0.4628 | 0.4628 | 0.4628 | 0.51173 | 0.4628 | 0.51173
3 | 25 | 11 | 0.46087 | 0.46087 | 0.46087 | 0.64273 | 0.46087 | 0.64273
3 | 25 | 12 | 0.44397 | 0.44397 | 0.44397 | 0.74368 | 0.44397 | 0.74368
3 | 25 | 13 | 0.44674 | 0.44674 | 0.44674 | 0.84787 | 0.44674 | 0.84787
3 | 25 | 14 | 0.46706 | 0.46706 | 0.46706 | 0.90646 | 0.46706 | 0.90646
3 | 25 | 15 | 0.49737 | 0.49737 | 0.49737 | 0.93225 | 0.49737 | 0.93225
3 | 25 | 16 | 0.50549 | 0.50549 | 0.50549 | 0.94781 | 0.50549 | 0.94781
3 | 25 | 17 | 0.4935 | 0.4935 | 0.4935 | 0.96027 | 0.4935 | 0.96027
3 | 25 | 18 | 0.51462 | 0.51462 | 0.51462 | 0.93626 | 0.51462 | 0.93626
3 | 25 | 19 | 0.49166 | 0.49166 | 0.49166 | 0.94783 | 0.49166 | 0.94783
3 | 25 | 20 | 0.53014 | 0.53014 | 0.53014 | 0.9527 | 0.53014 | 0.9527
3 | 25 | 21 | 0.59227 | 0.59227 | 0.59227 | 0.96011 | 0.59227 | 0.96011
3 | 25 | 22 | 0.57745 | 0.57745 | 0.57745 | 0.9264 | 0.57745 | 0.9264
3 | 25 | 23 | 0.59306 | 0.59306 | 0.59306 | 0.8763 | 0.59306 | 0.8763
3 | 25 | 24 | 0.54667 | 0.54667 | 0.54667 | 0.81183 | 0.54667 | 0.81183
3 | 26 | 1 | 0.48216 | 0.48216 | 0.48216 | 0.83248 | 0.48216 | 0.83248
3 | 26 | 2 | 0.47103 | 0.47103 | 0.47103 | 0.8811 | 0.47103 | 0.8811
3 | 26 | 3 | 0.46263 | 0.46263 | 0.46263 | 0.87239 | 0.46263 | 0.87239
3 | 26 | 4 | 0.36317 | 0.36317 | 0.36317 | 0.86672 | 0.36317 | 0.86672
3 | 26 | 5 | 0.29878 | 0.29878 | 0.29878 | 0.87986 | 0.29878 | 0.87986
3 | 26 | 6 | 0.39395 | 0.39395 | 0.39395 | 0.88313 | 0.39395 | 0.88313
3 | 26 | 7 | 0.45698 | 0.45698 | 0.45698 | 0.87041 | 0.45698 | 0.87041
3 | 26 | 8 | 0.43288 | 0.43288 | 0.43288 | 0.8914 | 0.43288 | 0.8914
3 | 26 | 9 | 0.54934 | 0.54934 | 0.54934 | 0.89375 | 0.54934 | 0.89375
3 | 26 | 10 | 0.57623 | 0.57623 | 0.57623 | 0.92125 | 0.57623 | 0.92125
3 | 26 | 11 | 0.533 | 0.533 | 0.533 | 0.93662 | 0.533 | 0.93662
3 | 26 | 12 | 0.46161 | 0.46161 | 0.46161 | 0.94051 | 0.46161 | 0.94051
3 | 26 | 13 | 0.44168 | 0.44168 | 0.44168 | 0.94466 | 0.44168 | 0.94466
3 | 26 | 14 | 0.43993 | 0.43993 | 0.43993 | 0.94605 | 0.43993 | 0.94605
3 | 26 | 15 | 0.48566 | 0.48566 | 0.48566 | 0.93108 | 0.48566 | 0.93108
3 | 26 | 16 | 0.53269 | 0.53269 | 0.53269 | 0.90879 | 0.53269 | 0.90879
3 | 26 | 17 | 0.60405 | 0.60405 | 0.60405 | 0.87021 | 0.60405 | 0.87021
3 | 26 | 18 | 0.58897 | 0.58897 | 0.58897 | 0.82576 | 0.58897 | 0.82576
3 | 26 | 19 | 0.69997 | 0.69997 | 0.69997 | 0.74634 | 0.69997 | 0.74634
3 | 26 | 20 | 0.71795 | 0.71795 | 0.71795 | 0.61064 | 0.71795 | 0.61064
3 | 26 | 21 | 0.76069 | 0.76069 | 0.76069 | 0.54968 | 0.76069 | 0.54968
3 | 26 | 22 | 0.78498 | 0.78498 | 0.78498 | 0.50822 | 0.78498 | 0.50822
3 | 26 | 23 | 0.80588 | 0.80588 | 0.80588 | 0.46035 | 0.80588 | 0.46035
3 | 26 | 24 | 0.79675 | 0.79675 | 0.79675 | 0.41466 | 0.79675 | 0.41466
3 | 27 | 1 | 0.78036 | 0.78036 | 0.78036 | 0.42837 | 0.78036 | 0.42837
3 | 27 | 2 | 0.71044 | 0.71044 | 0.71044 | 0.43454 | 0.71044 | 0.43454
3 | 27 | 3 | 0.68363 | 0.68363 | 0.68363 | 0.44807 | 0.68363 | 0.44807
3 | 27 | 4 | 0.68674 | 0.68674 | 0.68674 | 0.52202 | 0.68674 | 0.52202
3 | 27 | 5 | 0.70496 | 0.70496 | 0.70496 | 0.55356 | 0.70496 | 0.55356
3 | 27 | 6 | 0.6967 | 0.6967 | 0.6967 | 0.53743 | 0.6967 | 0.53743
3 | 27 | 7 | 0.72127 | 0.72127 | 0.72127 | 0.50557 | 0.72127 | 0.50557
3 | 27 | 8 | 0.73378 | 0.73378 | 0.73378 | 0.49434 | 0.73378 | 0.49434
3 | 27 | 9 | 0.75875 | 0.75875 | 0.75875 | 0.56396 | 0.75875 | 0.56396
3 | 27 | 10 | 0.78985 | 0.78985 | 0.78985 | 0.56008 | 0.78985 | 0.56008
3 | 27 | 11 | 0.81526 | 0.81526 | 0.81526 | 0.49769 | 0.81526 | 0.49769
3 | 27 | 12 | 0.88109 | 0.88109 | 0.88109 | 0.47835 | 0.88109 | 0.47835
3 | 27 | 13 | 0.87528 | 0.87528 | 0.87528 | 0.45509 | 0.87528 | 0.45509
3 | 27 | 14 | 0.89569 | 0.89569 | 0.89569 | 0.45359 | 0.89569 | 0.45359
3 | 27 | 15 | 0.90868 | 0.90868 | 0.90868 | 0.46051 | 0.90868 | 0.46051
3 | 27 | 16 | 0.93118 | 0.93118 | 0.93118 | 0.47156 | 0.93118 | 0.47156
3 | 27 | 17 | 0.92315 | 0.92315 | 0.92315 | 0.4775 | 0.92315 | 0.4775
3 | 27 | 18 | 0.92322 | 0.92322 | 0.92322 | 0.45776 | 0.92322 | 0.45776
3 | 27 | 19 | 0.9174 | 0.9174 | 0.9174 | 0.42728 | 0.9174 | 0.42728
3 | 27 | 20 | 0.94202 | 0.94202 | 0.94202 | 0.36177 | 0.94202 | 0.36177
3 | 27 | 21 | 0.96821 | 0.96821 | 0.96821 | 0.2839 | 0.96821 | 0.2839
3 | 27 | 22 | 0.9302 | 0.9302 | 0.9302 | 0.22902 | 0.9302 | 0.22902
3 | 27 | 23 | 0.90687 | 0.90687 | 0.90687 | 0.2112 | 0.90687 | 0.2112
3 | 27 | 24 | 0.86878 | 0.86878 | 0.86878 | 0.20753 | 0.86878 | 0.20753
3 | 28 | 1 | 0.84134 | 0.84134 | 0.84134 | 0.1973 | 0.84134 | 0.1973
3 | 28 | 2 | 0.76669 | 0.76669 | 0.76669 | 0.19639 | 0.76669 | 0.19639
3 | 28 | 3 | 0.68407 | 0.68407 | 0.68407 | 0.19789 | 0.68407 | 0.19789
3 | 28 | 4 | 0.63674 | 0.63674 | 0.63674 | 0.21723 | 0.63674 | 0.21723
3 | 28 | 5 | 0.58732 | 0.58732 | 0.58732 | 0.23464 | 0.58732 | 0.23464
3 | 28 | 6 | 0.57068 | 0.57068 | 0.57068 | 0.24902 | 0.57068 | 0.24902
3 | 28 | 7 | 0.64867 | 0.64867 | 0.64867 | 0.28818 | 0.64867 | 0.28818
3 | 28 | 8 | 0.74864 | 0.74864 | 0.74864 | 0.29688 | 0.74864 | 0.29688
3 | 28 | 9 | 0.78397 | 0.78397 | 0.78397 | 0.29691 | 0.78397 | 0.29691
3 | 28 | 10 | 0.80219 | 0.80219 | 0.80219 | 0.36642 | 0.80219 | 0.36642
3 | 28 | 11 | 0.82134 | 0.82134 | 0.82134 | 0.32011 | 0.82134 | 0.32011
3 | 28 | 12 | 0.85544 | 0.85544 | 0.85544 | 0.25219 | 0.85544 | 0.25219
3 | 28 | 13 | 0.87458 | 0.87458 | 0.87458 | 0.2211 | 0.87458 | 0.2211
3 | 28 | 14 | 0.92352 | 0.92352 | 0.92352 | 0.1975 | 0.92352 | 0.1975
3 | 28 | 15 | 0.95589 | 0.95589 | 0.95589 | 0.18401 | 0.95589 | 0.18401
3 | 28 | 16 | 0.96855 | 0.96855 | 0.96855 | 0.17464 | 0.96855 | 0.17464
3 | 28 | 17 | 0.97375 | 0.97375 | 0.97375 | 0.18046 | 0.97375 | 0.18046
3 | 28 | 18 | 0.96279 | 0.96279 | 0.96279 | 0.18221 | 0.96279 | 0.18221
3 | 28 | 19 | 0.92798 | 0.92798 | 0.92798 | 0.19314 | 0.92798 | 0.19314
3 | 28 | 20 | 0.91813 | 0.91813 | 0.91813 | 0.21494 | 0.91813 | 0.21494
3 | 28 | 21 | 0.92032 | 0.92032 | 0.92032 | 0.24359 | 0.92032 | 0.24359
3 | 28 | 22 | 0.92086 | 0.92086 | 0.92086 | 0.30802 | 0.92086 | 0.30802
3 | 28 | 23 | 0.86871 | 0.86871 | 0.86871 | 0.36131 | 0.86871 | 0.36131
3 | 28 | 24 | 0.84771 | 0.84771 | 0.84771 | 0.37093 | 0.84771 | 0.37093
3 | 29 | 1 | 0.83183 | 0.83183 | 0.83183 | 0.36041 | 0.83183 | 0.36041
3 | 29 | 2 | 0.77044 | 0.77044 | 0.77044 | 0.30413 | 0.77044 | 0.30413
3 | 29 | 3 | 0.75282 | 0.75282 | 0.75282 | 0.33325 | 0.75282 | 0.33325
3 | 29 | 4 | 0.73051 | 0.73051 | 0.73051 | 0.36881 | 0.73051 | 0.36881
3 | 29 | 5 | 0.67507 | 0.67507 | 0.67507 | 0.42253 | 0.67507 | 0.42253
3 | 29 | 6 | 0.66697 | 0.66697 | 0.66697 | 0.4585 | 0.66697 | 0.4585
3 | 29 | 7 | 0.6549 | 0.6549 | 0.6549 | 0.48563 | 0.6549 | 0.48563
3 | 29 | 8 | 0.58521 | 0.58521 | 0.58521 | 0.51171 | 0.58521 | 0.51171
3 | 29 | 9 | 0.5867 | 0.5867 | 0.5867 | 0.54253 | 0.5867 | 0.54253
3 | 29 | 10 | 0.64154 | 0.64154 | 0.64154 | 0.59666 | 0.64154 | 0.59666
3 | 29 | 11 | 0.5666 | 0.5666 | 0.5666 | 0.65474 | 0.5666 | 0.65474
3 | 29 | 12 | 0.55965 | 0.55965 | 0.55965 | 0.72642 | 0.55965 | 0.72642
3 | 29 | 13 | 0.53035 | 0.53035 | 0.53035 | 0.74876 | 0.53035 | 0.74876
3 | 29 | 14 | 0.49798 | 0.49798 | 0.49798 | 0.77257 | 0.49798 | 0.77257
3 | 29 | 15 | 0.48027 | 0.48027 | 0.48027 | 0.76871 | 0.48027 | 0.76871
3 | 29 | 16 | 0.40792 | 0.40792 | 0.40792 | 0.76184 | 0.40792 | 0.76184
3 | 29 | 17 | 0.35783 | 0.35783 | 0.35783 | 0.78364 | 0.35783 | 0.78364
3 | 29 | 18 | 0.29689 | 0.29689 | 0.29689 | 0.79455 | 0.29689 | 0.79455
3 | 29 | 19 | 0.21692 | 0.21692 | 0.21692 | 0.80688 | 0.21692 | 0.80688
3 | 29 | 20 | 0.20873 | 0.20873 | 0.20873 | 0.8084 | 0.20873 | 0.8084
3 | 29 | 21 | 0.18439 | 0.18439 | 0.18439 | 0.79509 | 0.18439 | 0.79509
3 | 29 | 22 | 0.15783 | 0.15783 | 0.15783 | 0.79356 | 0.15783 | 0.79356
3 | 29 | 23 | 0.11206 | 0.11206 | 0.11206 | 0.82727 | 0.11206 | 0.82727
3 | 29 | 24 | 0.094444 | 0.094444 | 0.094444 | 0.84839 | 0.094444 | 0.84839
3 | 30 | 1 | 0.11669 | 0.11669 | 0.11669 | 0.84591 | 0.11669 | 0.84591
3 | 30 | 2 | 0.13727 | 0.13727 | 0.13727 | 0.83212 | 0.13727 | 0.83212
3 | 30 | 3 | 0.15645 | 0.15645 | 0.15645 | 0.82457 | 0.15645 | 0.82457
3 | 30 | 4 | 0.18947 | 0.18947 | 0.18947 | 0.80896 | 0.18947 | 0.80896
3 | 30 | 5 | 0.22179 | 0.22179 | 0.22179 | 0.79939 | 0.22179 | 0.79939
3 | 30 | 6 | 0.27978 | 0.27978 | 0.27978 | 0.70154 | 0.27978 | 0.70154
3 | 30 | 7 | 0.3166 | 0.3166 | 0.3166 | 0.65139 | 0.3166 | 0.65139
3 | 30 | 8 | 0.33165 | 0.33165 | 0.33165 | 0.75468 | 0.33165 | 0.75468
3 | 30 | 9 | 0.32633 | 0.32633 | 0.32633 | 0.80642 | 0.32633 | 0.80642
3 | 30 | 10 | 0.32874 | 0.32874 | 0.32874 | 0.81611 | 0.32874 | 0.81611
3 | 30 | 11 | 0.34684 | 0.34684 | 0.34684 | 0.82231 | 0.34684 | 0.82231
3 | 30 | 12 | 0.41344 | 0.41344 | 0.41344 | 0.80184 | 0.41344 | 0.80184
3 | 30 | 13 | 0.48727 | 0.48727 | 0.48727 | 0.78329 | 0.48727 | 0.78329
3 | 30 | 14 | 0.5289 | 0.5289 | 0.5289 | 0.73737 | 0.5289 | 0.73737
3 | 30 | 15 | 0.59506 | 0.59506 | 0.59506 | 0.77071 | 0.59506 | 0.77071
3 | 30 | 16 | 0.6859 | 0.6859 | 0.6859 | 0.72409 | 0.6859 | 0.72409
3 | 30 | 17 | 0.76927 | 0.76927 | 0.76927 | 0.54112 | 0.76927 | 0.54112
3 | 30 | 18 | 0.84496 | 0.84496 | 0.84496 | 0.54402 | 0.84496 | 0.54402
3 | 30 | 19 | 0.89469 | 0.89469 | 0.89469 | 0.42051 | 0.89469 | 0.42051
3 | 30 | 20 | 0.94758 | 0.94758 | 0.94758 | 0.36714 | 0.94758 | 0.36714
3 | 30 | 21 | 0.95976 | 0.95976 | 0.95976 | 0.33873 | 0.95976 | 0.33873
3 | 30 | 22 | 0.9639 | 0.9639 | 0.9639 | 0.49901 | 0.9639 | 0.49901
3 | 30 | 23 | 0.9225 | 0.9225 | 0.9225 | 0.69318 | 0.9225 | 0.69318
3 | 30 | 24 | 0.90353 | 0.90353 | 0.90353 | 0.77448 | 0.90353 | 0.77448
3 | 31 | 1 | 0.91196 | 0.91196 | 0.91196 | 0.78396 | 0.91196 | 0.78396
3 | 31 | 2 | 0.91649 | 0.91649 | 0.91649 | 0.77078 | 0.91649 | 0.77078
3 | 31 | 3 | 0.91827 | 0.91827 | 0.91827 | 0.82367 | 0.91827 | 0.82367
3 | 31 | 4 | 0.89511 | 0.89511 | 0.89511 | 0.86214 | 0.89511 | 0.86214
3 | 31 | 5 | 0.84023 | 0.84023 | 0.84023 | 0.87159 | 0.84023 | 0.87159
3 | 31 | 6 | 0.83319 | 0.83319 | 0.83319 | 0.87408 | 0.83319 | 0.87408
3 | 31 | 7 | 0.8739 | 0.8739 | 0.8739 | 0.87065 | 0.8739 | 0.87065
3 | 31 | 8 | 0.86082 | 0.86082 | 0.86082 | 0.85623 | 0.86082 | 0.85623
3 | 31 | 9 | 0.84168 | 0.84168 | 0.84168 | 0.8175 | 0.84168 | 0.8175
3 | 31 | 10 | 0.85615 | 0.85615 | 0.85615 | 0.78701 | 0.85615 | 0.78701
3 | 31 | 11 | 0.86227 | 0.86227 | 0.86227 | 0.78275 | 0.86227 | 0.78275
3 | 31 | 12 | 0.87584 | 0.87584 | 0.87584 | 0.77275 | 0.87584 | 0.77275
3 | 31 | 13 | 0.7827 | 0.7827 | 0.7827 | 0.75465 | 0.7827 | 0.75465
3 | 31 | 14 | 0.73117 | 0.73117 | 0.73117 | 0.7225 | 0.73117 | 0.7225
3 | 31 | 15 | 0.5436 | 0.5436 | 0.5436 | 0.68384 | 0.5436 | 0.68384
3 | 31 | 16 | 0.46195 | 0.46195 | 0.46195 | 0.62126 | 0.46195 | 0.62126
3 | 31 | 17 | 0.40021 | 0.40021 | 0.40021 | 0.55082 | 0.40021 | 0.55082
3 | 31 | 18 | 0.43715 | 0.43715 | 0.43715 | 0.51112 | 0.43715 | 0.51112
3 | 31 | 19 | 0.5065 | 0.5065 | 0.5065 | 0.52133 | 0.5065 | 0.52133
3 | 31 | 20 | 0.58751 | 0.58751 | 0.58751 | 0.50309 | 0.58751 | 0.50309
3 | 31 | 21 | 0.5525 | 0.5525 | 0.5525 | 0.4773 | 0.5525 | 0.4773
3 | 31 | 22 | 0.53427 | 0.53427 | 0.53427 | 0.47693 | 0.53427 | 0.47693
3 | 31 | 23 | 0.55297 | 0.55297 | 0.55297 | 0.49169 | 0.55297 | 0.49169
3 | 31 | 24 | 0.6296 | 0.6296 | 0.6296 | 0.47718 | 0.6296 | 0.47718
4 | 1 | 1 | 0.64403 | 0.64403 | 0.64403 | 0.49467 | 0.64403 | 0.49467
4 | 1 | 2 | 0.58169 | 0.58169 | 0.58169 | 0.52418 | 0.58169 | 0.52418
4 | 1 | 3 | 0.56466 | 0.56466 | 0.56466 | 0.53282 | 0.56466 | 0.53282
4 | 1 | 4 | 0.55432 | 0.55432 | 0.55432 | 0.53952 | 0.55432 | 0.53952
4 | 1 | 5 | 0.45858 | 0.45858 | 0.45858 | 0.48492 | 0.45858 | 0.48492
4 | 1 | 6 | 0.43401 | 0.43401 | 0.43401 | 0.4683 | 0.43401 | 0.4683
4 | 1 | 7 | 0.46483 | 0.46483 | 0.46483 | 0.44134 | 0.46483 | 0.44134
4 | 1 | 8 | 0.5445 | 0.5445 | 0.5445 | 0.41799 | 0.5445 | 0.41799
4 | 1 | 9 | 0.57243 | 0.57243 | 0.57243 | 0.42471 | 0.57243 | 0.42471
4 | 1 | 10 | 0.69762 | 0.69762 | 0.69762 | 0.43864 | 0.69762 | 0.43864
4 | 1 | 11 | 0.65932 | 0.65932 | 0.65932 | 0.39775 | 0.65932 | 0.39775
4 | 1 | 12 | 0.72767 | 0.72767 | 0.72767 | 0.3816 | 0.72767 | 0.3816
4 | 1 | 13 | 0.79231 | 0.79231 | 0.79231 | 0.34967 | 0.79231 | 0.34967
4 | 1 | 14 | 0.85367 | 0.85367 | 0.85367 | 0.31464 | 0.85367 | 0.31464
4 | 1 | 15 | 0.90566 | 0.90566 | 0.90566 | 0.28428 | 0.90566 | 0.28428
4 | 1 | 16 | 0.95557 | 0.95557 | 0.95557 | 0.24717 | 0.95557 | 0.24717
4 | 1 | 17 | 0.94619 | 0.94619 | 0.94619 | 0.21107 | 0.94619 | 0.21107
4 | 1 | 18 | 0.94119 | 0.94119 | 0.94119 | 0.16981 | 0.94119 | 0.16981
4 | 1 | 19 | 0.97983 | 0.97983 | 0.97983 | 0.13801 | 0.97983 | 0.13801
4 | 1 | 20 | 0.98071 | 0.98071 | 0.98071 | 0.12629 | 0.98071 | 0.12629
4 | 1 | 21 | 0.97384 | 0.97384 | 0.97384 | 0.12669 | 0.97384 | 0.12669
4 | 1 | 22 | 0.93447 | 0.93447 | 0.93447 | 0.15387 | 0.93447 | 0.15387
4 | 1 | 23 | 0.90298 | 0.90298 | 0.90298 | 0.20645 | 0.90298 | 0.20645
4 | 1 | 24 | 0.85431 | 0.85431 | 0.85431 | 0.23231 | 0.85431 | 0.23231
4 | 2 | 1 | 0.79947 | 0.79947 | 0.79947 | 0.25075 | 0.79947 | 0.25075
4 | 2 | 2 | 0.68887 | 0.68887 | 0.68887 | 0.28953 | 0.68887 | 0.28953
4 | 2 | 3 | 0.6262 | 0.6262 | 0.6262 | 0.28527 | 0.6262 | 0.28527
4 | 2 | 4 | 0.61211 | 0.61211 | 0.61211 | 0.25047 | 0.61211 | 0.25047
4 | 2 | 5 | 0.54413 | 0.54413 | 0.54413 | 0.27462 | 0.54413 | 0.27462
4 | 2 | 6 | 0.45025 | 0.45025 | 0.45025 | 0.30804 | 0.45025 | 0.30804
4 | 2 | 7 | 0.34658 | 0.34658 | 0.34658 | 0.32962 | 0.34658 | 0.32962
4 | 2 | 8 | 0.28766 | 0.28766 | 0.28766 | 0.44422 | 0.28766 | 0.44422
4 | 2 | 9 | 0.17726 | 0.17726 | 0.17726 | 0.43686 | 0.17726 | 0.43686
4 | 2 | 10 | 0.094095 | 0.094095 | 0.094095 | 0.46635 | 0.094095 | 0.46635
4 | 2 | 11 | 0.042826 | 0.042826 | 0.042826 | 0.53019 | 0.042826 | 0.53019
4 | 2 | 12 | 0.026864 | 0.026864 | 0.026864 | 0.55045 | 0.026864 | 0.55045
4 | 2 | 13 | 0.017743 | 0.017743 | 0.017743 | 0.46802 | 0.017743 | 0.46802
4 | 2 | 14 | 0.014535 | 0.014535 | 0.014535 | 0.43863 | 0.014535 | 0.43863
4 | 2 | 15 | 0.019502 | 0.019502 | 0.019502 | 0.50248 | 0.019502 | 0.50248
4 | 2 | 16 | 0.017069 | 0.017069 | 0.017069 | 0.55123 | 0.017069 | 0.55123
4 | 2 | 17 | 0.028696 | 0.028696 | 0.028696 | 0.65506 | 0.028696 | 0.65506
4 | 2 | 18 | 0.047743 | 0.047743 | 0.047743 | 0.7104 | 0.047743 | 0.7104
4 | 2 | 19 | 0.068202 | 0.068202 | 0.068202 | 0.66813 | 0.068202 | 0.66813
4 | 2 | 20 | 0.11062 | 0.11062 | 0.11062 | 0.55365 | 0.11062 | 0.55365
4 | 2 | 21 | 0.16726 | 0.16726 | 0.16726 | 0.46856 | 0.16726 | 0.46856
4 | 2 | 22 | 0.18126 | 0.18126 | 0.18126 | 0.44738 | 0.18126 | 0.44738
4 | 2 | 23 | 0.18376 | 0.18376 | 0.18376 | 0.36637 | 0.18376 | 0.36637
4 | 2 | 24 | 0.20887 | 0.20887 | 0.20887 | 0.33871 | 0.20887 | 0.33871
4 | 3 | 1 | 0.25958 | 0.25958 | 0.25958 | 0.38687 | 0.25958 | 0.38687
4 | 3 | 2 | 0.34316 | 0.34316 | 0.34316 | 0.45281 | 0.34316 | 0.45281
4 | 3 | 3 | 0.40305 | 0.40305 | 0.40305 | 0.47304 | 0.40305 | 0.47304
4 | 3 | 4 | 0.24509 | 0.24509 | 0.24509 | 0.4142 | 0.24509 | 0.4142
4 | 3 | 5 | 0.18969 | 0.18969 | 0.18969 | 0.36417 | 0.18969 | 0.36417
4 | 3 | 6 | 0.21663 | 0.21663 | 0.21663 | 0.30995 | 0.21663 | 0.30995
4 | 3 | 7 | 0.27588 | 0.27588 | 0.27588 | 0.26431 | 0.27588 | 0.26431
4 | 3 | 8 | 0.38279 | 0.38279 | 0.38279 | 0.24332 | 0.38279 | 0.24332
4 | 3 | 9 | 0.44022 | 0.44022 | 0.44022 | 0.19474 | 0.44022 | 0.19474
4 | 3 | 10 | 0.42198 | 0.42198 | 0.42198 | 0.14539 | 0.42198 | 0.14539
4 | 3 | 11 | 0.44228 | 0.44228 | 0.44228 | 0.12832 | 0.44228 | 0.12832
4 | 3 | 12 | 0.53558 | 0.53558 | 0.53558 | 0.13852 | 0.53558 | 0.13852
4 | 3 | 13 | 0.59491 | 0.59491 | 0.59491 | 0.14276 | 0.59491 | 0.14276
4 | 3 | 14 | 0.66317 | 0.66317 | 0.66317 | 0.13803 | 0.66317 | 0.13803
4 | 3 | 15 | 0.69245 | 0.69245 | 0.69245 | 0.13367 | 0.69245 | 0.13367
4 | 3 | 16 | 0.77458 | 0.77458 | 0.77458 | 0.12242 | 0.77458 | 0.12242
4 | 3 | 17 | 0.81689 | 0.81689 | 0.81689 | 0.11273 | 0.81689 | 0.11273
4 | 3 | 18 | 0.76995 | 0.76995 | 0.76995 | 0.1064 | 0.76995 | 0.1064
4 | 3 | 19 | 0.76003 | 0.76003 | 0.76003 | 0.097624 | 0.76003 | 0.097624
4 | 3 | 20 | 0.71994 | 0.71994 | 0.71994 | 0.093831 | 0.71994 | 0.093831
4 | 3 | 21 | 0.74053 | 0.74053 | 0.74053 | 0.10811 | 0.74053 | 0.10811
4 | 3 | 22 | 0.69179 | 0.69179 | 0.69179 | 0.17569 | 0.69179 | 0.17569
4 | 3 | 23 | 0.617 | 0.617 | 0.617 | 0.28617 | 0.617 | 0.28617
4 | 3 | 24 | 0.59747 | 0.59747 | 0.59747 | 0.37062 | 0.59747 | 0.37062
4 | 4 | 1 | 0.5425 | 0.5425 | 0.5425 | 0.44312 | 0.5425 | 0.44312
4 | 4 | 2 | 0.45927 | 0.45927 | 0.45927 | 0.42692 | 0.45927 | 0.42692
4 | 4 | 3 | 0.36423 | 0.36423 | 0.36423 | 0.41486 | 0.36423 | 0.41486
4 | 4 | 4 | 0.33309 | 0.33309 | 0.33309 | 0.45426 | 0.33309 | 0.45426
4 | 4 | 5 | 0.27893 | 0.27893 | 0.27893 | 0.45039 | 0.27893 | 0.45039
4 | 4 | 6 | 0.20682 | 0.20682 | 0.20682 | 0.50054 | 0.20682 | 0.50054
4 | 4 | 7 | 0.13288 | 0.13288 | 0.13288 | 0.55571 | 0.13288 | 0.55571
4 | 4 | 8 | 0.07467 | 0.07467 | 0.07467 | 0.5676 | 0.07467 | 0.5676
4 | 4 | 9 | 0.040068 | 0.040068 | 0.040068 | 0.58499 | 0.040068 | 0.58499
4 | 4 | 10 | 0.034382 | 0.034382 | 0.034382 | 0.61832 | 0.034382 | 0.61832
4 | 4 | 11 | 0.015991 | 0.015991 | 0.015991 | 0.63566 | 0.015991 | 0.63566
4 | 4 | 12 | 0.011656 | 0.011656 | 0.011656 | 0.63308 | 0.011656 | 0.63308
4 | 4 | 13 | 0.014442 | 0.014442 | 0.014442 | 0.62627 | 0.014442 | 0.62627
4 | 4 | 14 | 0.022785 | 0.022785 | 0.022785 | 0.66653 | 0.022785 | 0.66653
4 | 4 | 15 | 0.02262 | 0.02262 | 0.02262 | 0.61475 | 0.02262 | 0.61475
4 | 4 | 16 | 0.022252 | 0.022252 | 0.022252 | 0.48587 | 0.022252 | 0.48587
4 | 4 | 17 | 0.026408 | 0.026408 | 0.026408 | 0.35935 | 0.026408 | 0.35935
4 | 4 | 18 | 0.015477 | 0.015477 | 0.015477 | 0.23512 | 0.015477 | 0.23512
4 | 4 | 19 | 0.023517 | 0.023517 | 0.023517 | 0.17678 | 0.023517 | 0.17678
4 | 4 | 20 | 0.022051 | 0.022051 | 0.022051 | 0.16765 | 0.022051 | 0.16765
4 | 4 | 21 | 0.033275 | 0.033275 | 0.033275 | 0.15626 | 0.033275 | 0.15626
4 | 4 | 22 | 0.06789 | 0.06789 | 0.06789 | 0.11636 | 0.06789 | 0.11636
4 | 4 | 23 | 0.09695 | 0.09695 | 0.09695 | 0.077764 | 0.09695 | 0.077764
4 | 4 | 24 | 0.11451 | 0.11451 | 0.11451 | 0.046807 | 0.11451 | 0.046807
4 | 5 | 1 | 0.14455 | 0.14455 | 0.14455 | 0.038472 | 0.14455 | 0.038472
4 | 5 | 2 | 0.16944 | 0.16944 | 0.16944 | 0.040814 | 0.16944 | 0.040814
4 | 5 | 3 | 0.17036 | 0.17036 | 0.17036 | 0.056692 | 0.17036 | 0.056692
4 | 5 | 4 | 0.18442 | 0.18442 | 0.18442 | 0.081958 | 0.18442 | 0.081958
4 | 5 | 5 | 0.21592 | 0.21592 | 0.21592 | 0.12361 | 0.21592 | 0.12361
4 | 5 | 6 | 0.22608 | 0.22608 | 0.22608 | 0.18285 | 0.22608 | 0.18285
4 | 5 | 7 | 0.19955 | 0.19955 | 0.19955 | 0.22654 | 0.19955 | 0.22654
4 | 5 | 8 | 0.17572 | 0.17572 | 0.17572 | 0.26366 | 0.17572 | 0.26366
4 | 5 | 9 | 0.14345 | 0.14345 | 0.14345 | 0.24973 | 0.14345 | 0.24973
4 | 5 | 10 | 0.11175 | 0.11175 | 0.11175 | 0.29233 | 0.11175 | 0.29233
4 | 5 | 11 | 0.13792 | 0.13792 | 0.13792 | 0.25855 | 0.13792 | 0.25855
4 | 5 | 12 | 0.13041 | 0.13041 | 0.13041 | 0.22657 | 0.13041 | 0.22657
4 | 5 | 13 | 0.11513 | 0.11513 | 0.11513 | 0.22146 | 0.11513 | 0.22146
4 | 5 | 14 | 0.10856 | 0.10856 | 0.10856 | 0.22394 | 0.10856 | 0.22394
4 | 5 | 15 | 0.12365 | 0.12365 | 0.12365 | 0.25152 | 0.12365 | 0.25152
4 | 5 | 16 | 0.14464 | 0.14464 | 0.14464 | 0.28825 | 0.14464 | 0.28825
4 | 5 | 17 | 0.15458 | 0.15458 | 0.15458 | 0.32265 | 0.15458 | 0.32265
4 | 5 | 18 | 0.21149 | 0.21149 | 0.21149 | 0.39103 | 0.21149 | 0.39103
4 | 5 | 19 | 0.29752 | 0.29752 | 0.29752 | 0.37323 | 0.29752 | 0.37323
4 | 5 | 20 | 0.3844 | 0.3844 | 0.3844 | 0.42598 | 0.3844 | 0.42598
4 | 5 | 21 | 0.39353 | 0.39353 | 0.39353 | 0.47753 | 0.39353 | 0.47753
4 | 5 | 22 | 0.3722 | 0.3722 | 0.3722 | 0.51054 | 0.3722 | 0.51054
4 | 5 | 23 | 0.36529 | 0.36529 | 0.36529 | 0.55232 | 0.36529 | 0.55232
4 | 5 | 24 | 0.44652 | 0.44652 | 0.44652 | 0.62678 | 0.44652 | 0.62678
4 | 6 | 1 | 0.43747 | 0.43747 | 0.43747 | 0.60273 | 0.43747 | 0.60273
4 | 6 | 2 | 0.35244 | 0.35244 | 0.35244 | 0.62978 | 0.35244 | 0.62978
4 | 6 | 3 | 0.37523 | 0.37523 | 0.37523 | 0.65254 | 0.37523 | 0.65254
4 | 6 | 4 | 0.37562 | 0.37562 | 0.37562 | 0.62468 | 0.37562 | 0.62468
4 | 6 | 5 | 0.36209 | 0.36209 | 0.36209 | 0.59781 | 0.36209 | 0.59781
4 | 6 | 6 | 0.34916 | 0.34916 | 0.34916 | 0.4232 | 0.34916 | 0.4232
4 | 6 | 7 | 0.34067 | 0.34067 | 0.34067 | 0.37022 | 0.34067 | 0.37022
4 | 6 | 8 | 0.28219 | 0.28219 | 0.28219 | 0.36405 | 0.28219 | 0.36405
4 | 6 | 9 | 0.24427 | 0.24427 | 0.24427 | 0.43591 | 0.24427 | 0.43591
4 | 6 | 10 | 0.24325 | 0.24325 | 0.24325 | 0.52081 | 0.24325 | 0.52081
4 | 6 | 11 | 0.19884 | 0.19884 | 0.19884 | 0.62503 | 0.19884 | 0.62503
4 | 6 | 12 | 0.11228 | 0.11228 | 0.11228 | 0.64292 | 0.11228 | 0.64292
4 | 6 | 13 | 0.19349 | 0.19349 | 0.19349 | 0.70374 | 0.19349 | 0.70374
4 | 6 | 14 | 0.19757 | 0.19757 | 0.19757 | 0.70322 | 0.19757 | 0.70322
4 | 6 | 15 | 0.20636 | 0.20636 | 0.20636 | 0.76716 | 0.20636 | 0.76716
4 | 6 | 16 | 0.20584 | 0.20584 | 0.20584 | 0.78415 | 0.20584 | 0.78415
4 | 6 | 17 | 0.32291 | 0.32291 | 0.32291 | 0.78976 | 0.32291 | 0.78976
4 | 6 | 18 | 0.47692 | 0.47692 | 0.47692 | 0.80484 | 0.47692 | 0.80484
4 | 6 | 19 | 0.61419 | 0.61419 | 0.61419 | 0.70864 | 0.61419 | 0.70864
4 | 6 | 20 | 0.74467 | 0.74467 | 0.74467 | 0.67559 | 0.74467 | 0.67559
4 | 6 | 21 | 0.84833 | 0.84833 | 0.84833 | 0.67443 | 0.84833 | 0.67443
4 | 6 | 22 | 0.94586 | 0.94586 | 0.94586 | 0.70374 | 0.94586 | 0.70374
4 | 6 | 23 | 0.96225 | 0.96225 | 0.96225 | 0.70378 | 0.96225 | 0.70378
4 | 6 | 24 | 0.88942 | 0.88942 | 0.88942 | 0.61583 | 0.88942 | 0.61583
4 | 7 | 1 | 0.84071 | 0.84071 | 0.84071 | 0.60694 | 0.84071 | 0.60694
4 | 7 | 2 | 0.83158 | 0.83158 | 0.83158 | 0.63916 | 0.83158 | 0.63916
4 | 7 | 3 | 0.85165 | 0.85165 | 0.85165 | 0.665 | 0.85165 | 0.665
4 | 7 | 4 | 0.72005 | 0.72005 | 0.72005 | 0.68106 | 0.72005 | 0.68106
4 | 7 | 5 | 0.54943 | 0.54943 | 0.54943 | 0.6973 | 0.54943 | 0.6973
4 | 7 | 6 | 0.51264 | 0.51264 | 0.51264 | 0.67883 | 0.51264 | 0.67883
4 | 7 | 7 | 0.49738 | 0.49738 | 0.49738 | 0.69319 | 0.49738 | 0.69319
4 | 7 | 8 | 0.47669 | 0.47669 | 0.47669 | 0.72517 | 0.47669 | 0.72517
4 | 7 | 9 | 0.47281 | 0.47281 | 0.47281 | 0.80272 | 0.47281 | 0.80272
4 | 7 | 10 | 0.41023 | 0.41023 | 0.41023 | 0.83961 | 0.41023 | 0.83961
4 | 7 | 11 | 0.29391 | 0.29391 | 0.29391 | 0.82387 | 0.29391 | 0.82387
4 | 7 | 12 | 0.22095 | 0.22095 | 0.22095 | 0.81456 | 0.22095 | 0.81456
4 | 7 | 13 | 0.105 | 0.105 | 0.105 | 0.83837 | 0.105 | 0.83837
4 | 7 | 14 | 0.038201 | 0.038201 | 0.038201 | 0.83998 | 0.038201 | 0.83998
4 | 7 | 15 | 0.028664 | 0.028664 | 0.028664 | 0.83555 | 0.028664 | 0.83555
4 | 7 | 16 | 0.048293 | 0.048293 | 0.048293 | 0.83479 | 0.048293 | 0.83479
4 | 7 | 17 | 0.048555 | 0.048555 | 0.048555 | 0.82619 | 0.048555 | 0.82619
4 | 7 | 18 | 0.066002 | 0.066002 | 0.066002 | 0.80206 | 0.066002 | 0.80206
4 | 7 | 19 | 0.092662 | 0.092662 | 0.092662 | 0.70927 | 0.092662 | 0.70927
4 | 7 | 20 | 0.12305 | 0.12305 | 0.12305 | 0.66135 | 0.12305 | 0.66135
4 | 7 | 21 | 0.16656 | 0.16656 | 0.16656 | 0.61126 | 0.16656 | 0.61126
4 | 7 | 22 | 0.22553 | 0.22553 | 0.22553 | 0.54852 | 0.22553 | 0.54852
4 | 7 | 23 | 0.31456 | 0.31456 | 0.31456 | 0.5104 | 0.31456 | 0.5104
4 | 7 | 24 | 0.30996 | 0.30996 | 0.30996 | 0.46412 | 0.30996 | 0.46412
4 | 8 | 1 | 0.3292 | 0.3292 | 0.3292 | 0.45638 | 0.3292 | 0.45638
4 | 8 | 2 | 0.43363 | 0.43363 | 0.43363 | 0.40516 | 0.43363 | 0.40516
4 | 8 | 3 | 0.32491 | 0.32491 | 0.32491 | 0.35258 | 0.32491 | 0.35258
4 | 8 | 4 | 0.25614 | 0.25614 | 0.25614 | 0.29722 | 0.25614 | 0.29722
4 | 8 | 5 | 0.21199 | 0.21199 | 0.21199 | 0.27619 | 0.21199 | 0.27619
4 | 8 | 6 | 0.21872 | 0.21872 | 0.21872 | 0.29109 | 0.21872 | 0.29109
4 | 8 | 7 | 0.1686 | 0.1686 | 0.1686 | 0.30414 | 0.1686 | 0.30414
4 | 8 | 8 | 0.10391 | 0.10391 | 0.10391 | 0.28404 | 0.10391 | 0.28404
4 | 8 | 9 | 0.080508 | 0.080508 | 0.080508 | 0.30115 | 0.080508 | 0.30115
4 | 8 | 10 | 0.17248 | 0.17248 | 0.17248 | 0.37386 | 0.17248 | 0.37386
4 | 8 | 11 | 0.20527 | 0.20527 | 0.20527 | 0.40035 | 0.20527 | 0.40035
4 | 8 | 12 | 0.25743 | 0.25743 | 0.25743 | 0.40891 | 0.25743 | 0.40891
4 | 8 | 13 | 0.22124 | 0.22124 | 0.22124 | 0.45673 | 0.22124 | 0.45673
4 | 8 | 14 | 0.22558 | 0.22558 | 0.22558 | 0.55133 | 0.22558 | 0.55133
4 | 8 | 15 | 0.23163 | 0.23163 | 0.23163 | 0.6183 | 0.23163 | 0.6183
4 | 8 | 16 | 0.24629 | 0.24629 | 0.24629 | 0.60907 | 0.24629 | 0.60907
4 | 8 | 17 | 0.19798 | 0.19798 | 0.19798 | 0.6458 | 0.19798 | 0.6458
4 | 8 | 18 | 0.14056 | 0.14056 | 0.14056 | 0.61104 | 0.14056 | 0.61104
4 | 8 | 19 | 0.16851 | 0.16851 | 0.16851 | 0.52018 | 0.16851 | 0.52018
4 | 8 | 20 | 0.13623 | 0.13623 | 0.13623 | 0.41349 | 0.13623 | 0.41349
4 | 8 | 21 | 0.15019 | 0.15019 | 0.15019 | 0.38309 | 0.15019 | 0.38309
4 | 8 | 22 | 0.12734 | 0.12734 | 0.12734 | 0.35871 | 0.12734 | 0.35871
4 | 8 | 23 | 0.15522 | 0.15522 | 0.15522 | 0.36058 | 0.15522 | 0.36058
4 | 8 | 24 | 0.1983 | 0.1983 | 0.1983 | 0.38349 | 0.1983 | 0.38349
4 | 9 | 1 | 0.19655 | 0.19655 | 0.19655 | 0.33511 | 0.19655 | 0.33511
4 | 9 | 2 | 0.18225 | 0.18225 | 0.18225 | 0.33723 | 0.18225 | 0.33723
4 | 9 | 3 | 0.13167 | 0.13167 | 0.13167 | 0.3539 | 0.13167 | 0.3539
4 | 9 | 4 | 0.13881 | 0.13881 | 0.13881 | 0.36279 | 0.13881 | 0.36279
4 | 9 | 5 | 0.1479 | 0.1479 | 0.1479 | 0.40831 | 0.1479 | 0.40831
4 | 9 | 6 | 0.16638 | 0.16638 | 0.16638 | 0.42225 | 0.16638 | 0.42225
4 | 9 | 7 | 0.16753 | 0.16753 | 0.16753 | 0.41666 | 0.16753 | 0.41666
4 | 9 | 8 | 0.17574 | 0.17574 | 0.17574 | 0.39872 | 0.17574 | 0.39872
4 | 9 | 9 | 0.23879 | 0.23879 | 0.23879 | 0.35593 | 0.23879 | 0.35593
4 | 9 | 10 | 0.23103 | 0.23103 | 0.23103 | 0.44089 | 0.23103 | 0.44089
4 | 9 | 11 | 0.23159 | 0.23159 | 0.23159 | 0.53679 | 0.23159 | 0.53679
4 | 9 | 12 | 0.26903 | 0.26903 | 0.26903 | 0.57116 | 0.26903 | 0.57116
4 | 9 | 13 | 0.27994 | 0.27994 | 0.27994 | 0.52012 | 0.27994 | 0.52012
4 | 9 | 14 | 0.31975 | 0.31975 | 0.31975 | 0.46324 | 0.31975 | 0.46324
4 | 9 | 15 | 0.31637 | 0.31637 | 0.31637 | 0.4306 | 0.31637 | 0.4306
4 | 9 | 16 | 0.31394 | 0.31394 | 0.31394 | 0.39277 | 0.31394 | 0.39277
4 | 9 | 17 | 0.21783 | 0.21783 | 0.21783 | 0.3528 | 0.21783 | 0.3528
4 | 9 | 18 | 0.21286 | 0.21286 | 0.21286 | 0.28243 | 0.21286 | 0.28243
4 | 9 | 19 | 0.2489 | 0.2489 | 0.2489 | 0.1957 | 0.2489 | 0.1957
4 | 9 | 20 | 0.26279 | 0.26279 | 0.26279 | 0.1097 | 0.26279 | 0.1097
4 | 9 | 21 | 0.28978 | 0.28978 | 0.28978 | 0.087728 | 0.28978 | 0.087728
4 | 9 | 22 | 0.28269 | 0.28269 | 0.28269 | 0.086413 | 0.28269 | 0.086413
4 | 9 | 23 | 0.33626 | 0.33626 | 0.33626 | 0.10402 | 0.33626 | 0.10402
4 | 9 | 24 | 0.47266 | 0.47266 | 0.47266 | 0.15527 | 0.47266 | 0.15527
4 | 10 | 1 | 0.53372 | 0.53372 | 0.53372 | 0.19407 | 0.53372 | 0.19407
4 | 10 | 2 | 0.59172 | 0.59172 | 0.59172 | 0.18478 | 0.59172 | 0.18478
4 | 10 | 3 | 0.59411 | 0.59411 | 0.59411 | 0.185 | 0.59411 | 0.185
4 | 10 | 4 | 0.51139 | 0.51139 | 0.51139 | 0.20145 | 0.51139 | 0.20145
4 | 10 | 5 | 0.50747 | 0.50747 | 0.50747 | 0.24978 | 0.50747 | 0.24978
4 | 10 | 6 | 0.54695 | 0.54695 | 0.54695 | 0.3389 | 0.54695 | 0.3389
4 | 10 | 7 | 0.53397 | 0.53397 | 0.53397 | 0.44845 | 0.53397 | 0.44845
4 | 10 | 8 | 0.57208 | 0.57208 | 0.57208 | 0.54278 | 0.57208 | 0.54278
4 | 10 | 9 | 0.61478 | 0.61478 | 0.61478 | 0.54238 | 0.61478 | 0.54238
4 | 10 | 10 | 0.6535 | 0.6535 | 0.6535 | 0.60906 | 0.6535 | 0.60906
4 | 10 | 11 | 0.75156 | 0.75156 | 0.75156 | 0.71239 | 0.75156 | 0.71239
4 | 10 | 12 | 0.79024 | 0.79024 | 0.79024 | 0.72489 | 0.79024 | 0.72489
4 | 10 | 13 | 0.77848 | 0.77848 | 0.77848 | 0.76472 | 0.77848 | 0.76472
4 | 10 | 14 | 0.78972 | 0.78972 | 0.78972 | 0.75738 | 0.78972 | 0.75738
4 | 10 | 15 | 0.82335 | 0.82335 | 0.82335 | 0.77934 | 0.82335 | 0.77934
4 | 10 | 16 | 0.84727 | 0.84727 | 0.84727 | 0.8001 | 0.84727 | 0.8001
4 | 10 | 17 | 0.80078 | 0.80078 | 0.80078 | 0.81103 | 0.80078 | 0.81103
4 | 10 | 18 | 0.78327 | 0.78327 | 0.78327 | 0.83748 | 0.78327 | 0.83748
4 | 10 | 19 | 0.68846 | 0.68846 | 0.68846 | 0.83932 | 0.68846 | 0.83932
4 | 10 | 20 | 0.64185 | 0.64185 | 0.64185 | 0.82453 | 0.64185 | 0.82453
4 | 10 | 21 | 0.48961 | 0.48961 | 0.48961 | 0.84288 | 0.48961 | 0.84288
4 | 10 | 22 | 0.37856 | 0.37856 | 0.37856 | 0.84653 | 0.37856 | 0.84653
4 | 10 | 23 | 0.26181 | 0.26181 | 0.26181 | 0.83418 | 0.26181 | 0.83418
4 | 10 | 24 | 0.16882 | 0.16882 | 0.16882 | 0.79954 | 0.16882 | 0.79954
4 | 11 | 1 | 0.12986 | 0.12986 | 0.12986 | 0.7869 | 0.12986 | 0.7869
4 | 11 | 2 | 0.11741 | 0.11741 | 0.11741 | 0.78396 | 0.11741 | 0.78396
4 | 11 | 3 | 0.12708 | 0.12708 | 0.12708 | 0.77002 | 0.12708 | 0.77002
4 | 11 | 4 | 0.12455 | 0.12455 | 0.12455 | 0.71945 | 0.12455 | 0.71945
4 | 11 | 5 | 0.107 | 0.107 | 0.107 | 0.66393 | 0.107 | 0.66393
4 | 11 | 6 | 0.1546 | 0.1546 | 0.1546 | 0.52751 | 0.1546 | 0.52751
4 | 11 | 7 | 0.19836 | 0.19836 | 0.19836 | 0.53287 | 0.19836 | 0.53287
4 | 11 | 8 | 0.25659 | 0.25659 | 0.25659 | 0.55682 | 0.25659 | 0.55682
4 | 11 | 9 | 0.23997 | 0.23997 | 0.23997 | 0.46702 | 0.23997 | 0.46702
4 | 11 | 10 | 0.14681 | 0.14681 | 0.14681 | 0.37358 | 0.14681 | 0.37358
4 | 11 | 11 | 0.11177 | 0.11177 | 0.11177 | 0.34294 | 0.11177 | 0.34294
4 | 11 | 12 | 0.11121 | 0.11121 | 0.11121 | 0.26155 | 0.11121 | 0.26155
4 | 11 | 13 | 0.15627 | 0.15627 | 0.15627 | 0.17298 | 0.15627 | 0.17298
4 | 11 | 14 | 0.17857 | 0.17857 | 0.17857 | 0.18106 | 0.17857 | 0.18106
4 | 11 | 15 | 0.19735 | 0.19735 | 0.19735 | 0.16951 | 0.19735 | 0.16951
4 | 11 | 16 | 0.23248 | 0.23248 | 0.23248 | 0.14668 | 0.23248 | 0.14668
4 | 11 | 17 | 0.21201 | 0.21201 | 0.21201 | 0.14086 | 0.21201 | 0.14086
4 | 11 | 18 | 0.27072 | 0.27072 | 0.27072 | 0.1432 | 0.27072 | 0.1432
4 | 11 | 19 | 0.34218 | 0.34218 | 0.34218 | 0.1205 | 0.34218 | 0.1205
4 | 11 | 20 | 0.41768 | 0.41768 | 0.41768 | 0.079089 | 0.41768 | 0.079089
4 | 11 | 21 | 0.43716 | 0.43716 | 0.43716 | 0.055656 | 0.43716 | 0.055656
4 | 11 | 22 | 0.43435 | 0.43435 | 0.43435 | 0.058281 | 0.43435 | 0.058281
4 | 11 | 23 | 0.44039 | 0.44039 | 0.44039 | 0.051495 | 0.44039 | 0.051495
4 | 11 | 24 | 0.44022 | 0.44022 | 0.44022 | 0.049938 | 0.44022 | 0.049938
4 | 12 | 1 | 0.4426 | 0.4426 | 0.4426 | 0.058236 | 0.4426 | 0.058236
4 | 12 | 2 | 0.56865 | 0.56865 | 0.56865 | 0.076981 | 0.56865 | 0.076981
4 | 12 | 3 | 0.59567 | 0.59567 | 0.59567 | 0.092923 | 0.59567 | 0.092923
4 | 12 | 4 | 0.58913 | 0.58913 | 0.58913 | 0.10339 | 0.58913 | 0.10339
4 | 12 | 5 | 0.59933 | 0.59933 | 0.59933 | 0.13328 | 0.59933 | 0.13328
4 | 12 | 6 | 0.617 | 0.617 | 0.617 | 0.21213 | 0.617 | 0.21213
4 | 12 | 7 | 0.45041 | 0.45041 | 0.45041 | 0.33917 | 0.45041 | 0.33917
4 | 12 | 8 | 0.21051 | 0.21051 | 0.21051 | 0.49939 | 0.21051 | 0.49939
4 | 12 | 9 | 0.17103 | 0.17103 | 0.17103 | 0.4938 | 0.17103 | 0.4938
4 | 12 | 10 | 0.14713 | 0.14713 | 0.14713 | 0.54315 | 0.14713 | 0.54315
4 | 12 | 11 | 0.099169 | 0.099169 | 0.099169 | 0.58246 | 0.099169 | 0.58246
4 | 12 | 12 | 0.072172 | 0.072172 | 0.072172 | 0.5976 | 0.072172 | 0.5976
4 | 12 | 13 | 0.051404 | 0.051404 | 0.051404 | 0.60529 | 0.051404 | 0.60529
4 | 12 | 14 | 0.050836 | 0.050836 | 0.050836 | 0.63151 | 0.050836 | 0.63151
4 | 12 | 15 | 0.069916 | 0.069916 | 0.069916 | 0.62644 | 0.069916 | 0.62644
4 | 12 | 16 | 0.064927 | 0.064927 | 0.064927 | 0.65658 | 0.064927 | 0.65658
4 | 12 | 17 | 0.042875 | 0.042875 | 0.042875 | 0.69745 | 0.042875 | 0.69745
4 | 12 | 18 | 0.033983 | 0.033983 | 0.033983 | 0.70339 | 0.033983 | 0.70339
4 | 12 | 19 | 0.024208 | 0.024208 | 0.024208 | 0.7056 | 0.024208 | 0.7056
4 | 12 | 20 | 0.021909 | 0.021909 | 0.021909 | 0.73531 | 0.021909 | 0.73531
4 | 12 | 21 | 0.013874 | 0.013874 | 0.013874 | 0.77422 | 0.013874 | 0.77422
4 | 12 | 22 | 0.038591 | 0.038591 | 0.038591 | 0.80953 | 0.038591 | 0.80953
4 | 12 | 23 | 0.083472 | 0.083472 | 0.083472 | 0.82317 | 0.083472 | 0.82317
4 | 12 | 24 | 0.13392 | 0.13392 | 0.13392 | 0.80238 | 0.13392 | 0.80238
4 | 13 | 1 | 0.19108 | 0.19108 | 0.19108 | 0.83799 | 0.19108 | 0.83799
4 | 13 | 2 | 0.25794 | 0.25794 | 0.25794 | 0.81751 | 0.25794 | 0.81751
4 | 13 | 3 | 0.32242 | 0.32242 | 0.32242 | 0.79525 | 0.32242 | 0.79525
4 | 13 | 4 | 0.32055 | 0.32055 | 0.32055 | 0.75959 | 0.32055 | 0.75959
4 | 13 | 5 | 0.29279 | 0.29279 | 0.29279 | 0.74106 | 0.29279 | 0.74106
4 | 13 | 6 | 0.3361 | 0.3361 | 0.3361 | 0.72582 | 0.3361 | 0.72582
4 | 13 | 7 | 0.38998 | 0.38998 | 0.38998 | 0.69308 | 0.38998 | 0.69308
4 | 13 | 8 | 0.41837 | 0.41837 | 0.41837 | 0.69902 | 0.41837 | 0.69902
4 | 13 | 9 | 0.35571 | 0.35571 | 0.35571 | 0.61998 | 0.35571 | 0.61998
4 | 13 | 10 | 0.3562 | 0.3562 | 0.3562 | 0.52234 | 0.3562 | 0.52234
4 | 13 | 11 | 0.33159 | 0.33159 | 0.33159 | 0.56488 | 0.33159 | 0.56488
4 | 13 | 12 | 0.28997 | 0.28997 | 0.28997 | 0.62601 | 0.28997 | 0.62601
4 | 13 | 13 | 0.33269 | 0.33269 | 0.33269 | 0.65751 | 0.33269 | 0.65751
4 | 13 | 14 | 0.29597 | 0.29597 | 0.29597 | 0.72516 | 0.29597 | 0.72516
4 | 13 | 15 | 0.32667 | 0.32667 | 0.32667 | 0.77518 | 0.32667 | 0.77518
4 | 13 | 16 | 0.2984 | 0.2984 | 0.2984 | 0.77157 | 0.2984 | 0.77157
4 | 13 | 17 | 0.1457 | 0.1457 | 0.1457 | 0.71932 | 0.1457 | 0.71932
4 | 13 | 18 | 0.16925 | 0.16925 | 0.16925 | 0.68267 | 0.16925 | 0.68267
4 | 13 | 19 | 0.21481 | 0.21481 | 0.21481 | 0.70292 | 0.21481 | 0.70292
4 | 13 | 20 | 0.32286 | 0.32286 | 0.32286 | 0.74518 | 0.32286 | 0.74518
4 | 13 | 21 | 0.38041 | 0.38041 | 0.38041 | 0.75675 | 0.38041 | 0.75675
4 | 13 | 22 | 0.3849 | 0.3849 | 0.3849 | 0.83536 | 0.3849 | 0.83536
4 | 13 | 23 | 0.44101 | 0.44101 | 0.44101 | 0.85662 | 0.44101 | 0.85662
4 | 13 | 24 | 0.51659 | 0.51659 | 0.51659 | 0.85181 | 0.51659 | 0.85181
4 | 14 | 1 | 0.53647 | 0.53647 | 0.53647 | 0.81341 | 0.53647 | 0.81341
4 | 14 | 2 | 0.49461 | 0.49461 | 0.49461 | 0.78052 | 0.49461 | 0.78052
4 | 14 | 3 | 0.59911 | 0.59911 | 0.59911 | 0.74928 | 0.59911 | 0.74928
4 | 14 | 4 | 0.66369 | 0.66369 | 0.66369 | 0.70796 | 0.66369 | 0.70796
4 | 14 | 5 | 0.57932 | 0.57932 | 0.57932 | 0.64595 | 0.57932 | 0.64595
4 | 14 | 6 | 0.55238 | 0.55238 | 0.55238 | 0.64454 | 0.55238 | 0.64454
4 | 14 | 7 | 0.50077 | 0.50077 | 0.50077 | 0.64301 | 0.50077 | 0.64301
4 | 14 | 8 | 0.44131 | 0.44131 | 0.44131 | 0.66093 | 0.44131 | 0.66093
4 | 14 | 9 | 0.5303 | 0.5303 | 0.5303 | 0.71785 | 0.5303 | 0.71785
4 | 14 | 10 | 0.57751 | 0.57751 | 0.57751 | 0.76305 | 0.57751 | 0.76305
4 | 14 | 11 | 0.69287 | 0.69287 | 0.69287 | 0.80187 | 0.69287 | 0.80187
4 | 14 | 12 | 0.71673 | 0.71673 | 0.71673 | 0.86149 | 0.71673 | 0.86149
4 | 14 | 13 | 0.74676 | 0.74676 | 0.74676 | 0.88905 | 0.74676 | 0.88905
4 | 14 | 14 | 0.68368 | 0.68368 | 0.68368 | 0.88799 | 0.68368 | 0.88799
4 | 14 | 15 | 0.71153 | 0.71153 | 0.71153 | 0.8312 | 0.71153 | 0.8312
4 | 14 | 16 | 0.69453 | 0.69453 | 0.69453 | 0.7964 | 0.69453 | 0.7964
4 | 14 | 17 | 0.59515 | 0.59515 | 0.59515 | 0.81094 | 0.59515 | 0.81094
4 | 14 | 18 | 0.41646 | 0.41646 | 0.41646 | 0.83975 | 0.41646 | 0.83975
4 | 14 | 19 | 0.31542 | 0.31542 | 0.31542 | 0.89593 | 0.31542 | 0.89593
4 | 14 | 20 | 0.23939 | 0.23939 | 0.23939 | 0.85962 | 0.23939 | 0.85962
4 | 14 | 21 | 0.25977 | 0.25977 | 0.25977 | 0.76355 | 0.25977 | 0.76355
4 | 14 | 22 | 0.39506 | 0.39506 | 0.39506 | 0.73636 | 0.39506 | 0.73636
4 | 14 | 23 | 0.47094 | 0.47094 | 0.47094 | 0.74895 | 0.47094 | 0.74895
4 | 14 | 24 | 0.41127 | 0.41127 | 0.41127 | 0.68048 | 0.41127 | 0.68048
4 | 15 | 1 | 0.45518 | 0.45518 | 0.45518 | 0.65688 | 0.45518 | 0.65688
4 | 15 | 2 | 0.45889 | 0.45889 | 0.45889 | 0.676 | 0.45889 | 0.676
4 | 15 | 3 | 0.48636 | 0.48636 | 0.48636 | 0.65315 | 0.48636 | 0.65315
4 | 15 | 4 | 0.4408 | 0.4408 | 0.4408 | 0.67836 | 0.4408 | 0.67836
4 | 15 | 5 | 0.44307 | 0.44307 | 0.44307 | 0.66058 | 0.44307 | 0.66058
4 | 15 | 6 | 0.38246 | 0.38246 | 0.38246 | 0.51256 | 0.38246 | 0.51256
4 | 15 | 7 | 0.24044 | 0.24044 | 0.24044 | 0.37304 | 0.24044 | 0.37304
4 | 15 | 8 | 0.15687 | 0.15687 | 0.15687 | 0.31661 | 0.15687 | 0.31661
4 | 15 | 9 | 0.25475 | 0.25475 | 0.25475 | 0.31171 | 0.25475 | 0.31171
4 | 15 | 10 | 0.48609 | 0.48609 | 0.48609 | 0.39744 | 0.48609 | 0.39744
4 | 15 | 11 | 0.63533 | 0.63533 | 0.63533 | 0.46022 | 0.63533 | 0.46022
4 | 15 | 12 | 0.71376 | 0.71376 | 0.71376 | 0.57613 | 0.71376 | 0.57613
4 | 15 | 13 | 0.71385 | 0.71385 | 0.71385 | 0.57664 | 0.71385 | 0.57664
4 | 15 | 14 | 0.7188 | 0.7188 | 0.7188 | 0.55766 | 0.7188 | 0.55766
4 | 15 | 15 | 0.69927 | 0.69927 | 0.69927 | 0.55347 | 0.69927 | 0.55347
4 | 15 | 16 | 0.69867 | 0.69867 | 0.69867 | 0.61143 | 0.69867 | 0.61143
4 | 15 | 17 | 0.67183 | 0.67183 | 0.67183 | 0.53665 | 0.67183 | 0.53665
4 | 15 | 18 | 0.63155 | 0.63155 | 0.63155 | 0.42367 | 0.63155 | 0.42367
4 | 15 | 19 | 0.56968 | 0.56968 | 0.56968 | 0.32446 | 0.56968 | 0.32446
4 | 15 | 20 | 0.57747 | 0.57747 | 0.57747 | 0.2442 | 0.57747 | 0.2442
4 | 15 | 21 | 0.60504 | 0.60504 | 0.60504 | 0.23883 | 0.60504 | 0.23883
4 | 15 | 22 | 0.66307 | 0.66307 | 0.66307 | 0.24749 | 0.66307 | 0.24749
4 | 15 | 23 | 0.6666 | 0.6666 | 0.6666 | 0.2816 | 0.6666 | 0.2816
4 | 15 | 24 | 0.6251 | 0.6251 | 0.6251 | 0.34208 | 0.6251 | 0.34208
4 | 16 | 1 | 0.53587 | 0.53587 | 0.53587 | 0.4391 | 0.53587 | 0.4391
4 | 16 | 2 | 0.51578 | 0.51578 | 0.51578 | 0.40305 | 0.51578 | 0.40305
4 | 16 | 3 | 0.60608 | 0.60608 | 0.60608 | 0.35454 | 0.60608 | 0.35454
4 | 16 | 4 | 0.69662 | 0.69662 | 0.69662 | 0.34822 | 0.69662 | 0.34822
4 | 16 | 5 | 0.645 | 0.645 | 0.645 | 0.33704 | 0.645 | 0.33704
4 | 16 | 6 | 0.56158 | 0.56158 | 0.56158 | 0.30939 | 0.56158 | 0.30939
4 | 16 | 7 | 0.51113 | 0.51113 | 0.51113 | 0.27455 | 0.51113 | 0.27455
4 | 16 | 8 | 0.43346 | 0.43346 | 0.43346 | 0.20266 | 0.43346 | 0.20266
4 | 16 | 9 | 0.53155 | 0.53155 | 0.53155 | 0.1721 | 0.53155 | 0.1721
4 | 16 | 10 | 0.52463 | 0.52463 | 0.52463 | 0.21347 | 0.52463 | 0.21347
4 | 16 | 11 | 0.6528 | 0.6528 | 0.6528 | 0.29321 | 0.6528 | 0.29321
4 | 16 | 12 | 0.62699 | 0.62699 | 0.62699 | 0.4227 | 0.62699 | 0.4227
4 | 16 | 13 | 0.53791 | 0.53791 | 0.53791 | 0.56492 | 0.53791 | 0.56492
4 | 16 | 14 | 0.49211 | 0.49211 | 0.49211 | 0.68399 | 0.49211 | 0.68399
4 | 16 | 15 | 0.47605 | 0.47605 | 0.47605 | 0.76794 | 0.47605 | 0.76794
4 | 16 | 16 | 0.35202 | 0.35202 | 0.35202 | 0.80749 | 0.35202 | 0.80749
4 | 16 | 17 | 0.2889 | 0.2889 | 0.2889 | 0.83598 | 0.2889 | 0.83598
4 | 16 | 18 | 0.37153 | 0.37153 | 0.37153 | 0.84259 | 0.37153 | 0.84259
4 | 16 | 19 | 0.37839 | 0.37839 | 0.37839 | 0.78804 | 0.37839 | 0.78804
4 | 16 | 20 | 0.32702 | 0.32702 | 0.32702 | 0.63893 | 0.32702 | 0.63893
4 | 16 | 21 | 0.33752 | 0.33752 | 0.33752 | 0.51453 | 0.33752 | 0.51453
4 | 16 | 22 | 0.44864 | 0.44864 | 0.44864 | 0.49649 | 0.44864 | 0.49649
4 | 16 | 23 | 0.46747 | 0.46747 | 0.46747 | 0.47341 | 0.46747 | 0.47341
4 | 16 | 24 | 0.37992 | 0.37992 | 0.37992 | 0.46111 | 0.37992 | 0.46111
4 | 17 | 1 | 0.33381 | 0.33381 | 0.33381 | 0.41358 | 0.33381 | 0.41358
4 | 17 | 2 | 0.39194 | 0.39194 | 0.39194 | 0.32602 | 0.39194 | 0.32602
4 | 17 | 3 | 0.41774 | 0.41774 | 0.41774 | 0.29447 | 0.41774 | 0.29447
4 | 17 | 4 | 0.37116 | 0.37116 | 0.37116 | 0.24976 | 0.37116 | 0.24976
4 | 17 | 5 | 0.31064 | 0.31064 | 0.31064 | 0.22862 | 0.31064 | 0.22862
4 | 17 | 6 | 0.26939 | 0.26939 | 0.26939 | 0.24594 | 0.26939 | 0.24594
4 | 17 | 7 | 0.27563 | 0.27563 | 0.27563 | 0.26719 | 0.27563 | 0.26719
4 | 17 | 8 | 0.30565 | 0.30565 | 0.30565 | 0.26056 | 0.30565 | 0.26056
4 | 17 | 9 | 0.39427 | 0.39427 | 0.39427 | 0.3169 | 0.39427 | 0.3169
4 | 17 | 10 | 0.42236 | 0.42236 | 0.42236 | 0.39593 | 0.42236 | 0.39593
4 | 17 | 11 | 0.41281 | 0.41281 | 0.41281 | 0.30284 | 0.41281 | 0.30284
4 | 17 | 12 | 0.38315 | 0.38315 | 0.38315 | 0.24902 | 0.38315 | 0.24902
4 | 17 | 13 | 0.33963 | 0.33963 | 0.33963 | 0.20997 | 0.33963 | 0.20997
4 | 17 | 14 | 0.28417 | 0.28417 | 0.28417 | 0.24579 | 0.28417 | 0.24579
4 | 17 | 15 | 0.24277 | 0.24277 | 0.24277 | 0.30378 | 0.24277 | 0.30378
4 | 17 | 16 | 0.21867 | 0.21867 | 0.21867 | 0.33685 | 0.21867 | 0.33685
4 | 17 | 17 | 0.20159 | 0.20159 | 0.20159 | 0.35257 | 0.20159 | 0.35257
4 | 17 | 18 | 0.15564 | 0.15564 | 0.15564 | 0.36378 | 0.15564 | 0.36378
4 | 17 | 19 | 0.10477 | 0.10477 | 0.10477 | 0.37902 | 0.10477 | 0.37902
4 | 17 | 20 | 0.10355 | 0.10355 | 0.10355 | 0.36907 | 0.10355 | 0.36907
4 | 17 | 21 | 0.14644 | 0.14644 | 0.14644 | 0.40013 | 0.14644 | 0.40013
4 | 17 | 22 | 0.2087 | 0.2087 | 0.2087 | 0.4088 | 0.2087 | 0.4088
4 | 17 | 23 | 0.29314 | 0.29314 | 0.29314 | 0.39172 | 0.29314 | 0.39172
4 | 17 | 24 | 0.36185 | 0.36185 | 0.36185 | 0.37917 | 0.36185 | 0.37917
4 | 18 | 1 | 0.40465 | 0.40465 | 0.40465 | 0.33854 | 0.40465 | 0.33854
4 | 18 | 2 | 0.43315 | 0.43315 | 0.43315 | 0.28122 | 0.43315 | 0.28122
4 | 18 | 3 | 0.49127 | 0.49127 | 0.49127 | 0.22988 | 0.49127 | 0.22988
4 | 18 | 4 | 0.5449 | 0.5449 | 0.5449 | 0.20771 | 0.5449 | 0.20771
4 | 18 | 5 | 0.6049 | 0.6049 | 0.6049 | 0.20115 | 0.6049 | 0.20115
4 | 18 | 6 | 0.68599 | 0.68599 | 0.68599 | 0.20492 | 0.68599 | 0.20492
4 | 18 | 7 | 0.72142 | 0.72142 | 0.72142 | 0.1931 | 0.72142 | 0.1931
4 | 18 | 8 | 0.76598 | 0.76598 | 0.76598 | 0.19088 | 0.76598 | 0.19088
4 | 18 | 9 | 0.80533 | 0.80533 | 0.80533 | 0.18992 | 0.80533 | 0.18992
4 | 18 | 10 | 0.86983 | 0.86983 | 0.86983 | 0.22238 | 0.86983 | 0.22238
4 | 18 | 11 | 0.90547 | 0.90547 | 0.90547 | 0.30196 | 0.90547 | 0.30196
4 | 18 | 12 | 0.89742 | 0.89742 | 0.89742 | 0.44346 | 0.89742 | 0.44346
4 | 18 | 13 | 0.90985 | 0.90985 | 0.90985 | 0.61839 | 0.90985 | 0.61839
4 | 18 | 14 | 0.94568 | 0.94568 | 0.94568 | 0.69427 | 0.94568 | 0.69427
4 | 18 | 15 | 0.95045 | 0.95045 | 0.95045 | 0.75087 | 0.95045 | 0.75087
4 | 18 | 16 | 0.93819 | 0.93819 | 0.93819 | 0.78969 | 0.93819 | 0.78969
4 | 18 | 17 | 0.85654 | 0.85654 | 0.85654 | 0.81027 | 0.85654 | 0.81027
4 | 18 | 18 | 0.72198 | 0.72198 | 0.72198 | 0.79624 | 0.72198 | 0.79624
4 | 18 | 19 | 0.58236 | 0.58236 | 0.58236 | 0.80903 | 0.58236 | 0.80903
4 | 18 | 20 | 0.49331 | 0.49331 | 0.49331 | 0.80281 | 0.49331 | 0.80281
4 | 18 | 21 | 0.39419 | 0.39419 | 0.39419 | 0.77963 | 0.39419 | 0.77963
4 | 18 | 22 | 0.38226 | 0.38226 | 0.38226 | 0.84512 | 0.38226 | 0.84512
4 | 18 | 23 | 0.3974 | 0.3974 | 0.3974 | 0.86358 | 0.3974 | 0.86358
4 | 18 | 24 | 0.41429 | 0.41429 | 0.41429 | 0.83475 | 0.41429 | 0.83475
4 | 19 | 1 | 0.4001 | 0.4001 | 0.4001 | 0.83686 | 0.4001 | 0.83686
4 | 19 | 2 | 0.42649 | 0.42649 | 0.42649 | 0.79474 | 0.42649 | 0.79474
4 | 19 | 3 | 0.51115 | 0.51115 | 0.51115 | 0.76543 | 0.51115 | 0.76543
4 | 19 | 4 | 0.62235 | 0.62235 | 0.62235 | 0.73223 | 0.62235 | 0.73223
4 | 19 | 5 | 0.66706 | 0.66706 | 0.66706 | 0.69492 | 0.66706 | 0.69492
4 | 19 | 6 | 0.68544 | 0.68544 | 0.68544 | 0.70088 | 0.68544 | 0.70088
4 | 19 | 7 | 0.68261 | 0.68261 | 0.68261 | 0.66266 | 0.68261 | 0.66266
4 | 19 | 8 | 0.69555 | 0.69555 | 0.69555 | 0.54066 | 0.69555 | 0.54066
4 | 19 | 9 | 0.67724 | 0.67724 | 0.67724 | 0.44693 | 0.67724 | 0.44693
4 | 19 | 10 | 0.79783 | 0.79783 | 0.79783 | 0.39847 | 0.79783 | 0.39847
4 | 19 | 11 | 0.82158 | 0.82158 | 0.82158 | 0.37211 | 0.82158 | 0.37211
4 | 19 | 12 | 0.85857 | 0.85857 | 0.85857 | 0.40756 | 0.85857 | 0.40756
4 | 19 | 13 | 0.86315 | 0.86315 | 0.86315 | 0.42 | 0.86315 | 0.42
4 | 19 | 14 | 0.88042 | 0.88042 | 0.88042 | 0.40498 | 0.88042 | 0.40498
4 | 19 | 15 | 0.89827 | 0.89827 | 0.89827 | 0.3853 | 0.89827 | 0.3853
4 | 19 | 16 | 0.83153 | 0.83153 | 0.83153 | 0.37807 | 0.83153 | 0.37807
4 | 19 | 17 | 0.87024 | 0.87024 | 0.87024 | 0.34156 | 0.87024 | 0.34156
4 | 19 | 18 | 0.8456 | 0.8456 | 0.8456 | 0.29695 | 0.8456 | 0.29695
4 | 19 | 19 | 0.79746 | 0.79746 | 0.79746 | 0.22135 | 0.79746 | 0.22135
4 | 19 | 20 | 0.84681 | 0.84681 | 0.84681 | 0.14154 | 0.84681 | 0.14154
4 | 19 | 21 | 0.83583 | 0.83583 | 0.83583 | 0.11245 | 0.83583 | 0.11245
4 | 19 | 22 | 0.82644 | 0.82644 | 0.82644 | 0.11126 | 0.82644 | 0.11126
4 | 19 | 23 | 0.84116 | 0.84116 | 0.84116 | 0.13622 | 0.84116 | 0.13622
4 | 19 | 24 | 0.84517 | 0.84517 | 0.84517 | 0.20308 | 0.84517 | 0.20308
4 | 20 | 1 | 0.82305 | 0.82305 | 0.82305 | 0.26652 | 0.82305 | 0.26652
4 | 20 | 2 | 0.79825 | 0.79825 | 0.79825 | 0.31091 | 0.79825 | 0.31091
4 | 20 | 3 | 0.73531 | 0.73531 | 0.73531 | 0.341 | 0.73531 | 0.341
4 | 20 | 4 | 0.65837 | 0.65837 | 0.65837 | 0.38031 | 0.65837 | 0.38031
4 | 20 | 5 | 0.60226 | 0.60226 | 0.60226 | 0.41957 | 0.60226 | 0.41957
4 | 20 | 6 | 0.4976 | 0.4976 | 0.4976 | 0.45286 | 0.4976 | 0.45286
4 | 20 | 7 | 0.39093 | 0.39093 | 0.39093 | 0.5115 | 0.39093 | 0.5115
4 | 20 | 8 | 0.28214 | 0.28214 | 0.28214 | 0.53539 | 0.28214 | 0.53539
4 | 20 | 9 | 0.2154 | 0.2154 | 0.2154 | 0.5216 | 0.2154 | 0.5216
4 | 20 | 10 | 0.17236 | 0.17236 | 0.17236 | 0.57864 | 0.17236 | 0.57864
4 | 20 | 11 | 0.10846 | 0.10846 | 0.10846 | 0.62702 | 0.10846 | 0.62702
4 | 20 | 12 | 0.077682 | 0.077682 | 0.077682 | 0.60472 | 0.077682 | 0.60472
4 | 20 | 13 | 0.061299 | 0.061299 | 0.061299 | 0.60479 | 0.061299 | 0.60479
4 | 20 | 14 | 0.036936 | 0.036936 | 0.036936 | 0.67488 | 0.036936 | 0.67488
4 | 20 | 15 | 0.019451 | 0.019451 | 0.019451 | 0.7271 | 0.019451 | 0.7271
4 | 20 | 16 | 0.013803 | 0.013803 | 0.013803 | 0.75675 | 0.013803 | 0.75675
4 | 20 | 17 | 0.0087492 | 0.0087492 | 0.0087492 | 0.81282 | 0.0087492 | 0.81282
4 | 20 | 18 | 0.011165 | 0.011165 | 0.011165 | 0.81596 | 0.011165 | 0.81596
4 | 20 | 19 | 0.027197 | 0.027197 | 0.027197 | 0.81546 | 0.027197 | 0.81546
4 | 20 | 20 | 0.11813 | 0.11813 | 0.11813 | 0.84971 | 0.11813 | 0.84971
4 | 20 | 21 | 0.29049 | 0.29049 | 0.29049 | 0.89027 | 0.29049 | 0.89027
4 | 20 | 22 | 0.43623 | 0.43623 | 0.43623 | 0.90943 | 0.43623 | 0.90943
4 | 20 | 23 | 0.53787 | 0.53787 | 0.53787 | 0.89435 | 0.53787 | 0.89435
4 | 20 | 24 | 0.64951 | 0.64951 | 0.64951 | 0.91311 | 0.64951 | 0.91311
4 | 21 | 1 | 0.74098 | 0.74098 | 0.74098 | 0.90485 | 0.74098 | 0.90485
4 | 21 | 2 | 0.78954 | 0.78954 | 0.78954 | 0.90175 | 0.78954 | 0.90175
4 | 21 | 3 | 0.78332 | 0.78332 | 0.78332 | 0.88065 | 0.78332 | 0.88065
4 | 21 | 4 | 0.76421 | 0.76421 | 0.76421 | 0.81283 | 0.76421 | 0.81283
4 | 21 | 5 | 0.75692 | 0.75692 | 0.75692 | 0.73226 | 0.75692 | 0.73226
4 | 21 | 6 | 0.77646 | 0.77646 | 0.77646 | 0.65768 | 0.77646 | 0.65768
4 | 21 | 7 | 0.77065 | 0.77065 | 0.77065 | 0.55562 | 0.77065 | 0.55562
4 | 21 | 8 | 0.69339 | 0.69339 | 0.69339 | 0.44579 | 0.69339 | 0.44579
4 | 21 | 9 | 0.59901 | 0.59901 | 0.59901 | 0.3587 | 0.59901 | 0.3587
4 | 21 | 10 | 0.68929 | 0.68929 | 0.68929 | 0.29897 | 0.68929 | 0.29897
4 | 21 | 11 | 0.7565 | 0.7565 | 0.7565 | 0.3411 | 0.7565 | 0.3411
4 | 21 | 12 | 0.79608 | 0.79608 | 0.79608 | 0.45524 | 0.79608 | 0.45524
4 | 21 | 13 | 0.74766 | 0.74766 | 0.74766 | 0.43997 | 0.74766 | 0.43997
4 | 21 | 14 | 0.73109 | 0.73109 | 0.73109 | 0.38121 | 0.73109 | 0.38121
4 | 21 | 15 | 0.71953 | 0.71953 | 0.71953 | 0.33507 | 0.71953 | 0.33507
4 | 21 | 16 | 0.70244 | 0.70244 | 0.70244 | 0.28755 | 0.70244 | 0.28755
4 | 21 | 17 | 0.63738 | 0.63738 | 0.63738 | 0.25472 | 0.63738 | 0.25472
4 | 21 | 18 | 0.52549 | 0.52549 | 0.52549 | 0.179 | 0.52549 | 0.179
4 | 21 | 19 | 0.44068 | 0.44068 | 0.44068 | 0.11135 | 0.44068 | 0.11135
4 | 21 | 20 | 0.3997 | 0.3997 | 0.3997 | 0.061989 | 0.3997 | 0.061989
4 | 21 | 21 | 0.36212 | 0.36212 | 0.36212 | 0.047383 | 0.36212 | 0.047383
4 | 21 | 22 | 0.37997 | 0.37997 | 0.37997 | 0.057384 | 0.37997 | 0.057384
4 | 21 | 23 | 0.39171 | 0.39171 | 0.39171 | 0.057438 | 0.39171 | 0.057438
4 | 21 | 24 | 0.38285 | 0.38285 | 0.38285 | 0.094141 | 0.38285 | 0.094141
4 | 22 | 1 | 0.40528 | 0.40528 | 0.40528 | 0.10452 | 0.40528 | 0.10452
4 | 22 | 2 | 0.43851 | 0.43851 | 0.43851 | 0.11128 | 0.43851 | 0.11128
4 | 22 | 3 | 0.37768 | 0.37768 | 0.37768 | 0.13557 | 0.37768 | 0.13557
4 | 22 | 4 | 0.32383 | 0.32383 | 0.32383 | 0.20943 | 0.32383 | 0.20943
4 | 22 | 5 | 0.31529 | 0.31529 | 0.31529 | 0.21035 | 0.31529 | 0.21035
4 | 22 | 6 | 0.28804 | 0.28804 | 0.28804 | 0.26789 | 0.28804 | 0.26789
4 | 22 | 7 | 0.16333 | 0.16333 | 0.16333 | 0.29005 | 0.16333 | 0.29005
4 | 22 | 8 | 0.14738 | 0.14738 | 0.14738 | 0.38182 | 0.14738 | 0.38182
4 | 22 | 9 | 0.21381 | 0.21381 | 0.21381 | 0.43243 | 0.21381 | 0.43243
4 | 22 | 10 | 0.26633 | 0.26633 | 0.26633 | 0.49565 | 0.26633 | 0.49565
4 | 22 | 11 | 0.29855 | 0.29855 | 0.29855 | 0.59004 | 0.29855 | 0.59004
4 | 22 | 12 | 0.22759 | 0.22759 | 0.22759 | 0.66168 | 0.22759 | 0.66168
4 | 22 | 13 | 0.18031 | 0.18031 | 0.18031 | 0.6784 | 0.18031 | 0.6784
4 | 22 | 14 | 0.1358 | 0.1358 | 0.1358 | 0.67044 | 0.1358 | 0.67044
4 | 22 | 15 | 0.14212 | 0.14212 | 0.14212 | 0.66717 | 0.14212 | 0.66717
4 | 22 | 16 | 0.13963 | 0.13963 | 0.13963 | 0.63714 | 0.13963 | 0.63714
4 | 22 | 17 | 0.1108 | 0.1108 | 0.1108 | 0.60779 | 0.1108 | 0.60779
4 | 22 | 18 | 0.063737 | 0.063737 | 0.063737 | 0.57887 | 0.063737 | 0.57887
4 | 22 | 19 | 0.060804 | 0.060804 | 0.060804 | 0.58221 | 0.060804 | 0.58221
4 | 22 | 20 | 0.06323 | 0.06323 | 0.06323 | 0.60937 | 0.06323 | 0.60937
4 | 22 | 21 | 0.091872 | 0.091872 | 0.091872 | 0.68758 | 0.091872 | 0.68758
4 | 22 | 22 | 0.10303 | 0.10303 | 0.10303 | 0.71984 | 0.10303 | 0.71984
4 | 22 | 23 | 0.11256 | 0.11256 | 0.11256 | 0.72135 | 0.11256 | 0.72135
4 | 22 | 24 | 0.15444 | 0.15444 | 0.15444 | 0.70424 | 0.15444 | 0.70424
4 | 23 | 1 | 0.23161 | 0.23161 | 0.23161 | 0.68741 | 0.23161 | 0.68741
4 | 23 | 2 | 0.26587 | 0.26587 | 0.26587 | 0.70305 | 0.26587 | 0.70305
4 | 23 | 3 | 0.28428 | 0.28428 | 0.28428 | 0.71297 | 0.28428 | 0.71297
4 | 23 | 4 | 0.2716 | 0.2716 | 0.2716 | 0.67291 | 0.2716 | 0.67291
4 | 23 | 5 | 0.32464 | 0.32464 | 0.32464 | 0.69119 | 0.32464 | 0.69119
4 | 23 | 6 | 0.35205 | 0.35205 | 0.35205 | 0.69464 | 0.35205 | 0.69464
4 | 23 | 7 | 0.40701 | 0.40701 | 0.40701 | 0.72649 | 0.40701 | 0.72649
4 | 23 | 8 | 0.41381 | 0.41381 | 0.41381 | 0.73125 | 0.41381 | 0.73125
4 | 23 | 9 | 0.33766 | 0.33766 | 0.33766 | 0.69469 | 0.33766 | 0.69469
4 | 23 | 10 | 0.28552 | 0.28552 | 0.28552 | 0.76217 | 0.28552 | 0.76217
4 | 23 | 11 | 0.21077 | 0.21077 | 0.21077 | 0.80187 | 0.21077 | 0.80187
4 | 23 | 12 | 0.13818 | 0.13818 | 0.13818 | 0.78294 | 0.13818 | 0.78294
4 | 23 | 13 | 0.093604 | 0.093604 | 0.093604 | 0.75307 | 0.093604 | 0.75307
4 | 23 | 14 | 0.070227 | 0.070227 | 0.070227 | 0.72329 | 0.070227 | 0.72329
4 | 23 | 15 | 0.052356 | 0.052356 | 0.052356 | 0.7135 | 0.052356 | 0.7135
4 | 23 | 16 | 0.050825 | 0.050825 | 0.050825 | 0.71571 | 0.050825 | 0.71571
4 | 23 | 17 | 0.062309 | 0.062309 | 0.062309 | 0.71012 | 0.062309 | 0.71012
4 | 23 | 18 | 0.085324 | 0.085324 | 0.085324 | 0.71712 | 0.085324 | 0.71712
4 | 23 | 19 | 0.11128 | 0.11128 | 0.11128 | 0.71442 | 0.11128 | 0.71442
4 | 23 | 20 | 0.15924 | 0.15924 | 0.15924 | 0.69545 | 0.15924 | 0.69545
4 | 23 | 21 | 0.24751 | 0.24751 | 0.24751 | 0.72841 | 0.24751 | 0.72841
4 | 23 | 22 | 0.31233 | 0.31233 | 0.31233 | 0.75032 | 0.31233 | 0.75032
4 | 23 | 23 | 0.32087 | 0.32087 | 0.32087 | 0.76251 | 0.32087 | 0.76251
4 | 23 | 24 | 0.36679 | 0.36679 | 0.36679 | 0.76609 | 0.36679 | 0.76609
4 | 24 | 1 | 0.40858 | 0.40858 | 0.40858 | 0.79393 | 0.40858 | 0.79393
4 | 24 | 2 | 0.39955 | 0.39955 | 0.39955 | 0.79073 | 0.39955 | 0.79073
4 | 24 | 3 | 0.38211 | 0.38211 | 0.38211 | 0.78385 | 0.38211 | 0.78385
4 | 24 | 4 | 0.39388 | 0.39388 | 0.39388 | 0.76268 | 0.39388 | 0.76268
4 | 24 | 5 | 0.43507 | 0.43507 | 0.43507 | 0.71767 | 0.43507 | 0.71767
4 | 24 | 6 | 0.4404 | 0.4404 | 0.4404 | 0.72223 | 0.4404 | 0.72223
4 | 24 | 7 | 0.40387 | 0.40387 | 0.40387 | 0.7228 | 0.40387 | 0.7228
4 | 24 | 8 | 0.3403 | 0.3403 | 0.3403 | 0.7445 | 0.3403 | 0.7445
4 | 24 | 9 | 0.24428 | 0.24428 | 0.24428 | 0.74838 | 0.24428 | 0.74838
4 | 24 | 10 | 0.22277 | 0.22277 | 0.22277 | 0.75204 | 0.22277 | 0.75204
4 | 24 | 11 | 0.17643 | 0.17643 | 0.17643 | 0.74256 | 0.17643 | 0.74256
4 | 24 | 12 | 0.10802 | 0.10802 | 0.10802 | 0.73345 | 0.10802 | 0.73345
4 | 24 | 13 | 0.099398 | 0.099398 | 0.099398 | 0.7025 | 0.099398 | 0.7025
4 | 24 | 14 | 0.11763 | 0.11763 | 0.11763 | 0.69942 | 0.11763 | 0.69942
4 | 24 | 15 | 0.17566 | 0.17566 | 0.17566 | 0.70984 | 0.17566 | 0.70984
4 | 24 | 16 | 0.20947 | 0.20947 | 0.20947 | 0.66521 | 0.20947 | 0.66521
4 | 24 | 17 | 0.29511 | 0.29511 | 0.29511 | 0.67505 | 0.29511 | 0.67505
4 | 24 | 18 | 0.38943 | 0.38943 | 0.38943 | 0.64339 | 0.38943 | 0.64339
4 | 24 | 19 | 0.48062 | 0.48062 | 0.48062 | 0.61548 | 0.48062 | 0.61548
4 | 24 | 20 | 0.5283 | 0.5283 | 0.5283 | 0.55703 | 0.5283 | 0.55703
4 | 24 | 21 | 0.58119 | 0.58119 | 0.58119 | 0.51355 | 0.58119 | 0.51355
4 | 24 | 22 | 0.57834 | 0.57834 | 0.57834 | 0.46866 | 0.57834 | 0.46866
4 | 24 | 23 | 0.54227 | 0.54227 | 0.54227 | 0.44867 | 0.54227 | 0.44867
4 | 24 | 24 | 0.47641 | 0.47641 | 0.47641 | 0.42027 | 0.47641 | 0.42027
4 | 25 | 1 | 0.42141 | 0.42141 | 0.42141 | 0.36728 | 0.42141 | 0.36728
4 | 25 | 2 | 0.39861 | 0.39861 | 0.39861 | 0.29245 | 0.39861 | 0.29245
4 | 25 | 3 | 0.34037 | 0.34037 | 0.34037 | 0.25163 | 0.34037 | 0.25163
4 | 25 | 4 | 0.34061 | 0.34061 | 0.34061 | 0.21798 | 0.34061 | 0.21798
4 | 25 | 5 | 0.33337 | 0.33337 | 0.33337 | 0.193 | 0.33337 | 0.193
4 | 25 | 6 | 0.33992 | 0.33992 | 0.33992 | 0.16239 | 0.33992 | 0.16239
4 | 25 | 7 | 0.30388 | 0.30388 | 0.30388 | 0.11901 | 0.30388 | 0.11901
4 | 25 | 8 | 0.19608 | 0.19608 | 0.19608 | 0.118 | 0.19608 | 0.118
4 | 25 | 9 | 0.15608 | 0.15608 | 0.15608 | 0.16792 | 0.15608 | 0.16792
4 | 25 | 10 | 0.17041 | 0.17041 | 0.17041 | 0.26462 | 0.17041 | 0.26462
4 | 25 | 11 | 0.207 | 0.207 | 0.207 | 0.33293 | 0.207 | 0.33293
4 | 25 | 12 | 0.21132 | 0.21132 | 0.21132 | 0.45863 | 0.21132 | 0.45863
4 | 25 | 13 | 0.2793 | 0.2793 | 0.2793 | 0.50112 | 0.2793 | 0.50112
4 | 25 | 14 | 0.32899 | 0.32899 | 0.32899 | 0.57462 | 0.32899 | 0.57462
4 | 25 | 15 | 0.39858 | 0.39858 | 0.39858 | 0.63497 | 0.39858 | 0.63497
4 | 25 | 16 | 0.5025 | 0.5025 | 0.5025 | 0.64904 | 0.5025 | 0.64904
4 | 25 | 17 | 0.64552 | 0.64552 | 0.64552 | 0.69698 | 0.64552 | 0.69698
4 | 25 | 18 | 0.73753 | 0.73753 | 0.73753 | 0.71765 | 0.73753 | 0.71765
4 | 25 | 19 | 0.79497 | 0.79497 | 0.79497 | 0.71142 | 0.79497 | 0.71142
4 | 25 | 20 | 0.78497 | 0.78497 | 0.78497 | 0.68689 | 0.78497 | 0.68689
4 | 25 | 21 | 0.69448 | 0.69448 | 0.69448 | 0.62472 | 0.69448 | 0.62472
4 | 25 | 22 | 0.53612 | 0.53612 | 0.53612 | 0.57474 | 0.53612 | 0.57474
4 | 25 | 23 | 0.43696 | 0.43696 | 0.43696 | 0.56855 | 0.43696 | 0.56855
4 | 25 | 24 | 0.33743 | 0.33743 | 0.33743 | 0.52226 | 0.33743 | 0.52226
4 | 26 | 1 | 0.31881 | 0.31881 | 0.31881 | 0.45612 | 0.31881 | 0.45612
4 | 26 | 2 | 0.24277 | 0.24277 | 0.24277 | 0.41272 | 0.24277 | 0.41272
4 | 26 | 3 | 0.23769 | 0.23769 | 0.23769 | 0.3955 | 0.23769 | 0.3955
4 | 26 | 4 | 0.22621 | 0.22621 | 0.22621 | 0.41531 | 0.22621 | 0.41531
4 | 26 | 5 | 0.18421 | 0.18421 | 0.18421 | 0.39914 | 0.18421 | 0.39914
4 | 26 | 6 | 0.1301 | 0.1301 | 0.1301 | 0.38743 | 0.1301 | 0.38743
4 | 26 | 7 | 0.094586 | 0.094586 | 0.094586 | 0.37343 | 0.094586 | 0.37343
4 | 26 | 8 | 0.08275 | 0.08275 | 0.08275 | 0.41181 | 0.08275 | 0.41181
4 | 26 | 9 | 0.08344 | 0.08344 | 0.08344 | 0.38894 | 0.08344 | 0.38894
4 | 26 | 10 | 0.077861 | 0.077861 | 0.077861 | 0.32624 | 0.077861 | 0.32624
4 | 26 | 11 | 0.10006 | 0.10006 | 0.10006 | 0.31357 | 0.10006 | 0.31357
4 | 26 | 12 | 0.13166 | 0.13166 | 0.13166 | 0.374 | 0.13166 | 0.374
4 | 26 | 13 | 0.099315 | 0.099315 | 0.099315 | 0.46267 | 0.099315 | 0.46267
4 | 26 | 14 | 0.14483 | 0.14483 | 0.14483 | 0.53208 | 0.14483 | 0.53208
4 | 26 | 15 | 0.14064 | 0.14064 | 0.14064 | 0.61352 | 0.14064 | 0.61352
4 | 26 | 16 | 0.24177 | 0.24177 | 0.24177 | 0.693 | 0.24177 | 0.693
4 | 26 | 17 | 0.21553 | 0.21553 | 0.21553 | 0.75588 | 0.21553 | 0.75588
4 | 26 | 18 | 0.28627 | 0.28627 | 0.28627 | 0.75245 | 0.28627 | 0.75245
4 | 26 | 19 | 0.37102 | 0.37102 | 0.37102 | 0.69633 | 0.37102 | 0.69633
4 | 26 | 20 | 0.43948 | 0.43948 | 0.43948 | 0.5326 | 0.43948 | 0.5326
4 | 26 | 21 | 0.51472 | 0.51472 | 0.51472 | 0.40376 | 0.51472 | 0.40376
4 | 26 | 22 | 0.58785 | 0.58785 | 0.58785 | 0.34469 | 0.58785 | 0.34469
4 | 26 | 23 | 0.58918 | 0.58918 | 0.58918 | 0.3198 | 0.58918 | 0.3198
4 | 26 | 24 | 0.54062 | 0.54062 | 0.54062 | 0.26196 | 0.54062 | 0.26196
4 | 27 | 1 | 0.61997 | 0.61997 | 0.61997 | 0.25841 | 0.61997 | 0.25841
4 | 27 | 2 | 0.63925 | 0.63925 | 0.63925 | 0.25306 | 0.63925 | 0.25306
4 | 27 | 3 | 0.60784 | 0.60784 | 0.60784 | 0.24611 | 0.60784 | 0.24611
4 | 27 | 4 | 0.58735 | 0.58735 | 0.58735 | 0.23455 | 0.58735 | 0.23455
4 | 27 | 5 | 0.61654 | 0.61654 | 0.61654 | 0.24533 | 0.61654 | 0.24533
4 | 27 | 6 | 0.68651 | 0.68651 | 0.68651 | 0.26048 | 0.68651 | 0.26048
4 | 27 | 7 | 0.72692 | 0.72692 | 0.72692 | 0.27482 | 0.72692 | 0.27482
4 | 27 | 8 | 0.71158 | 0.71158 | 0.71158 | 0.22971 | 0.71158 | 0.22971
4 | 27 | 9 | 0.71127 | 0.71127 | 0.71127 | 0.22908 | 0.71127 | 0.22908
4 | 27 | 10 | 0.6036 | 0.6036 | 0.6036 | 0.25518 | 0.6036 | 0.25518
4 | 27 | 11 | 0.56414 | 0.56414 | 0.56414 | 0.26198 | 0.56414 | 0.26198
4 | 27 | 12 | 0.59929 | 0.59929 | 0.59929 | 0.25399 | 0.59929 | 0.25399
4 | 27 | 13 | 0.63311 | 0.63311 | 0.63311 | 0.22746 | 0.63311 | 0.22746
4 | 27 | 14 | 0.6879 | 0.6879 | 0.6879 | 0.2278 | 0.6879 | 0.2278
4 | 27 | 15 | 0.71892 | 0.71892 | 0.71892 | 0.25881 | 0.71892 | 0.25881
4 | 27 | 16 | 0.73674 | 0.73674 | 0.73674 | 0.33143 | 0.73674 | 0.33143
4 | 27 | 17 | 0.79978 | 0.79978 | 0.79978 | 0.37645 | 0.79978 | 0.37645
4 | 27 | 18 | 0.79403 | 0.79403 | 0.79403 | 0.51 | 0.79403 | 0.51
4 | 27 | 19 | 0.77314 | 0.77314 | 0.77314 | 0.55495 | 0.77314 | 0.55495
4 | 27 | 20 | 0.72507 | 0.72507 | 0.72507 | 0.54732 | 0.72507 | 0.54732
4 | 27 | 21 | 0.65364 | 0.65364 | 0.65364 | 0.56301 | 0.65364 | 0.56301
4 | 27 | 22 | 0.62112 | 0.62112 | 0.62112 | 0.55294 | 0.62112 | 0.55294
4 | 27 | 23 | 0.62474 | 0.62474 | 0.62474 | 0.52809 | 0.62474 | 0.52809
4 | 27 | 24 | 0.63218 | 0.63218 | 0.63218 | 0.42566 | 0.63218 | 0.42566
4 | 28 | 1 | 0.67078 | 0.67078 | 0.67078 | 0.43721 | 0.67078 | 0.43721
4 | 28 | 2 | 0.64245 | 0.64245 | 0.64245 | 0.41399 | 0.64245 | 0.41399
4 | 28 | 3 | 0.63813 | 0.63813 | 0.63813 | 0.45038 | 0.63813 | 0.45038
4 | 28 | 4 | 0.67177 | 0.67177 | 0.67177 | 0.47769 | 0.67177 | 0.47769
4 | 28 | 5 | 0.63581 | 0.63581 | 0.63581 | 0.50622 | 0.63581 | 0.50622
4 | 28 | 6 | 0.6271 | 0.6271 | 0.6271 | 0.55967 | 0.6271 | 0.55967
4 | 28 | 7 | 0.63032 | 0.63032 | 0.63032 | 0.59557 | 0.63032 | 0.59557
4 | 28 | 8 | 0.62877 | 0.62877 | 0.62877 | 0.62193 | 0.62877 | 0.62193
4 | 28 | 9 | 0.62113 | 0.62113 | 0.62113 | 0.5963 | 0.62113 | 0.5963
4 | 28 | 10 | 0.59103 | 0.59103 | 0.59103 | 0.52865 | 0.59103 | 0.52865
4 | 28 | 11 | 0.57153 | 0.57153 | 0.57153 | 0.50088 | 0.57153 | 0.50088
4 | 28 | 12 | 0.60258 | 0.60258 | 0.60258 | 0.44173 | 0.60258 | 0.44173
4 | 28 | 13 | 0.64457 | 0.64457 | 0.64457 | 0.38538 | 0.64457 | 0.38538
4 | 28 | 14 | 0.66234 | 0.66234 | 0.66234 | 0.36181 | 0.66234 | 0.36181
4 | 28 | 15 | 0.68781 | 0.68781 | 0.68781 | 0.37158 | 0.68781 | 0.37158
4 | 28 | 16 | 0.69077 | 0.69077 | 0.69077 | 0.42158 | 0.69077 | 0.42158
4 | 28 | 17 | 0.7015 | 0.7015 | 0.7015 | 0.49736 | 0.7015 | 0.49736
4 | 28 | 18 | 0.71724 | 0.71724 | 0.71724 | 0.52876 | 0.71724 | 0.52876
4 | 28 | 19 | 0.66764 | 0.66764 | 0.66764 | 0.4824 | 0.66764 | 0.4824
4 | 28 | 20 | 0.57466 | 0.57466 | 0.57466 | 0.47834 | 0.57466 | 0.47834
4 | 28 | 21 | 0.56493 | 0.56493 | 0.56493 | 0.52707 | 0.56493 | 0.52707
4 | 28 | 22 | 0.54976 | 0.54976 | 0.54976 | 0.56246 | 0.54976 | 0.56246
4 | 28 | 23 | 0.49618 | 0.49618 | 0.49618 | 0.50179 | 0.49618 | 0.50179
4 | 28 | 24 | 0.51945 | 0.51945 | 0.51945 | 0.45447 | 0.51945 | 0.45447
4 | 29 | 1 | 0.51995 | 0.51995 | 0.51995 | 0.4544 | 0.51995 | 0.4544
4 | 29 | 2 | 0.48941 | 0.48941 | 0.48941 | 0.42767 | 0.48941 | 0.42767
4 | 29 | 3 | 0.45063 | 0.45063 | 0.45063 | 0.42767 | 0.45063 | 0.42767
4 | 29 | 4 | 0.44184 | 0.44184 | 0.44184 | 0.46425 | 0.44184 | 0.46425
4 | 29 | 5 | 0.39976 | 0.39976 | 0.39976 | 0.44909 | 0.39976 | 0.44909
4 | 29 | 6 | 0.36948 | 0.36948 | 0.36948 | 0.48019 | 0.36948 | 0.48019
4 | 29 | 7 | 0.30899 | 0.30899 | 0.30899 | 0.53247 | 0.30899 | 0.53247
4 | 29 | 8 | 0.27496 | 0.27496 | 0.27496 | 0.56898 | 0.27496 | 0.56898
4 | 29 | 9 | 0.30624 | 0.30624 | 0.30624 | 0.53947 | 0.30624 | 0.53947
4 | 29 | 10 | 0.29091 | 0.29091 | 0.29091 | 0.5391 | 0.29091 | 0.5391
4 | 29 | 11 | 0.29786 | 0.29786 | 0.29786 | 0.52578 | 0.29786 | 0.52578
4 | 29 | 12 | 0.29105 | 0.29105 | 0.29105 | 0.55246 | 0.29105 | 0.55246
4 | 29 | 13 | 0.29144 | 0.29144 | 0.29144 | 0.57293 | 0.29144 | 0.57293
4 | 29 | 14 | 0.30604 | 0.30604 | 0.30604 | 0.5672 | 0.30604 | 0.5672
4 | 29 | 15 | 0.32789 | 0.32789 | 0.32789 | 0.57111 | 0.32789 | 0.57111
4 | 29 | 16 | 0.35447 | 0.35447 | 0.35447 | 0.55948 | 0.35447 | 0.55948
4 | 29 | 17 | 0.34358 | 0.34358 | 0.34358 | 0.57738 | 0.34358 | 0.57738
4 | 29 | 18 | 0.35379 | 0.35379 | 0.35379 | 0.58107 | 0.35379 | 0.58107
4 | 29 | 19 | 0.30474 | 0.30474 | 0.30474 | 0.60703 | 0.30474 | 0.60703
4 | 29 | 20 | 0.28906 | 0.28906 | 0.28906 | 0.65208 | 0.28906 | 0.65208
4 | 29 | 21 | 0.31268 | 0.31268 | 0.31268 | 0.65619 | 0.31268 | 0.65619
4 | 29 | 22 | 0.24962 | 0.24962 | 0.24962 | 0.66769 | 0.24962 | 0.66769
4 | 29 | 23 | 0.20649 | 0.20649 | 0.20649 | 0.67444 | 0.20649 | 0.67444
4 | 29 | 24 | 0.20008 | 0.20008 | 0.20008 | 0.69244 | 0.20008 | 0.69244
4 | 30 | 1 | 0.21859 | 0.21859 | 0.21859 | 0.68445 | 0.21859 | 0.68445
4 | 30 | 2 | 0.25177 | 0.25177 | 0.25177 | 0.66466 | 0.25177 | 0.66466
4 | 30 | 3 | 0.2595 | 0.2595 | 0.2595 | 0.66311 | 0.2595 | 0.66311
4 | 30 | 4 | 0.23354 | 0.23354 | 0.23354 | 0.66898 | 0.23354 | 0.66898
4 | 30 | 5 | 0.20609 | 0.20609 | 0.20609 | 0.68069 | 0.20609 | 0.68069
4 | 30 | 6 | 0.19597 | 0.19597 | 0.19597 | 0.73692 | 0.19597 | 0.73692
4 | 30 | 7 | 0.15592 | 0.15592 | 0.15592 | 0.78274 | 0.15592 | 0.78274
4 | 30 | 8 | 0.093384 | 0.093384 | 0.093384 | 0.75879 | 0.093384 | 0.75879
4 | 30 | 9 | 0.066913 | 0.066913 | 0.066913 | 0.77459 | 0.066913 | 0.77459
4 | 30 | 10 | 0.083431 | 0.083431 | 0.083431 | 0.74998 | 0.083431 | 0.74998
4 | 30 | 11 | 0.056113 | 0.056113 | 0.056113 | 0.73208 | 0.056113 | 0.73208
4 | 30 | 12 | 0.05735 | 0.05735 | 0.05735 | 0.72957 | 0.05735 | 0.72957
4 | 30 | 13 | 0.064086 | 0.064086 | 0.064086 | 0.70862 | 0.064086 | 0.70862
4 | 30 | 14 | 0.075044 | 0.075044 | 0.075044 | 0.68383 | 0.075044 | 0.68383
4 | 30 | 15 | 0.072172 | 0.072172 | 0.072172 | 0.69164 | 0.072172 | 0.69164
4 | 30 | 16 | 0.065245 | 0.065245 | 0.065245 | 0.69035 | 0.065245 | 0.69035
4 | 30 | 17 | 0.060964 | 0.060964 | 0.060964 | 0.69253 | 0.060964 | 0.69253
4 | 30 | 18 | 0.05074 | 0.05074 | 0.05074 | 0.69536 | 0.05074 | 0.69536
4 | 30 | 19 | 0.052927 | 0.052927 | 0.052927 | 0.65069 | 0.052927 | 0.65069
4 | 30 | 20 | 0.10783 | 0.10783 | 0.10783 | 0.66049 | 0.10783 | 0.66049
4 | 30 | 21 | 0.15545 | 0.15545 | 0.15545 | 0.66361 | 0.15545 | 0.66361
4 | 30 | 22 | 0.16151 | 0.16151 | 0.16151 | 0.65358 | 0.16151 | 0.65358
4 | 30 | 23 | 0.21969 | 0.21969 | 0.21969 | 0.65942 | 0.21969 | 0.65942
4 | 30 | 24 | 0.20824 | 0.20824 | 0.20824 | 0.65487 | 0.20824 | 0.65487
5 | 1 | 1 | 0.18598 | 0.18598 | 0.18598 | 0.55361 | 0.18598 | 0.55361
5 | 1 | 2 | 0.20354 | 0.20354 | 0.20354 | 0.50207 | 0.20354 | 0.50207
5 | 1 | 3 | 0.22865 | 0.22865 | 0.22865 | 0.4303 | 0.22865 | 0.4303
5 | 1 | 4 | 0.28378 | 0.28378 | 0.28378 | 0.40606 | 0.28378 | 0.40606
5 | 1 | 5 | 0.33886 | 0.33886 | 0.33886 | 0.42063 | 0.33886 | 0.42063
5 | 1 | 6 | 0.43127 | 0.43127 | 0.43127 | 0.40914 | 0.43127 | 0.40914
5 | 1 | 7 | 0.47029 | 0.47029 | 0.47029 | 0.4527 | 0.47029 | 0.4527
5 | 1 | 8 | 0.38014 | 0.38014 | 0.38014 | 0.45131 | 0.38014 | 0.45131
5 | 1 | 9 | 0.26324 | 0.26324 | 0.26324 | 0.48652 | 0.26324 | 0.48652
5 | 1 | 10 | 0.34425 | 0.34425 | 0.34425 | 0.60111 | 0.34425 | 0.60111
5 | 1 | 11 | 0.37537 | 0.37537 | 0.37537 | 0.6716 | 0.37537 | 0.6716
5 | 1 | 12 | 0.36731 | 0.36731 | 0.36731 | 0.73232 | 0.36731 | 0.73232
5 | 1 | 13 | 0.3732 | 0.3732 | 0.3732 | 0.7616 | 0.3732 | 0.7616
5 | 1 | 14 | 0.39043 | 0.39043 | 0.39043 | 0.73407 | 0.39043 | 0.73407
5 | 1 | 15 | 0.36034 | 0.36034 | 0.36034 | 0.73521 | 0.36034 | 0.73521
5 | 1 | 16 | 0.40113 | 0.40113 | 0.40113 | 0.74969 | 0.40113 | 0.74969
5 | 1 | 17 | 0.41794 | 0.41794 | 0.41794 | 0.74094 | 0.41794 | 0.74094
5 | 1 | 18 | 0.42626 | 0.42626 | 0.42626 | 0.65843 | 0.42626 | 0.65843
5 | 1 | 19 | 0.45742 | 0.45742 | 0.45742 | 0.57472 | 0.45742 | 0.57472
5 | 1 | 20 | 0.5336 | 0.5336 | 0.5336 | 0.48179 | 0.5336 | 0.48179
5 | 1 | 21 | 0.58119 | 0.58119 | 0.58119 | 0.38699 | 0.58119 | 0.38699
5 | 1 | 22 | 0.41433 | 0.41433 | 0.41433 | 0.39348 | 0.41433 | 0.39348
5 | 1 | 23 | 0.45049 | 0.45049 | 0.45049 | 0.37112 | 0.45049 | 0.37112
5 | 1 | 24 | 0.39797 | 0.39797 | 0.39797 | 0.36863 | 0.39797 | 0.36863
5 | 2 | 1 | 0.2595 | 0.2595 | 0.2595 | 0.33651 | 0.2595 | 0.33651
5 | 2 | 2 | 0.18116 | 0.18116 | 0.18116 | 0.36519 | 0.18116 | 0.36519
5 | 2 | 3 | 0.21739 | 0.21739 | 0.21739 | 0.35686 | 0.21739 | 0.35686
5 | 2 | 4 | 0.15137 | 0.15137 | 0.15137 | 0.34092 | 0.15137 | 0.34092
5 | 2 | 5 | 0.14284 | 0.14284 | 0.14284 | 0.34776 | 0.14284 | 0.34776
5 | 2 | 6 | 0.12861 | 0.12861 | 0.12861 | 0.27793 | 0.12861 | 0.27793
5 | 2 | 7 | 0.085922 | 0.085922 | 0.085922 | 0.21936 | 0.085922 | 0.21936
5 | 2 | 8 | 0.078982 | 0.078982 | 0.078982 | 0.16134 | 0.078982 | 0.16134
5 | 2 | 9 | 0.18695 | 0.18695 | 0.18695 | 0.18089 | 0.18695 | 0.18089
5 | 2 | 10 | 0.28681 | 0.28681 | 0.28681 | 0.20833 | 0.28681 | 0.20833
5 | 2 | 11 | 0.27472 | 0.27472 | 0.27472 | 0.17337 | 0.27472 | 0.17337
5 | 2 | 12 | 0.22996 | 0.22996 | 0.22996 | 0.15221 | 0.22996 | 0.15221
5 | 2 | 13 | 0.20977 | 0.20977 | 0.20977 | 0.12323 | 0.20977 | 0.12323
5 | 2 | 14 | 0.1676 | 0.1676 | 0.1676 | 0.087655 | 0.1676 | 0.087655
5 | 2 | 15 | 0.14708 | 0.14708 | 0.14708 | 0.076134 | 0.14708 | 0.076134
5 | 2 | 16 | 0.15504 | 0.15504 | 0.15504 | 0.10039 | 0.15504 | 0.10039
5 | 2 | 17 | 0.139 | 0.139 | 0.139 | 0.091272 | 0.139 | 0.091272
5 | 2 | 18 | 0.096617 | 0.096617 | 0.096617 | 0.060596 | 0.096617 | 0.060596
5 | 2 | 19 | 0.082821 | 0.082821 | 0.082821 | 0.039521 | 0.082821 | 0.039521
5 | 2 | 20 | 0.071582 | 0.071582 | 0.071582 | 0.067968 | 0.071582 | 0.067968
5 | 2 | 21 | 0.052619 | 0.052619 | 0.052619 | 0.15972 | 0.052619 | 0.15972
5 | 2 | 22 | 0.03013 | 0.03013 | 0.03013 | 0.18346 | 0.03013 | 0.18346
5 | 2 | 23 | 0.026657 | 0.026657 | 0.026657 | 0.23755 | 0.026657 | 0.23755
5 | 2 | 24 | 0.014983 | 0.014983 | 0.014983 | 0.3045 | 0.014983 | 0.3045
5 | 3 | 1 | 0.021068 | 0.021068 | 0.021068 | 0.40038 | 0.021068 | 0.40038
5 | 3 | 2 | 0.021164 | 0.021164 | 0.021164 | 0.46687 | 0.021164 | 0.46687
5 | 3 | 3 | 0.038854 | 0.038854 | 0.038854 | 0.53425 | 0.038854 | 0.53425
5 | 3 | 4 | 0.071479 | 0.071479 | 0.071479 | 0.57061 | 0.071479 | 0.57061
5 | 3 | 5 | 0.10099 | 0.10099 | 0.10099 | 0.64145 | 0.10099 | 0.64145
5 | 3 | 6 | 0.11108 | 0.11108 | 0.11108 | 0.68083 | 0.11108 | 0.68083
5 | 3 | 7 | 0.11631 | 0.11631 | 0.11631 | 0.64309 | 0.11631 | 0.64309
5 | 3 | 8 | 0.12954 | 0.12954 | 0.12954 | 0.62449 | 0.12954 | 0.62449
5 | 3 | 9 | 0.14238 | 0.14238 | 0.14238 | 0.59671 | 0.14238 | 0.59671
5 | 3 | 10 | 0.17635 | 0.17635 | 0.17635 | 0.52312 | 0.17635 | 0.52312
5 | 3 | 11 | 0.20039 | 0.20039 | 0.20039 | 0.51455 | 0.20039 | 0.51455
5 | 3 | 12 | 0.19644 | 0.19644 | 0.19644 | 0.53183 | 0.19644 | 0.53183
5 | 3 | 13 | 0.25206 | 0.25206 | 0.25206 | 0.54991 | 0.25206 | 0.54991
5 | 3 | 14 | 0.26977 | 0.26977 | 0.26977 | 0.53704 | 0.26977 | 0.53704
5 | 3 | 15 | 0.29675 | 0.29675 | 0.29675 | 0.5189 | 0.29675 | 0.5189
5 | 3 | 16 | 0.35634 | 0.35634 | 0.35634 | 0.54171 | 0.35634 | 0.54171
5 | 3 | 17 | 0.52539 | 0.52539 | 0.52539 | 0.57019 | 0.52539 | 0.57019
5 | 3 | 18 | 0.697 | 0.697 | 0.697 | 0.59336 | 0.697 | 0.59336
5 | 3 | 19 | 0.6984 | 0.6984 | 0.6984 | 0.59312 | 0.6984 | 0.59312
5 | 3 | 20 | 0.46124 | 0.46124 | 0.46124 | 0.61348 | 0.46124 | 0.61348
5 | 3 | 21 | 0.40536 | 0.40536 | 0.40536 | 0.61123 | 0.40536 | 0.61123
5 | 3 | 22 | 0.28178 | 0.28178 | 0.28178 | 0.5386 | 0.28178 | 0.5386
5 | 3 | 23 | 0.39463 | 0.39463 | 0.39463 | 0.4944 | 0.39463 | 0.4944
5 | 3 | 24 | 0.46398 | 0.46398 | 0.46398 | 0.43548 | 0.46398 | 0.43548
5 | 4 | 1 | 0.50133 | 0.50133 | 0.50133 | 0.3733 | 0.50133 | 0.3733
5 | 4 | 2 | 0.57284 | 0.57284 | 0.57284 | 0.33831 | 0.57284 | 0.33831
5 | 4 | 3 | 0.542 | 0.542 | 0.542 | 0.29633 | 0.542 | 0.29633
5 | 4 | 4 | 0.49984 | 0.49984 | 0.49984 | 0.26469 | 0.49984 | 0.26469
5 | 4 | 5 | 0.36853 | 0.36853 | 0.36853 | 0.2402 | 0.36853 | 0.2402
5 | 4 | 6 | 0.27799 | 0.27799 | 0.27799 | 0.23773 | 0.27799 | 0.23773
5 | 4 | 7 | 0.24162 | 0.24162 | 0.24162 | 0.21476 | 0.24162 | 0.21476
5 | 4 | 8 | 0.25199 | 0.25199 | 0.25199 | 0.18109 | 0.25199 | 0.18109
5 | 4 | 9 | 0.23258 | 0.23258 | 0.23258 | 0.16124 | 0.23258 | 0.16124
5 | 4 | 10 | 0.31036 | 0.31036 | 0.31036 | 0.15178 | 0.31036 | 0.15178
5 | 4 | 11 | 0.28836 | 0.28836 | 0.28836 | 0.1516 | 0.28836 | 0.1516
5 | 4 | 12 | 0.31721 | 0.31721 | 0.31721 | 0.1429 | 0.31721 | 0.1429
5 | 4 | 13 | 0.29348 | 0.29348 | 0.29348 | 0.12652 | 0.29348 | 0.12652
5 | 4 | 14 | 0.28505 | 0.28505 | 0.28505 | 0.10366 | 0.28505 | 0.10366
5 | 4 | 15 | 0.3164 | 0.3164 | 0.3164 | 0.087976 | 0.3164 | 0.087976
5 | 4 | 16 | 0.2767 | 0.2767 | 0.2767 | 0.063902 | 0.2767 | 0.063902
5 | 4 | 17 | 0.30348 | 0.30348 | 0.30348 | 0.057128 | 0.30348 | 0.057128
5 | 4 | 18 | 0.3672 | 0.3672 | 0.3672 | 0.05422 | 0.3672 | 0.05422
5 | 4 | 19 | 0.36517 | 0.36517 | 0.36517 | 0.048695 | 0.36517 | 0.048695
5 | 4 | 20 | 0.31223 | 0.31223 | 0.31223 | 0.067273 | 0.31223 | 0.067273
5 | 4 | 21 | 0.28234 | 0.28234 | 0.28234 | 0.084858 | 0.28234 | 0.084858
5 | 4 | 22 | 0.22175 | 0.22175 | 0.22175 | 0.10044 | 0.22175 | 0.10044
5 | 4 | 23 | 0.18809 | 0.18809 | 0.18809 | 0.15864 | 0.18809 | 0.15864
5 | 4 | 24 | 0.18074 | 0.18074 | 0.18074 | 0.25271 | 0.18074 | 0.25271
5 | 5 | 1 | 0.17484 | 0.17484 | 0.17484 | 0.23929 | 0.17484 | 0.23929
5 | 5 | 2 | 0.18776 | 0.18776 | 0.18776 | 0.14907 | 0.18776 | 0.14907
5 | 5 | 3 | 0.18051 | 0.18051 | 0.18051 | 0.091388 | 0.18051 | 0.091388
5 | 5 | 4 | 0.15525 | 0.15525 | 0.15525 | 0.099708 | 0.15525 | 0.099708
5 | 5 | 5 | 0.14595 | 0.14595 | 0.14595 | 0.12219 | 0.14595 | 0.12219
5 | 5 | 6 | 0.12135 | 0.12135 | 0.12135 | 0.13204 | 0.12135 | 0.13204
5 | 5 | 7 | 0.097051 | 0.097051 | 0.097051 | 0.15673 | 0.097051 | 0.15673
5 | 5 | 8 | 0.054907 | 0.054907 | 0.054907 | 0.14169 | 0.054907 | 0.14169
5 | 5 | 9 | 0.057389 | 0.057389 | 0.057389 | 0.12251 | 0.057389 | 0.12251
5 | 5 | 10 | 0.040781 | 0.040781 | 0.040781 | 0.11121 | 0.040781 | 0.11121
5 | 5 | 11 | 0.035058 | 0.035058 | 0.035058 | 0.12902 | 0.035058 | 0.12902
5 | 5 | 12 | 0.028429 | 0.028429 | 0.028429 | 0.16938 | 0.028429 | 0.16938
5 | 5 | 13 | 0.02647 | 0.02647 | 0.02647 | 0.20634 | 0.02647 | 0.20634
5 | 5 | 14 | 0.032487 | 0.032487 | 0.032487 | 0.26215 | 0.032487 | 0.26215
5 | 5 | 15 | 0.030144 | 0.030144 | 0.030144 | 0.25199 | 0.030144 | 0.25199
5 | 5 | 16 | 0.035059 | 0.035059 | 0.035059 | 0.35602 | 0.035059 | 0.35602
5 | 5 | 17 | 0.01254 | 0.01254 | 0.01254 | 0.35339 | 0.01254 | 0.35339
5 | 5 | 18 | 0.016414 | 0.016414 | 0.016414 | 0.39425 | 0.016414 | 0.39425
5 | 5 | 19 | 0.037348 | 0.037348 | 0.037348 | 0.37981 | 0.037348 | 0.37981
5 | 5 | 20 | 0.074296 | 0.074296 | 0.074296 | 0.40294 | 0.074296 | 0.40294
5 | 5 | 21 | 0.19627 | 0.19627 | 0.19627 | 0.493 | 0.19627 | 0.493
5 | 5 | 22 | 0.19221 | 0.19221 | 0.19221 | 0.45531 | 0.19221 | 0.45531
5 | 5 | 23 | 0.19927 | 0.19927 | 0.19927 | 0.47415 | 0.19927 | 0.47415
5 | 5 | 24 | 0.23181 | 0.23181 | 0.23181 | 0.48623 | 0.23181 | 0.48623
5 | 6 | 1 | 0.19494 | 0.19494 | 0.19494 | 0.44175 | 0.19494 | 0.44175
5 | 6 | 2 | 0.14184 | 0.14184 | 0.14184 | 0.37787 | 0.14184 | 0.37787
5 | 6 | 3 | 0.17841 | 0.17841 | 0.17841 | 0.42547 | 0.17841 | 0.42547
5 | 6 | 4 | 0.12758 | 0.12758 | 0.12758 | 0.4776 | 0.12758 | 0.4776
5 | 6 | 5 | 0.092571 | 0.092571 | 0.092571 | 0.49182 | 0.092571 | 0.49182
5 | 6 | 6 | 0.12893 | 0.12893 | 0.12893 | 0.45473 | 0.12893 | 0.45473
5 | 6 | 7 | 0.18402 | 0.18402 | 0.18402 | 0.42945 | 0.18402 | 0.42945
5 | 6 | 8 | 0.23666 | 0.23666 | 0.23666 | 0.41377 | 0.23666 | 0.41377
5 | 6 | 9 | 0.26724 | 0.26724 | 0.26724 | 0.37257 | 0.26724 | 0.37257
5 | 6 | 10 | 0.29986 | 0.29986 | 0.29986 | 0.37645 | 0.29986 | 0.37645
5 | 6 | 11 | 0.31411 | 0.31411 | 0.31411 | 0.39702 | 0.31411 | 0.39702
5 | 6 | 12 | 0.29358 | 0.29358 | 0.29358 | 0.47972 | 0.29358 | 0.47972
5 | 6 | 13 | 0.30769 | 0.30769 | 0.30769 | 0.54343 | 0.30769 | 0.54343
5 | 6 | 14 | 0.30083 | 0.30083 | 0.30083 | 0.60356 | 0.30083 | 0.60356
5 | 6 | 15 | 0.35411 | 0.35411 | 0.35411 | 0.62384 | 0.35411 | 0.62384
5 | 6 | 16 | 0.46831 | 0.46831 | 0.46831 | 0.63885 | 0.46831 | 0.63885
5 | 6 | 17 | 0.5495 | 0.5495 | 0.5495 | 0.68547 | 0.5495 | 0.68547
5 | 6 | 18 | 0.6017 | 0.6017 | 0.6017 | 0.71821 | 0.6017 | 0.71821
5 | 6 | 19 | 0.64082 | 0.64082 | 0.64082 | 0.7248 | 0.64082 | 0.7248
5 | 6 | 20 | 0.66242 | 0.66242 | 0.66242 | 0.71039 | 0.66242 | 0.71039
5 | 6 | 21 | 0.63617 | 0.63617 | 0.63617 | 0.68549 | 0.63617 | 0.68549
5 | 6 | 22 | 0.61723 | 0.61723 | 0.61723 | 0.66058 | 0.61723 | 0.66058
5 | 6 | 23 | 0.62828 | 0.62828 | 0.62828 | 0.66607 | 0.62828 | 0.66607
5 | 6 | 24 | 0.65749 | 0.65749 | 0.65749 | 0.6378 | 0.65749 | 0.6378
5 | 7 | 1 | 0.69033 | 0.69033 | 0.69033 | 0.65476 | 0.69033 | 0.65476
5 | 7 | 2 | 0.7003 | 0.7003 | 0.7003 | 0.67714 | 0.7003 | 0.67714
5 | 7 | 3 | 0.71745 | 0.71745 | 0.71745 | 0.67001 | 0.71745 | 0.67001
5 | 7 | 4 | 0.68358 | 0.68358 | 0.68358 | 0.67763 | 0.68358 | 0.67763
5 | 7 | 5 | 0.64123 | 0.64123 | 0.64123 | 0.72129 | 0.64123 | 0.72129
5 | 7 | 6 | 0.64964 | 0.64964 | 0.64964 | 0.7711 | 0.64964 | 0.7711
5 | 7 | 7 | 0.63925 | 0.63925 | 0.63925 | 0.76702 | 0.63925 | 0.76702
5 | 7 | 8 | 0.63008 | 0.63008 | 0.63008 | 0.67343 | 0.63008 | 0.67343
5 | 7 | 9 | 0.62743 | 0.62743 | 0.62743 | 0.54869 | 0.62743 | 0.54869
5 | 7 | 10 | 0.60436 | 0.60436 | 0.60436 | 0.49897 | 0.60436 | 0.49897
5 | 7 | 11 | 0.56277 | 0.56277 | 0.56277 | 0.49498 | 0.56277 | 0.49498
5 | 7 | 12 | 0.5436 | 0.5436 | 0.5436 | 0.50766 | 0.5436 | 0.50766
5 | 7 | 13 | 0.50682 | 0.50682 | 0.50682 | 0.51274 | 0.50682 | 0.51274
5 | 7 | 14 | 0.46184 | 0.46184 | 0.46184 | 0.50123 | 0.46184 | 0.50123
5 | 7 | 15 | 0.39478 | 0.39478 | 0.39478 | 0.46463 | 0.39478 | 0.46463
5 | 7 | 16 | 0.41053 | 0.41053 | 0.41053 | 0.45182 | 0.41053 | 0.45182
5 | 7 | 17 | 0.41125 | 0.41125 | 0.41125 | 0.42511 | 0.41125 | 0.42511
5 | 7 | 18 | 0.48136 | 0.48136 | 0.48136 | 0.38937 | 0.48136 | 0.38937
5 | 7 | 19 | 0.48585 | 0.48585 | 0.48585 | 0.35182 | 0.48585 | 0.35182
5 | 7 | 20 | 0.40295 | 0.40295 | 0.40295 | 0.3337 | 0.40295 | 0.3337
5 | 7 | 21 | 0.36501 | 0.36501 | 0.36501 | 0.39023 | 0.36501 | 0.39023
5 | 7 | 22 | 0.35929 | 0.35929 | 0.35929 | 0.45125 | 0.35929 | 0.45125
5 | 7 | 23 | 0.35706 | 0.35706 | 0.35706 | 0.52943 | 0.35706 | 0.52943
5 | 7 | 24 | 0.36397 | 0.36397 | 0.36397 | 0.53811 | 0.36397 | 0.53811
5 | 8 | 1 | 0.34507 | 0.34507 | 0.34507 | 0.53583 | 0.34507 | 0.53583
5 | 8 | 2 | 0.3388 | 0.3388 | 0.3388 | 0.5295 | 0.3388 | 0.5295
5 | 8 | 3 | 0.31715 | 0.31715 | 0.31715 | 0.47167 | 0.31715 | 0.47167
5 | 8 | 4 | 0.28537 | 0.28537 | 0.28537 | 0.51343 | 0.28537 | 0.51343
5 | 8 | 5 | 0.23398 | 0.23398 | 0.23398 | 0.53642 | 0.23398 | 0.53642
5 | 8 | 6 | 0.25041 | 0.25041 | 0.25041 | 0.52016 | 0.25041 | 0.52016
5 | 8 | 7 | 0.26014 | 0.26014 | 0.26014 | 0.53643 | 0.26014 | 0.53643
5 | 8 | 8 | 0.26461 | 0.26461 | 0.26461 | 0.45022 | 0.26461 | 0.45022
5 | 8 | 9 | 0.28437 | 0.28437 | 0.28437 | 0.48267 | 0.28437 | 0.48267
5 | 8 | 10 | 0.21969 | 0.21969 | 0.21969 | 0.50932 | 0.21969 | 0.50932
5 | 8 | 11 | 0.15512 | 0.15512 | 0.15512 | 0.54792 | 0.15512 | 0.54792
5 | 8 | 12 | 0.14485 | 0.14485 | 0.14485 | 0.54058 | 0.14485 | 0.54058
5 | 8 | 13 | 0.13525 | 0.13525 | 0.13525 | 0.53064 | 0.13525 | 0.53064
5 | 8 | 14 | 0.12576 | 0.12576 | 0.12576 | 0.52546 | 0.12576 | 0.52546
5 | 8 | 15 | 0.12498 | 0.12498 | 0.12498 | 0.60088 | 0.12498 | 0.60088
5 | 8 | 16 | 0.10602 | 0.10602 | 0.10602 | 0.62824 | 0.10602 | 0.62824
5 | 8 | 17 | 0.077332 | 0.077332 | 0.077332 | 0.62841 | 0.077332 | 0.62841
5 | 8 | 18 | 0.069848 | 0.069848 | 0.069848 | 0.66515 | 0.069848 | 0.66515
5 | 8 | 19 | 0.081341 | 0.081341 | 0.081341 | 0.65559 | 0.081341 | 0.65559
5 | 8 | 20 | 0.1157 | 0.1157 | 0.1157 | 0.6207 | 0.1157 | 0.6207
5 | 8 | 21 | 0.15679 | 0.15679 | 0.15679 | 0.6472 | 0.15679 | 0.6472
5 | 8 | 22 | 0.16066 | 0.16066 | 0.16066 | 0.67135 | 0.16066 | 0.67135
5 | 8 | 23 | 0.21975 | 0.21975 | 0.21975 | 0.69087 | 0.21975 | 0.69087
5 | 8 | 24 | 0.26266 | 0.26266 | 0.26266 | 0.63792 | 0.26266 | 0.63792
5 | 9 | 1 | 0.25813 | 0.25813 | 0.25813 | 0.6419 | 0.25813 | 0.6419
5 | 9 | 2 | 0.23682 | 0.23682 | 0.23682 | 0.62537 | 0.23682 | 0.62537
5 | 9 | 3 | 0.2595 | 0.2595 | 0.2595 | 0.59007 | 0.2595 | 0.59007
5 | 9 | 4 | 0.26799 | 0.26799 | 0.26799 | 0.59594 | 0.26799 | 0.59594
5 | 9 | 5 | 0.23907 | 0.23907 | 0.23907 | 0.60309 | 0.23907 | 0.60309
5 | 9 | 6 | 0.22582 | 0.22582 | 0.22582 | 0.68115 | 0.22582 | 0.68115
5 | 9 | 7 | 0.2175 | 0.2175 | 0.2175 | 0.70097 | 0.2175 | 0.70097
5 | 9 | 8 | 0.23243 | 0.23243 | 0.23243 | 0.69302 | 0.23243 | 0.69302
5 | 9 | 9 | 0.21533 | 0.21533 | 0.21533 | 0.69636 | 0.21533 | 0.69636
5 | 9 | 10 | 0.1689 | 0.1689 | 0.1689 | 0.7111 | 0.1689 | 0.7111
5 | 9 | 11 | 0.1243 | 0.1243 | 0.1243 | 0.74306 | 0.1243 | 0.74306
5 | 9 | 12 | 0.084349 | 0.084349 | 0.084349 | 0.73586 | 0.084349 | 0.73586
5 | 9 | 13 | 0.08153 | 0.08153 | 0.08153 | 0.74486 | 0.08153 | 0.74486
5 | 9 | 14 | 0.10804 | 0.10804 | 0.10804 | 0.74536 | 0.10804 | 0.74536
5 | 9 | 15 | 0.12299 | 0.12299 | 0.12299 | 0.72997 | 0.12299 | 0.72997
5 | 9 | 16 | 0.10024 | 0.10024 | 0.10024 | 0.71847 | 0.10024 | 0.71847
5 | 9 | 17 | 0.091687 | 0.091687 | 0.091687 | 0.6996 | 0.091687 | 0.6996
5 | 9 | 18 | 0.098406 | 0.098406 | 0.098406 | 0.69688 | 0.098406 | 0.69688
5 | 9 | 19 | 0.091634 | 0.091634 | 0.091634 | 0.70072 | 0.091634 | 0.70072
5 | 9 | 20 | 0.13779 | 0.13779 | 0.13779 | 0.69112 | 0.13779 | 0.69112
5 | 9 | 21 | 0.251 | 0.251 | 0.251 | 0.72155 | 0.251 | 0.72155
5 | 9 | 22 | 0.3468 | 0.3468 | 0.3468 | 0.73901 | 0.3468 | 0.73901
5 | 9 | 23 | 0.37706 | 0.37706 | 0.37706 | 0.76418 | 0.37706 | 0.76418
5 | 9 | 24 | 0.38314 | 0.38314 | 0.38314 | 0.79611 | 0.38314 | 0.79611
5 | 10 | 1 | 0.57931 | 0.57931 | 0.57931 | 0.76034 | 0.57931 | 0.76034
5 | 10 | 2 | 0.655 | 0.655 | 0.655 | 0.67921 | 0.655 | 0.67921
5 | 10 | 3 | 0.56738 | 0.56738 | 0.56738 | 0.6434 | 0.56738 | 0.6434
5 | 10 | 4 | 0.49262 | 0.49262 | 0.49262 | 0.65175 | 0.49262 | 0.65175
5 | 10 | 5 | 0.43147 | 0.43147 | 0.43147 | 0.63513 | 0.43147 | 0.63513
5 | 10 | 6 | 0.35101 | 0.35101 | 0.35101 | 0.63131 | 0.35101 | 0.63131
5 | 10 | 7 | 0.24241 | 0.24241 | 0.24241 | 0.6063 | 0.24241 | 0.6063
5 | 10 | 8 | 0.1862 | 0.1862 | 0.1862 | 0.52697 | 0.1862 | 0.52697
5 | 10 | 9 | 0.15269 | 0.15269 | 0.15269 | 0.47092 | 0.15269 | 0.47092
5 | 10 | 10 | 0.10301 | 0.10301 | 0.10301 | 0.44896 | 0.10301 | 0.44896
5 | 10 | 11 | 0.095809 | 0.095809 | 0.095809 | 0.39057 | 0.095809 | 0.39057
5 | 10 | 12 | 0.089919 | 0.089919 | 0.089919 | 0.33544 | 0.089919 | 0.33544
5 | 10 | 13 | 0.073407 | 0.073407 | 0.073407 | 0.29009 | 0.073407 | 0.29009
5 | 10 | 14 | 0.064327 | 0.064327 | 0.064327 | 0.30266 | 0.064327 | 0.30266
5 | 10 | 15 | 0.067772 | 0.067772 | 0.067772 | 0.34984 | 0.067772 | 0.34984
5 | 10 | 16 | 0.064058 | 0.064058 | 0.064058 | 0.40123 | 0.064058 | 0.40123
5 | 10 | 17 | 0.061365 | 0.061365 | 0.061365 | 0.43618 | 0.061365 | 0.43618
5 | 10 | 18 | 0.067727 | 0.067727 | 0.067727 | 0.44895 | 0.067727 | 0.44895
5 | 10 | 19 | 0.06912 | 0.06912 | 0.06912 | 0.40788 | 0.06912 | 0.40788
5 | 10 | 20 | 0.10043 | 0.10043 | 0.10043 | 0.34012 | 0.10043 | 0.34012
5 | 10 | 21 | 0.14445 | 0.14445 | 0.14445 | 0.3439 | 0.14445 | 0.3439
5 | 10 | 22 | 0.12904 | 0.12904 | 0.12904 | 0.37412 | 0.12904 | 0.37412
5 | 10 | 23 | 0.18538 | 0.18538 | 0.18538 | 0.35978 | 0.18538 | 0.35978
5 | 10 | 24 | 0.21767 | 0.21767 | 0.21767 | 0.33654 | 0.21767 | 0.33654
5 | 11 | 1 | 0.18972 | 0.18972 | 0.18972 | 0.30361 | 0.18972 | 0.30361
5 | 11 | 2 | 0.16408 | 0.16408 | 0.16408 | 0.25509 | 0.16408 | 0.25509
5 | 11 | 3 | 0.16593 | 0.16593 | 0.16593 | 0.21603 | 0.16593 | 0.21603
5 | 11 | 4 | 0.15058 | 0.15058 | 0.15058 | 0.18734 | 0.15058 | 0.18734
5 | 11 | 5 | 0.16592 | 0.16592 | 0.16592 | 0.16822 | 0.16592 | 0.16822
5 | 11 | 6 | 0.20342 | 0.20342 | 0.20342 | 0.17296 | 0.20342 | 0.17296
5 | 11 | 7 | 0.12366 | 0.12366 | 0.12366 | 0.16913 | 0.12366 | 0.16913
5 | 11 | 8 | 0.05522 | 0.05522 | 0.05522 | 0.10494 | 0.05522 | 0.10494
5 | 11 | 9 | 0.040277 | 0.040277 | 0.040277 | 0.043367 | 0.040277 | 0.043367
5 | 11 | 10 | 0.071675 | 0.071675 | 0.071675 | 0.018475 | 0.071675 | 0.018475
5 | 11 | 11 | 0.11264 | 0.11264 | 0.11264 | 0.018168 | 0.11264 | 0.018168
5 | 11 | 12 | 0.080249 | 0.080249 | 0.080249 | 0.019665 | 0.080249 | 0.019665
5 | 11 | 13 | 0.070214 | 0.070214 | 0.070214 | 0.026271 | 0.070214 | 0.026271
5 | 11 | 14 | 0.07161 | 0.07161 | 0.07161 | 0.047819 | 0.07161 | 0.047819
5 | 11 | 15 | 0.067265 | 0.067265 | 0.067265 | 0.077692 | 0.067265 | 0.077692
5 | 11 | 16 | 0.054461 | 0.054461 | 0.054461 | 0.11669 | 0.054461 | 0.11669
5 | 11 | 17 | 0.053676 | 0.053676 | 0.053676 | 0.1676 | 0.053676 | 0.1676
5 | 11 | 18 | 0.042675 | 0.042675 | 0.042675 | 0.27274 | 0.042675 | 0.27274
5 | 11 | 19 | 0.039592 | 0.039592 | 0.039592 | 0.34305 | 0.039592 | 0.34305
5 | 11 | 20 | 0.066483 | 0.066483 | 0.066483 | 0.35837 | 0.066483 | 0.35837
5 | 11 | 21 | 0.10596 | 0.10596 | 0.10596 | 0.42432 | 0.10596 | 0.42432
5 | 11 | 22 | 0.1371 | 0.1371 | 0.1371 | 0.48627 | 0.1371 | 0.48627
5 | 11 | 23 | 0.1529 | 0.1529 | 0.1529 | 0.468 | 0.1529 | 0.468
5 | 11 | 24 | 0.12988 | 0.12988 | 0.12988 | 0.42815 | 0.12988 | 0.42815
5 | 12 | 1 | 0.16025 | 0.16025 | 0.16025 | 0.36869 | 0.16025 | 0.36869
5 | 12 | 2 | 0.15578 | 0.15578 | 0.15578 | 0.28083 | 0.15578 | 0.28083
5 | 12 | 3 | 0.17957 | 0.17957 | 0.17957 | 0.2625 | 0.17957 | 0.2625
5 | 12 | 4 | 0.1802 | 0.1802 | 0.1802 | 0.31092 | 0.1802 | 0.31092
5 | 12 | 5 | 0.12786 | 0.12786 | 0.12786 | 0.3441 | 0.12786 | 0.3441
5 | 12 | 6 | 0.061974 | 0.061974 | 0.061974 | 0.39844 | 0.061974 | 0.39844
5 | 12 | 7 | 0.03871 | 0.03871 | 0.03871 | 0.39336 | 0.03871 | 0.39336
5 | 12 | 8 | 0.022446 | 0.022446 | 0.022446 | 0.32443 | 0.022446 | 0.32443
5 | 12 | 9 | 0.061894 | 0.061894 | 0.061894 | 0.26382 | 0.061894 | 0.26382
5 | 12 | 10 | 0.17976 | 0.17976 | 0.17976 | 0.28708 | 0.17976 | 0.28708
5 | 12 | 11 | 0.20198 | 0.20198 | 0.20198 | 0.29062 | 0.20198 | 0.29062
5 | 12 | 12 | 0.12227 | 0.12227 | 0.12227 | 0.29144 | 0.12227 | 0.29144
5 | 12 | 13 | 0.10117 | 0.10117 | 0.10117 | 0.31072 | 0.10117 | 0.31072
5 | 12 | 14 | 0.11601 | 0.11601 | 0.11601 | 0.32288 | 0.11601 | 0.32288
5 | 12 | 15 | 0.12963 | 0.12963 | 0.12963 | 0.29744 | 0.12963 | 0.29744
5 | 12 | 16 | 0.12839 | 0.12839 | 0.12839 | 0.29913 | 0.12839 | 0.29913
5 | 12 | 17 | 0.16318 | 0.16318 | 0.16318 | 0.30994 | 0.16318 | 0.30994
5 | 12 | 18 | 0.22103 | 0.22103 | 0.22103 | 0.32883 | 0.22103 | 0.32883
5 | 12 | 19 | 0.24968 | 0.24968 | 0.24968 | 0.359 | 0.24968 | 0.359
5 | 12 | 20 | 0.20581 | 0.20581 | 0.20581 | 0.37955 | 0.20581 | 0.37955
5 | 12 | 21 | 0.2584 | 0.2584 | 0.2584 | 0.46951 | 0.2584 | 0.46951
5 | 12 | 22 | 0.33244 | 0.33244 | 0.33244 | 0.58821 | 0.33244 | 0.58821
5 | 12 | 23 | 0.32808 | 0.32808 | 0.32808 | 0.64043 | 0.32808 | 0.64043
5 | 12 | 24 | 0.30277 | 0.30277 | 0.30277 | 0.61265 | 0.30277 | 0.61265
5 | 13 | 1 | 0.2989 | 0.2989 | 0.2989 | 0.58435 | 0.2989 | 0.58435
5 | 13 | 2 | 0.26292 | 0.26292 | 0.26292 | 0.57862 | 0.26292 | 0.57862
5 | 13 | 3 | 0.23221 | 0.23221 | 0.23221 | 0.61067 | 0.23221 | 0.61067
5 | 13 | 4 | 0.23945 | 0.23945 | 0.23945 | 0.62117 | 0.23945 | 0.62117
5 | 13 | 5 | 0.22081 | 0.22081 | 0.22081 | 0.60897 | 0.22081 | 0.60897
5 | 13 | 6 | 0.15143 | 0.15143 | 0.15143 | 0.55353 | 0.15143 | 0.55353
5 | 13 | 7 | 0.18272 | 0.18272 | 0.18272 | 0.49497 | 0.18272 | 0.49497
5 | 13 | 8 | 0.20786 | 0.20786 | 0.20786 | 0.29169 | 0.20786 | 0.29169
5 | 13 | 9 | 0.076863 | 0.076863 | 0.076863 | 0.19485 | 0.076863 | 0.19485
5 | 13 | 10 | 0.068659 | 0.068659 | 0.068659 | 0.15974 | 0.068659 | 0.15974
5 | 13 | 11 | 0.095123 | 0.095123 | 0.095123 | 0.12106 | 0.095123 | 0.12106
5 | 13 | 12 | 0.11716 | 0.11716 | 0.11716 | 0.098978 | 0.11716 | 0.098978
5 | 13 | 13 | 0.15659 | 0.15659 | 0.15659 | 0.080618 | 0.15659 | 0.080618
5 | 13 | 14 | 0.20883 | 0.20883 | 0.20883 | 0.1002 | 0.20883 | 0.1002
5 | 13 | 15 | 0.23243 | 0.23243 | 0.23243 | 0.10969 | 0.23243 | 0.10969
5 | 13 | 16 | 0.23423 | 0.23423 | 0.23423 | 0.12246 | 0.23423 | 0.12246
5 | 13 | 17 | 0.23422 | 0.23422 | 0.23422 | 0.14653 | 0.23422 | 0.14653
5 | 13 | 18 | 0.23738 | 0.23738 | 0.23738 | 0.19782 | 0.23738 | 0.19782
5 | 13 | 19 | 0.20111 | 0.20111 | 0.20111 | 0.31244 | 0.20111 | 0.31244
5 | 13 | 20 | 0.24335 | 0.24335 | 0.24335 | 0.34075 | 0.24335 | 0.34075
5 | 13 | 21 | 0.29807 | 0.29807 | 0.29807 | 0.323 | 0.29807 | 0.323
5 | 13 | 22 | 0.29194 | 0.29194 | 0.29194 | 0.32104 | 0.29194 | 0.32104
5 | 13 | 23 | 0.30329 | 0.30329 | 0.30329 | 0.22336 | 0.30329 | 0.22336
5 | 13 | 24 | 0.26495 | 0.26495 | 0.26495 | 0.16829 | 0.26495 | 0.16829
5 | 14 | 1 | 0.223 | 0.223 | 0.223 | 0.15908 | 0.223 | 0.15908
5 | 14 | 2 | 0.19459 | 0.19459 | 0.19459 | 0.15236 | 0.19459 | 0.15236
5 | 14 | 3 | 0.13702 | 0.13702 | 0.13702 | 0.11096 | 0.13702 | 0.11096
5 | 14 | 4 | 0.12439 | 0.12439 | 0.12439 | 0.065943 | 0.12439 | 0.065943
5 | 14 | 5 | 0.085957 | 0.085957 | 0.085957 | 0.06863 | 0.085957 | 0.06863
5 | 14 | 6 | 0.071855 | 0.071855 | 0.071855 | 0.072603 | 0.071855 | 0.072603
5 | 14 | 7 | 0.054695 | 0.054695 | 0.054695 | 0.071096 | 0.054695 | 0.071096
5 | 14 | 8 | 0.028316 | 0.028316 | 0.028316 | 0.037334 | 0.028316 | 0.037334
5 | 14 | 9 | 0.011866 | 0.011866 | 0.011866 | 0.014951 | 0.011866 | 0.014951
5 | 14 | 10 | 0.0083441 | 0.0083441 | 0.0083441 | 0.019589 | 0.0083441 | 0.019589
5 | 14 | 11 | 0.023921 | 0.023921 | 0.023921 | 0.02024 | 0.023921 | 0.02024
5 | 14 | 12 | 0.042769 | 0.042769 | 0.042769 | 0.013865 | 0.042769 | 0.013865
5 | 14 | 13 | 0.083177 | 0.083177 | 0.083177 | 0.076391 | 0.083177 | 0.076391
5 | 14 | 14 | 0.13715 | 0.13715 | 0.13715 | 0.091556 | 0.13715 | 0.091556
5 | 14 | 15 | 0.16672 | 0.16672 | 0.16672 | 0.08005 | 0.16672 | 0.08005
5 | 14 | 16 | 0.19716 | 0.19716 | 0.19716 | 0.10469 | 0.19716 | 0.10469
5 | 14 | 17 | 0.19978 | 0.19978 | 0.19978 | 0.25317 | 0.19978 | 0.25317
5 | 14 | 18 | 0.20619 | 0.20619 | 0.20619 | 0.19462 | 0.20619 | 0.19462
5 | 14 | 19 | 0.2253 | 0.2253 | 0.2253 | 0.13775 | 0.2253 | 0.13775
5 | 14 | 20 | 0.20712 | 0.20712 | 0.20712 | 0.058977 | 0.20712 | 0.058977
5 | 14 | 21 | 0.18218 | 0.18218 | 0.18218 | 0.073958 | 0.18218 | 0.073958
5 | 14 | 22 | 0.15853 | 0.15853 | 0.15853 | 0.11129 | 0.15853 | 0.11129
5 | 14 | 23 | 0.13478 | 0.13478 | 0.13478 | 0.1387 | 0.13478 | 0.1387
5 | 14 | 24 | 0.14454 | 0.14454 | 0.14454 | 0.18343 | 0.14454 | 0.18343
5 | 15 | 1 | 0.11631 | 0.11631 | 0.11631 | 0.2276 | 0.11631 | 0.2276
5 | 15 | 2 | 0.09613 | 0.09613 | 0.09613 | 0.31562 | 0.09613 | 0.31562
5 | 15 | 3 | 0.082667 | 0.082667 | 0.082667 | 0.35287 | 0.082667 | 0.35287
5 | 15 | 4 | 0.098236 | 0.098236 | 0.098236 | 0.36132 | 0.098236 | 0.36132
5 | 15 | 5 | 0.13223 | 0.13223 | 0.13223 | 0.35031 | 0.13223 | 0.35031
5 | 15 | 6 | 0.14972 | 0.14972 | 0.14972 | 0.33283 | 0.14972 | 0.33283
5 | 15 | 7 | 0.11493 | 0.11493 | 0.11493 | 0.35997 | 0.11493 | 0.35997
5 | 15 | 8 | 0.082255 | 0.082255 | 0.082255 | 0.26284 | 0.082255 | 0.26284
5 | 15 | 9 | 0.050523 | 0.050523 | 0.050523 | 0.14981 | 0.050523 | 0.14981
5 | 15 | 10 | 0.029025 | 0.029025 | 0.029025 | 0.14527 | 0.029025 | 0.14527
5 | 15 | 11 | 0.032854 | 0.032854 | 0.032854 | 0.065281 | 0.032854 | 0.065281
5 | 15 | 12 | 0.061135 | 0.061135 | 0.061135 | 0.038069 | 0.061135 | 0.038069
5 | 15 | 13 | 0.11831 | 0.11831 | 0.11831 | 0.064805 | 0.11831 | 0.064805
5 | 15 | 14 | 0.1926 | 0.1926 | 0.1926 | 0.1732 | 0.1926 | 0.1732
5 | 15 | 15 | 0.17767 | 0.17767 | 0.17767 | 0.26377 | 0.17767 | 0.26377
5 | 15 | 16 | 0.17672 | 0.17672 | 0.17672 | 0.28515 | 0.17672 | 0.28515
5 | 15 | 17 | 0.15299 | 0.15299 | 0.15299 | 0.34301 | 0.15299 | 0.34301
5 | 15 | 18 | 0.1196 | 0.1196 | 0.1196 | 0.39497 | 0.1196 | 0.39497
5 | 15 | 19 | 0.10987 | 0.10987 | 0.10987 | 0.42172 | 0.10987 | 0.42172
5 | 15 | 20 | 0.065621 | 0.065621 | 0.065621 | 0.34825 | 0.065621 | 0.34825
5 | 15 | 21 | 0.080693 | 0.080693 | 0.080693 | 0.23277 | 0.080693 | 0.23277
5 | 15 | 22 | 0.085016 | 0.085016 | 0.085016 | 0.12287 | 0.085016 | 0.12287
5 | 15 | 23 | 0.081724 | 0.081724 | 0.081724 | 0.14636 | 0.081724 | 0.14636
5 | 15 | 24 | 0.089252 | 0.089252 | 0.089252 | 0.1889 | 0.089252 | 0.1889
5 | 16 | 1 | 0.075939 | 0.075939 | 0.075939 | 0.20418 | 0.075939 | 0.20418
5 | 16 | 2 | 0.065443 | 0.065443 | 0.065443 | 0.23713 | 0.065443 | 0.23713
5 | 16 | 3 | 0.1068 | 0.1068 | 0.1068 | 0.25937 | 0.1068 | 0.25937
5 | 16 | 4 | 0.13494 | 0.13494 | 0.13494 | 0.28971 | 0.13494 | 0.28971
5 | 16 | 5 | 0.12729 | 0.12729 | 0.12729 | 0.32792 | 0.12729 | 0.32792
5 | 16 | 6 | 0.10781 | 0.10781 | 0.10781 | 0.34234 | 0.10781 | 0.34234
5 | 16 | 7 | 0.10196 | 0.10196 | 0.10196 | 0.34586 | 0.10196 | 0.34586
5 | 16 | 8 | 0.11088 | 0.11088 | 0.11088 | 0.2684 | 0.11088 | 0.2684
5 | 16 | 9 | 0.30081 | 0.30081 | 0.30081 | 0.22515 | 0.30081 | 0.22515
5 | 16 | 10 | 0.29141 | 0.29141 | 0.29141 | 0.21981 | 0.29141 | 0.21981
5 | 16 | 11 | 0.37705 | 0.37705 | 0.37705 | 0.3492 | 0.37705 | 0.3492
5 | 16 | 12 | 0.48796 | 0.48796 | 0.48796 | 0.546 | 0.48796 | 0.546
5 | 16 | 13 | 0.5483 | 0.5483 | 0.5483 | 0.61473 | 0.5483 | 0.61473
5 | 16 | 14 | 0.54899 | 0.54899 | 0.54899 | 0.69243 | 0.54899 | 0.69243
5 | 16 | 15 | 0.61012 | 0.61012 | 0.61012 | 0.71277 | 0.61012 | 0.71277
5 | 16 | 16 | 0.74159 | 0.74159 | 0.74159 | 0.73677 | 0.74159 | 0.73677
5 | 16 | 17 | 0.78385 | 0.78385 | 0.78385 | 0.72229 | 0.78385 | 0.72229
5 | 16 | 18 | 0.77696 | 0.77696 | 0.77696 | 0.73829 | 0.77696 | 0.73829
5 | 16 | 19 | 0.7424 | 0.7424 | 0.7424 | 0.61606 | 0.7424 | 0.61606
5 | 16 | 20 | 0.68637 | 0.68637 | 0.68637 | 0.42355 | 0.68637 | 0.42355
5 | 16 | 21 | 0.64254 | 0.64254 | 0.64254 | 0.29345 | 0.64254 | 0.29345
5 | 16 | 22 | 0.53322 | 0.53322 | 0.53322 | 0.25986 | 0.53322 | 0.25986
5 | 16 | 23 | 0.41139 | 0.41139 | 0.41139 | 0.27379 | 0.41139 | 0.27379
5 | 16 | 24 | 0.34462 | 0.34462 | 0.34462 | 0.3075 | 0.34462 | 0.3075
5 | 17 | 1 | 0.40156 | 0.40156 | 0.40156 | 0.31589 | 0.40156 | 0.31589
5 | 17 | 2 | 0.52594 | 0.52594 | 0.52594 | 0.30282 | 0.52594 | 0.30282
5 | 17 | 3 | 0.50625 | 0.50625 | 0.50625 | 0.3093 | 0.50625 | 0.3093
5 | 17 | 4 | 0.45253 | 0.45253 | 0.45253 | 0.25952 | 0.45253 | 0.25952
5 | 17 | 5 | 0.45764 | 0.45764 | 0.45764 | 0.23759 | 0.45764 | 0.23759
5 | 17 | 6 | 0.47045 | 0.47045 | 0.47045 | 0.23422 | 0.47045 | 0.23422
5 | 17 | 7 | 0.41781 | 0.41781 | 0.41781 | 0.18998 | 0.41781 | 0.18998
5 | 17 | 8 | 0.35057 | 0.35057 | 0.35057 | 0.12373 | 0.35057 | 0.12373
5 | 17 | 9 | 0.41049 | 0.41049 | 0.41049 | 0.10422 | 0.41049 | 0.10422
5 | 17 | 10 | 0.54047 | 0.54047 | 0.54047 | 0.102 | 0.54047 | 0.102
5 | 17 | 11 | 0.66133 | 0.66133 | 0.66133 | 0.10662 | 0.66133 | 0.10662
5 | 17 | 12 | 0.70671 | 0.70671 | 0.70671 | 0.13548 | 0.70671 | 0.13548
5 | 17 | 13 | 0.76156 | 0.76156 | 0.76156 | 0.16109 | 0.76156 | 0.16109
5 | 17 | 14 | 0.81067 | 0.81067 | 0.81067 | 0.17413 | 0.81067 | 0.17413
5 | 17 | 15 | 0.83148 | 0.83148 | 0.83148 | 0.18018 | 0.83148 | 0.18018
5 | 17 | 16 | 0.84326 | 0.84326 | 0.84326 | 0.1954 | 0.84326 | 0.1954
5 | 17 | 17 | 0.79339 | 0.79339 | 0.79339 | 0.23607 | 0.79339 | 0.23607
5 | 17 | 18 | 0.72535 | 0.72535 | 0.72535 | 0.30119 | 0.72535 | 0.30119
5 | 17 | 19 | 0.65353 | 0.65353 | 0.65353 | 0.35281 | 0.65353 | 0.35281
5 | 17 | 20 | 0.47648 | 0.47648 | 0.47648 | 0.37154 | 0.47648 | 0.37154
5 | 17 | 21 | 0.41351 | 0.41351 | 0.41351 | 0.34232 | 0.41351 | 0.34232
5 | 17 | 22 | 0.42255 | 0.42255 | 0.42255 | 0.35209 | 0.42255 | 0.35209
5 | 17 | 23 | 0.40284 | 0.40284 | 0.40284 | 0.3602 | 0.40284 | 0.3602
5 | 17 | 24 | 0.31199 | 0.31199 | 0.31199 | 0.39709 | 0.31199 | 0.39709
5 | 18 | 1 | 0.28033 | 0.28033 | 0.28033 | 0.38917 | 0.28033 | 0.38917
5 | 18 | 2 | 0.28113 | 0.28113 | 0.28113 | 0.29657 | 0.28113 | 0.29657
5 | 18 | 3 | 0.2458 | 0.2458 | 0.2458 | 0.3163 | 0.2458 | 0.3163
5 | 18 | 4 | 0.18687 | 0.18687 | 0.18687 | 0.36645 | 0.18687 | 0.36645
5 | 18 | 5 | 0.14847 | 0.14847 | 0.14847 | 0.35065 | 0.14847 | 0.35065
5 | 18 | 6 | 0.09103 | 0.09103 | 0.09103 | 0.3771 | 0.09103 | 0.3771
5 | 18 | 7 | 0.043365 | 0.043365 | 0.043365 | 0.36936 | 0.043365 | 0.36936
5 | 18 | 8 | 0.021589 | 0.021589 | 0.021589 | 0.37062 | 0.021589 | 0.37062
5 | 18 | 9 | 0.022354 | 0.022354 | 0.022354 | 0.32441 | 0.022354 | 0.32441
5 | 18 | 10 | 0.029541 | 0.029541 | 0.029541 | 0.31093 | 0.029541 | 0.31093
5 | 18 | 11 | 0.019948 | 0.019948 | 0.019948 | 0.23794 | 0.019948 | 0.23794
5 | 18 | 12 | 0.025478 | 0.025478 | 0.025478 | 0.17285 | 0.025478 | 0.17285
5 | 18 | 13 | 0.039993 | 0.039993 | 0.039993 | 0.15863 | 0.039993 | 0.15863
5 | 18 | 14 | 0.056532 | 0.056532 | 0.056532 | 0.11347 | 0.056532 | 0.11347
5 | 18 | 15 | 0.033025 | 0.033025 | 0.033025 | 0.10686 | 0.033025 | 0.10686
5 | 18 | 16 | 0.015965 | 0.015965 | 0.015965 | 0.12071 | 0.015965 | 0.12071
5 | 18 | 17 | 0.024315 | 0.024315 | 0.024315 | 0.12362 | 0.024315 | 0.12362
5 | 18 | 18 | 0.074487 | 0.074487 | 0.074487 | 0.15652 | 0.074487 | 0.15652
5 | 18 | 19 | 0.10288 | 0.10288 | 0.10288 | 0.14048 | 0.10288 | 0.14048
5 | 18 | 20 | 0.1657 | 0.1657 | 0.1657 | 0.11536 | 0.1657 | 0.11536
5 | 18 | 21 | 0.24057 | 0.24057 | 0.24057 | 0.11224 | 0.24057 | 0.11224
5 | 18 | 22 | 0.21837 | 0.21837 | 0.21837 | 0.1366 | 0.21837 | 0.1366
5 | 18 | 23 | 0.2657 | 0.2657 | 0.2657 | 0.11884 | 0.2657 | 0.11884
5 | 18 | 24 | 0.32363 | 0.32363 | 0.32363 | 0.095146 | 0.32363 | 0.095146
5 | 19 | 1 | 0.32261 | 0.32261 | 0.32261 | 0.11941 | 0.32261 | 0.11941
5 | 19 | 2 | 0.28311 | 0.28311 | 0.28311 | 0.15465 | 0.28311 | 0.15465
5 | 19 | 3 | 0.23545 | 0.23545 | 0.23545 | 0.20277 | 0.23545 | 0.20277
5 | 19 | 4 | 0.22971 | 0.22971 | 0.22971 | 0.27804 | 0.22971 | 0.27804
5 | 19 | 5 | 0.31681 | 0.31681 | 0.31681 | 0.30135 | 0.31681 | 0.30135
5 | 19 | 6 | 0.37644 | 0.37644 | 0.37644 | 0.27876 | 0.37644 | 0.27876
5 | 19 | 7 | 0.35608 | 0.35608 | 0.35608 | 0.24745 | 0.35608 | 0.24745
5 | 19 | 8 | 0.35004 | 0.35004 | 0.35004 | 0.19641 | 0.35004 | 0.19641
5 | 19 | 9 | 0.31985 | 0.31985 | 0.31985 | 0.1794 | 0.31985 | 0.1794
5 | 19 | 10 | 0.30557 | 0.30557 | 0.30557 | 0.16758 | 0.30557 | 0.16758
5 | 19 | 11 | 0.32819 | 0.32819 | 0.32819 | 0.19613 | 0.32819 | 0.19613
5 | 19 | 12 | 0.40674 | 0.40674 | 0.40674 | 0.29705 | 0.40674 | 0.29705
5 | 19 | 13 | 0.45679 | 0.45679 | 0.45679 | 0.45264 | 0.45679 | 0.45264
5 | 19 | 14 | 0.50789 | 0.50789 | 0.50789 | 0.54295 | 0.50789 | 0.54295
5 | 19 | 15 | 0.52381 | 0.52381 | 0.52381 | 0.54605 | 0.52381 | 0.54605
5 | 19 | 16 | 0.48776 | 0.48776 | 0.48776 | 0.55653 | 0.48776 | 0.55653
5 | 19 | 17 | 0.39377 | 0.39377 | 0.39377 | 0.51177 | 0.39377 | 0.51177
5 | 19 | 18 | 0.27935 | 0.27935 | 0.27935 | 0.53039 | 0.27935 | 0.53039
5 | 19 | 19 | 0.21195 | 0.21195 | 0.21195 | 0.60827 | 0.21195 | 0.60827
5 | 19 | 20 | 0.20188 | 0.20188 | 0.20188 | 0.62214 | 0.20188 | 0.62214
5 | 19 | 21 | 0.1911 | 0.1911 | 0.1911 | 0.6619 | 0.1911 | 0.6619
5 | 19 | 22 | 0.2234 | 0.2234 | 0.2234 | 0.71175 | 0.2234 | 0.71175
5 | 19 | 23 | 0.23759 | 0.23759 | 0.23759 | 0.67173 | 0.23759 | 0.67173
5 | 19 | 24 | 0.24169 | 0.24169 | 0.24169 | 0.52481 | 0.24169 | 0.52481
5 | 20 | 1 | 0.26637 | 0.26637 | 0.26637 | 0.49275 | 0.26637 | 0.49275
5 | 20 | 2 | 0.31381 | 0.31381 | 0.31381 | 0.5081 | 0.31381 | 0.5081
5 | 20 | 3 | 0.37064 | 0.37064 | 0.37064 | 0.46134 | 0.37064 | 0.46134
5 | 20 | 4 | 0.4425 | 0.4425 | 0.4425 | 0.52495 | 0.4425 | 0.52495
5 | 20 | 5 | 0.55389 | 0.55389 | 0.55389 | 0.6295 | 0.55389 | 0.6295
5 | 20 | 6 | 0.49963 | 0.49963 | 0.49963 | 0.65309 | 0.49963 | 0.65309
5 | 20 | 7 | 0.4453 | 0.4453 | 0.4453 | 0.68287 | 0.4453 | 0.68287
5 | 20 | 8 | 0.48509 | 0.48509 | 0.48509 | 0.70619 | 0.48509 | 0.70619
5 | 20 | 9 | 0.46324 | 0.46324 | 0.46324 | 0.73121 | 0.46324 | 0.73121
5 | 20 | 10 | 0.40098 | 0.40098 | 0.40098 | 0.7485 | 0.40098 | 0.7485
5 | 20 | 11 | 0.50134 | 0.50134 | 0.50134 | 0.76943 | 0.50134 | 0.76943
5 | 20 | 12 | 0.49049 | 0.49049 | 0.49049 | 0.76709 | 0.49049 | 0.76709
5 | 20 | 13 | 0.51002 | 0.51002 | 0.51002 | 0.72977 | 0.51002 | 0.72977
5 | 20 | 14 | 0.49287 | 0.49287 | 0.49287 | 0.77162 | 0.49287 | 0.77162
5 | 20 | 15 | 0.42107 | 0.42107 | 0.42107 | 0.73207 | 0.42107 | 0.73207
5 | 20 | 16 | 0.38734 | 0.38734 | 0.38734 | 0.71161 | 0.38734 | 0.71161
5 | 20 | 17 | 0.34093 | 0.34093 | 0.34093 | 0.68621 | 0.34093 | 0.68621
5 | 20 | 18 | 0.31877 | 0.31877 | 0.31877 | 0.68945 | 0.31877 | 0.68945
5 | 20 | 19 | 0.34486 | 0.34486 | 0.34486 | 0.67421 | 0.34486 | 0.67421
5 | 20 | 20 | 0.44633 | 0.44633 | 0.44633 | 0.62193 | 0.44633 | 0.62193
5 | 20 | 21 | 0.57583 | 0.57583 | 0.57583 | 0.58169 | 0.57583 | 0.58169
5 | 20 | 22 | 0.62935 | 0.62935 | 0.62935 | 0.52489 | 0.62935 | 0.52489
5 | 20 | 23 | 0.68674 | 0.68674 | 0.68674 | 0.47298 | 0.68674 | 0.47298
5 | 20 | 24 | 0.68642 | 0.68642 | 0.68642 | 0.53732 | 0.68642 | 0.53732
5 | 21 | 1 | 0.61189 | 0.61189 | 0.61189 | 0.56138 | 0.61189 | 0.56138
5 | 21 | 2 | 0.5895 | 0.5895 | 0.5895 | 0.48847 | 0.5895 | 0.48847
5 | 21 | 3 | 0.66075 | 0.66075 | 0.66075 | 0.39083 | 0.66075 | 0.39083
5 | 21 | 4 | 0.68594 | 0.68594 | 0.68594 | 0.36014 | 0.68594 | 0.36014
5 | 21 | 5 | 0.65642 | 0.65642 | 0.65642 | 0.37834 | 0.65642 | 0.37834
5 | 21 | 6 | 0.66806 | 0.66806 | 0.66806 | 0.43546 | 0.66806 | 0.43546
5 | 21 | 7 | 0.63998 | 0.63998 | 0.63998 | 0.33259 | 0.63998 | 0.33259
5 | 21 | 8 | 0.55043 | 0.55043 | 0.55043 | 0.2791 | 0.55043 | 0.2791
5 | 21 | 9 | 0.47171 | 0.47171 | 0.47171 | 0.24469 | 0.47171 | 0.24469
5 | 21 | 10 | 0.35942 | 0.35942 | 0.35942 | 0.3681 | 0.35942 | 0.3681
5 | 21 | 11 | 0.28047 | 0.28047 | 0.28047 | 0.37183 | 0.28047 | 0.37183
5 | 21 | 12 | 0.24671 | 0.24671 | 0.24671 | 0.15538 | 0.24671 | 0.15538
5 | 21 | 13 | 0.28674 | 0.28674 | 0.28674 | 0.16431 | 0.28674 | 0.16431
5 | 21 | 14 | 0.26715 | 0.26715 | 0.26715 | 0.24792 | 0.26715 | 0.24792
5 | 21 | 15 | 0.25583 | 0.25583 | 0.25583 | 0.28324 | 0.25583 | 0.28324
5 | 21 | 16 | 0.25004 | 0.25004 | 0.25004 | 0.33039 | 0.25004 | 0.33039
5 | 21 | 17 | 0.23083 | 0.23083 | 0.23083 | 0.16378 | 0.23083 | 0.16378
5 | 21 | 18 | 0.21922 | 0.21922 | 0.21922 | 0.10454 | 0.21922 | 0.10454
5 | 21 | 19 | 0.21253 | 0.21253 | 0.21253 | 0.09201 | 0.21253 | 0.09201
5 | 21 | 20 | 0.30388 | 0.30388 | 0.30388 | 0.073395 | 0.30388 | 0.073395
5 | 21 | 21 | 0.36105 | 0.36105 | 0.36105 | 0.089326 | 0.36105 | 0.089326
5 | 21 | 22 | 0.4459 | 0.4459 | 0.4459 | 0.12646 | 0.4459 | 0.12646
5 | 21 | 23 | 0.37152 | 0.37152 | 0.37152 | 0.13509 | 0.37152 | 0.13509
5 | 21 | 24 | 0.18534 | 0.18534 | 0.18534 | 0.18199 | 0.18534 | 0.18199
5 | 22 | 1 | 0.14501 | 0.14501 | 0.14501 | 0.18971 | 0.14501 | 0.18971
5 | 22 | 2 | 0.13038 | 0.13038 | 0.13038 | 0.27447 | 0.13038 | 0.27447
5 | 22 | 3 | 0.11524 | 0.11524 | 0.11524 | 0.35473 | 0.11524 | 0.35473
5 | 22 | 4 | 0.18658 | 0.18658 | 0.18658 | 0.36426 | 0.18658 | 0.36426
5 | 22 | 5 | 0.26649 | 0.26649 | 0.26649 | 0.3867 | 0.26649 | 0.3867
5 | 22 | 6 | 0.33874 | 0.33874 | 0.33874 | 0.3657 | 0.33874 | 0.3657
5 | 22 | 7 | 0.29445 | 0.29445 | 0.29445 | 0.34675 | 0.29445 | 0.34675
5 | 22 | 8 | 0.22778 | 0.22778 | 0.22778 | 0.28753 | 0.22778 | 0.28753
5 | 22 | 9 | 0.16688 | 0.16688 | 0.16688 | 0.26692 | 0.16688 | 0.26692
5 | 22 | 10 | 0.20102 | 0.20102 | 0.20102 | 0.32313 | 0.20102 | 0.32313
5 | 22 | 11 | 0.29573 | 0.29573 | 0.29573 | 0.36415 | 0.29573 | 0.36415
5 | 22 | 12 | 0.32581 | 0.32581 | 0.32581 | 0.33292 | 0.32581 | 0.33292
5 | 22 | 13 | 0.35094 | 0.35094 | 0.35094 | 0.31316 | 0.35094 | 0.31316
5 | 22 | 14 | 0.39562 | 0.39562 | 0.39562 | 0.30267 | 0.39562 | 0.30267
5 | 22 | 15 | 0.4263 | 0.4263 | 0.4263 | 0.27992 | 0.4263 | 0.27992
5 | 22 | 16 | 0.44779 | 0.44779 | 0.44779 | 0.25486 | 0.44779 | 0.25486
5 | 22 | 17 | 0.47166 | 0.47166 | 0.47166 | 0.23433 | 0.47166 | 0.23433
5 | 22 | 18 | 0.42787 | 0.42787 | 0.42787 | 0.21294 | 0.42787 | 0.21294
5 | 22 | 19 | 0.50408 | 0.50408 | 0.50408 | 0.18982 | 0.50408 | 0.18982
5 | 22 | 20 | 0.54553 | 0.54553 | 0.54553 | 0.15643 | 0.54553 | 0.15643
5 | 22 | 21 | 0.45677 | 0.45677 | 0.45677 | 0.14395 | 0.45677 | 0.14395
5 | 22 | 22 | 0.41345 | 0.41345 | 0.41345 | 0.12779 | 0.41345 | 0.12779
5 | 22 | 23 | 0.42489 | 0.42489 | 0.42489 | 0.12362 | 0.42489 | 0.12362
5 | 22 | 24 | 0.31544 | 0.31544 | 0.31544 | 0.11558 | 0.31544 | 0.11558
5 | 23 | 1 | 0.27824 | 0.27824 | 0.27824 | 0.11921 | 0.27824 | 0.11921
5 | 23 | 2 | 0.24227 | 0.24227 | 0.24227 | 0.12537 | 0.24227 | 0.12537
5 | 23 | 3 | 0.27549 | 0.27549 | 0.27549 | 0.12401 | 0.27549 | 0.12401
5 | 23 | 4 | 0.27383 | 0.27383 | 0.27383 | 0.14144 | 0.27383 | 0.14144
5 | 23 | 5 | 0.28227 | 0.28227 | 0.28227 | 0.15847 | 0.28227 | 0.15847
5 | 23 | 6 | 0.29021 | 0.29021 | 0.29021 | 0.19821 | 0.29021 | 0.19821
5 | 23 | 7 | 0.23716 | 0.23716 | 0.23716 | 0.21784 | 0.23716 | 0.21784
5 | 23 | 8 | 0.18971 | 0.18971 | 0.18971 | 0.21245 | 0.18971 | 0.21245
5 | 23 | 9 | 0.13969 | 0.13969 | 0.13969 | 0.30108 | 0.13969 | 0.30108
5 | 23 | 10 | 0.10707 | 0.10707 | 0.10707 | 0.31387 | 0.10707 | 0.31387
5 | 23 | 11 | 0.092609 | 0.092609 | 0.092609 | 0.2607 | 0.092609 | 0.2607
5 | 23 | 12 | 0.088785 | 0.088785 | 0.088785 | 0.21561 | 0.088785 | 0.21561
5 | 23 | 13 | 0.071323 | 0.071323 | 0.071323 | 0.22175 | 0.071323 | 0.22175
5 | 23 | 14 | 0.050578 | 0.050578 | 0.050578 | 0.22942 | 0.050578 | 0.22942
5 | 23 | 15 | 0.036221 | 0.036221 | 0.036221 | 0.22146 | 0.036221 | 0.22146
5 | 23 | 16 | 0.024682 | 0.024682 | 0.024682 | 0.21732 | 0.024682 | 0.21732
5 | 23 | 17 | 0.025842 | 0.025842 | 0.025842 | 0.20803 | 0.025842 | 0.20803
5 | 23 | 18 | 0.041548 | 0.041548 | 0.041548 | 0.20954 | 0.041548 | 0.20954
5 | 23 | 19 | 0.075749 | 0.075749 | 0.075749 | 0.29201 | 0.075749 | 0.29201
5 | 23 | 20 | 0.08411 | 0.08411 | 0.08411 | 0.41037 | 0.08411 | 0.41037
5 | 23 | 21 | 0.12121 | 0.12121 | 0.12121 | 0.47571 | 0.12121 | 0.47571
5 | 23 | 22 | 0.12845 | 0.12845 | 0.12845 | 0.47532 | 0.12845 | 0.47532
5 | 23 | 23 | 0.1476 | 0.1476 | 0.1476 | 0.50245 | 0.1476 | 0.50245
5 | 23 | 24 | 0.1468 | 0.1468 | 0.1468 | 0.45159 | 0.1468 | 0.45159
5 | 24 | 1 | 0.13371 | 0.13371 | 0.13371 | 0.39144 | 0.13371 | 0.39144
5 | 24 | 2 | 0.16409 | 0.16409 | 0.16409 | 0.26938 | 0.16409 | 0.26938
5 | 24 | 3 | 0.24214 | 0.24214 | 0.24214 | 0.22363 | 0.24214 | 0.22363
5 | 24 | 4 | 0.31747 | 0.31747 | 0.31747 | 0.25064 | 0.31747 | 0.25064
5 | 24 | 5 | 0.36122 | 0.36122 | 0.36122 | 0.30087 | 0.36122 | 0.30087
5 | 24 | 6 | 0.3098 | 0.3098 | 0.3098 | 0.31585 | 0.3098 | 0.31585
5 | 24 | 7 | 0.24885 | 0.24885 | 0.24885 | 0.28478 | 0.24885 | 0.28478
5 | 24 | 8 | 0.20915 | 0.20915 | 0.20915 | 0.24065 | 0.20915 | 0.24065
5 | 24 | 9 | 0.16381 | 0.16381 | 0.16381 | 0.20471 | 0.16381 | 0.20471
5 | 24 | 10 | 0.15029 | 0.15029 | 0.15029 | 0.2011 | 0.15029 | 0.2011
5 | 24 | 11 | 0.13762 | 0.13762 | 0.13762 | 0.27635 | 0.13762 | 0.27635
5 | 24 | 12 | 0.13493 | 0.13493 | 0.13493 | 0.31265 | 0.13493 | 0.31265
5 | 24 | 13 | 0.088931 | 0.088931 | 0.088931 | 0.32657 | 0.088931 | 0.32657
5 | 24 | 14 | 0.0714 | 0.0714 | 0.0714 | 0.34793 | 0.0714 | 0.34793
5 | 24 | 15 | 0.093367 | 0.093367 | 0.093367 | 0.38221 | 0.093367 | 0.38221
5 | 24 | 16 | 0.12762 | 0.12762 | 0.12762 | 0.408 | 0.12762 | 0.408
5 | 24 | 17 | 0.14517 | 0.14517 | 0.14517 | 0.43789 | 0.14517 | 0.43789
5 | 24 | 18 | 0.14604 | 0.14604 | 0.14604 | 0.47512 | 0.14604 | 0.47512
5 | 24 | 19 | 0.11415 | 0.11415 | 0.11415 | 0.55116 | 0.11415 | 0.55116
5 | 24 | 20 | 0.079732 | 0.079732 | 0.079732 | 0.56975 | 0.079732 | 0.56975
5 | 24 | 21 | 0.12543 | 0.12543 | 0.12543 | 0.59977 | 0.12543 | 0.59977
5 | 24 | 22 | 0.17018 | 0.17018 | 0.17018 | 0.64045 | 0.17018 | 0.64045
5 | 24 | 23 | 0.19803 | 0.19803 | 0.19803 | 0.66537 | 0.19803 | 0.66537
5 | 24 | 24 | 0.21591 | 0.21591 | 0.21591 | 0.64181 | 0.21591 | 0.64181
5 | 25 | 1 | 0.19502 | 0.19502 | 0.19502 | 0.57747 | 0.19502 | 0.57747
5 | 25 | 2 | 0.24067 | 0.24067 | 0.24067 | 0.57551 | 0.24067 | 0.57551
5 | 25 | 3 | 0.22046 | 0.22046 | 0.22046 | 0.56554 | 0.22046 | 0.56554
5 | 25 | 4 | 0.20552 | 0.20552 | 0.20552 | 0.58181 | 0.20552 | 0.58181
5 | 25 | 5 | 0.2415 | 0.2415 | 0.2415 | 0.58854 | 0.2415 | 0.58854
5 | 25 | 6 | 0.24823 | 0.24823 | 0.24823 | 0.57328 | 0.24823 | 0.57328
5 | 25 | 7 | 0.24527 | 0.24527 | 0.24527 | 0.57 | 0.24527 | 0.57
5 | 25 | 8 | 0.25338 | 0.25338 | 0.25338 | 0.53521 | 0.25338 | 0.53521
5 | 25 | 9 | 0.32049 | 0.32049 | 0.32049 | 0.47598 | 0.32049 | 0.47598
5 | 25 | 10 | 0.32558 | 0.32558 | 0.32558 | 0.44662 | 0.32558 | 0.44662
5 | 25 | 11 | 0.34223 | 0.34223 | 0.34223 | 0.47289 | 0.34223 | 0.47289
5 | 25 | 12 | 0.35 | 0.35 | 0.35 | 0.51488 | 0.35 | 0.51488
5 | 25 | 13 | 0.39252 | 0.39252 | 0.39252 | 0.58078 | 0.39252 | 0.58078
5 | 25 | 14 | 0.40524 | 0.40524 | 0.40524 | 0.67945 | 0.40524 | 0.67945
5 | 25 | 15 | 0.47206 | 0.47206 | 0.47206 | 0.70271 | 0.47206 | 0.70271
5 | 25 | 16 | 0.51679 | 0.51679 | 0.51679 | 0.693 | 0.51679 | 0.693
5 | 25 | 17 | 0.53492 | 0.53492 | 0.53492 | 0.72332 | 0.53492 | 0.72332
5 | 25 | 18 | 0.56232 | 0.56232 | 0.56232 | 0.73865 | 0.56232 | 0.73865
5 | 25 | 19 | 0.58827 | 0.58827 | 0.58827 | 0.66221 | 0.58827 | 0.66221
5 | 25 | 20 | 0.62203 | 0.62203 | 0.62203 | 0.65686 | 0.62203 | 0.65686
5 | 25 | 21 | 0.69804 | 0.69804 | 0.69804 | 0.70188 | 0.69804 | 0.70188
5 | 25 | 22 | 0.72505 | 0.72505 | 0.72505 | 0.72608 | 0.72505 | 0.72608
5 | 25 | 23 | 0.74467 | 0.74467 | 0.74467 | 0.66594 | 0.74467 | 0.66594
5 | 25 | 24 | 0.74918 | 0.74918 | 0.74918 | 0.62135 | 0.74918 | 0.62135
5 | 26 | 1 | 0.71719 | 0.71719 | 0.71719 | 0.61746 | 0.71719 | 0.61746
5 | 26 | 2 | 0.69628 | 0.69628 | 0.69628 | 0.63645 | 0.69628 | 0.63645
5 | 26 | 3 | 0.65666 | 0.65666 | 0.65666 | 0.66271 | 0.65666 | 0.66271
5 | 26 | 4 | 0.61823 | 0.61823 | 0.61823 | 0.61801 | 0.61823 | 0.61801
5 | 26 | 5 | 0.59168 | 0.59168 | 0.59168 | 0.54846 | 0.59168 | 0.54846
5 | 26 | 6 | 0.57878 | 0.57878 | 0.57878 | 0.55377 | 0.57878 | 0.55377
5 | 26 | 7 | 0.55578 | 0.55578 | 0.55578 | 0.51301 | 0.55578 | 0.51301
5 | 26 | 8 | 0.53075 | 0.53075 | 0.53075 | 0.4337 | 0.53075 | 0.4337
5 | 26 | 9 | 0.49781 | 0.49781 | 0.49781 | 0.40253 | 0.49781 | 0.40253
5 | 26 | 10 | 0.45295 | 0.45295 | 0.45295 | 0.46232 | 0.45295 | 0.46232
5 | 26 | 11 | 0.41082 | 0.41082 | 0.41082 | 0.40818 | 0.41082 | 0.40818
5 | 26 | 12 | 0.40291 | 0.40291 | 0.40291 | 0.42661 | 0.40291 | 0.42661
5 | 26 | 13 | 0.40938 | 0.40938 | 0.40938 | 0.54386 | 0.40938 | 0.54386
5 | 26 | 14 | 0.45588 | 0.45588 | 0.45588 | 0.45636 | 0.45588 | 0.45636
5 | 26 | 15 | 0.49443 | 0.49443 | 0.49443 | 0.50702 | 0.49443 | 0.50702
5 | 26 | 16 | 0.50961 | 0.50961 | 0.50961 | 0.48582 | 0.50961 | 0.48582
5 | 26 | 17 | 0.56403 | 0.56403 | 0.56403 | 0.40465 | 0.56403 | 0.40465
5 | 26 | 18 | 0.59293 | 0.59293 | 0.59293 | 0.34337 | 0.59293 | 0.34337
5 | 26 | 19 | 0.59047 | 0.59047 | 0.59047 | 0.25454 | 0.59047 | 0.25454
5 | 26 | 20 | 0.5956 | 0.5956 | 0.5956 | 0.2021 | 0.5956 | 0.2021
5 | 26 | 21 | 0.61343 | 0.61343 | 0.61343 | 0.19191 | 0.61343 | 0.19191
5 | 26 | 22 | 0.62018 | 0.62018 | 0.62018 | 0.19507 | 0.62018 | 0.19507
5 | 26 | 23 | 0.51969 | 0.51969 | 0.51969 | 0.16907 | 0.51969 | 0.16907
5 | 26 | 24 | 0.45343 | 0.45343 | 0.45343 | 0.14687 | 0.45343 | 0.14687
5 | 27 | 1 | 0.44779 | 0.44779 | 0.44779 | 0.2092 | 0.44779 | 0.2092
5 | 27 | 2 | 0.51075 | 0.51075 | 0.51075 | 0.22863 | 0.51075 | 0.22863
5 | 27 | 3 | 0.51505 | 0.51505 | 0.51505 | 0.18712 | 0.51505 | 0.18712
5 | 27 | 4 | 0.49097 | 0.49097 | 0.49097 | 0.17962 | 0.49097 | 0.17962
5 | 27 | 5 | 0.45157 | 0.45157 | 0.45157 | 0.16264 | 0.45157 | 0.16264
5 | 27 | 6 | 0.44398 | 0.44398 | 0.44398 | 0.17086 | 0.44398 | 0.17086
5 | 27 | 7 | 0.43607 | 0.43607 | 0.43607 | 0.17146 | 0.43607 | 0.17146
5 | 27 | 8 | 0.45239 | 0.45239 | 0.45239 | 0.18916 | 0.45239 | 0.18916
5 | 27 | 9 | 0.37402 | 0.37402 | 0.37402 | 0.2176 | 0.37402 | 0.2176
5 | 27 | 10 | 0.33654 | 0.33654 | 0.33654 | 0.26158 | 0.33654 | 0.26158
5 | 27 | 11 | 0.22529 | 0.22529 | 0.22529 | 0.2504 | 0.22529 | 0.2504
5 | 27 | 12 | 0.21199 | 0.21199 | 0.21199 | 0.26425 | 0.21199 | 0.26425
5 | 27 | 13 | 0.2322 | 0.2322 | 0.2322 | 0.26886 | 0.2322 | 0.26886
5 | 27 | 14 | 0.28363 | 0.28363 | 0.28363 | 0.29584 | 0.28363 | 0.29584
5 | 27 | 15 | 0.27844 | 0.27844 | 0.27844 | 0.33 | 0.27844 | 0.33
5 | 27 | 16 | 0.22979 | 0.22979 | 0.22979 | 0.32998 | 0.22979 | 0.32998
5 | 27 | 17 | 0.26541 | 0.26541 | 0.26541 | 0.33086 | 0.26541 | 0.33086
5 | 27 | 18 | 0.26321 | 0.26321 | 0.26321 | 0.33709 | 0.26321 | 0.33709
5 | 27 | 19 | 0.15768 | 0.15768 | 0.15768 | 0.28503 | 0.15768 | 0.28503
5 | 27 | 20 | 0.12306 | 0.12306 | 0.12306 | 0.22621 | 0.12306 | 0.22621
5 | 27 | 21 | 0.14062 | 0.14062 | 0.14062 | 0.17857 | 0.14062 | 0.17857
5 | 27 | 22 | 0.18059 | 0.18059 | 0.18059 | 0.17301 | 0.18059 | 0.17301
5 | 27 | 23 | 0.19112 | 0.19112 | 0.19112 | 0.16018 | 0.19112 | 0.16018
5 | 27 | 24 | 0.2123 | 0.2123 | 0.2123 | 0.14592 | 0.2123 | 0.14592
5 | 28 | 1 | 0.26809 | 0.26809 | 0.26809 | 0.15522 | 0.26809 | 0.15522
5 | 28 | 2 | 0.29789 | 0.29789 | 0.29789 | 0.15772 | 0.29789 | 0.15772
5 | 28 | 3 | 0.23218 | 0.23218 | 0.23218 | 0.15889 | 0.23218 | 0.15889
5 | 28 | 4 | 0.26254 | 0.26254 | 0.26254 | 0.15803 | 0.26254 | 0.15803
5 | 28 | 5 | 0.27547 | 0.27547 | 0.27547 | 0.14322 | 0.27547 | 0.14322
5 | 28 | 6 | 0.3084 | 0.3084 | 0.3084 | 0.14409 | 0.3084 | 0.14409
5 | 28 | 7 | 0.32419 | 0.32419 | 0.32419 | 0.13024 | 0.32419 | 0.13024
5 | 28 | 8 | 0.31744 | 0.31744 | 0.31744 | 0.09931 | 0.31744 | 0.09931
5 | 28 | 9 | 0.28587 | 0.28587 | 0.28587 | 0.081697 | 0.28587 | 0.081697
5 | 28 | 10 | 0.31108 | 0.31108 | 0.31108 | 0.11788 | 0.31108 | 0.11788
5 | 28 | 11 | 0.29542 | 0.29542 | 0.29542 | 0.14781 | 0.29542 | 0.14781
5 | 28 | 12 | 0.28272 | 0.28272 | 0.28272 | 0.15173 | 0.28272 | 0.15173
5 | 28 | 13 | 0.33228 | 0.33228 | 0.33228 | 0.16788 | 0.33228 | 0.16788
5 | 28 | 14 | 0.2954 | 0.2954 | 0.2954 | 0.19996 | 0.2954 | 0.19996
5 | 28 | 15 | 0.28607 | 0.28607 | 0.28607 | 0.20761 | 0.28607 | 0.20761
5 | 28 | 16 | 0.31723 | 0.31723 | 0.31723 | 0.2121 | 0.31723 | 0.2121
5 | 28 | 17 | 0.32304 | 0.32304 | 0.32304 | 0.27329 | 0.32304 | 0.27329
5 | 28 | 18 | 0.25711 | 0.25711 | 0.25711 | 0.3137 | 0.25711 | 0.3137
5 | 28 | 19 | 0.16758 | 0.16758 | 0.16758 | 0.36474 | 0.16758 | 0.36474
5 | 28 | 20 | 0.13713 | 0.13713 | 0.13713 | 0.39547 | 0.13713 | 0.39547
5 | 28 | 21 | 0.18879 | 0.18879 | 0.18879 | 0.44337 | 0.18879 | 0.44337
5 | 28 | 22 | 0.19729 | 0.19729 | 0.19729 | 0.54805 | 0.19729 | 0.54805
5 | 28 | 23 | 0.18779 | 0.18779 | 0.18779 | 0.57207 | 0.18779 | 0.57207
5 | 28 | 24 | 0.12433 | 0.12433 | 0.12433 | 0.56945 | 0.12433 | 0.56945
5 | 29 | 1 | 0.050729 | 0.050729 | 0.050729 | 0.56641 | 0.050729 | 0.56641
5 | 29 | 2 | 0.019402 | 0.019402 | 0.019402 | 0.5055 | 0.019402 | 0.5055
5 | 29 | 3 | 0.02629 | 0.02629 | 0.02629 | 0.47644 | 0.02629 | 0.47644
5 | 29 | 4 | 0.032872 | 0.032872 | 0.032872 | 0.46501 | 0.032872 | 0.46501
5 | 29 | 5 | 0.028434 | 0.028434 | 0.028434 | 0.50429 | 0.028434 | 0.50429
5 | 29 | 6 | 0.017891 | 0.017891 | 0.017891 | 0.4931 | 0.017891 | 0.4931
5 | 29 | 7 | 0.0092037 | 0.0092037 | 0.0092037 | 0.47648 | 0.0092037 | 0.47648
5 | 29 | 8 | 0.0046378 | 0.0046378 | 0.0046378 | 0.48098 | 0.0046378 | 0.48098
5 | 29 | 9 | 0.006539 | 0.006539 | 0.006539 | 0.547 | 0.006539 | 0.547
5 | 29 | 10 | 0.0087315 | 0.0087315 | 0.0087315 | 0.62015 | 0.0087315 | 0.62015
5 | 29 | 11 | 0.0087669 | 0.0087669 | 0.0087669 | 0.63389 | 0.0087669 | 0.63389
5 | 29 | 12 | 0.0064858 | 0.0064858 | 0.0064858 | 0.63299 | 0.0064858 | 0.63299
5 | 29 | 13 | 0.0064084 | 0.0064084 | 0.0064084 | 0.63335 | 0.0064084 | 0.63335
5 | 29 | 14 | 0.0087035 | 0.0087035 | 0.0087035 | 0.63742 | 0.0087035 | 0.63742
5 | 29 | 15 | 0.0093064 | 0.0093064 | 0.0093064 | 0.64342 | 0.0093064 | 0.64342
5 | 29 | 16 | 0.01227 | 0.01227 | 0.01227 | 0.6378 | 0.01227 | 0.6378
5 | 29 | 17 | 0.02778 | 0.02778 | 0.02778 | 0.63081 | 0.02778 | 0.63081
5 | 29 | 18 | 0.044255 | 0.044255 | 0.044255 | 0.63627 | 0.044255 | 0.63627
5 | 29 | 19 | 0.04622 | 0.04622 | 0.04622 | 0.63666 | 0.04622 | 0.63666
5 | 29 | 20 | 0.085812 | 0.085812 | 0.085812 | 0.65599 | 0.085812 | 0.65599
5 | 29 | 21 | 0.11217 | 0.11217 | 0.11217 | 0.6599 | 0.11217 | 0.6599
5 | 29 | 22 | 0.12884 | 0.12884 | 0.12884 | 0.68052 | 0.12884 | 0.68052
5 | 29 | 23 | 0.1363 | 0.1363 | 0.1363 | 0.67696 | 0.1363 | 0.67696
5 | 29 | 24 | 0.15586 | 0.15586 | 0.15586 | 0.71114 | 0.15586 | 0.71114
5 | 30 | 1 | 0.20343 | 0.20343 | 0.20343 | 0.70414 | 0.20343 | 0.70414
5 | 30 | 2 | 0.20918 | 0.20918 | 0.20918 | 0.65817 | 0.20918 | 0.65817
5 | 30 | 3 | 0.20085 | 0.20085 | 0.20085 | 0.60405 | 0.20085 | 0.60405
5 | 30 | 4 | 0.21496 | 0.21496 | 0.21496 | 0.61595 | 0.21496 | 0.61595
5 | 30 | 5 | 0.19419 | 0.19419 | 0.19419 | 0.63456 | 0.19419 | 0.63456
5 | 30 | 6 | 0.18512 | 0.18512 | 0.18512 | 0.55872 | 0.18512 | 0.55872
5 | 30 | 7 | 0.13398 | 0.13398 | 0.13398 | 0.49146 | 0.13398 | 0.49146
5 | 30 | 8 | 0.071224 | 0.071224 | 0.071224 | 0.5444 | 0.071224 | 0.5444
5 | 30 | 9 | 0.053079 | 0.053079 | 0.053079 | 0.63729 | 0.053079 | 0.63729
5 | 30 | 10 | 0.042321 | 0.042321 | 0.042321 | 0.66469 | 0.042321 | 0.66469
5 | 30 | 11 | 0.053949 | 0.053949 | 0.053949 | 0.69671 | 0.053949 | 0.69671
5 | 30 | 12 | 0.057625 | 0.057625 | 0.057625 | 0.69983 | 0.057625 | 0.69983
5 | 30 | 13 | 0.035647 | 0.035647 | 0.035647 | 0.66322 | 0.035647 | 0.66322
5 | 30 | 14 | 0.026257 | 0.026257 | 0.026257 | 0.64295 | 0.026257 | 0.64295
5 | 30 | 15 | 0.033854 | 0.033854 | 0.033854 | 0.67432 | 0.033854 | 0.67432
5 | 30 | 16 | 0.03989 | 0.03989 | 0.03989 | 0.69358 | 0.03989 | 0.69358
5 | 30 | 17 | 0.042656 | 0.042656 | 0.042656 | 0.71156 | 0.042656 | 0.71156
5 | 30 | 18 | 0.042815 | 0.042815 | 0.042815 | 0.72647 | 0.042815 | 0.72647
5 | 30 | 19 | 0.053203 | 0.053203 | 0.053203 | 0.70467 | 0.053203 | 0.70467
5 | 30 | 20 | 0.10914 | 0.10914 | 0.10914 | 0.6626 | 0.10914 | 0.6626
5 | 30 | 21 | 0.17127 | 0.17127 | 0.17127 | 0.64599 | 0.17127 | 0.64599
5 | 30 | 22 | 0.21571 | 0.21571 | 0.21571 | 0.67813 | 0.21571 | 0.67813
5 | 30 | 23 | 0.28972 | 0.28972 | 0.28972 | 0.68037 | 0.28972 | 0.68037
5 | 30 | 24 | 0.31129 | 0.31129 | 0.31129 | 0.66171 | 0.31129 | 0.66171
5 | 31 | 1 | 0.32929 | 0.32929 | 0.32929 | 0.66658 | 0.32929 | 0.66658
5 | 31 | 2 | 0.33509 | 0.33509 | 0.33509 | 0.64218 | 0.33509 | 0.64218
5 | 31 | 3 | 0.35269 | 0.35269 | 0.35269 | 0.63837 | 0.35269 | 0.63837
5 | 31 | 4 | 0.3991 | 0.3991 | 0.3991 | 0.61303 | 0.3991 | 0.61303
5 | 31 | 5 | 0.45724 | 0.45724 | 0.45724 | 0.61396 | 0.45724 | 0.61396
5 | 31 | 6 | 0.4581 | 0.4581 | 0.4581 | 0.62082 | 0.4581 | 0.62082
5 | 31 | 7 | 0.38564 | 0.38564 | 0.38564 | 0.5845 | 0.38564 | 0.5845
5 | 31 | 8 | 0.28781 | 0.28781 | 0.28781 | 0.5527 | 0.28781 | 0.5527
5 | 31 | 9 | 0.23035 | 0.23035 | 0.23035 | 0.61529 | 0.23035 | 0.61529
5 | 31 | 10 | 0.25374 | 0.25374 | 0.25374 | 0.6535 | 0.25374 | 0.6535
5 | 31 | 11 | 0.27114 | 0.27114 | 0.27114 | 0.67508 | 0.27114 | 0.67508
5 | 31 | 12 | 0.23762 | 0.23762 | 0.23762 | 0.69801 | 0.23762 | 0.69801
5 | 31 | 13 | 0.20834 | 0.20834 | 0.20834 | 0.7106 | 0.20834 | 0.7106
5 | 31 | 14 | 0.19175 | 0.19175 | 0.19175 | 0.6557 | 0.19175 | 0.6557
5 | 31 | 15 | 0.14747 | 0.14747 | 0.14747 | 0.63434 | 0.14747 | 0.63434
5 | 31 | 16 | 0.13085 | 0.13085 | 0.13085 | 0.63157 | 0.13085 | 0.63157
5 | 31 | 17 | 0.16012 | 0.16012 | 0.16012 | 0.61925 | 0.16012 | 0.61925
5 | 31 | 18 | 0.19094 | 0.19094 | 0.19094 | 0.71761 | 0.19094 | 0.71761
5 | 31 | 19 | 0.15389 | 0.15389 | 0.15389 | 0.6373 | 0.15389 | 0.6373
5 | 31 | 20 | 0.15032 | 0.15032 | 0.15032 | 0.5179 | 0.15032 | 0.5179
5 | 31 | 21 | 0.22192 | 0.22192 | 0.22192 | 0.40987 | 0.22192 | 0.40987
5 | 31 | 22 | 0.21697 | 0.21697 | 0.21697 | 0.35651 | 0.21697 | 0.35651
5 | 31 | 23 | 0.26346 | 0.26346 | 0.26346 | 0.35393 | 0.26346 | 0.35393
5 | 31 | 24 | 0.28666 | 0.28666 | 0.28666 | 0.4028 | 0.28666 | 0.4028
6 | 1 | 1 | 0.24957 | 0.24957 | 0.24957 | 0.42584 | 0.24957 | 0.42584
6 | 1 | 2 | 0.2205 | 0.2205 | 0.2205 | 0.423 | 0.2205 | 0.423
6 | 1 | 3 | 0.22128 | 0.22128 | 0.22128 | 0.38764 | 0.22128 | 0.38764
6 | 1 | 4 | 0.26183 | 0.26183 | 0.26183 | 0.35865 | 0.26183 | 0.35865
6 | 1 | 5 | 0.29928 | 0.29928 | 0.29928 | 0.34791 | 0.29928 | 0.34791
6 | 1 | 6 | 0.31291 | 0.31291 | 0.31291 | 0.36856 | 0.31291 | 0.36856
6 | 1 | 7 | 0.27938 | 0.27938 | 0.27938 | 0.34171 | 0.27938 | 0.34171
6 | 1 | 8 | 0.15772 | 0.15772 | 0.15772 | 0.26913 | 0.15772 | 0.26913
6 | 1 | 9 | 0.11421 | 0.11421 | 0.11421 | 0.29917 | 0.11421 | 0.29917
6 | 1 | 10 | 0.13186 | 0.13186 | 0.13186 | 0.2477 | 0.13186 | 0.2477
6 | 1 | 11 | 0.15636 | 0.15636 | 0.15636 | 0.20138 | 0.15636 | 0.20138
6 | 1 | 12 | 0.21408 | 0.21408 | 0.21408 | 0.2049 | 0.21408 | 0.2049
6 | 1 | 13 | 0.24984 | 0.24984 | 0.24984 | 0.17813 | 0.24984 | 0.17813
6 | 1 | 14 | 0.25093 | 0.25093 | 0.25093 | 0.19426 | 0.25093 | 0.19426
6 | 1 | 15 | 0.2647 | 0.2647 | 0.2647 | 0.18258 | 0.2647 | 0.18258
6 | 1 | 16 | 0.25572 | 0.25572 | 0.25572 | 0.14842 | 0.25572 | 0.14842
6 | 1 | 17 | 0.24265 | 0.24265 | 0.24265 | 0.13761 | 0.24265 | 0.13761
6 | 1 | 18 | 0.19556 | 0.19556 | 0.19556 | 0.16339 | 0.19556 | 0.16339
6 | 1 | 19 | 0.16731 | 0.16731 | 0.16731 | 0.14423 | 0.16731 | 0.14423
6 | 1 | 20 | 0.14909 | 0.14909 | 0.14909 | 0.13149 | 0.14909 | 0.13149
6 | 1 | 21 | 0.23141 | 0.23141 | 0.23141 | 0.14537 | 0.23141 | 0.14537
6 | 1 | 22 | 0.2108 | 0.2108 | 0.2108 | 0.18844 | 0.2108 | 0.18844
6 | 1 | 23 | 0.14973 | 0.14973 | 0.14973 | 0.1854 | 0.14973 | 0.1854
6 | 1 | 24 | 0.1709 | 0.1709 | 0.1709 | 0.17545 | 0.1709 | 0.17545
6 | 2 | 1 | 0.19069 | 0.19069 | 0.19069 | 0.15088 | 0.19069 | 0.15088
6 | 2 | 2 | 0.26568 | 0.26568 | 0.26568 | 0.10844 | 0.26568 | 0.10844
6 | 2 | 3 | 0.27616 | 0.27616 | 0.27616 | 0.080046 | 0.27616 | 0.080046
6 | 2 | 4 | 0.22849 | 0.22849 | 0.22849 | 0.062528 | 0.22849 | 0.062528
6 | 2 | 5 | 0.16513 | 0.16513 | 0.16513 | 0.070626 | 0.16513 | 0.070626
6 | 2 | 6 | 0.17804 | 0.17804 | 0.17804 | 0.10297 | 0.17804 | 0.10297
6 | 2 | 7 | 0.10701 | 0.10701 | 0.10701 | 0.11386 | 0.10701 | 0.11386
6 | 2 | 8 | 0.082361 | 0.082361 | 0.082361 | 0.084596 | 0.082361 | 0.084596
6 | 2 | 9 | 0.070355 | 0.070355 | 0.070355 | 0.082214 | 0.070355 | 0.082214
6 | 2 | 10 | 0.044898 | 0.044898 | 0.044898 | 0.089265 | 0.044898 | 0.089265
6 | 2 | 11 | 0.046767 | 0.046767 | 0.046767 | 0.11626 | 0.046767 | 0.11626
6 | 2 | 12 | 0.054705 | 0.054705 | 0.054705 | 0.16536 | 0.054705 | 0.16536
6 | 2 | 13 | 0.069419 | 0.069419 | 0.069419 | 0.21917 | 0.069419 | 0.21917
6 | 2 | 14 | 0.088548 | 0.088548 | 0.088548 | 0.26018 | 0.088548 | 0.26018
6 | 2 | 15 | 0.061541 | 0.061541 | 0.061541 | 0.29431 | 0.061541 | 0.29431
6 | 2 | 16 | 0.047863 | 0.047863 | 0.047863 | 0.33162 | 0.047863 | 0.33162
6 | 2 | 17 | 0.035425 | 0.035425 | 0.035425 | 0.35675 | 0.035425 | 0.35675
6 | 2 | 18 | 0.02485 | 0.02485 | 0.02485 | 0.34672 | 0.02485 | 0.34672
6 | 2 | 19 | 0.058284 | 0.058284 | 0.058284 | 0.28983 | 0.058284 | 0.28983
6 | 2 | 20 | 0.10628 | 0.10628 | 0.10628 | 0.23768 | 0.10628 | 0.23768
6 | 2 | 21 | 0.12847 | 0.12847 | 0.12847 | 0.18882 | 0.12847 | 0.18882
6 | 2 | 22 | 0.13343 | 0.13343 | 0.13343 | 0.1558 | 0.13343 | 0.1558
6 | 2 | 23 | 0.20841 | 0.20841 | 0.20841 | 0.16243 | 0.20841 | 0.16243
6 | 2 | 24 | 0.21721 | 0.21721 | 0.21721 | 0.17236 | 0.21721 | 0.17236
6 | 3 | 1 | 0.24933 | 0.24933 | 0.24933 | 0.21251 | 0.24933 | 0.21251
6 | 3 | 2 | 0.24628 | 0.24628 | 0.24628 | 0.27606 | 0.24628 | 0.27606
6 | 3 | 3 | 0.30985 | 0.30985 | 0.30985 | 0.31082 | 0.30985 | 0.31082
6 | 3 | 4 | 0.29734 | 0.29734 | 0.29734 | 0.32715 | 0.29734 | 0.32715
6 | 3 | 5 | 0.25353 | 0.25353 | 0.25353 | 0.35957 | 0.25353 | 0.35957
6 | 3 | 6 | 0.24073 | 0.24073 | 0.24073 | 0.37741 | 0.24073 | 0.37741
6 | 3 | 7 | 0.22714 | 0.22714 | 0.22714 | 0.40162 | 0.22714 | 0.40162
6 | 3 | 8 | 0.20554 | 0.20554 | 0.20554 | 0.30106 | 0.20554 | 0.30106
6 | 3 | 9 | 0.19529 | 0.19529 | 0.19529 | 0.24847 | 0.19529 | 0.24847
6 | 3 | 10 | 0.20373 | 0.20373 | 0.20373 | 0.20764 | 0.20373 | 0.20764
6 | 3 | 11 | 0.22008 | 0.22008 | 0.22008 | 0.2311 | 0.22008 | 0.2311
6 | 3 | 12 | 0.20605 | 0.20605 | 0.20605 | 0.28791 | 0.20605 | 0.28791
6 | 3 | 13 | 0.22427 | 0.22427 | 0.22427 | 0.39384 | 0.22427 | 0.39384
6 | 3 | 14 | 0.20593 | 0.20593 | 0.20593 | 0.4651 | 0.20593 | 0.4651
6 | 3 | 15 | 0.20893 | 0.20893 | 0.20893 | 0.4388 | 0.20893 | 0.4388
6 | 3 | 16 | 0.2257 | 0.2257 | 0.2257 | 0.41359 | 0.2257 | 0.41359
6 | 3 | 17 | 0.23224 | 0.23224 | 0.23224 | 0.39254 | 0.23224 | 0.39254
6 | 3 | 18 | 0.20314 | 0.20314 | 0.20314 | 0.3516 | 0.20314 | 0.3516
6 | 3 | 19 | 0.12778 | 0.12778 | 0.12778 | 0.29974 | 0.12778 | 0.29974
6 | 3 | 20 | 0.095484 | 0.095484 | 0.095484 | 0.23162 | 0.095484 | 0.23162
6 | 3 | 21 | 0.076351 | 0.076351 | 0.076351 | 0.19337 | 0.076351 | 0.19337
6 | 3 | 22 | 0.049779 | 0.049779 | 0.049779 | 0.19882 | 0.049779 | 0.19882
6 | 3 | 23 | 0.042349 | 0.042349 | 0.042349 | 0.18873 | 0.042349 | 0.18873
6 | 3 | 24 | 0.036672 | 0.036672 | 0.036672 | 0.14401 | 0.036672 | 0.14401
6 | 4 | 1 | 0.071893 | 0.071893 | 0.071893 | 0.11365 | 0.071893 | 0.11365
6 | 4 | 2 | 0.14626 | 0.14626 | 0.14626 | 0.11069 | 0.14626 | 0.11069
6 | 4 | 3 | 0.21717 | 0.21717 | 0.21717 | 0.086626 | 0.21717 | 0.086626
6 | 4 | 4 | 0.2563 | 0.2563 | 0.2563 | 0.090133 | 0.2563 | 0.090133
6 | 4 | 5 | 0.28474 | 0.28474 | 0.28474 | 0.11021 | 0.28474 | 0.11021
6 | 4 | 6 | 0.31559 | 0.31559 | 0.31559 | 0.11023 | 0.31559 | 0.11023
6 | 4 | 7 | 0.2409 | 0.2409 | 0.2409 | 0.11518 | 0.2409 | 0.11518
6 | 4 | 8 | 0.11585 | 0.11585 | 0.11585 | 0.075924 | 0.11585 | 0.075924
6 | 4 | 9 | 0.077425 | 0.077425 | 0.077425 | 0.052691 | 0.077425 | 0.052691
6 | 4 | 10 | 0.12558 | 0.12558 | 0.12558 | 0.036518 | 0.12558 | 0.036518
6 | 4 | 11 | 0.19523 | 0.19523 | 0.19523 | 0.038291 | 0.19523 | 0.038291
6 | 4 | 12 | 0.25505 | 0.25505 | 0.25505 | 0.052789 | 0.25505 | 0.052789
6 | 4 | 13 | 0.32705 | 0.32705 | 0.32705 | 0.090494 | 0.32705 | 0.090494
6 | 4 | 14 | 0.26598 | 0.26598 | 0.26598 | 0.12598 | 0.26598 | 0.12598
6 | 4 | 15 | 0.23608 | 0.23608 | 0.23608 | 0.13317 | 0.23608 | 0.13317
6 | 4 | 16 | 0.21186 | 0.21186 | 0.21186 | 0.15079 | 0.21186 | 0.15079
6 | 4 | 17 | 0.13689 | 0.13689 | 0.13689 | 0.17219 | 0.13689 | 0.17219
6 | 4 | 18 | 0.11312 | 0.11312 | 0.11312 | 0.1829 | 0.11312 | 0.1829
6 | 4 | 19 | 0.093281 | 0.093281 | 0.093281 | 0.1783 | 0.093281 | 0.1783
6 | 4 | 20 | 0.12872 | 0.12872 | 0.12872 | 0.23442 | 0.12872 | 0.23442
6 | 4 | 21 | 0.19673 | 0.19673 | 0.19673 | 0.3003 | 0.19673 | 0.3003
6 | 4 | 22 | 0.22443 | 0.22443 | 0.22443 | 0.32811 | 0.22443 | 0.32811
6 | 4 | 23 | 0.26199 | 0.26199 | 0.26199 | 0.34426 | 0.26199 | 0.34426
6 | 4 | 24 | 0.28646 | 0.28646 | 0.28646 | 0.34448 | 0.28646 | 0.34448
6 | 5 | 1 | 0.26063 | 0.26063 | 0.26063 | 0.34889 | 0.26063 | 0.34889
6 | 5 | 2 | 0.18819 | 0.18819 | 0.18819 | 0.36253 | 0.18819 | 0.36253
6 | 5 | 3 | 0.1658 | 0.1658 | 0.1658 | 0.35645 | 0.1658 | 0.35645
6 | 5 | 4 | 0.17429 | 0.17429 | 0.17429 | 0.30307 | 0.17429 | 0.30307
6 | 5 | 5 | 0.18688 | 0.18688 | 0.18688 | 0.28543 | 0.18688 | 0.28543
6 | 5 | 6 | 0.18393 | 0.18393 | 0.18393 | 0.27995 | 0.18393 | 0.27995
6 | 5 | 7 | 0.14571 | 0.14571 | 0.14571 | 0.2341 | 0.14571 | 0.2341
6 | 5 | 8 | 0.083849 | 0.083849 | 0.083849 | 0.1368 | 0.083849 | 0.1368
6 | 5 | 9 | 0.081904 | 0.081904 | 0.081904 | 0.094126 | 0.081904 | 0.094126
6 | 5 | 10 | 0.065579 | 0.065579 | 0.065579 | 0.089191 | 0.065579 | 0.089191
6 | 5 | 11 | 0.045498 | 0.045498 | 0.045498 | 0.087694 | 0.045498 | 0.087694
6 | 5 | 12 | 0.035366 | 0.035366 | 0.035366 | 0.11096 | 0.035366 | 0.11096
6 | 5 | 13 | 0.020981 | 0.020981 | 0.020981 | 0.12665 | 0.020981 | 0.12665
6 | 5 | 14 | 0.013402 | 0.013402 | 0.013402 | 0.14051 | 0.013402 | 0.14051
6 | 5 | 15 | 0.011346 | 0.011346 | 0.011346 | 0.16998 | 0.011346 | 0.16998
6 | 5 | 16 | 0.01194 | 0.01194 | 0.01194 | 0.19151 | 0.01194 | 0.19151
6 | 5 | 17 | 0.013837 | 0.013837 | 0.013837 | 0.19366 | 0.013837 | 0.19366
6 | 5 | 18 | 0.030167 | 0.030167 | 0.030167 | 0.23043 | 0.030167 | 0.23043
6 | 5 | 19 | 0.034307 | 0.034307 | 0.034307 | 0.24224 | 0.034307 | 0.24224
6 | 5 | 20 | 0.06319 | 0.06319 | 0.06319 | 0.19544 | 0.06319 | 0.19544
6 | 5 | 21 | 0.09515 | 0.09515 | 0.09515 | 0.20038 | 0.09515 | 0.20038
6 | 5 | 22 | 0.11066 | 0.11066 | 0.11066 | 0.26841 | 0.11066 | 0.26841
6 | 5 | 23 | 0.12472 | 0.12472 | 0.12472 | 0.37599 | 0.12472 | 0.37599
6 | 5 | 24 | 0.18044 | 0.18044 | 0.18044 | 0.45899 | 0.18044 | 0.45899
6 | 6 | 1 | 0.22073 | 0.22073 | 0.22073 | 0.5149 | 0.22073 | 0.5149
6 | 6 | 2 | 0.24918 | 0.24918 | 0.24918 | 0.51394 | 0.24918 | 0.51394
6 | 6 | 3 | 0.25988 | 0.25988 | 0.25988 | 0.45876 | 0.25988 | 0.45876
6 | 6 | 4 | 0.28842 | 0.28842 | 0.28842 | 0.38944 | 0.28842 | 0.38944
6 | 6 | 5 | 0.31791 | 0.31791 | 0.31791 | 0.3601 | 0.31791 | 0.3601
6 | 6 | 6 | 0.32645 | 0.32645 | 0.32645 | 0.37054 | 0.32645 | 0.37054
6 | 6 | 7 | 0.2618 | 0.2618 | 0.2618 | 0.31673 | 0.2618 | 0.31673
6 | 6 | 8 | 0.18447 | 0.18447 | 0.18447 | 0.24549 | 0.18447 | 0.24549
6 | 6 | 9 | 0.13539 | 0.13539 | 0.13539 | 0.22366 | 0.13539 | 0.22366
6 | 6 | 10 | 0.13611 | 0.13611 | 0.13611 | 0.26987 | 0.13611 | 0.26987
6 | 6 | 11 | 0.18296 | 0.18296 | 0.18296 | 0.3156 | 0.18296 | 0.3156
6 | 6 | 12 | 0.22897 | 0.22897 | 0.22897 | 0.33838 | 0.22897 | 0.33838
6 | 6 | 13 | 0.30584 | 0.30584 | 0.30584 | 0.32172 | 0.30584 | 0.32172
6 | 6 | 14 | 0.33374 | 0.33374 | 0.33374 | 0.23458 | 0.33374 | 0.23458
6 | 6 | 15 | 0.36193 | 0.36193 | 0.36193 | 0.22404 | 0.36193 | 0.22404
6 | 6 | 16 | 0.36136 | 0.36136 | 0.36136 | 0.3186 | 0.36136 | 0.3186
6 | 6 | 17 | 0.42084 | 0.42084 | 0.42084 | 0.38447 | 0.42084 | 0.38447
6 | 6 | 18 | 0.48009 | 0.48009 | 0.48009 | 0.40831 | 0.48009 | 0.40831
6 | 6 | 19 | 0.54776 | 0.54776 | 0.54776 | 0.36119 | 0.54776 | 0.36119
6 | 6 | 20 | 0.56532 | 0.56532 | 0.56532 | 0.33789 | 0.56532 | 0.33789
6 | 6 | 21 | 0.60785 | 0.60785 | 0.60785 | 0.33773 | 0.60785 | 0.33773
6 | 6 | 22 | 0.66673 | 0.66673 | 0.66673 | 0.29236 | 0.66673 | 0.29236
6 | 6 | 23 | 0.72213 | 0.72213 | 0.72213 | 0.30207 | 0.72213 | 0.30207
6 | 6 | 24 | 0.70281 | 0.70281 | 0.70281 | 0.28595 | 0.70281 | 0.28595
6 | 7 | 1 | 0.70426 | 0.70426 | 0.70426 | 0.27952 | 0.70426 | 0.27952
6 | 7 | 2 | 0.6717 | 0.6717 | 0.6717 | 0.24647 | 0.6717 | 0.24647
6 | 7 | 3 | 0.6081 | 0.6081 | 0.6081 | 0.23986 | 0.6081 | 0.23986
6 | 7 | 4 | 0.59566 | 0.59566 | 0.59566 | 0.21472 | 0.59566 | 0.21472
6 | 7 | 5 | 0.56352 | 0.56352 | 0.56352 | 0.20255 | 0.56352 | 0.20255
6 | 7 | 6 | 0.56348 | 0.56348 | 0.56348 | 0.20748 | 0.56348 | 0.20748
6 | 7 | 7 | 0.54523 | 0.54523 | 0.54523 | 0.18179 | 0.54523 | 0.18179
6 | 7 | 8 | 0.56003 | 0.56003 | 0.56003 | 0.16519 | 0.56003 | 0.16519
6 | 7 | 9 | 0.54261 | 0.54261 | 0.54261 | 0.14832 | 0.54261 | 0.14832
6 | 7 | 10 | 0.55666 | 0.55666 | 0.55666 | 0.13169 | 0.55666 | 0.13169
6 | 7 | 11 | 0.58819 | 0.58819 | 0.58819 | 0.11822 | 0.58819 | 0.11822
6 | 7 | 12 | 0.59339 | 0.59339 | 0.59339 | 0.13857 | 0.59339 | 0.13857
6 | 7 | 13 | 0.59594 | 0.59594 | 0.59594 | 0.14103 | 0.59594 | 0.14103
6 | 7 | 14 | 0.56154 | 0.56154 | 0.56154 | 0.12742 | 0.56154 | 0.12742
6 | 7 | 15 | 0.52492 | 0.52492 | 0.52492 | 0.12126 | 0.52492 | 0.12126
6 | 7 | 16 | 0.51071 | 0.51071 | 0.51071 | 0.12229 | 0.51071 | 0.12229
6 | 7 | 17 | 0.47941 | 0.47941 | 0.47941 | 0.11578 | 0.47941 | 0.11578
6 | 7 | 18 | 0.41064 | 0.41064 | 0.41064 | 0.10609 | 0.41064 | 0.10609
6 | 7 | 19 | 0.39961 | 0.39961 | 0.39961 | 0.091327 | 0.39961 | 0.091327
6 | 7 | 20 | 0.38402 | 0.38402 | 0.38402 | 0.096406 | 0.38402 | 0.096406
6 | 7 | 21 | 0.38702 | 0.38702 | 0.38702 | 0.15291 | 0.38702 | 0.15291
6 | 7 | 22 | 0.32852 | 0.32852 | 0.32852 | 0.22924 | 0.32852 | 0.22924
6 | 7 | 23 | 0.22056 | 0.22056 | 0.22056 | 0.22325 | 0.22056 | 0.22325
6 | 7 | 24 | 0.18411 | 0.18411 | 0.18411 | 0.22651 | 0.18411 | 0.22651
6 | 8 | 1 | 0.19924 | 0.19924 | 0.19924 | 0.21358 | 0.19924 | 0.21358
6 | 8 | 2 | 0.19716 | 0.19716 | 0.19716 | 0.18376 | 0.19716 | 0.18376
6 | 8 | 3 | 0.22472 | 0.22472 | 0.22472 | 0.20921 | 0.22472 | 0.20921
6 | 8 | 4 | 0.17879 | 0.17879 | 0.17879 | 0.24905 | 0.17879 | 0.24905
6 | 8 | 5 | 0.19335 | 0.19335 | 0.19335 | 0.27307 | 0.19335 | 0.27307
6 | 8 | 6 | 0.20027 | 0.20027 | 0.20027 | 0.25842 | 0.20027 | 0.25842
6 | 8 | 7 | 0.1506 | 0.1506 | 0.1506 | 0.33846 | 0.1506 | 0.33846
6 | 8 | 8 | 0.095072 | 0.095072 | 0.095072 | 0.34855 | 0.095072 | 0.34855
6 | 8 | 9 | 0.067631 | 0.067631 | 0.067631 | 0.32155 | 0.067631 | 0.32155
6 | 8 | 10 | 0.033533 | 0.033533 | 0.033533 | 0.31879 | 0.033533 | 0.31879
6 | 8 | 11 | 0.01665 | 0.01665 | 0.01665 | 0.25322 | 0.01665 | 0.25322
6 | 8 | 12 | 0.012697 | 0.012697 | 0.012697 | 0.14959 | 0.012697 | 0.14959
6 | 8 | 13 | 0.015544 | 0.015544 | 0.015544 | 0.19721 | 0.015544 | 0.19721
6 | 8 | 14 | 0.018854 | 0.018854 | 0.018854 | 0.17113 | 0.018854 | 0.17113
6 | 8 | 15 | 0.010691 | 0.010691 | 0.010691 | 0.21179 | 0.010691 | 0.21179
6 | 8 | 16 | 0.0092569 | 0.0092569 | 0.0092569 | 0.19234 | 0.0092569 | 0.19234
6 | 8 | 17 | 0.016375 | 0.016375 | 0.016375 | 0.26167 | 0.016375 | 0.26167
6 | 8 | 18 | 0.052546 | 0.052546 | 0.052546 | 0.43105 | 0.052546 | 0.43105
6 | 8 | 19 | 0.10712 | 0.10712 | 0.10712 | 0.46518 | 0.10712 | 0.46518
6 | 8 | 20 | 0.16287 | 0.16287 | 0.16287 | 0.35599 | 0.16287 | 0.35599
6 | 8 | 21 | 0.29892 | 0.29892 | 0.29892 | 0.30052 | 0.29892 | 0.30052
6 | 8 | 22 | 0.28803 | 0.28803 | 0.28803 | 0.32755 | 0.28803 | 0.32755
6 | 8 | 23 | 0.31257 | 0.31257 | 0.31257 | 0.32391 | 0.31257 | 0.32391
6 | 8 | 24 | 0.41993 | 0.41993 | 0.41993 | 0.27167 | 0.41993 | 0.27167
6 | 9 | 1 | 0.45058 | 0.45058 | 0.45058 | 0.24449 | 0.45058 | 0.24449
6 | 9 | 2 | 0.50303 | 0.50303 | 0.50303 | 0.20682 | 0.50303 | 0.20682
6 | 9 | 3 | 0.53552 | 0.53552 | 0.53552 | 0.15481 | 0.53552 | 0.15481
6 | 9 | 4 | 0.50481 | 0.50481 | 0.50481 | 0.14134 | 0.50481 | 0.14134
6 | 9 | 5 | 0.52779 | 0.52779 | 0.52779 | 0.14159 | 0.52779 | 0.14159
6 | 9 | 6 | 0.63133 | 0.63133 | 0.63133 | 0.13492 | 0.63133 | 0.13492
6 | 9 | 7 | 0.70132 | 0.70132 | 0.70132 | 0.15345 | 0.70132 | 0.15345
6 | 9 | 8 | 0.65718 | 0.65718 | 0.65718 | 0.14285 | 0.65718 | 0.14285
6 | 9 | 9 | 0.61449 | 0.61449 | 0.61449 | 0.12809 | 0.61449 | 0.12809
6 | 9 | 10 | 0.60819 | 0.60819 | 0.60819 | 0.13737 | 0.60819 | 0.13737
6 | 9 | 11 | 0.59815 | 0.59815 | 0.59815 | 0.16447 | 0.59815 | 0.16447
6 | 9 | 12 | 0.55759 | 0.55759 | 0.55759 | 0.21733 | 0.55759 | 0.21733
6 | 9 | 13 | 0.53985 | 0.53985 | 0.53985 | 0.28938 | 0.53985 | 0.28938
6 | 9 | 14 | 0.5641 | 0.5641 | 0.5641 | 0.31417 | 0.5641 | 0.31417
6 | 9 | 15 | 0.57196 | 0.57196 | 0.57196 | 0.3369 | 0.57196 | 0.3369
6 | 9 | 16 | 0.56865 | 0.56865 | 0.56865 | 0.36193 | 0.56865 | 0.36193
6 | 9 | 17 | 0.55331 | 0.55331 | 0.55331 | 0.34421 | 0.55331 | 0.34421
6 | 9 | 18 | 0.51218 | 0.51218 | 0.51218 | 0.29229 | 0.51218 | 0.29229
6 | 9 | 19 | 0.42744 | 0.42744 | 0.42744 | 0.25212 | 0.42744 | 0.25212
6 | 9 | 20 | 0.39164 | 0.39164 | 0.39164 | 0.19143 | 0.39164 | 0.19143
6 | 9 | 21 | 0.44336 | 0.44336 | 0.44336 | 0.15558 | 0.44336 | 0.15558
6 | 9 | 22 | 0.49981 | 0.49981 | 0.49981 | 0.14392 | 0.49981 | 0.14392
6 | 9 | 23 | 0.52647 | 0.52647 | 0.52647 | 0.10287 | 0.52647 | 0.10287
6 | 9 | 24 | 0.54665 | 0.54665 | 0.54665 | 0.067894 | 0.54665 | 0.067894
6 | 10 | 1 | 0.4936 | 0.4936 | 0.4936 | 0.06141 | 0.4936 | 0.06141
6 | 10 | 2 | 0.46166 | 0.46166 | 0.46166 | 0.053433 | 0.46166 | 0.053433
6 | 10 | 3 | 0.48638 | 0.48638 | 0.48638 | 0.0521 | 0.48638 | 0.0521
6 | 10 | 4 | 0.49775 | 0.49775 | 0.49775 | 0.054388 | 0.49775 | 0.054388
6 | 10 | 5 | 0.38468 | 0.38468 | 0.38468 | 0.072532 | 0.38468 | 0.072532
6 | 10 | 6 | 0.30884 | 0.30884 | 0.30884 | 0.066667 | 0.30884 | 0.066667
6 | 10 | 7 | 0.22803 | 0.22803 | 0.22803 | 0.055091 | 0.22803 | 0.055091
6 | 10 | 8 | 0.16013 | 0.16013 | 0.16013 | 0.043083 | 0.16013 | 0.043083
6 | 10 | 9 | 0.21125 | 0.21125 | 0.21125 | 0.038035 | 0.21125 | 0.038035
6 | 10 | 10 | 0.20961 | 0.20961 | 0.20961 | 0.040833 | 0.20961 | 0.040833
6 | 10 | 11 | 0.19214 | 0.19214 | 0.19214 | 0.049752 | 0.19214 | 0.049752
6 | 10 | 12 | 0.17719 | 0.17719 | 0.17719 | 0.079691 | 0.17719 | 0.079691
6 | 10 | 13 | 0.16144 | 0.16144 | 0.16144 | 0.1001 | 0.16144 | 0.1001
6 | 10 | 14 | 0.15153 | 0.15153 | 0.15153 | 0.11649 | 0.15153 | 0.11649
6 | 10 | 15 | 0.14761 | 0.14761 | 0.14761 | 0.14512 | 0.14761 | 0.14512
6 | 10 | 16 | 0.13342 | 0.13342 | 0.13342 | 0.14785 | 0.13342 | 0.14785
6 | 10 | 17 | 0.12289 | 0.12289 | 0.12289 | 0.16775 | 0.12289 | 0.16775
6 | 10 | 18 | 0.10742 | 0.10742 | 0.10742 | 0.17535 | 0.10742 | 0.17535
6 | 10 | 19 | 0.082497 | 0.082497 | 0.082497 | 0.12724 | 0.082497 | 0.12724
6 | 10 | 20 | 0.076693 | 0.076693 | 0.076693 | 0.098569 | 0.076693 | 0.098569
6 | 10 | 21 | 0.071938 | 0.071938 | 0.071938 | 0.094307 | 0.071938 | 0.094307
6 | 10 | 22 | 0.059732 | 0.059732 | 0.059732 | 0.13518 | 0.059732 | 0.13518
6 | 10 | 23 | 0.048078 | 0.048078 | 0.048078 | 0.14719 | 0.048078 | 0.14719
6 | 10 | 24 | 0.030279 | 0.030279 | 0.030279 | 0.16431 | 0.030279 | 0.16431
6 | 11 | 1 | 0.018745 | 0.018745 | 0.018745 | 0.1304 | 0.018745 | 0.1304
6 | 11 | 2 | 0.014749 | 0.014749 | 0.014749 | 0.08545 | 0.014749 | 0.08545
6 | 11 | 3 | 0.0075872 | 0.0075872 | 0.0075872 | 0.081915 | 0.0075872 | 0.081915
6 | 11 | 4 | 0.019878 | 0.019878 | 0.019878 | 0.063694 | 0.019878 | 0.063694
6 | 11 | 5 | 0.031751 | 0.031751 | 0.031751 | 0.057367 | 0.031751 | 0.057367
6 | 11 | 6 | 0.092033 | 0.092033 | 0.092033 | 0.080367 | 0.092033 | 0.080367
6 | 11 | 7 | 0.10666 | 0.10666 | 0.10666 | 0.10083 | 0.10666 | 0.10083
6 | 11 | 8 | 0.068942 | 0.068942 | 0.068942 | 0.079125 | 0.068942 | 0.079125
6 | 11 | 9 | 0.037116 | 0.037116 | 0.037116 | 0.066334 | 0.037116 | 0.066334
6 | 11 | 10 | 0.022015 | 0.022015 | 0.022015 | 0.052413 | 0.022015 | 0.052413
6 | 11 | 11 | 0.0081323 | 0.0081323 | 0.0081323 | 0.051193 | 0.0081323 | 0.051193
6 | 11 | 12 | 0.0095099 | 0.0095099 | 0.0095099 | 0.058272 | 0.0095099 | 0.058272
6 | 11 | 13 | 0.02149 | 0.02149 | 0.02149 | 0.086679 | 0.02149 | 0.086679
6 | 11 | 14 | 0.035375 | 0.035375 | 0.035375 | 0.10227 | 0.035375 | 0.10227
6 | 11 | 15 | 0.037702 | 0.037702 | 0.037702 | 0.1035 | 0.037702 | 0.1035
6 | 11 | 16 | 0.047889 | 0.047889 | 0.047889 | 0.093104 | 0.047889 | 0.093104
6 | 11 | 17 | 0.030916 | 0.030916 | 0.030916 | 0.073179 | 0.030916 | 0.073179
6 | 11 | 18 | 0.042135 | 0.042135 | 0.042135 | 0.054472 | 0.042135 | 0.054472
6 | 11 | 19 | 0.052205 | 0.052205 | 0.052205 | 0.048105 | 0.052205 | 0.048105
6 | 11 | 20 | 0.1144 | 0.1144 | 0.1144 | 0.040522 | 0.1144 | 0.040522
6 | 11 | 21 | 0.17969 | 0.17969 | 0.17969 | 0.04868 | 0.17969 | 0.04868
6 | 11 | 22 | 0.226 | 0.226 | 0.226 | 0.066863 | 0.226 | 0.066863
6 | 11 | 23 | 0.26674 | 0.26674 | 0.26674 | 0.083215 | 0.26674 | 0.083215
6 | 11 | 24 | 0.26106 | 0.26106 | 0.26106 | 0.1219 | 0.26106 | 0.1219
6 | 12 | 1 | 0.27156 | 0.27156 | 0.27156 | 0.12599 | 0.27156 | 0.12599
6 | 12 | 2 | 0.21633 | 0.21633 | 0.21633 | 0.1248 | 0.21633 | 0.1248
6 | 12 | 3 | 0.18416 | 0.18416 | 0.18416 | 0.14488 | 0.18416 | 0.14488
6 | 12 | 4 | 0.20114 | 0.20114 | 0.20114 | 0.13027 | 0.20114 | 0.13027
6 | 12 | 5 | 0.23517 | 0.23517 | 0.23517 | 0.10268 | 0.23517 | 0.10268
6 | 12 | 6 | 0.24458 | 0.24458 | 0.24458 | 0.079068 | 0.24458 | 0.079068
6 | 12 | 7 | 0.22584 | 0.22584 | 0.22584 | 0.082526 | 0.22584 | 0.082526
6 | 12 | 8 | 0.17091 | 0.17091 | 0.17091 | 0.062872 | 0.17091 | 0.062872
6 | 12 | 9 | 0.132 | 0.132 | 0.132 | 0.056972 | 0.132 | 0.056972
6 | 12 | 10 | 0.091288 | 0.091288 | 0.091288 | 0.071633 | 0.091288 | 0.071633
6 | 12 | 11 | 0.068218 | 0.068218 | 0.068218 | 0.10123 | 0.068218 | 0.10123
6 | 12 | 12 | 0.094895 | 0.094895 | 0.094895 | 0.10445 | 0.094895 | 0.10445
6 | 12 | 13 | 0.11145 | 0.11145 | 0.11145 | 0.12054 | 0.11145 | 0.12054
6 | 12 | 14 | 0.12711 | 0.12711 | 0.12711 | 0.10653 | 0.12711 | 0.10653
6 | 12 | 15 | 0.1908 | 0.1908 | 0.1908 | 0.1218 | 0.1908 | 0.1218
6 | 12 | 16 | 0.19728 | 0.19728 | 0.19728 | 0.12965 | 0.19728 | 0.12965
6 | 12 | 17 | 0.16614 | 0.16614 | 0.16614 | 0.10011 | 0.16614 | 0.10011
6 | 12 | 18 | 0.16167 | 0.16167 | 0.16167 | 0.076037 | 0.16167 | 0.076037
6 | 12 | 19 | 0.12498 | 0.12498 | 0.12498 | 0.071401 | 0.12498 | 0.071401
6 | 12 | 20 | 0.1131 | 0.1131 | 0.1131 | 0.10791 | 0.1131 | 0.10791
6 | 12 | 21 | 0.1285 | 0.1285 | 0.1285 | 0.13096 | 0.1285 | 0.13096
6 | 12 | 22 | 0.1343 | 0.1343 | 0.1343 | 0.16827 | 0.1343 | 0.16827
6 | 12 | 23 | 0.15309 | 0.15309 | 0.15309 | 0.19998 | 0.15309 | 0.19998
6 | 12 | 24 | 0.18594 | 0.18594 | 0.18594 | 0.21998 | 0.18594 | 0.21998
6 | 13 | 1 | 0.19034 | 0.19034 | 0.19034 | 0.20637 | 0.19034 | 0.20637
6 | 13 | 2 | 0.17615 | 0.17615 | 0.17615 | 0.20144 | 0.17615 | 0.20144
6 | 13 | 3 | 0.15606 | 0.15606 | 0.15606 | 0.20062 | 0.15606 | 0.20062
6 | 13 | 4 | 0.14265 | 0.14265 | 0.14265 | 0.20993 | 0.14265 | 0.20993
6 | 13 | 5 | 0.12399 | 0.12399 | 0.12399 | 0.2264 | 0.12399 | 0.2264
6 | 13 | 6 | 0.11234 | 0.11234 | 0.11234 | 0.2692 | 0.11234 | 0.2692
6 | 13 | 7 | 0.067721 | 0.067721 | 0.067721 | 0.25652 | 0.067721 | 0.25652
6 | 13 | 8 | 0.044721 | 0.044721 | 0.044721 | 0.15767 | 0.044721 | 0.15767
6 | 13 | 9 | 0.035101 | 0.035101 | 0.035101 | 0.095181 | 0.035101 | 0.095181
6 | 13 | 10 | 0.042968 | 0.042968 | 0.042968 | 0.092844 | 0.042968 | 0.092844
6 | 13 | 11 | 0.052485 | 0.052485 | 0.052485 | 0.1195 | 0.052485 | 0.1195
6 | 13 | 12 | 0.076097 | 0.076097 | 0.076097 | 0.16523 | 0.076097 | 0.16523
6 | 13 | 13 | 0.089238 | 0.089238 | 0.089238 | 0.19673 | 0.089238 | 0.19673
6 | 13 | 14 | 0.087461 | 0.087461 | 0.087461 | 0.23709 | 0.087461 | 0.23709
6 | 13 | 15 | 0.097686 | 0.097686 | 0.097686 | 0.27153 | 0.097686 | 0.27153
6 | 13 | 16 | 0.11687 | 0.11687 | 0.11687 | 0.39861 | 0.11687 | 0.39861
6 | 13 | 17 | 0.12447 | 0.12447 | 0.12447 | 0.50208 | 0.12447 | 0.50208
6 | 13 | 18 | 0.079253 | 0.079253 | 0.079253 | 0.46025 | 0.079253 | 0.46025
6 | 13 | 19 | 0.063228 | 0.063228 | 0.063228 | 0.40611 | 0.063228 | 0.40611
6 | 13 | 20 | 0.055609 | 0.055609 | 0.055609 | 0.35894 | 0.055609 | 0.35894
6 | 13 | 21 | 0.080847 | 0.080847 | 0.080847 | 0.36834 | 0.080847 | 0.36834
6 | 13 | 22 | 0.077609 | 0.077609 | 0.077609 | 0.42255 | 0.077609 | 0.42255
6 | 13 | 23 | 0.059601 | 0.059601 | 0.059601 | 0.55384 | 0.059601 | 0.55384
6 | 13 | 24 | 0.044799 | 0.044799 | 0.044799 | 0.57814 | 0.044799 | 0.57814
6 | 14 | 1 | 0.038655 | 0.038655 | 0.038655 | 0.57946 | 0.038655 | 0.57946
6 | 14 | 2 | 0.10026 | 0.10026 | 0.10026 | 0.60067 | 0.10026 | 0.60067
6 | 14 | 3 | 0.15498 | 0.15498 | 0.15498 | 0.47477 | 0.15498 | 0.47477
6 | 14 | 4 | 0.19541 | 0.19541 | 0.19541 | 0.36093 | 0.19541 | 0.36093
6 | 14 | 5 | 0.097269 | 0.097269 | 0.097269 | 0.26885 | 0.097269 | 0.26885
6 | 14 | 6 | 0.13455 | 0.13455 | 0.13455 | 0.2781 | 0.13455 | 0.2781
6 | 14 | 7 | 0.10357 | 0.10357 | 0.10357 | 0.25119 | 0.10357 | 0.25119
6 | 14 | 8 | 0.14028 | 0.14028 | 0.14028 | 0.20131 | 0.14028 | 0.20131
6 | 14 | 9 | 0.094072 | 0.094072 | 0.094072 | 0.20771 | 0.094072 | 0.20771
6 | 14 | 10 | 0.10205 | 0.10205 | 0.10205 | 0.2531 | 0.10205 | 0.2531
6 | 14 | 11 | 0.11141 | 0.11141 | 0.11141 | 0.25596 | 0.11141 | 0.25596
6 | 14 | 12 | 0.11281 | 0.11281 | 0.11281 | 0.26306 | 0.11281 | 0.26306
6 | 14 | 13 | 0.096873 | 0.096873 | 0.096873 | 0.27473 | 0.096873 | 0.27473
6 | 14 | 14 | 0.10411 | 0.10411 | 0.10411 | 0.31975 | 0.10411 | 0.31975
6 | 14 | 15 | 0.088108 | 0.088108 | 0.088108 | 0.3714 | 0.088108 | 0.3714
6 | 14 | 16 | 0.097485 | 0.097485 | 0.097485 | 0.40189 | 0.097485 | 0.40189
6 | 14 | 17 | 0.083156 | 0.083156 | 0.083156 | 0.4242 | 0.083156 | 0.4242
6 | 14 | 18 | 0.055823 | 0.055823 | 0.055823 | 0.41645 | 0.055823 | 0.41645
6 | 14 | 19 | 0.060066 | 0.060066 | 0.060066 | 0.42234 | 0.060066 | 0.42234
6 | 14 | 20 | 0.081743 | 0.081743 | 0.081743 | 0.40699 | 0.081743 | 0.40699
6 | 14 | 21 | 0.093281 | 0.093281 | 0.093281 | 0.46991 | 0.093281 | 0.46991
6 | 14 | 22 | 0.10348 | 0.10348 | 0.10348 | 0.54969 | 0.10348 | 0.54969
6 | 14 | 23 | 0.082646 | 0.082646 | 0.082646 | 0.59198 | 0.082646 | 0.59198
6 | 14 | 24 | 0.05448 | 0.05448 | 0.05448 | 0.60846 | 0.05448 | 0.60846
6 | 15 | 1 | 0.0332 | 0.0332 | 0.0332 | 0.59748 | 0.0332 | 0.59748
6 | 15 | 2 | 0.029385 | 0.029385 | 0.029385 | 0.59425 | 0.029385 | 0.59425
6 | 15 | 3 | 0.027481 | 0.027481 | 0.027481 | 0.58762 | 0.027481 | 0.58762
6 | 15 | 4 | 0.032548 | 0.032548 | 0.032548 | 0.53964 | 0.032548 | 0.53964
6 | 15 | 5 | 0.044567 | 0.044567 | 0.044567 | 0.48781 | 0.044567 | 0.48781
6 | 15 | 6 | 0.04448 | 0.04448 | 0.04448 | 0.4223 | 0.04448 | 0.4223
6 | 15 | 7 | 0.035343 | 0.035343 | 0.035343 | 0.38515 | 0.035343 | 0.38515
6 | 15 | 8 | 0.022707 | 0.022707 | 0.022707 | 0.29824 | 0.022707 | 0.29824
6 | 15 | 9 | 0.017406 | 0.017406 | 0.017406 | 0.27807 | 0.017406 | 0.27807
6 | 15 | 10 | 0.013932 | 0.013932 | 0.013932 | 0.2726 | 0.013932 | 0.2726
6 | 15 | 11 | 0.010273 | 0.010273 | 0.010273 | 0.21905 | 0.010273 | 0.21905
6 | 15 | 12 | 0.0065325 | 0.0065325 | 0.0065325 | 0.20544 | 0.0065325 | 0.20544
6 | 15 | 13 | 0.0066912 | 0.0066912 | 0.0066912 | 0.2762 | 0.0066912 | 0.2762
6 | 15 | 14 | 0.02239 | 0.02239 | 0.02239 | 0.44234 | 0.02239 | 0.44234
6 | 15 | 15 | 0.040902 | 0.040902 | 0.040902 | 0.51807 | 0.040902 | 0.51807
6 | 15 | 16 | 0.077783 | 0.077783 | 0.077783 | 0.5623 | 0.077783 | 0.5623
6 | 15 | 17 | 0.1032 | 0.1032 | 0.1032 | 0.65196 | 0.1032 | 0.65196
6 | 15 | 18 | 0.11242 | 0.11242 | 0.11242 | 0.67047 | 0.11242 | 0.67047
6 | 15 | 19 | 0.11532 | 0.11532 | 0.11532 | 0.69753 | 0.11532 | 0.69753
6 | 15 | 20 | 0.16361 | 0.16361 | 0.16361 | 0.72588 | 0.16361 | 0.72588
6 | 15 | 21 | 0.23791 | 0.23791 | 0.23791 | 0.71889 | 0.23791 | 0.71889
6 | 15 | 22 | 0.33344 | 0.33344 | 0.33344 | 0.70456 | 0.33344 | 0.70456
6 | 15 | 23 | 0.40661 | 0.40661 | 0.40661 | 0.67613 | 0.40661 | 0.67613
6 | 15 | 24 | 0.40886 | 0.40886 | 0.40886 | 0.67013 | 0.40886 | 0.67013
6 | 16 | 1 | 0.39535 | 0.39535 | 0.39535 | 0.60615 | 0.39535 | 0.60615
6 | 16 | 2 | 0.39076 | 0.39076 | 0.39076 | 0.54519 | 0.39076 | 0.54519
6 | 16 | 3 | 0.38239 | 0.38239 | 0.38239 | 0.46573 | 0.38239 | 0.46573
6 | 16 | 4 | 0.36267 | 0.36267 | 0.36267 | 0.43047 | 0.36267 | 0.43047
6 | 16 | 5 | 0.31212 | 0.31212 | 0.31212 | 0.41813 | 0.31212 | 0.41813
6 | 16 | 6 | 0.38639 | 0.38639 | 0.38639 | 0.39594 | 0.38639 | 0.39594
6 | 16 | 7 | 0.38654 | 0.38654 | 0.38654 | 0.38279 | 0.38654 | 0.38279
6 | 16 | 8 | 0.39483 | 0.39483 | 0.39483 | 0.35005 | 0.39483 | 0.35005
6 | 16 | 9 | 0.31659 | 0.31659 | 0.31659 | 0.37233 | 0.31659 | 0.37233
6 | 16 | 10 | 0.31757 | 0.31757 | 0.31757 | 0.40837 | 0.31757 | 0.40837
6 | 16 | 11 | 0.29468 | 0.29468 | 0.29468 | 0.44042 | 0.29468 | 0.44042
6 | 16 | 12 | 0.31255 | 0.31255 | 0.31255 | 0.47792 | 0.31255 | 0.47792
6 | 16 | 13 | 0.33536 | 0.33536 | 0.33536 | 0.48721 | 0.33536 | 0.48721
6 | 16 | 14 | 0.37022 | 0.37022 | 0.37022 | 0.49803 | 0.37022 | 0.49803
6 | 16 | 15 | 0.40252 | 0.40252 | 0.40252 | 0.52832 | 0.40252 | 0.52832
6 | 16 | 16 | 0.46322 | 0.46322 | 0.46322 | 0.57595 | 0.46322 | 0.57595
6 | 16 | 17 | 0.44167 | 0.44167 | 0.44167 | 0.64847 | 0.44167 | 0.64847
6 | 16 | 18 | 0.43946 | 0.43946 | 0.43946 | 0.65049 | 0.43946 | 0.65049
6 | 16 | 19 | 0.37775 | 0.37775 | 0.37775 | 0.55284 | 0.37775 | 0.55284
6 | 16 | 20 | 0.43662 | 0.43662 | 0.43662 | 0.45817 | 0.43662 | 0.45817
6 | 16 | 21 | 0.43451 | 0.43451 | 0.43451 | 0.44825 | 0.43451 | 0.44825
6 | 16 | 22 | 0.48376 | 0.48376 | 0.48376 | 0.48657 | 0.48376 | 0.48657
6 | 16 | 23 | 0.51984 | 0.51984 | 0.51984 | 0.51384 | 0.51984 | 0.51384
6 | 16 | 24 | 0.56594 | 0.56594 | 0.56594 | 0.53904 | 0.56594 | 0.53904
6 | 17 | 1 | 0.5596 | 0.5596 | 0.5596 | 0.49148 | 0.5596 | 0.49148
6 | 17 | 2 | 0.60318 | 0.60318 | 0.60318 | 0.44411 | 0.60318 | 0.44411
6 | 17 | 3 | 0.67334 | 0.67334 | 0.67334 | 0.38625 | 0.67334 | 0.38625
6 | 17 | 4 | 0.6898 | 0.6898 | 0.6898 | 0.31122 | 0.6898 | 0.31122
6 | 17 | 5 | 0.72459 | 0.72459 | 0.72459 | 0.2818 | 0.72459 | 0.2818
6 | 17 | 6 | 0.71597 | 0.71597 | 0.71597 | 0.29017 | 0.71597 | 0.29017
6 | 17 | 7 | 0.63651 | 0.63651 | 0.63651 | 0.30081 | 0.63651 | 0.30081
6 | 17 | 8 | 0.63246 | 0.63246 | 0.63246 | 0.25005 | 0.63246 | 0.25005
6 | 17 | 9 | 0.64282 | 0.64282 | 0.64282 | 0.17138 | 0.64282 | 0.17138
6 | 17 | 10 | 0.74575 | 0.74575 | 0.74575 | 0.18448 | 0.74575 | 0.18448
6 | 17 | 11 | 0.78381 | 0.78381 | 0.78381 | 0.2749 | 0.78381 | 0.2749
6 | 17 | 12 | 0.76892 | 0.76892 | 0.76892 | 0.3837 | 0.76892 | 0.3837
6 | 17 | 13 | 0.7769 | 0.7769 | 0.7769 | 0.37894 | 0.7769 | 0.37894
6 | 17 | 14 | 0.76759 | 0.76759 | 0.76759 | 0.39226 | 0.76759 | 0.39226
6 | 17 | 15 | 0.75738 | 0.75738 | 0.75738 | 0.45389 | 0.75738 | 0.45389
6 | 17 | 16 | 0.75021 | 0.75021 | 0.75021 | 0.47961 | 0.75021 | 0.47961
6 | 17 | 17 | 0.73377 | 0.73377 | 0.73377 | 0.48654 | 0.73377 | 0.48654
6 | 17 | 18 | 0.67474 | 0.67474 | 0.67474 | 0.474 | 0.67474 | 0.474
6 | 17 | 19 | 0.58236 | 0.58236 | 0.58236 | 0.44353 | 0.58236 | 0.44353
6 | 17 | 20 | 0.52057 | 0.52057 | 0.52057 | 0.38991 | 0.52057 | 0.38991
6 | 17 | 21 | 0.59113 | 0.59113 | 0.59113 | 0.34092 | 0.59113 | 0.34092
6 | 17 | 22 | 0.61965 | 0.61965 | 0.61965 | 0.35616 | 0.61965 | 0.35616
6 | 17 | 23 | 0.69508 | 0.69508 | 0.69508 | 0.36078 | 0.69508 | 0.36078
6 | 17 | 24 | 0.7571 | 0.7571 | 0.7571 | 0.40233 | 0.7571 | 0.40233
6 | 18 | 1 | 0.73225 | 0.73225 | 0.73225 | 0.48288 | 0.73225 | 0.48288
6 | 18 | 2 | 0.61953 | 0.61953 | 0.61953 | 0.53704 | 0.61953 | 0.53704
6 | 18 | 3 | 0.55482 | 0.55482 | 0.55482 | 0.55035 | 0.55482 | 0.55035
6 | 18 | 4 | 0.65772 | 0.65772 | 0.65772 | 0.53115 | 0.65772 | 0.53115
6 | 18 | 5 | 0.67817 | 0.67817 | 0.67817 | 0.4932 | 0.67817 | 0.4932
6 | 18 | 6 | 0.77193 | 0.77193 | 0.77193 | 0.40107 | 0.77193 | 0.40107
6 | 18 | 7 | 0.7686 | 0.7686 | 0.7686 | 0.30363 | 0.7686 | 0.30363
6 | 18 | 8 | 0.83367 | 0.83367 | 0.83367 | 0.25203 | 0.83367 | 0.25203
6 | 18 | 9 | 0.84517 | 0.84517 | 0.84517 | 0.24963 | 0.84517 | 0.24963
6 | 18 | 10 | 0.87971 | 0.87971 | 0.87971 | 0.24638 | 0.87971 | 0.24638
6 | 18 | 11 | 0.84679 | 0.84679 | 0.84679 | 0.22902 | 0.84679 | 0.22902
6 | 18 | 12 | 0.86021 | 0.86021 | 0.86021 | 0.22285 | 0.86021 | 0.22285
6 | 18 | 13 | 0.88828 | 0.88828 | 0.88828 | 0.22471 | 0.88828 | 0.22471
6 | 18 | 14 | 0.92512 | 0.92512 | 0.92512 | 0.22753 | 0.92512 | 0.22753
6 | 18 | 15 | 0.94109 | 0.94109 | 0.94109 | 0.22634 | 0.94109 | 0.22634
6 | 18 | 16 | 0.89529 | 0.89529 | 0.89529 | 0.23525 | 0.89529 | 0.23525
6 | 18 | 17 | 0.87755 | 0.87755 | 0.87755 | 0.24708 | 0.87755 | 0.24708
6 | 18 | 18 | 0.86164 | 0.86164 | 0.86164 | 0.26224 | 0.86164 | 0.26224
6 | 18 | 19 | 0.83115 | 0.83115 | 0.83115 | 0.26836 | 0.83115 | 0.26836
6 | 18 | 20 | 0.75604 | 0.75604 | 0.75604 | 0.27358 | 0.75604 | 0.27358
6 | 18 | 21 | 0.75624 | 0.75624 | 0.75624 | 0.32271 | 0.75624 | 0.32271
6 | 18 | 22 | 0.80725 | 0.80725 | 0.80725 | 0.42287 | 0.80725 | 0.42287
6 | 18 | 23 | 0.82805 | 0.82805 | 0.82805 | 0.43869 | 0.82805 | 0.43869
6 | 18 | 24 | 0.75201 | 0.75201 | 0.75201 | 0.40482 | 0.75201 | 0.40482
6 | 19 | 1 | 0.63823 | 0.63823 | 0.63823 | 0.32239 | 0.63823 | 0.32239
6 | 19 | 2 | 0.55833 | 0.55833 | 0.55833 | 0.25964 | 0.55833 | 0.25964
6 | 19 | 3 | 0.49417 | 0.49417 | 0.49417 | 0.20737 | 0.49417 | 0.20737
6 | 19 | 4 | 0.4884 | 0.4884 | 0.4884 | 0.16621 | 0.4884 | 0.16621
6 | 19 | 5 | 0.47519 | 0.47519 | 0.47519 | 0.15855 | 0.47519 | 0.15855
6 | 19 | 6 | 0.42744 | 0.42744 | 0.42744 | 0.16184 | 0.42744 | 0.16184
6 | 19 | 7 | 0.43476 | 0.43476 | 0.43476 | 0.16111 | 0.43476 | 0.16111
6 | 19 | 8 | 0.44033 | 0.44033 | 0.44033 | 0.12219 | 0.44033 | 0.12219
6 | 19 | 9 | 0.57225 | 0.57225 | 0.57225 | 0.12301 | 0.57225 | 0.12301
6 | 19 | 10 | 0.64152 | 0.64152 | 0.64152 | 0.14978 | 0.64152 | 0.14978
6 | 19 | 11 | 0.69486 | 0.69486 | 0.69486 | 0.14613 | 0.69486 | 0.14613
6 | 19 | 12 | 0.77739 | 0.77739 | 0.77739 | 0.10319 | 0.77739 | 0.10319
6 | 19 | 13 | 0.80251 | 0.80251 | 0.80251 | 0.092802 | 0.80251 | 0.092802
6 | 19 | 14 | 0.83784 | 0.83784 | 0.83784 | 0.10284 | 0.83784 | 0.10284
6 | 19 | 15 | 0.84148 | 0.84148 | 0.84148 | 0.11028 | 0.84148 | 0.11028
6 | 19 | 16 | 0.81375 | 0.81375 | 0.81375 | 0.11336 | 0.81375 | 0.11336
6 | 19 | 17 | 0.74248 | 0.74248 | 0.74248 | 0.11445 | 0.74248 | 0.11445
6 | 19 | 18 | 0.70762 | 0.70762 | 0.70762 | 0.11919 | 0.70762 | 0.11919
6 | 19 | 19 | 0.61849 | 0.61849 | 0.61849 | 0.11954 | 0.61849 | 0.11954
6 | 19 | 20 | 0.56669 | 0.56669 | 0.56669 | 0.13202 | 0.56669 | 0.13202
6 | 19 | 21 | 0.53816 | 0.53816 | 0.53816 | 0.20353 | 0.53816 | 0.20353
6 | 19 | 22 | 0.40363 | 0.40363 | 0.40363 | 0.28505 | 0.40363 | 0.28505
6 | 19 | 23 | 0.37002 | 0.37002 | 0.37002 | 0.39214 | 0.37002 | 0.39214
6 | 19 | 24 | 0.36112 | 0.36112 | 0.36112 | 0.50851 | 0.36112 | 0.50851
6 | 20 | 1 | 0.31985 | 0.31985 | 0.31985 | 0.57227 | 0.31985 | 0.57227
6 | 20 | 2 | 0.25584 | 0.25584 | 0.25584 | 0.57343 | 0.25584 | 0.57343
6 | 20 | 3 | 0.24161 | 0.24161 | 0.24161 | 0.49256 | 0.24161 | 0.49256
6 | 20 | 4 | 0.19822 | 0.19822 | 0.19822 | 0.47851 | 0.19822 | 0.47851
6 | 20 | 5 | 0.16543 | 0.16543 | 0.16543 | 0.47967 | 0.16543 | 0.47967
6 | 20 | 6 | 0.14368 | 0.14368 | 0.14368 | 0.53253 | 0.14368 | 0.53253
6 | 20 | 7 | 0.098715 | 0.098715 | 0.098715 | 0.5358 | 0.098715 | 0.5358
6 | 20 | 8 | 0.069078 | 0.069078 | 0.069078 | 0.38789 | 0.069078 | 0.38789
6 | 20 | 9 | 0.033568 | 0.033568 | 0.033568 | 0.23597 | 0.033568 | 0.23597
6 | 20 | 10 | 0.030146 | 0.030146 | 0.030146 | 0.22069 | 0.030146 | 0.22069
6 | 20 | 11 | 0.07799 | 0.07799 | 0.07799 | 0.18392 | 0.07799 | 0.18392
6 | 20 | 12 | 0.17054 | 0.17054 | 0.17054 | 0.13947 | 0.17054 | 0.13947
6 | 20 | 13 | 0.17146 | 0.17146 | 0.17146 | 0.12802 | 0.17146 | 0.12802
6 | 20 | 14 | 0.16926 | 0.16926 | 0.16926 | 0.13183 | 0.16926 | 0.13183
6 | 20 | 15 | 0.18554 | 0.18554 | 0.18554 | 0.17397 | 0.18554 | 0.17397
6 | 20 | 16 | 0.21182 | 0.21182 | 0.21182 | 0.21497 | 0.21182 | 0.21497
6 | 20 | 17 | 0.21778 | 0.21778 | 0.21778 | 0.27163 | 0.21778 | 0.27163
6 | 20 | 18 | 0.13972 | 0.13972 | 0.13972 | 0.33349 | 0.13972 | 0.33349
6 | 20 | 19 | 0.068265 | 0.068265 | 0.068265 | 0.34812 | 0.068265 | 0.34812
6 | 20 | 20 | 0.11257 | 0.11257 | 0.11257 | 0.36401 | 0.11257 | 0.36401
6 | 20 | 21 | 0.18644 | 0.18644 | 0.18644 | 0.48199 | 0.18644 | 0.48199
6 | 20 | 22 | 0.20169 | 0.20169 | 0.20169 | 0.61012 | 0.20169 | 0.61012
6 | 20 | 23 | 0.2296 | 0.2296 | 0.2296 | 0.69469 | 0.2296 | 0.69469
6 | 20 | 24 | 0.20233 | 0.20233 | 0.20233 | 0.70781 | 0.20233 | 0.70781
6 | 21 | 1 | 0.16974 | 0.16974 | 0.16974 | 0.70483 | 0.16974 | 0.70483
6 | 21 | 2 | 0.17069 | 0.17069 | 0.17069 | 0.67107 | 0.17069 | 0.67107
6 | 21 | 3 | 0.12487 | 0.12487 | 0.12487 | 0.60849 | 0.12487 | 0.60849
6 | 21 | 4 | 0.24178 | 0.24178 | 0.24178 | 0.62136 | 0.24178 | 0.62136
6 | 21 | 5 | 0.22393 | 0.22393 | 0.22393 | 0.58948 | 0.22393 | 0.58948
6 | 21 | 6 | 0.20994 | 0.20994 | 0.20994 | 0.58619 | 0.20994 | 0.58619
6 | 21 | 7 | 0.25523 | 0.25523 | 0.25523 | 0.5346 | 0.25523 | 0.5346
6 | 21 | 8 | 0.24429 | 0.24429 | 0.24429 | 0.39764 | 0.24429 | 0.39764
6 | 21 | 9 | 0.17204 | 0.17204 | 0.17204 | 0.32344 | 0.17204 | 0.32344
6 | 21 | 10 | 0.088344 | 0.088344 | 0.088344 | 0.36301 | 0.088344 | 0.36301
6 | 21 | 11 | 0.040294 | 0.040294 | 0.040294 | 0.4049 | 0.040294 | 0.4049
6 | 21 | 12 | 0.045223 | 0.045223 | 0.045223 | 0.38296 | 0.045223 | 0.38296
6 | 21 | 13 | 0.076955 | 0.076955 | 0.076955 | 0.39569 | 0.076955 | 0.39569
6 | 21 | 14 | 0.11458 | 0.11458 | 0.11458 | 0.48067 | 0.11458 | 0.48067
6 | 21 | 15 | 0.18999 | 0.18999 | 0.18999 | 0.5255 | 0.18999 | 0.5255
6 | 21 | 16 | 0.22607 | 0.22607 | 0.22607 | 0.54093 | 0.22607 | 0.54093
6 | 21 | 17 | 0.25894 | 0.25894 | 0.25894 | 0.59147 | 0.25894 | 0.59147
6 | 21 | 18 | 0.27584 | 0.27584 | 0.27584 | 0.61933 | 0.27584 | 0.61933
6 | 21 | 19 | 0.30456 | 0.30456 | 0.30456 | 0.5849 | 0.30456 | 0.5849
6 | 21 | 20 | 0.35579 | 0.35579 | 0.35579 | 0.49462 | 0.35579 | 0.49462
6 | 21 | 21 | 0.401 | 0.401 | 0.401 | 0.49159 | 0.401 | 0.49159
6 | 21 | 22 | 0.46434 | 0.46434 | 0.46434 | 0.52067 | 0.46434 | 0.52067
6 | 21 | 23 | 0.44371 | 0.44371 | 0.44371 | 0.49357 | 0.44371 | 0.49357
6 | 21 | 24 | 0.44587 | 0.44587 | 0.44587 | 0.48913 | 0.44587 | 0.48913
6 | 22 | 1 | 0.44257 | 0.44257 | 0.44257 | 0.49806 | 0.44257 | 0.49806
6 | 22 | 2 | 0.47111 | 0.47111 | 0.47111 | 0.4961 | 0.47111 | 0.4961
6 | 22 | 3 | 0.48535 | 0.48535 | 0.48535 | 0.48233 | 0.48535 | 0.48233
6 | 22 | 4 | 0.45669 | 0.45669 | 0.45669 | 0.40921 | 0.45669 | 0.40921
6 | 22 | 5 | 0.41911 | 0.41911 | 0.41911 | 0.41781 | 0.41911 | 0.41781
6 | 22 | 6 | 0.35891 | 0.35891 | 0.35891 | 0.36162 | 0.35891 | 0.36162
6 | 22 | 7 | 0.32481 | 0.32481 | 0.32481 | 0.29571 | 0.32481 | 0.29571
6 | 22 | 8 | 0.25986 | 0.25986 | 0.25986 | 0.22206 | 0.25986 | 0.22206
6 | 22 | 9 | 0.1603 | 0.1603 | 0.1603 | 0.21024 | 0.1603 | 0.21024
6 | 22 | 10 | 0.10929 | 0.10929 | 0.10929 | 0.15817 | 0.10929 | 0.15817
6 | 22 | 11 | 0.073182 | 0.073182 | 0.073182 | 0.1182 | 0.073182 | 0.1182
6 | 22 | 12 | 0.086365 | 0.086365 | 0.086365 | 0.11123 | 0.086365 | 0.11123
6 | 22 | 13 | 0.13604 | 0.13604 | 0.13604 | 0.1546 | 0.13604 | 0.1546
6 | 22 | 14 | 0.24094 | 0.24094 | 0.24094 | 0.23944 | 0.24094 | 0.23944
6 | 22 | 15 | 0.3029 | 0.3029 | 0.3029 | 0.32714 | 0.3029 | 0.32714
6 | 22 | 16 | 0.37037 | 0.37037 | 0.37037 | 0.43429 | 0.37037 | 0.43429
6 | 22 | 17 | 0.34599 | 0.34599 | 0.34599 | 0.48464 | 0.34599 | 0.48464
6 | 22 | 18 | 0.40938 | 0.40938 | 0.40938 | 0.49139 | 0.40938 | 0.49139
6 | 22 | 19 | 0.32898 | 0.32898 | 0.32898 | 0.43471 | 0.32898 | 0.43471
6 | 22 | 20 | 0.2488 | 0.2488 | 0.2488 | 0.30227 | 0.2488 | 0.30227
6 | 22 | 21 | 0.23925 | 0.23925 | 0.23925 | 0.25619 | 0.23925 | 0.25619
6 | 22 | 22 | 0.22051 | 0.22051 | 0.22051 | 0.27616 | 0.22051 | 0.27616
6 | 22 | 23 | 0.21922 | 0.21922 | 0.21922 | 0.28652 | 0.21922 | 0.28652
6 | 22 | 24 | 0.25642 | 0.25642 | 0.25642 | 0.28223 | 0.25642 | 0.28223
6 | 23 | 1 | 0.27578 | 0.27578 | 0.27578 | 0.26567 | 0.27578 | 0.26567
6 | 23 | 2 | 0.27666 | 0.27666 | 0.27666 | 0.2512 | 0.27666 | 0.2512
6 | 23 | 3 | 0.23002 | 0.23002 | 0.23002 | 0.2198 | 0.23002 | 0.2198
6 | 23 | 4 | 0.15679 | 0.15679 | 0.15679 | 0.17748 | 0.15679 | 0.17748
6 | 23 | 5 | 0.11414 | 0.11414 | 0.11414 | 0.13295 | 0.11414 | 0.13295
6 | 23 | 6 | 0.092711 | 0.092711 | 0.092711 | 0.12122 | 0.092711 | 0.12122
6 | 23 | 7 | 0.11109 | 0.11109 | 0.11109 | 0.090817 | 0.11109 | 0.090817
6 | 23 | 8 | 0.13034 | 0.13034 | 0.13034 | 0.044274 | 0.13034 | 0.044274
6 | 23 | 9 | 0.13745 | 0.13745 | 0.13745 | 0.039599 | 0.13745 | 0.039599
6 | 23 | 10 | 0.11487 | 0.11487 | 0.11487 | 0.043307 | 0.11487 | 0.043307
6 | 23 | 11 | 0.10918 | 0.10918 | 0.10918 | 0.058288 | 0.10918 | 0.058288
6 | 23 | 12 | 0.11235 | 0.11235 | 0.11235 | 0.074477 | 0.11235 | 0.074477
6 | 23 | 13 | 0.096852 | 0.096852 | 0.096852 | 0.078683 | 0.096852 | 0.078683
6 | 23 | 14 | 0.086442 | 0.086442 | 0.086442 | 0.07246 | 0.086442 | 0.07246
6 | 23 | 15 | 0.081845 | 0.081845 | 0.081845 | 0.06209 | 0.081845 | 0.06209
6 | 23 | 16 | 0.075156 | 0.075156 | 0.075156 | 0.051198 | 0.075156 | 0.051198
6 | 23 | 17 | 0.062777 | 0.062777 | 0.062777 | 0.040985 | 0.062777 | 0.040985
6 | 23 | 18 | 0.067498 | 0.067498 | 0.067498 | 0.032064 | 0.067498 | 0.032064
6 | 23 | 19 | 0.073435 | 0.073435 | 0.073435 | 0.047593 | 0.073435 | 0.047593
6 | 23 | 20 | 0.072113 | 0.072113 | 0.072113 | 0.066937 | 0.072113 | 0.066937
6 | 23 | 21 | 0.076329 | 0.076329 | 0.076329 | 0.086776 | 0.076329 | 0.086776
6 | 23 | 22 | 0.065418 | 0.065418 | 0.065418 | 0.11535 | 0.065418 | 0.11535
6 | 23 | 23 | 0.062867 | 0.062867 | 0.062867 | 0.15317 | 0.062867 | 0.15317
6 | 23 | 24 | 0.053025 | 0.053025 | 0.053025 | 0.14394 | 0.053025 | 0.14394
6 | 24 | 1 | 0.037109 | 0.037109 | 0.037109 | 0.15429 | 0.037109 | 0.15429
6 | 24 | 2 | 0.023752 | 0.023752 | 0.023752 | 0.15742 | 0.023752 | 0.15742
6 | 24 | 3 | 0.018365 | 0.018365 | 0.018365 | 0.1285 | 0.018365 | 0.1285
6 | 24 | 4 | 0.0080081 | 0.0080081 | 0.0080081 | 0.12008 | 0.0080081 | 0.12008
6 | 24 | 5 | 0.0024986 | 0.0024986 | 0.0024986 | 0.11508 | 0.0024986 | 0.11508
6 | 24 | 6 | 0.0031155 | 0.0031155 | 0.0031155 | 0.10121 | 0.0031155 | 0.10121
6 | 24 | 7 | 0.0061732 | 0.0061732 | 0.0061732 | 0.096316 | 0.0061732 | 0.096316
6 | 24 | 8 | 0.0019264 | 0.0019264 | 0.0019264 | 0.066255 | 0.0019264 | 0.066255
6 | 24 | 9 | 0.0015204 | 0.0015204 | 0.0015204 | 0.027556 | 0.0015204 | 0.027556
6 | 24 | 10 | 0.0038799 | 0.0038799 | 0.0038799 | 0.010896 | 0.0038799 | 0.010896
6 | 24 | 11 | 0.0025611 | 0.0025611 | 0.0025611 | 0.0085383 | 0.0025611 | 0.0085383
6 | 24 | 12 | 0.0031127 | 0.0031127 | 0.0031127 | 0.016377 | 0.0031127 | 0.016377
6 | 24 | 13 | 0.0049626 | 0.0049626 | 0.0049626 | 0.014195 | 0.0049626 | 0.014195
6 | 24 | 14 | 0.0073277 | 0.0073277 | 0.0073277 | 0.017239 | 0.0073277 | 0.017239
6 | 24 | 15 | 0.005854 | 0.005854 | 0.005854 | 0.021731 | 0.005854 | 0.021731
6 | 24 | 16 | 0.0059492 | 0.0059492 | 0.0059492 | 0.0273 | 0.0059492 | 0.0273
6 | 24 | 17 | 0.006876 | 0.006876 | 0.006876 | 0.023477 | 0.006876 | 0.023477
6 | 24 | 18 | 0.010789 | 0.010789 | 0.010789 | 0.020979 | 0.010789 | 0.020979
6 | 24 | 19 | 0.01166 | 0.01166 | 0.01166 | 0.019215 | 0.01166 | 0.019215
6 | 24 | 20 | 0.022837 | 0.022837 | 0.022837 | 0.013041 | 0.022837 | 0.013041
6 | 24 | 21 | 0.039637 | 0.039637 | 0.039637 | 0.027507 | 0.039637 | 0.027507
6 | 24 | 22 | 0.042386 | 0.042386 | 0.042386 | 0.040316 | 0.042386 | 0.040316
6 | 24 | 23 | 0.028979 | 0.028979 | 0.028979 | 0.083665 | 0.028979 | 0.083665
6 | 24 | 24 | 0.021049 | 0.021049 | 0.021049 | 0.10762 | 0.021049 | 0.10762
6 | 25 | 1 | 0.020662 | 0.020662 | 0.020662 | 0.1278 | 0.020662 | 0.1278
6 | 25 | 2 | 0.023854 | 0.023854 | 0.023854 | 0.16614 | 0.023854 | 0.16614
6 | 25 | 3 | 0.034167 | 0.034167 | 0.034167 | 0.21258 | 0.034167 | 0.21258
6 | 25 | 4 | 0.02439 | 0.02439 | 0.02439 | 0.27345 | 0.02439 | 0.27345
6 | 25 | 5 | 0.022755 | 0.022755 | 0.022755 | 0.31018 | 0.022755 | 0.31018
6 | 25 | 6 | 0.024557 | 0.024557 | 0.024557 | 0.25534 | 0.024557 | 0.25534
6 | 25 | 7 | 0.020256 | 0.020256 | 0.020256 | 0.21205 | 0.020256 | 0.21205
6 | 25 | 8 | 0.0070365 | 0.0070365 | 0.0070365 | 0.20723 | 0.0070365 | 0.20723
6 | 25 | 9 | 0.01096 | 0.01096 | 0.01096 | 0.12717 | 0.01096 | 0.12717
6 | 25 | 10 | 0.030181 | 0.030181 | 0.030181 | 0.17224 | 0.030181 | 0.17224
6 | 25 | 11 | 0.04031 | 0.04031 | 0.04031 | 0.22355 | 0.04031 | 0.22355
6 | 25 | 12 | 0.025341 | 0.025341 | 0.025341 | 0.32338 | 0.025341 | 0.32338
6 | 25 | 13 | 0.017772 | 0.017772 | 0.017772 | 0.40257 | 0.017772 | 0.40257
6 | 25 | 14 | 0.019047 | 0.019047 | 0.019047 | 0.47903 | 0.019047 | 0.47903
6 | 25 | 15 | 0.023105 | 0.023105 | 0.023105 | 0.51673 | 0.023105 | 0.51673
6 | 25 | 16 | 0.027699 | 0.027699 | 0.027699 | 0.48201 | 0.027699 | 0.48201
6 | 25 | 17 | 0.046107 | 0.046107 | 0.046107 | 0.38467 | 0.046107 | 0.38467
6 | 25 | 18 | 0.073297 | 0.073297 | 0.073297 | 0.31215 | 0.073297 | 0.31215
6 | 25 | 19 | 0.10073 | 0.10073 | 0.10073 | 0.16661 | 0.10073 | 0.16661
6 | 25 | 20 | 0.17735 | 0.17735 | 0.17735 | 0.11122 | 0.17735 | 0.11122
6 | 25 | 21 | 0.22126 | 0.22126 | 0.22126 | 0.11507 | 0.22126 | 0.11507
6 | 25 | 22 | 0.25532 | 0.25532 | 0.25532 | 0.1616 | 0.25532 | 0.1616
6 | 25 | 23 | 0.31403 | 0.31403 | 0.31403 | 0.28088 | 0.31403 | 0.28088
6 | 25 | 24 | 0.32238 | 0.32238 | 0.32238 | 0.29796 | 0.32238 | 0.29796
6 | 26 | 1 | 0.32332 | 0.32332 | 0.32332 | 0.39147 | 0.32332 | 0.39147
6 | 26 | 2 | 0.33177 | 0.33177 | 0.33177 | 0.38823 | 0.33177 | 0.38823
6 | 26 | 3 | 0.32949 | 0.32949 | 0.32949 | 0.34156 | 0.32949 | 0.34156
6 | 26 | 4 | 0.32823 | 0.32823 | 0.32823 | 0.32712 | 0.32823 | 0.32712
6 | 26 | 5 | 0.32113 | 0.32113 | 0.32113 | 0.29036 | 0.32113 | 0.29036
6 | 26 | 6 | 0.30966 | 0.30966 | 0.30966 | 0.26543 | 0.30966 | 0.26543
6 | 26 | 7 | 0.26986 | 0.26986 | 0.26986 | 0.2705 | 0.26986 | 0.2705
6 | 26 | 8 | 0.17072 | 0.17072 | 0.17072 | 0.28615 | 0.17072 | 0.28615
6 | 26 | 9 | 0.1314 | 0.1314 | 0.1314 | 0.38211 | 0.1314 | 0.38211
6 | 26 | 10 | 0.11289 | 0.11289 | 0.11289 | 0.39855 | 0.11289 | 0.39855
6 | 26 | 11 | 0.11589 | 0.11589 | 0.11589 | 0.37399 | 0.11589 | 0.37399
6 | 26 | 12 | 0.11986 | 0.11986 | 0.11986 | 0.36781 | 0.11986 | 0.36781
6 | 26 | 13 | 0.16156 | 0.16156 | 0.16156 | 0.38012 | 0.16156 | 0.38012
6 | 26 | 14 | 0.15735 | 0.15735 | 0.15735 | 0.41684 | 0.15735 | 0.41684
6 | 26 | 15 | 0.20319 | 0.20319 | 0.20319 | 0.49409 | 0.20319 | 0.49409
6 | 26 | 16 | 0.22493 | 0.22493 | 0.22493 | 0.52592 | 0.22493 | 0.52592
6 | 26 | 17 | 0.22306 | 0.22306 | 0.22306 | 0.55951 | 0.22306 | 0.55951
6 | 26 | 18 | 0.257 | 0.257 | 0.257 | 0.5721 | 0.257 | 0.5721
6 | 26 | 19 | 0.28665 | 0.28665 | 0.28665 | 0.61017 | 0.28665 | 0.61017
6 | 26 | 20 | 0.37112 | 0.37112 | 0.37112 | 0.48146 | 0.37112 | 0.48146
6 | 26 | 21 | 0.38409 | 0.38409 | 0.38409 | 0.39663 | 0.38409 | 0.39663
6 | 26 | 22 | 0.40262 | 0.40262 | 0.40262 | 0.40956 | 0.40262 | 0.40956
6 | 26 | 23 | 0.41342 | 0.41342 | 0.41342 | 0.42197 | 0.41342 | 0.42197
6 | 26 | 24 | 0.41724 | 0.41724 | 0.41724 | 0.43777 | 0.41724 | 0.43777
6 | 27 | 1 | 0.36488 | 0.36488 | 0.36488 | 0.40816 | 0.36488 | 0.40816
6 | 27 | 2 | 0.38485 | 0.38485 | 0.38485 | 0.38452 | 0.38485 | 0.38452
6 | 27 | 3 | 0.31907 | 0.31907 | 0.31907 | 0.37006 | 0.31907 | 0.37006
6 | 27 | 4 | 0.32423 | 0.32423 | 0.32423 | 0.35796 | 0.32423 | 0.35796
6 | 27 | 5 | 0.33735 | 0.33735 | 0.33735 | 0.35489 | 0.33735 | 0.35489
6 | 27 | 6 | 0.32971 | 0.32971 | 0.32971 | 0.33192 | 0.32971 | 0.33192
6 | 27 | 7 | 0.25967 | 0.25967 | 0.25967 | 0.29323 | 0.25967 | 0.29323
6 | 27 | 8 | 0.27719 | 0.27719 | 0.27719 | 0.16648 | 0.27719 | 0.16648
6 | 27 | 9 | 0.3017 | 0.3017 | 0.3017 | 0.080171 | 0.3017 | 0.080171
6 | 27 | 10 | 0.2352 | 0.2352 | 0.2352 | 0.12569 | 0.2352 | 0.12569
6 | 27 | 11 | 0.25504 | 0.25504 | 0.25504 | 0.24607 | 0.25504 | 0.24607
6 | 27 | 12 | 0.30401 | 0.30401 | 0.30401 | 0.29584 | 0.30401 | 0.29584
6 | 27 | 13 | 0.33904 | 0.33904 | 0.33904 | 0.314 | 0.33904 | 0.314
6 | 27 | 14 | 0.33314 | 0.33314 | 0.33314 | 0.31435 | 0.33314 | 0.31435
6 | 27 | 15 | 0.37045 | 0.37045 | 0.37045 | 0.32063 | 0.37045 | 0.32063
6 | 27 | 16 | 0.37954 | 0.37954 | 0.37954 | 0.28879 | 0.37954 | 0.28879
6 | 27 | 17 | 0.42242 | 0.42242 | 0.42242 | 0.27415 | 0.42242 | 0.27415
6 | 27 | 18 | 0.44652 | 0.44652 | 0.44652 | 0.26245 | 0.44652 | 0.26245
6 | 27 | 19 | 0.43452 | 0.43452 | 0.43452 | 0.2325 | 0.43452 | 0.2325
6 | 27 | 20 | 0.3568 | 0.3568 | 0.3568 | 0.16414 | 0.3568 | 0.16414
6 | 27 | 21 | 0.32964 | 0.32964 | 0.32964 | 0.13253 | 0.32964 | 0.13253
6 | 27 | 22 | 0.32562 | 0.32562 | 0.32562 | 0.11228 | 0.32562 | 0.11228
6 | 27 | 23 | 0.28636 | 0.28636 | 0.28636 | 0.084442 | 0.28636 | 0.084442
6 | 27 | 24 | 0.23045 | 0.23045 | 0.23045 | 0.069566 | 0.23045 | 0.069566
6 | 28 | 1 | 0.2001 | 0.2001 | 0.2001 | 0.056343 | 0.2001 | 0.056343
6 | 28 | 2 | 0.21788 | 0.21788 | 0.21788 | 0.071767 | 0.21788 | 0.071767
6 | 28 | 3 | 0.21889 | 0.21889 | 0.21889 | 0.078733 | 0.21889 | 0.078733
6 | 28 | 4 | 0.19935 | 0.19935 | 0.19935 | 0.075859 | 0.19935 | 0.075859
6 | 28 | 5 | 0.18083 | 0.18083 | 0.18083 | 0.067666 | 0.18083 | 0.067666
6 | 28 | 6 | 0.14762 | 0.14762 | 0.14762 | 0.059118 | 0.14762 | 0.059118
6 | 28 | 7 | 0.10543 | 0.10543 | 0.10543 | 0.060132 | 0.10543 | 0.060132
6 | 28 | 8 | 0.068096 | 0.068096 | 0.068096 | 0.0364 | 0.068096 | 0.0364
6 | 28 | 9 | 0.06154 | 0.06154 | 0.06154 | 0.014011 | 0.06154 | 0.014011
6 | 28 | 10 | 0.077078 | 0.077078 | 0.077078 | 0.015036 | 0.077078 | 0.015036
6 | 28 | 11 | 0.046378 | 0.046378 | 0.046378 | 0.018095 | 0.046378 | 0.018095
6 | 28 | 12 | 0.02383 | 0.02383 | 0.02383 | 0.02969 | 0.02383 | 0.02969
6 | 28 | 13 | 0.0149 | 0.0149 | 0.0149 | 0.029406 | 0.0149 | 0.029406
6 | 28 | 14 | 0.011809 | 0.011809 | 0.011809 | 0.03623 | 0.011809 | 0.03623
6 | 28 | 15 | 0.016545 | 0.016545 | 0.016545 | 0.058477 | 0.016545 | 0.058477
6 | 28 | 16 | 0.017541 | 0.017541 | 0.017541 | 0.08842 | 0.017541 | 0.08842
6 | 28 | 17 | 0.016259 | 0.016259 | 0.016259 | 0.11541 | 0.016259 | 0.11541
6 | 28 | 18 | 0.015849 | 0.015849 | 0.015849 | 0.13012 | 0.015849 | 0.13012
6 | 28 | 19 | 0.014127 | 0.014127 | 0.014127 | 0.13992 | 0.014127 | 0.13992
6 | 28 | 20 | 0.015338 | 0.015338 | 0.015338 | 0.13903 | 0.015338 | 0.13903
6 | 28 | 21 | 0.013961 | 0.013961 | 0.013961 | 0.1756 | 0.013961 | 0.1756
6 | 28 | 22 | 0.033206 | 0.033206 | 0.033206 | 0.25098 | 0.033206 | 0.25098
6 | 28 | 23 | 0.055942 | 0.055942 | 0.055942 | 0.31079 | 0.055942 | 0.31079
6 | 28 | 24 | 0.053534 | 0.053534 | 0.053534 | 0.3736 | 0.053534 | 0.3736
6 | 29 | 1 | 0.03731 | 0.03731 | 0.03731 | 0.42543 | 0.03731 | 0.42543
6 | 29 | 2 | 0.058532 | 0.058532 | 0.058532 | 0.44054 | 0.058532 | 0.44054
6 | 29 | 3 | 0.08537 | 0.08537 | 0.08537 | 0.43111 | 0.08537 | 0.43111
6 | 29 | 4 | 0.12447 | 0.12447 | 0.12447 | 0.46182 | 0.12447 | 0.46182
6 | 29 | 5 | 0.1876 | 0.1876 | 0.1876 | 0.46257 | 0.1876 | 0.46257
6 | 29 | 6 | 0.18964 | 0.18964 | 0.18964 | 0.44343 | 0.18964 | 0.44343
6 | 29 | 7 | 0.1473 | 0.1473 | 0.1473 | 0.41113 | 0.1473 | 0.41113
6 | 29 | 8 | 0.067291 | 0.067291 | 0.067291 | 0.28638 | 0.067291 | 0.28638
6 | 29 | 9 | 0.051751 | 0.051751 | 0.051751 | 0.19424 | 0.051751 | 0.19424
6 | 29 | 10 | 0.077474 | 0.077474 | 0.077474 | 0.17315 | 0.077474 | 0.17315
6 | 29 | 11 | 0.091001 | 0.091001 | 0.091001 | 0.16164 | 0.091001 | 0.16164
6 | 29 | 12 | 0.083033 | 0.083033 | 0.083033 | 0.12057 | 0.083033 | 0.12057
6 | 29 | 13 | 0.088717 | 0.088717 | 0.088717 | 0.098555 | 0.088717 | 0.098555
6 | 29 | 14 | 0.090668 | 0.090668 | 0.090668 | 0.081789 | 0.090668 | 0.081789
6 | 29 | 15 | 0.10275 | 0.10275 | 0.10275 | 0.08542 | 0.10275 | 0.08542
6 | 29 | 16 | 0.090966 | 0.090966 | 0.090966 | 0.099588 | 0.090966 | 0.099588
6 | 29 | 17 | 0.071031 | 0.071031 | 0.071031 | 0.099081 | 0.071031 | 0.099081
6 | 29 | 18 | 0.072459 | 0.072459 | 0.072459 | 0.10756 | 0.072459 | 0.10756
6 | 29 | 19 | 0.066754 | 0.066754 | 0.066754 | 0.13562 | 0.066754 | 0.13562
6 | 29 | 20 | 0.074324 | 0.074324 | 0.074324 | 0.15613 | 0.074324 | 0.15613
6 | 29 | 21 | 0.088749 | 0.088749 | 0.088749 | 0.21466 | 0.088749 | 0.21466
6 | 29 | 22 | 0.11506 | 0.11506 | 0.11506 | 0.34269 | 0.11506 | 0.34269
6 | 29 | 23 | 0.11418 | 0.11418 | 0.11418 | 0.43707 | 0.11418 | 0.43707
6 | 29 | 24 | 0.11234 | 0.11234 | 0.11234 | 0.54146 | 0.11234 | 0.54146
6 | 30 | 1 | 0.10669 | 0.10669 | 0.10669 | 0.62269 | 0.10669 | 0.62269
6 | 30 | 2 | 0.094608 | 0.094608 | 0.094608 | 0.5801 | 0.094608 | 0.5801
6 | 30 | 3 | 0.084045 | 0.084045 | 0.084045 | 0.54069 | 0.084045 | 0.54069
6 | 30 | 4 | 0.071768 | 0.071768 | 0.071768 | 0.48765 | 0.071768 | 0.48765
6 | 30 | 5 | 0.055095 | 0.055095 | 0.055095 | 0.44526 | 0.055095 | 0.44526
6 | 30 | 6 | 0.031506 | 0.031506 | 0.031506 | 0.41241 | 0.031506 | 0.41241
6 | 30 | 7 | 0.025042 | 0.025042 | 0.025042 | 0.40072 | 0.025042 | 0.40072
6 | 30 | 8 | 0.013716 | 0.013716 | 0.013716 | 0.32726 | 0.013716 | 0.32726
6 | 30 | 9 | 0.0041198 | 0.0041198 | 0.0041198 | 0.26567 | 0.0041198 | 0.26567
6 | 30 | 10 | 0.017069 | 0.017069 | 0.017069 | 0.34395 | 0.017069 | 0.34395
6 | 30 | 11 | 0.026263 | 0.026263 | 0.026263 | 0.4313 | 0.026263 | 0.4313
6 | 30 | 12 | 0.02596 | 0.02596 | 0.02596 | 0.41734 | 0.02596 | 0.41734
6 | 30 | 13 | 0.027521 | 0.027521 | 0.027521 | 0.37802 | 0.027521 | 0.37802
6 | 30 | 14 | 0.031819 | 0.031819 | 0.031819 | 0.39679 | 0.031819 | 0.39679
6 | 30 | 15 | 0.048366 | 0.048366 | 0.048366 | 0.41871 | 0.048366 | 0.41871
6 | 30 | 16 | 0.068146 | 0.068146 | 0.068146 | 0.42479 | 0.068146 | 0.42479
6 | 30 | 17 | 0.082823 | 0.082823 | 0.082823 | 0.41836 | 0.082823 | 0.41836
6 | 30 | 18 | 0.11491 | 0.11491 | 0.11491 | 0.40431 | 0.11491 | 0.40431
6 | 30 | 19 | 0.14776 | 0.14776 | 0.14776 | 0.35101 | 0.14776 | 0.35101
6 | 30 | 20 | 0.20453 | 0.20453 | 0.20453 | 0.27974 | 0.20453 | 0.27974
6 | 30 | 21 | 0.32015 | 0.32015 | 0.32015 | 0.34229 | 0.32015 | 0.34229
6 | 30 | 22 | 0.38684 | 0.38684 | 0.38684 | 0.44184 | 0.38684 | 0.44184
6 | 30 | 23 | 0.41796 | 0.41796 | 0.41796 | 0.53306 | 0.41796 | 0.53306
6 | 30 | 24 | 0.44677 | 0.44677 | 0.44677 | 0.60792 | 0.44677 | 0.60792
7 | 1 | 1 | 0.43017 | 0.43017 | 0.43017 | 0.64235 | 0.43017 | 0.64235
7 | 1 | 2 | 0.43862 | 0.43862 | 0.43862 | 0.64433 | 0.43862 | 0.64433
7 | 1 | 3 | 0.41743 | 0.41743 | 0.41743 | 0.63946 | 0.41743 | 0.63946
7 | 1 | 4 | 0.42168 | 0.42168 | 0.42168 | 0.62808 | 0.42168 | 0.62808
7 | 1 | 5 | 0.42435 | 0.42435 | 0.42435 | 0.6173 | 0.42435 | 0.6173
7 | 1 | 6 | 0.43054 | 0.43054 | 0.43054 | 0.57423 | 0.43054 | 0.57423
7 | 1 | 7 | 0.33713 | 0.33713 | 0.33713 | 0.50096 | 0.33713 | 0.50096
7 | 1 | 8 | 0.23098 | 0.23098 | 0.23098 | 0.34603 | 0.23098 | 0.34603
7 | 1 | 9 | 0.17183 | 0.17183 | 0.17183 | 0.25078 | 0.17183 | 0.25078
7 | 1 | 10 | 0.1531 | 0.1531 | 0.1531 | 0.24054 | 0.1531 | 0.24054
7 | 1 | 11 | 0.13149 | 0.13149 | 0.13149 | 0.2475 | 0.13149 | 0.2475
7 | 1 | 12 | 0.25197 | 0.25197 | 0.25197 | 0.35656 | 0.25197 | 0.35656
7 | 1 | 13 | 0.23842 | 0.23842 | 0.23842 | 0.40194 | 0.23842 | 0.40194
7 | 1 | 14 | 0.19763 | 0.19763 | 0.19763 | 0.28559 | 0.19763 | 0.28559
7 | 1 | 15 | 0.20387 | 0.20387 | 0.20387 | 0.24261 | 0.20387 | 0.24261
7 | 1 | 16 | 0.25152 | 0.25152 | 0.25152 | 0.22161 | 0.25152 | 0.22161
7 | 1 | 17 | 0.28063 | 0.28063 | 0.28063 | 0.17676 | 0.28063 | 0.17676
7 | 1 | 18 | 0.2602 | 0.2602 | 0.2602 | 0.12321 | 0.2602 | 0.12321
7 | 1 | 19 | 0.25001 | 0.25001 | 0.25001 | 0.089574 | 0.25001 | 0.089574
7 | 1 | 20 | 0.31216 | 0.31216 | 0.31216 | 0.07533 | 0.31216 | 0.07533
7 | 1 | 21 | 0.4564 | 0.4564 | 0.4564 | 0.090084 | 0.4564 | 0.090084
7 | 1 | 22 | 0.476 | 0.476 | 0.476 | 0.13119 | 0.476 | 0.13119
7 | 1 | 23 | 0.45017 | 0.45017 | 0.45017 | 0.15733 | 0.45017 | 0.15733
7 | 1 | 24 | 0.33066 | 0.33066 | 0.33066 | 0.15411 | 0.33066 | 0.15411
7 | 2 | 1 | 0.30864 | 0.30864 | 0.30864 | 0.1591 | 0.30864 | 0.1591
7 | 2 | 2 | 0.19614 | 0.19614 | 0.19614 | 0.1249 | 0.19614 | 0.1249
7 | 2 | 3 | 0.3244 | 0.3244 | 0.3244 | 0.095744 | 0.3244 | 0.095744
7 | 2 | 4 | 0.40072 | 0.40072 | 0.40072 | 0.086744 | 0.40072 | 0.086744
7 | 2 | 5 | 0.30325 | 0.30325 | 0.30325 | 0.066496 | 0.30325 | 0.066496
7 | 2 | 6 | 0.28476 | 0.28476 | 0.28476 | 0.067778 | 0.28476 | 0.067778
7 | 2 | 7 | 0.25262 | 0.25262 | 0.25262 | 0.06521 | 0.25262 | 0.06521
7 | 2 | 8 | 0.22316 | 0.22316 | 0.22316 | 0.03982 | 0.22316 | 0.03982
7 | 2 | 9 | 0.16605 | 0.16605 | 0.16605 | 0.030032 | 0.16605 | 0.030032
7 | 2 | 10 | 0.13279 | 0.13279 | 0.13279 | 0.028655 | 0.13279 | 0.028655
7 | 2 | 11 | 0.13658 | 0.13658 | 0.13658 | 0.030303 | 0.13658 | 0.030303
7 | 2 | 12 | 0.15676 | 0.15676 | 0.15676 | 0.042051 | 0.15676 | 0.042051
7 | 2 | 13 | 0.18381 | 0.18381 | 0.18381 | 0.054273 | 0.18381 | 0.054273
7 | 2 | 14 | 0.17076 | 0.17076 | 0.17076 | 0.050508 | 0.17076 | 0.050508
7 | 2 | 15 | 0.16212 | 0.16212 | 0.16212 | 0.061636 | 0.16212 | 0.061636
7 | 2 | 16 | 0.1444 | 0.1444 | 0.1444 | 0.052823 | 0.1444 | 0.052823
7 | 2 | 17 | 0.14667 | 0.14667 | 0.14667 | 0.040587 | 0.14667 | 0.040587
7 | 2 | 18 | 0.11826 | 0.11826 | 0.11826 | 0.053715 | 0.11826 | 0.053715
7 | 2 | 19 | 0.090304 | 0.090304 | 0.090304 | 0.063548 | 0.090304 | 0.063548
7 | 2 | 20 | 0.081107 | 0.081107 | 0.081107 | 0.079472 | 0.081107 | 0.079472
7 | 2 | 21 | 0.11981 | 0.11981 | 0.11981 | 0.090166 | 0.11981 | 0.090166
7 | 2 | 22 | 0.13492 | 0.13492 | 0.13492 | 0.096642 | 0.13492 | 0.096642
7 | 2 | 23 | 0.1509 | 0.1509 | 0.1509 | 0.10322 | 0.1509 | 0.10322
7 | 2 | 24 | 0.16856 | 0.16856 | 0.16856 | 0.078422 | 0.16856 | 0.078422
7 | 3 | 1 | 0.13669 | 0.13669 | 0.13669 | 0.062678 | 0.13669 | 0.062678
7 | 3 | 2 | 0.15664 | 0.15664 | 0.15664 | 0.059967 | 0.15664 | 0.059967
7 | 3 | 3 | 0.16647 | 0.16647 | 0.16647 | 0.061261 | 0.16647 | 0.061261
7 | 3 | 4 | 0.18006 | 0.18006 | 0.18006 | 0.054628 | 0.18006 | 0.054628
7 | 3 | 5 | 0.16047 | 0.16047 | 0.16047 | 0.055445 | 0.16047 | 0.055445
7 | 3 | 6 | 0.11207 | 0.11207 | 0.11207 | 0.055002 | 0.11207 | 0.055002
7 | 3 | 7 | 0.10464 | 0.10464 | 0.10464 | 0.049253 | 0.10464 | 0.049253
7 | 3 | 8 | 0.073501 | 0.073501 | 0.073501 | 0.031171 | 0.073501 | 0.031171
7 | 3 | 9 | 0.033404 | 0.033404 | 0.033404 | 0.014403 | 0.033404 | 0.014403
7 | 3 | 10 | 0.045662 | 0.045662 | 0.045662 | 0.015551 | 0.045662 | 0.015551
7 | 3 | 11 | 0.12151 | 0.12151 | 0.12151 | 0.026708 | 0.12151 | 0.026708
7 | 3 | 12 | 0.13118 | 0.13118 | 0.13118 | 0.048711 | 0.13118 | 0.048711
7 | 3 | 13 | 0.11278 | 0.11278 | 0.11278 | 0.059695 | 0.11278 | 0.059695
7 | 3 | 14 | 0.15533 | 0.15533 | 0.15533 | 0.060517 | 0.15533 | 0.060517
7 | 3 | 15 | 0.16475 | 0.16475 | 0.16475 | 0.058344 | 0.16475 | 0.058344
7 | 3 | 16 | 0.13958 | 0.13958 | 0.13958 | 0.048514 | 0.13958 | 0.048514
7 | 3 | 17 | 0.14662 | 0.14662 | 0.14662 | 0.039737 | 0.14662 | 0.039737
7 | 3 | 18 | 0.13017 | 0.13017 | 0.13017 | 0.035656 | 0.13017 | 0.035656
7 | 3 | 19 | 0.13164 | 0.13164 | 0.13164 | 0.043683 | 0.13164 | 0.043683
7 | 3 | 20 | 0.12314 | 0.12314 | 0.12314 | 0.049077 | 0.12314 | 0.049077
7 | 3 | 21 | 0.14811 | 0.14811 | 0.14811 | 0.07535 | 0.14811 | 0.07535
7 | 3 | 22 | 0.12236 | 0.12236 | 0.12236 | 0.088362 | 0.12236 | 0.088362
7 | 3 | 23 | 0.098807 | 0.098807 | 0.098807 | 0.11373 | 0.098807 | 0.11373
7 | 3 | 24 | 0.091457 | 0.091457 | 0.091457 | 0.14834 | 0.091457 | 0.14834
7 | 4 | 1 | 0.11196 | 0.11196 | 0.11196 | 0.1841 | 0.11196 | 0.1841
7 | 4 | 2 | 0.080987 | 0.080987 | 0.080987 | 0.19675 | 0.080987 | 0.19675
7 | 4 | 3 | 0.052102 | 0.052102 | 0.052102 | 0.15209 | 0.052102 | 0.15209
7 | 4 | 4 | 0.050693 | 0.050693 | 0.050693 | 0.13286 | 0.050693 | 0.13286
7 | 4 | 5 | 0.035556 | 0.035556 | 0.035556 | 0.12997 | 0.035556 | 0.12997
7 | 4 | 6 | 0.02635 | 0.02635 | 0.02635 | 0.14716 | 0.02635 | 0.14716
7 | 4 | 7 | 0.016758 | 0.016758 | 0.016758 | 0.18416 | 0.016758 | 0.18416
7 | 4 | 8 | 0.0083917 | 0.0083917 | 0.0083917 | 0.19499 | 0.0083917 | 0.19499
7 | 4 | 9 | 0.0098991 | 0.0098991 | 0.0098991 | 0.13542 | 0.0098991 | 0.13542
7 | 4 | 10 | 0.0098085 | 0.0098085 | 0.0098085 | 0.17296 | 0.0098085 | 0.17296
7 | 4 | 11 | 0.016929 | 0.016929 | 0.016929 | 0.22744 | 0.016929 | 0.22744
7 | 4 | 12 | 0.023984 | 0.023984 | 0.023984 | 0.23569 | 0.023984 | 0.23569
7 | 4 | 13 | 0.026301 | 0.026301 | 0.026301 | 0.24697 | 0.026301 | 0.24697
7 | 4 | 14 | 0.023616 | 0.023616 | 0.023616 | 0.25788 | 0.023616 | 0.25788
7 | 4 | 15 | 0.025569 | 0.025569 | 0.025569 | 0.3232 | 0.025569 | 0.3232
7 | 4 | 16 | 0.020463 | 0.020463 | 0.020463 | 0.34373 | 0.020463 | 0.34373
7 | 4 | 17 | 0.0079549 | 0.0079549 | 0.0079549 | 0.3815 | 0.0079549 | 0.3815
7 | 4 | 18 | 0.010614 | 0.010614 | 0.010614 | 0.34864 | 0.010614 | 0.34864
7 | 4 | 19 | 0.023708 | 0.023708 | 0.023708 | 0.37112 | 0.023708 | 0.37112
7 | 4 | 20 | 0.055186 | 0.055186 | 0.055186 | 0.38742 | 0.055186 | 0.38742
7 | 4 | 21 | 0.13822 | 0.13822 | 0.13822 | 0.46768 | 0.13822 | 0.46768
7 | 4 | 22 | 0.19126 | 0.19126 | 0.19126 | 0.51472 | 0.19126 | 0.51472
7 | 4 | 23 | 0.22982 | 0.22982 | 0.22982 | 0.57413 | 0.22982 | 0.57413
7 | 4 | 24 | 0.24815 | 0.24815 | 0.24815 | 0.61283 | 0.24815 | 0.61283
7 | 5 | 1 | 0.25491 | 0.25491 | 0.25491 | 0.63475 | 0.25491 | 0.63475
7 | 5 | 2 | 0.27866 | 0.27866 | 0.27866 | 0.60082 | 0.27866 | 0.60082
7 | 5 | 3 | 0.31437 | 0.31437 | 0.31437 | 0.59679 | 0.31437 | 0.59679
7 | 5 | 4 | 0.31485 | 0.31485 | 0.31485 | 0.56483 | 0.31485 | 0.56483
7 | 5 | 5 | 0.33212 | 0.33212 | 0.33212 | 0.4677 | 0.33212 | 0.4677
7 | 5 | 6 | 0.35516 | 0.35516 | 0.35516 | 0.4422 | 0.35516 | 0.4422
7 | 5 | 7 | 0.33903 | 0.33903 | 0.33903 | 0.38242 | 0.33903 | 0.38242
7 | 5 | 8 | 0.32148 | 0.32148 | 0.32148 | 0.34364 | 0.32148 | 0.34364
7 | 5 | 9 | 0.29895 | 0.29895 | 0.29895 | 0.39854 | 0.29895 | 0.39854
7 | 5 | 10 | 0.33427 | 0.33427 | 0.33427 | 0.35409 | 0.33427 | 0.35409
7 | 5 | 11 | 0.33364 | 0.33364 | 0.33364 | 0.31852 | 0.33364 | 0.31852
7 | 5 | 12 | 0.33487 | 0.33487 | 0.33487 | 0.28705 | 0.33487 | 0.28705
7 | 5 | 13 | 0.41237 | 0.41237 | 0.41237 | 0.28959 | 0.41237 | 0.28959
7 | 5 | 14 | 0.43867 | 0.43867 | 0.43867 | 0.27248 | 0.43867 | 0.27248
7 | 5 | 15 | 0.45939 | 0.45939 | 0.45939 | 0.26469 | 0.45939 | 0.26469
7 | 5 | 16 | 0.41061 | 0.41061 | 0.41061 | 0.2714 | 0.41061 | 0.2714
7 | 5 | 17 | 0.3622 | 0.3622 | 0.3622 | 0.26424 | 0.3622 | 0.26424
7 | 5 | 18 | 0.31178 | 0.31178 | 0.31178 | 0.24474 | 0.31178 | 0.24474
7 | 5 | 19 | 0.3094 | 0.3094 | 0.3094 | 0.20927 | 0.3094 | 0.20927
7 | 5 | 20 | 0.3868 | 0.3868 | 0.3868 | 0.2142 | 0.3868 | 0.2142
7 | 5 | 21 | 0.41746 | 0.41746 | 0.41746 | 0.31874 | 0.41746 | 0.31874
7 | 5 | 22 | 0.47371 | 0.47371 | 0.47371 | 0.36173 | 0.47371 | 0.36173
7 | 5 | 23 | 0.52018 | 0.52018 | 0.52018 | 0.33326 | 0.52018 | 0.33326
7 | 5 | 24 | 0.55498 | 0.55498 | 0.55498 | 0.4407 | 0.55498 | 0.4407
7 | 6 | 1 | 0.50655 | 0.50655 | 0.50655 | 0.46342 | 0.50655 | 0.46342
7 | 6 | 2 | 0.4765 | 0.4765 | 0.4765 | 0.39773 | 0.4765 | 0.39773
7 | 6 | 3 | 0.50124 | 0.50124 | 0.50124 | 0.38949 | 0.50124 | 0.38949
7 | 6 | 4 | 0.54008 | 0.54008 | 0.54008 | 0.33526 | 0.54008 | 0.33526
7 | 6 | 5 | 0.48294 | 0.48294 | 0.48294 | 0.24124 | 0.48294 | 0.24124
7 | 6 | 6 | 0.44043 | 0.44043 | 0.44043 | 0.17096 | 0.44043 | 0.17096
7 | 6 | 7 | 0.40718 | 0.40718 | 0.40718 | 0.14427 | 0.40718 | 0.14427
7 | 6 | 8 | 0.35543 | 0.35543 | 0.35543 | 0.086613 | 0.35543 | 0.086613
7 | 6 | 9 | 0.27152 | 0.27152 | 0.27152 | 0.04075 | 0.27152 | 0.04075
7 | 6 | 10 | 0.21313 | 0.21313 | 0.21313 | 0.029476 | 0.21313 | 0.029476
7 | 6 | 11 | 0.15072 | 0.15072 | 0.15072 | 0.031044 | 0.15072 | 0.031044
7 | 6 | 12 | 0.13732 | 0.13732 | 0.13732 | 0.048921 | 0.13732 | 0.048921
7 | 6 | 13 | 0.13132 | 0.13132 | 0.13132 | 0.075211 | 0.13132 | 0.075211
7 | 6 | 14 | 0.089192 | 0.089192 | 0.089192 | 0.10609 | 0.089192 | 0.10609
7 | 6 | 15 | 0.072768 | 0.072768 | 0.072768 | 0.082569 | 0.072768 | 0.082569
7 | 6 | 16 | 0.037637 | 0.037637 | 0.037637 | 0.11839 | 0.037637 | 0.11839
7 | 6 | 17 | 0.026969 | 0.026969 | 0.026969 | 0.14798 | 0.026969 | 0.14798
7 | 6 | 18 | 0.020183 | 0.020183 | 0.020183 | 0.16388 | 0.020183 | 0.16388
7 | 6 | 19 | 0.02278 | 0.02278 | 0.02278 | 0.15638 | 0.02278 | 0.15638
7 | 6 | 20 | 0.023105 | 0.023105 | 0.023105 | 0.14478 | 0.023105 | 0.14478
7 | 6 | 21 | 0.049469 | 0.049469 | 0.049469 | 0.13993 | 0.049469 | 0.13993
7 | 6 | 22 | 0.062226 | 0.062226 | 0.062226 | 0.15073 | 0.062226 | 0.15073
7 | 6 | 23 | 0.090971 | 0.090971 | 0.090971 | 0.12352 | 0.090971 | 0.12352
7 | 6 | 24 | 0.10553 | 0.10553 | 0.10553 | 0.097524 | 0.10553 | 0.097524
7 | 7 | 1 | 0.10783 | 0.10783 | 0.10783 | 0.095721 | 0.10783 | 0.095721
7 | 7 | 2 | 0.12324 | 0.12324 | 0.12324 | 0.094125 | 0.12324 | 0.094125
7 | 7 | 3 | 0.12358 | 0.12358 | 0.12358 | 0.10063 | 0.12358 | 0.10063
7 | 7 | 4 | 0.10517 | 0.10517 | 0.10517 | 0.094148 | 0.10517 | 0.094148
7 | 7 | 5 | 0.10105 | 0.10105 | 0.10105 | 0.0973 | 0.10105 | 0.0973
7 | 7 | 6 | 0.10291 | 0.10291 | 0.10291 | 0.10366 | 0.10291 | 0.10366
7 | 7 | 7 | 0.099754 | 0.099754 | 0.099754 | 0.1051 | 0.099754 | 0.1051
7 | 7 | 8 | 0.054181 | 0.054181 | 0.054181 | 0.071432 | 0.054181 | 0.071432
7 | 7 | 9 | 0.021593 | 0.021593 | 0.021593 | 0.048337 | 0.021593 | 0.048337
7 | 7 | 10 | 0.0081444 | 0.0081444 | 0.0081444 | 0.020333 | 0.0081444 | 0.020333
7 | 7 | 11 | 0.0060948 | 0.0060948 | 0.0060948 | 0.013411 | 0.0060948 | 0.013411
7 | 7 | 12 | 0.0029158 | 0.0029158 | 0.0029158 | 0.017337 | 0.0029158 | 0.017337
7 | 7 | 13 | 0.0072624 | 0.0072624 | 0.0072624 | 0.025518 | 0.0072624 | 0.025518
7 | 7 | 14 | 0.0057279 | 0.0057279 | 0.0057279 | 0.081532 | 0.0057279 | 0.081532
7 | 7 | 15 | 0.0033115 | 0.0033115 | 0.0033115 | 0.10813 | 0.0033115 | 0.10813
7 | 7 | 16 | 0.0077449 | 0.0077449 | 0.0077449 | 0.094765 | 0.0077449 | 0.094765
7 | 7 | 17 | 0.0078737 | 0.0078737 | 0.0078737 | 0.04696 | 0.0078737 | 0.04696
7 | 7 | 18 | 0.015296 | 0.015296 | 0.015296 | 0.030074 | 0.015296 | 0.030074
7 | 7 | 19 | 0.022426 | 0.022426 | 0.022426 | 0.030977 | 0.022426 | 0.030977
7 | 7 | 20 | 0.040426 | 0.040426 | 0.040426 | 0.027322 | 0.040426 | 0.027322
7 | 7 | 21 | 0.076501 | 0.076501 | 0.076501 | 0.024211 | 0.076501 | 0.024211
7 | 7 | 22 | 0.10969 | 0.10969 | 0.10969 | 0.025243 | 0.10969 | 0.025243
7 | 7 | 23 | 0.10975 | 0.10975 | 0.10975 | 0.03062 | 0.10975 | 0.03062
7 | 7 | 24 | 0.099558 | 0.099558 | 0.099558 | 0.042331 | 0.099558 | 0.042331
7 | 8 | 1 | 0.085304 | 0.085304 | 0.085304 | 0.053991 | 0.085304 | 0.053991
7 | 8 | 2 | 0.063965 | 0.063965 | 0.063965 | 0.056671 | 0.063965 | 0.056671
7 | 8 | 3 | 0.043175 | 0.043175 | 0.043175 | 0.06976 | 0.043175 | 0.06976
7 | 8 | 4 | 0.032368 | 0.032368 | 0.032368 | 0.055811 | 0.032368 | 0.055811
7 | 8 | 5 | 0.030009 | 0.030009 | 0.030009 | 0.048712 | 0.030009 | 0.048712
7 | 8 | 6 | 0.026712 | 0.026712 | 0.026712 | 0.039353 | 0.026712 | 0.039353
7 | 8 | 7 | 0.016553 | 0.016553 | 0.016553 | 0.044397 | 0.016553 | 0.044397
7 | 8 | 8 | 0.0092896 | 0.0092896 | 0.0092896 | 0.037919 | 0.0092896 | 0.037919
7 | 8 | 9 | 0.0045613 | 0.0045613 | 0.0045613 | 0.04013 | 0.0045613 | 0.04013
7 | 8 | 10 | 0.0033246 | 0.0033246 | 0.0033246 | 0.036613 | 0.0033246 | 0.036613
7 | 8 | 11 | 0.0023362 | 0.0023362 | 0.0023362 | 0.053279 | 0.0023362 | 0.053279
7 | 8 | 12 | 0.0060192 | 0.0060192 | 0.0060192 | 0.088817 | 0.0060192 | 0.088817
7 | 8 | 13 | 0.010497 | 0.010497 | 0.010497 | 0.15325 | 0.010497 | 0.15325
7 | 8 | 14 | 0.014403 | 0.014403 | 0.014403 | 0.23392 | 0.014403 | 0.23392
7 | 8 | 15 | 0.019754 | 0.019754 | 0.019754 | 0.24562 | 0.019754 | 0.24562
7 | 8 | 16 | 0.038487 | 0.038487 | 0.038487 | 0.25682 | 0.038487 | 0.25682
7 | 8 | 17 | 0.057455 | 0.057455 | 0.057455 | 0.2503 | 0.057455 | 0.2503
7 | 8 | 18 | 0.057927 | 0.057927 | 0.057927 | 0.26901 | 0.057927 | 0.26901
7 | 8 | 19 | 0.051944 | 0.051944 | 0.051944 | 0.31909 | 0.051944 | 0.31909
7 | 8 | 20 | 0.050793 | 0.050793 | 0.050793 | 0.35416 | 0.050793 | 0.35416
7 | 8 | 21 | 0.040452 | 0.040452 | 0.040452 | 0.36295 | 0.040452 | 0.36295
7 | 8 | 22 | 0.060332 | 0.060332 | 0.060332 | 0.39198 | 0.060332 | 0.39198
7 | 8 | 23 | 0.067124 | 0.067124 | 0.067124 | 0.37425 | 0.067124 | 0.37425
7 | 8 | 24 | 0.054395 | 0.054395 | 0.054395 | 0.37885 | 0.054395 | 0.37885
7 | 9 | 1 | 0.053116 | 0.053116 | 0.053116 | 0.38689 | 0.053116 | 0.38689
7 | 9 | 2 | 0.072976 | 0.072976 | 0.072976 | 0.34975 | 0.072976 | 0.34975
7 | 9 | 3 | 0.091783 | 0.091783 | 0.091783 | 0.35103 | 0.091783 | 0.35103
7 | 9 | 4 | 0.1065 | 0.1065 | 0.1065 | 0.38724 | 0.1065 | 0.38724
7 | 9 | 5 | 0.10435 | 0.10435 | 0.10435 | 0.38925 | 0.10435 | 0.38925
7 | 9 | 6 | 0.11932 | 0.11932 | 0.11932 | 0.35794 | 0.11932 | 0.35794
7 | 9 | 7 | 0.11606 | 0.11606 | 0.11606 | 0.31474 | 0.11606 | 0.31474
7 | 9 | 8 | 0.104 | 0.104 | 0.104 | 0.2584 | 0.104 | 0.2584
7 | 9 | 9 | 0.093074 | 0.093074 | 0.093074 | 0.24598 | 0.093074 | 0.24598
7 | 9 | 10 | 0.10734 | 0.10734 | 0.10734 | 0.20888 | 0.10734 | 0.20888
7 | 9 | 11 | 0.094245 | 0.094245 | 0.094245 | 0.20321 | 0.094245 | 0.20321
7 | 9 | 12 | 0.062103 | 0.062103 | 0.062103 | 0.23001 | 0.062103 | 0.23001
7 | 9 | 13 | 0.040815 | 0.040815 | 0.040815 | 0.25494 | 0.040815 | 0.25494
7 | 9 | 14 | 0.040456 | 0.040456 | 0.040456 | 0.24157 | 0.040456 | 0.24157
7 | 9 | 15 | 0.049813 | 0.049813 | 0.049813 | 0.24717 | 0.049813 | 0.24717
7 | 9 | 16 | 0.067327 | 0.067327 | 0.067327 | 0.24708 | 0.067327 | 0.24708
7 | 9 | 17 | 0.069702 | 0.069702 | 0.069702 | 0.2625 | 0.069702 | 0.2625
7 | 9 | 18 | 0.089439 | 0.089439 | 0.089439 | 0.31605 | 0.089439 | 0.31605
7 | 9 | 19 | 0.10723 | 0.10723 | 0.10723 | 0.33009 | 0.10723 | 0.33009
7 | 9 | 20 | 0.12897 | 0.12897 | 0.12897 | 0.23946 | 0.12897 | 0.23946
7 | 9 | 21 | 0.1303 | 0.1303 | 0.1303 | 0.21095 | 0.1303 | 0.21095
7 | 9 | 22 | 0.12336 | 0.12336 | 0.12336 | 0.27347 | 0.12336 | 0.27347
7 | 9 | 23 | 0.14791 | 0.14791 | 0.14791 | 0.30919 | 0.14791 | 0.30919
7 | 9 | 24 | 0.16416 | 0.16416 | 0.16416 | 0.30078 | 0.16416 | 0.30078
7 | 10 | 1 | 0.16644 | 0.16644 | 0.16644 | 0.27284 | 0.16644 | 0.27284
7 | 10 | 2 | 0.1669 | 0.1669 | 0.1669 | 0.23935 | 0.1669 | 0.23935
7 | 10 | 3 | 0.18144 | 0.18144 | 0.18144 | 0.23596 | 0.18144 | 0.23596
7 | 10 | 4 | 0.17462 | 0.17462 | 0.17462 | 0.21572 | 0.17462 | 0.21572
7 | 10 | 5 | 0.17127 | 0.17127 | 0.17127 | 0.18613 | 0.17127 | 0.18613
7 | 10 | 6 | 0.16831 | 0.16831 | 0.16831 | 0.1516 | 0.16831 | 0.1516
7 | 10 | 7 | 0.14349 | 0.14349 | 0.14349 | 0.1256 | 0.14349 | 0.1256
7 | 10 | 8 | 0.087162 | 0.087162 | 0.087162 | 0.075929 | 0.087162 | 0.075929
7 | 10 | 9 | 0.052753 | 0.052753 | 0.052753 | 0.048688 | 0.052753 | 0.048688
7 | 10 | 10 | 0.027108 | 0.027108 | 0.027108 | 0.046035 | 0.027108 | 0.046035
7 | 10 | 11 | 0.012791 | 0.012791 | 0.012791 | 0.033382 | 0.012791 | 0.033382
7 | 10 | 12 | 0.0086615 | 0.0086615 | 0.0086615 | 0.021052 | 0.0086615 | 0.021052
7 | 10 | 13 | 0.0073202 | 0.0073202 | 0.0073202 | 0.011751 | 0.0073202 | 0.011751
7 | 10 | 14 | 0.0058876 | 0.0058876 | 0.0058876 | 0.0094753 | 0.0058876 | 0.0094753
7 | 10 | 15 | 0.0043457 | 0.0043457 | 0.0043457 | 0.012706 | 0.0043457 | 0.012706
7 | 10 | 16 | 0.0037147 | 0.0037147 | 0.0037147 | 0.023538 | 0.0037147 | 0.023538
7 | 10 | 17 | 0.010627 | 0.010627 | 0.010627 | 0.034024 | 0.010627 | 0.034024
7 | 10 | 18 | 0.017139 | 0.017139 | 0.017139 | 0.035936 | 0.017139 | 0.035936
7 | 10 | 19 | 0.017326 | 0.017326 | 0.017326 | 0.027522 | 0.017326 | 0.027522
7 | 10 | 20 | 0.030276 | 0.030276 | 0.030276 | 0.024862 | 0.030276 | 0.024862
7 | 10 | 21 | 0.077042 | 0.077042 | 0.077042 | 0.058627 | 0.077042 | 0.058627
7 | 10 | 22 | 0.12508 | 0.12508 | 0.12508 | 0.11169 | 0.12508 | 0.11169
7 | 10 | 23 | 0.1944 | 0.1944 | 0.1944 | 0.17116 | 0.1944 | 0.17116
7 | 10 | 24 | 0.23686 | 0.23686 | 0.23686 | 0.19132 | 0.23686 | 0.19132
7 | 11 | 1 | 0.26004 | 0.26004 | 0.26004 | 0.25604 | 0.26004 | 0.25604
7 | 11 | 2 | 0.29188 | 0.29188 | 0.29188 | 0.34561 | 0.29188 | 0.34561
7 | 11 | 3 | 0.33202 | 0.33202 | 0.33202 | 0.4011 | 0.33202 | 0.4011
7 | 11 | 4 | 0.30449 | 0.30449 | 0.30449 | 0.41638 | 0.30449 | 0.41638
7 | 11 | 5 | 0.28846 | 0.28846 | 0.28846 | 0.44251 | 0.28846 | 0.44251
7 | 11 | 6 | 0.31797 | 0.31797 | 0.31797 | 0.4838 | 0.31797 | 0.4838
7 | 11 | 7 | 0.27357 | 0.27357 | 0.27357 | 0.49832 | 0.27357 | 0.49832
7 | 11 | 8 | 0.17664 | 0.17664 | 0.17664 | 0.41784 | 0.17664 | 0.41784
7 | 11 | 9 | 0.12897 | 0.12897 | 0.12897 | 0.36156 | 0.12897 | 0.36156
7 | 11 | 10 | 0.11021 | 0.11021 | 0.11021 | 0.29123 | 0.11021 | 0.29123
7 | 11 | 11 | 0.11823 | 0.11823 | 0.11823 | 0.27149 | 0.11823 | 0.27149
7 | 11 | 12 | 0.12668 | 0.12668 | 0.12668 | 0.281 | 0.12668 | 0.281
7 | 11 | 13 | 0.15774 | 0.15774 | 0.15774 | 0.33571 | 0.15774 | 0.33571
7 | 11 | 14 | 0.1726 | 0.1726 | 0.1726 | 0.29334 | 0.1726 | 0.29334
7 | 11 | 15 | 0.16298 | 0.16298 | 0.16298 | 0.2584 | 0.16298 | 0.2584
7 | 11 | 16 | 0.17792 | 0.17792 | 0.17792 | 0.24375 | 0.17792 | 0.24375
7 | 11 | 17 | 0.23281 | 0.23281 | 0.23281 | 0.30454 | 0.23281 | 0.30454
7 | 11 | 18 | 0.2426 | 0.2426 | 0.2426 | 0.3562 | 0.2426 | 0.3562
7 | 11 | 19 | 0.20005 | 0.20005 | 0.20005 | 0.34029 | 0.20005 | 0.34029
7 | 11 | 20 | 0.22567 | 0.22567 | 0.22567 | 0.31391 | 0.22567 | 0.31391
7 | 11 | 21 | 0.3415 | 0.3415 | 0.3415 | 0.37257 | 0.3415 | 0.37257
7 | 11 | 22 | 0.39267 | 0.39267 | 0.39267 | 0.48005 | 0.39267 | 0.48005
7 | 11 | 23 | 0.48772 | 0.48772 | 0.48772 | 0.59564 | 0.48772 | 0.59564
7 | 11 | 24 | 0.57456 | 0.57456 | 0.57456 | 0.63213 | 0.57456 | 0.63213
7 | 12 | 1 | 0.63267 | 0.63267 | 0.63267 | 0.60474 | 0.63267 | 0.60474
7 | 12 | 2 | 0.6611 | 0.6611 | 0.6611 | 0.58964 | 0.6611 | 0.58964
7 | 12 | 3 | 0.66426 | 0.66426 | 0.66426 | 0.56486 | 0.66426 | 0.56486
7 | 12 | 4 | 0.64933 | 0.64933 | 0.64933 | 0.55241 | 0.64933 | 0.55241
7 | 12 | 5 | 0.58031 | 0.58031 | 0.58031 | 0.54075 | 0.58031 | 0.54075
7 | 12 | 6 | 0.53215 | 0.53215 | 0.53215 | 0.51739 | 0.53215 | 0.51739
7 | 12 | 7 | 0.46902 | 0.46902 | 0.46902 | 0.46829 | 0.46902 | 0.46829
7 | 12 | 8 | 0.43373 | 0.43373 | 0.43373 | 0.35461 | 0.43373 | 0.35461
7 | 12 | 9 | 0.37834 | 0.37834 | 0.37834 | 0.35849 | 0.37834 | 0.35849
7 | 12 | 10 | 0.37364 | 0.37364 | 0.37364 | 0.34198 | 0.37364 | 0.34198
7 | 12 | 11 | 0.35347 | 0.35347 | 0.35347 | 0.3311 | 0.35347 | 0.3311
7 | 12 | 12 | 0.39949 | 0.39949 | 0.39949 | 0.32616 | 0.39949 | 0.32616
7 | 12 | 13 | 0.39509 | 0.39509 | 0.39509 | 0.32083 | 0.39509 | 0.32083
7 | 12 | 14 | 0.37516 | 0.37516 | 0.37516 | 0.35026 | 0.37516 | 0.35026
7 | 12 | 15 | 0.35606 | 0.35606 | 0.35606 | 0.39562 | 0.35606 | 0.39562
7 | 12 | 16 | 0.34088 | 0.34088 | 0.34088 | 0.39594 | 0.34088 | 0.39594
7 | 12 | 17 | 0.3445 | 0.3445 | 0.3445 | 0.38568 | 0.3445 | 0.38568
7 | 12 | 18 | 0.33342 | 0.33342 | 0.33342 | 0.38104 | 0.33342 | 0.38104
7 | 12 | 19 | 0.28219 | 0.28219 | 0.28219 | 0.33207 | 0.28219 | 0.33207
7 | 12 | 20 | 0.21883 | 0.21883 | 0.21883 | 0.22155 | 0.21883 | 0.22155
7 | 12 | 21 | 0.18425 | 0.18425 | 0.18425 | 0.19878 | 0.18425 | 0.19878
7 | 12 | 22 | 0.18196 | 0.18196 | 0.18196 | 0.22063 | 0.18196 | 0.22063
7 | 12 | 23 | 0.1656 | 0.1656 | 0.1656 | 0.18033 | 0.1656 | 0.18033
7 | 12 | 24 | 0.10221 | 0.10221 | 0.10221 | 0.13504 | 0.10221 | 0.13504
7 | 13 | 1 | 0.063021 | 0.063021 | 0.063021 | 0.13692 | 0.063021 | 0.13692
7 | 13 | 2 | 0.043887 | 0.043887 | 0.043887 | 0.1534 | 0.043887 | 0.1534
7 | 13 | 3 | 0.029189 | 0.029189 | 0.029189 | 0.17852 | 0.029189 | 0.17852
7 | 13 | 4 | 0.045349 | 0.045349 | 0.045349 | 0.20268 | 0.045349 | 0.20268
7 | 13 | 5 | 0.063609 | 0.063609 | 0.063609 | 0.19479 | 0.063609 | 0.19479
7 | 13 | 6 | 0.06113 | 0.06113 | 0.06113 | 0.19206 | 0.06113 | 0.19206
7 | 13 | 7 | 0.034109 | 0.034109 | 0.034109 | 0.18545 | 0.034109 | 0.18545
7 | 13 | 8 | 0.0092028 | 0.0092028 | 0.0092028 | 0.13624 | 0.0092028 | 0.13624
7 | 13 | 9 | 0.0091095 | 0.0091095 | 0.0091095 | 0.071275 | 0.0091095 | 0.071275
7 | 13 | 10 | 0.027609 | 0.027609 | 0.027609 | 0.092934 | 0.027609 | 0.092934
7 | 13 | 11 | 0.052719 | 0.052719 | 0.052719 | 0.19527 | 0.052719 | 0.19527
7 | 13 | 12 | 0.072508 | 0.072508 | 0.072508 | 0.26133 | 0.072508 | 0.26133
7 | 13 | 13 | 0.087786 | 0.087786 | 0.087786 | 0.27364 | 0.087786 | 0.27364
7 | 13 | 14 | 0.082487 | 0.082487 | 0.082487 | 0.30006 | 0.082487 | 0.30006
7 | 13 | 15 | 0.11896 | 0.11896 | 0.11896 | 0.32152 | 0.11896 | 0.32152
7 | 13 | 16 | 0.12649 | 0.12649 | 0.12649 | 0.31853 | 0.12649 | 0.31853
7 | 13 | 17 | 0.13632 | 0.13632 | 0.13632 | 0.26284 | 0.13632 | 0.26284
7 | 13 | 18 | 0.11645 | 0.11645 | 0.11645 | 0.16913 | 0.11645 | 0.16913
7 | 13 | 19 | 0.11903 | 0.11903 | 0.11903 | 0.11407 | 0.11903 | 0.11407
7 | 13 | 20 | 0.18231 | 0.18231 | 0.18231 | 0.11946 | 0.18231 | 0.11946
7 | 13 | 21 | 0.15388 | 0.15388 | 0.15388 | 0.15787 | 0.15388 | 0.15787
7 | 13 | 22 | 0.13814 | 0.13814 | 0.13814 | 0.19206 | 0.13814 | 0.19206
7 | 13 | 23 | 0.15317 | 0.15317 | 0.15317 | 0.2197 | 0.15317 | 0.2197
7 | 13 | 24 | 0.16904 | 0.16904 | 0.16904 | 0.21846 | 0.16904 | 0.21846
7 | 14 | 1 | 0.11801 | 0.11801 | 0.11801 | 0.21456 | 0.11801 | 0.21456
7 | 14 | 2 | 0.11624 | 0.11624 | 0.11624 | 0.19395 | 0.11624 | 0.19395
7 | 14 | 3 | 0.13931 | 0.13931 | 0.13931 | 0.1626 | 0.13931 | 0.1626
7 | 14 | 4 | 0.14395 | 0.14395 | 0.14395 | 0.12908 | 0.14395 | 0.12908
7 | 14 | 5 | 0.12502 | 0.12502 | 0.12502 | 0.10595 | 0.12502 | 0.10595
7 | 14 | 6 | 0.083736 | 0.083736 | 0.083736 | 0.097746 | 0.083736 | 0.097746
7 | 14 | 7 | 0.042542 | 0.042542 | 0.042542 | 0.075271 | 0.042542 | 0.075271
7 | 14 | 8 | 0.019358 | 0.019358 | 0.019358 | 0.034213 | 0.019358 | 0.034213
7 | 14 | 9 | 0.014403 | 0.014403 | 0.014403 | 0.020916 | 0.014403 | 0.020916
7 | 14 | 10 | 0.026714 | 0.026714 | 0.026714 | 0.016525 | 0.026714 | 0.016525
7 | 14 | 11 | 0.039258 | 0.039258 | 0.039258 | 0.019149 | 0.039258 | 0.019149
7 | 14 | 12 | 0.042944 | 0.042944 | 0.042944 | 0.025679 | 0.042944 | 0.025679
7 | 14 | 13 | 0.063256 | 0.063256 | 0.063256 | 0.030519 | 0.063256 | 0.030519
7 | 14 | 14 | 0.075271 | 0.075271 | 0.075271 | 0.034444 | 0.075271 | 0.034444
7 | 14 | 15 | 0.076058 | 0.076058 | 0.076058 | 0.031768 | 0.076058 | 0.031768
7 | 14 | 16 | 0.090597 | 0.090597 | 0.090597 | 0.02548 | 0.090597 | 0.02548
7 | 14 | 17 | 0.088322 | 0.088322 | 0.088322 | 0.025092 | 0.088322 | 0.025092
7 | 14 | 18 | 0.081792 | 0.081792 | 0.081792 | 0.01891 | 0.081792 | 0.01891
7 | 14 | 19 | 0.084786 | 0.084786 | 0.084786 | 0.018866 | 0.084786 | 0.018866
7 | 14 | 20 | 0.086019 | 0.086019 | 0.086019 | 0.023907 | 0.086019 | 0.023907
7 | 14 | 21 | 0.10245 | 0.10245 | 0.10245 | 0.044837 | 0.10245 | 0.044837
7 | 14 | 22 | 0.11266 | 0.11266 | 0.11266 | 0.1083 | 0.11266 | 0.1083
7 | 14 | 23 | 0.092886 | 0.092886 | 0.092886 | 0.16915 | 0.092886 | 0.16915
7 | 14 | 24 | 0.077731 | 0.077731 | 0.077731 | 0.22237 | 0.077731 | 0.22237
7 | 15 | 1 | 0.065166 | 0.065166 | 0.065166 | 0.24486 | 0.065166 | 0.24486
7 | 15 | 2 | 0.054273 | 0.054273 | 0.054273 | 0.23306 | 0.054273 | 0.23306
7 | 15 | 3 | 0.049564 | 0.049564 | 0.049564 | 0.21425 | 0.049564 | 0.21425
7 | 15 | 4 | 0.043122 | 0.043122 | 0.043122 | 0.19399 | 0.043122 | 0.19399
7 | 15 | 5 | 0.03501 | 0.03501 | 0.03501 | 0.22651 | 0.03501 | 0.22651
7 | 15 | 6 | 0.033124 | 0.033124 | 0.033124 | 0.24089 | 0.033124 | 0.24089
7 | 15 | 7 | 0.030343 | 0.030343 | 0.030343 | 0.18191 | 0.030343 | 0.18191
7 | 15 | 8 | 0.017118 | 0.017118 | 0.017118 | 0.12222 | 0.017118 | 0.12222
7 | 15 | 9 | 0.01505 | 0.01505 | 0.01505 | 0.097958 | 0.01505 | 0.097958
7 | 15 | 10 | 0.011166 | 0.011166 | 0.011166 | 0.08017 | 0.011166 | 0.08017
7 | 15 | 11 | 0.0034515 | 0.0034515 | 0.0034515 | 0.031038 | 0.0034515 | 0.031038
7 | 15 | 12 | 0.0053901 | 0.0053901 | 0.0053901 | 0.050396 | 0.0053901 | 0.050396
7 | 15 | 13 | 0.0052669 | 0.0052669 | 0.0052669 | 0.065644 | 0.0052669 | 0.065644
7 | 15 | 14 | 0.0059165 | 0.0059165 | 0.0059165 | 0.12578 | 0.0059165 | 0.12578
7 | 15 | 15 | 0.0089284 | 0.0089284 | 0.0089284 | 0.21124 | 0.0089284 | 0.21124
7 | 15 | 16 | 0.0096125 | 0.0096125 | 0.0096125 | 0.25834 | 0.0096125 | 0.25834
7 | 15 | 17 | 0.0064849 | 0.0064849 | 0.0064849 | 0.2439 | 0.0064849 | 0.2439
7 | 15 | 18 | 0.0037287 | 0.0037287 | 0.0037287 | 0.15451 | 0.0037287 | 0.15451
7 | 15 | 19 | 0.0016194 | 0.0016194 | 0.0016194 | 0.13352 | 0.0016194 | 0.13352
7 | 15 | 20 | 0.0072353 | 0.0072353 | 0.0072353 | 0.13581 | 0.0072353 | 0.13581
7 | 15 | 21 | 0.015532 | 0.015532 | 0.015532 | 0.16944 | 0.015532 | 0.16944
7 | 15 | 22 | 0.03348 | 0.03348 | 0.03348 | 0.20627 | 0.03348 | 0.20627
7 | 15 | 23 | 0.063496 | 0.063496 | 0.063496 | 0.18612 | 0.063496 | 0.18612
7 | 15 | 24 | 0.10964 | 0.10964 | 0.10964 | 0.19644 | 0.10964 | 0.19644
7 | 16 | 1 | 0.14679 | 0.14679 | 0.14679 | 0.19294 | 0.14679 | 0.19294
7 | 16 | 2 | 0.1557 | 0.1557 | 0.1557 | 0.17138 | 0.1557 | 0.17138
7 | 16 | 3 | 0.16932 | 0.16932 | 0.16932 | 0.17647 | 0.16932 | 0.17647
7 | 16 | 4 | 0.13885 | 0.13885 | 0.13885 | 0.17679 | 0.13885 | 0.17679
7 | 16 | 5 | 0.095994 | 0.095994 | 0.095994 | 0.14236 | 0.095994 | 0.14236
7 | 16 | 6 | 0.070548 | 0.070548 | 0.070548 | 0.14431 | 0.070548 | 0.14431
7 | 16 | 7 | 0.056187 | 0.056187 | 0.056187 | 0.1487 | 0.056187 | 0.1487
7 | 16 | 8 | 0.031955 | 0.031955 | 0.031955 | 0.12059 | 0.031955 | 0.12059
7 | 16 | 9 | 0.041046 | 0.041046 | 0.041046 | 0.10923 | 0.041046 | 0.10923
7 | 16 | 10 | 0.030764 | 0.030764 | 0.030764 | 0.10349 | 0.030764 | 0.10349
7 | 16 | 11 | 0.024554 | 0.024554 | 0.024554 | 0.097638 | 0.024554 | 0.097638
7 | 16 | 12 | 0.036824 | 0.036824 | 0.036824 | 0.079338 | 0.036824 | 0.079338
7 | 16 | 13 | 0.062799 | 0.062799 | 0.062799 | 0.080583 | 0.062799 | 0.080583
7 | 16 | 14 | 0.093633 | 0.093633 | 0.093633 | 0.073162 | 0.093633 | 0.073162
7 | 16 | 15 | 0.1106 | 0.1106 | 0.1106 | 0.068892 | 0.1106 | 0.068892
7 | 16 | 16 | 0.12366 | 0.12366 | 0.12366 | 0.063405 | 0.12366 | 0.063405
7 | 16 | 17 | 0.10148 | 0.10148 | 0.10148 | 0.05615 | 0.10148 | 0.05615
7 | 16 | 18 | 0.13087 | 0.13087 | 0.13087 | 0.072319 | 0.13087 | 0.072319
7 | 16 | 19 | 0.1311 | 0.1311 | 0.1311 | 0.099479 | 0.1311 | 0.099479
7 | 16 | 20 | 0.10819 | 0.10819 | 0.10819 | 0.13539 | 0.10819 | 0.13539
7 | 16 | 21 | 0.10487 | 0.10487 | 0.10487 | 0.14887 | 0.10487 | 0.14887
7 | 16 | 22 | 0.11932 | 0.11932 | 0.11932 | 0.14644 | 0.11932 | 0.14644
7 | 16 | 23 | 0.1298 | 0.1298 | 0.1298 | 0.13639 | 0.1298 | 0.13639
7 | 16 | 24 | 0.13644 | 0.13644 | 0.13644 | 0.11255 | 0.13644 | 0.11255
7 | 17 | 1 | 0.11266 | 0.11266 | 0.11266 | 0.1377 | 0.11266 | 0.1377
7 | 17 | 2 | 0.11209 | 0.11209 | 0.11209 | 0.095567 | 0.11209 | 0.095567
7 | 17 | 3 | 0.093275 | 0.093275 | 0.093275 | 0.1117 | 0.093275 | 0.1117
7 | 17 | 4 | 0.076647 | 0.076647 | 0.076647 | 0.094333 | 0.076647 | 0.094333
7 | 17 | 5 | 0.072919 | 0.072919 | 0.072919 | 0.088017 | 0.072919 | 0.088017
7 | 17 | 6 | 0.055853 | 0.055853 | 0.055853 | 0.07327 | 0.055853 | 0.07327
7 | 17 | 7 | 0.078555 | 0.078555 | 0.078555 | 0.096027 | 0.078555 | 0.096027
7 | 17 | 8 | 0.031861 | 0.031861 | 0.031861 | 0.12058 | 0.031861 | 0.12058
7 | 17 | 9 | 0.0043363 | 0.0043363 | 0.0043363 | 0.11016 | 0.0043363 | 0.11016
7 | 17 | 10 | 0.0027048 | 0.0027048 | 0.0027048 | 0.090538 | 0.0027048 | 0.090538
7 | 17 | 11 | 0.0096172 | 0.0096172 | 0.0096172 | 0.077097 | 0.0096172 | 0.077097
7 | 17 | 12 | 0.026631 | 0.026631 | 0.026631 | 0.09333 | 0.026631 | 0.09333
7 | 17 | 13 | 0.035114 | 0.035114 | 0.035114 | 0.10308 | 0.035114 | 0.10308
7 | 17 | 14 | 0.058078 | 0.058078 | 0.058078 | 0.074622 | 0.058078 | 0.074622
7 | 17 | 15 | 0.079662 | 0.079662 | 0.079662 | 0.072142 | 0.079662 | 0.072142
7 | 17 | 16 | 0.090266 | 0.090266 | 0.090266 | 0.082575 | 0.090266 | 0.082575
7 | 17 | 17 | 0.12526 | 0.12526 | 0.12526 | 0.095832 | 0.12526 | 0.095832
7 | 17 | 18 | 0.095424 | 0.095424 | 0.095424 | 0.068851 | 0.095424 | 0.068851
7 | 17 | 19 | 0.12492 | 0.12492 | 0.12492 | 0.05674 | 0.12492 | 0.05674
7 | 17 | 20 | 0.18177 | 0.18177 | 0.18177 | 0.063093 | 0.18177 | 0.063093
7 | 17 | 21 | 0.21046 | 0.21046 | 0.21046 | 0.066934 | 0.21046 | 0.066934
7 | 17 | 22 | 0.24428 | 0.24428 | 0.24428 | 0.063721 | 0.24428 | 0.063721
7 | 17 | 23 | 0.26044 | 0.26044 | 0.26044 | 0.060752 | 0.26044 | 0.060752
7 | 17 | 24 | 0.26049 | 0.26049 | 0.26049 | 0.058493 | 0.26049 | 0.058493
7 | 18 | 1 | 0.21306 | 0.21306 | 0.21306 | 0.05576 | 0.21306 | 0.05576
7 | 18 | 2 | 0.19399 | 0.19399 | 0.19399 | 0.056057 | 0.19399 | 0.056057
7 | 18 | 3 | 0.23004 | 0.23004 | 0.23004 | 0.059805 | 0.23004 | 0.059805
7 | 18 | 4 | 0.29407 | 0.29407 | 0.29407 | 0.051581 | 0.29407 | 0.051581
7 | 18 | 5 | 0.3325 | 0.3325 | 0.3325 | 0.058419 | 0.3325 | 0.058419
7 | 18 | 6 | 0.3765 | 0.3765 | 0.3765 | 0.074508 | 0.3765 | 0.074508
7 | 18 | 7 | 0.40578 | 0.40578 | 0.40578 | 0.083966 | 0.40578 | 0.083966
7 | 18 | 8 | 0.39958 | 0.39958 | 0.39958 | 0.094558 | 0.39958 | 0.094558
7 | 18 | 9 | 0.41224 | 0.41224 | 0.41224 | 0.072034 | 0.41224 | 0.072034
7 | 18 | 10 | 0.40485 | 0.40485 | 0.40485 | 0.066659 | 0.40485 | 0.066659
7 | 18 | 11 | 0.42457 | 0.42457 | 0.42457 | 0.070036 | 0.42457 | 0.070036
7 | 18 | 12 | 0.46141 | 0.46141 | 0.46141 | 0.06316 | 0.46141 | 0.06316
7 | 18 | 13 | 0.4688 | 0.4688 | 0.4688 | 0.071609 | 0.4688 | 0.071609
7 | 18 | 14 | 0.54276 | 0.54276 | 0.54276 | 0.074383 | 0.54276 | 0.074383
7 | 18 | 15 | 0.52057 | 0.52057 | 0.52057 | 0.071388 | 0.52057 | 0.071388
7 | 18 | 16 | 0.42639 | 0.42639 | 0.42639 | 0.070365 | 0.42639 | 0.070365
7 | 18 | 17 | 0.40411 | 0.40411 | 0.40411 | 0.072196 | 0.40411 | 0.072196
7 | 18 | 18 | 0.40045 | 0.40045 | 0.40045 | 0.069315 | 0.40045 | 0.069315
7 | 18 | 19 | 0.3871 | 0.3871 | 0.3871 | 0.070818 | 0.3871 | 0.070818
7 | 18 | 20 | 0.40855 | 0.40855 | 0.40855 | 0.057903 | 0.40855 | 0.057903
7 | 18 | 21 | 0.47627 | 0.47627 | 0.47627 | 0.071443 | 0.47627 | 0.071443
7 | 18 | 22 | 0.46767 | 0.46767 | 0.46767 | 0.069215 | 0.46767 | 0.069215
7 | 18 | 23 | 0.48672 | 0.48672 | 0.48672 | 0.063874 | 0.48672 | 0.063874
7 | 18 | 24 | 0.46079 | 0.46079 | 0.46079 | 0.051518 | 0.46079 | 0.051518
7 | 19 | 1 | 0.4206 | 0.4206 | 0.4206 | 0.063242 | 0.4206 | 0.063242
7 | 19 | 2 | 0.4065 | 0.4065 | 0.4065 | 0.085716 | 0.4065 | 0.085716
7 | 19 | 3 | 0.42908 | 0.42908 | 0.42908 | 0.10943 | 0.42908 | 0.10943
7 | 19 | 4 | 0.42496 | 0.42496 | 0.42496 | 0.14519 | 0.42496 | 0.14519
7 | 19 | 5 | 0.44007 | 0.44007 | 0.44007 | 0.16882 | 0.44007 | 0.16882
7 | 19 | 6 | 0.38005 | 0.38005 | 0.38005 | 0.15498 | 0.38005 | 0.15498
7 | 19 | 7 | 0.28485 | 0.28485 | 0.28485 | 0.14682 | 0.28485 | 0.14682
7 | 19 | 8 | 0.20956 | 0.20956 | 0.20956 | 0.12706 | 0.20956 | 0.12706
7 | 19 | 9 | 0.1652 | 0.1652 | 0.1652 | 0.064175 | 0.1652 | 0.064175
7 | 19 | 10 | 0.12962 | 0.12962 | 0.12962 | 0.077761 | 0.12962 | 0.077761
7 | 19 | 11 | 0.12298 | 0.12298 | 0.12298 | 0.13417 | 0.12298 | 0.13417
7 | 19 | 12 | 0.14493 | 0.14493 | 0.14493 | 0.13071 | 0.14493 | 0.13071
7 | 19 | 13 | 0.1489 | 0.1489 | 0.1489 | 0.12143 | 0.1489 | 0.12143
7 | 19 | 14 | 0.13702 | 0.13702 | 0.13702 | 0.14157 | 0.13702 | 0.14157
7 | 19 | 15 | 0.15565 | 0.15565 | 0.15565 | 0.1841 | 0.15565 | 0.1841
7 | 19 | 16 | 0.13444 | 0.13444 | 0.13444 | 0.25692 | 0.13444 | 0.25692
7 | 19 | 17 | 0.13979 | 0.13979 | 0.13979 | 0.32928 | 0.13979 | 0.32928
7 | 19 | 18 | 0.14842 | 0.14842 | 0.14842 | 0.33736 | 0.14842 | 0.33736
7 | 19 | 19 | 0.16856 | 0.16856 | 0.16856 | 0.30002 | 0.16856 | 0.30002
7 | 19 | 20 | 0.21167 | 0.21167 | 0.21167 | 0.26941 | 0.21167 | 0.26941
7 | 19 | 21 | 0.29979 | 0.29979 | 0.29979 | 0.34748 | 0.29979 | 0.34748
7 | 19 | 22 | 0.32971 | 0.32971 | 0.32971 | 0.45121 | 0.32971 | 0.45121
7 | 19 | 23 | 0.34413 | 0.34413 | 0.34413 | 0.52932 | 0.34413 | 0.52932
7 | 19 | 24 | 0.39232 | 0.39232 | 0.39232 | 0.59368 | 0.39232 | 0.59368
7 | 20 | 1 | 0.40237 | 0.40237 | 0.40237 | 0.6357 | 0.40237 | 0.6357
7 | 20 | 2 | 0.36647 | 0.36647 | 0.36647 | 0.63921 | 0.36647 | 0.63921
7 | 20 | 3 | 0.34517 | 0.34517 | 0.34517 | 0.615 | 0.34517 | 0.615
7 | 20 | 4 | 0.3217 | 0.3217 | 0.3217 | 0.54196 | 0.3217 | 0.54196
7 | 20 | 5 | 0.27867 | 0.27867 | 0.27867 | 0.52278 | 0.27867 | 0.52278
7 | 20 | 6 | 0.24156 | 0.24156 | 0.24156 | 0.54652 | 0.24156 | 0.54652
7 | 20 | 7 | 0.19304 | 0.19304 | 0.19304 | 0.51933 | 0.19304 | 0.51933
7 | 20 | 8 | 0.10132 | 0.10132 | 0.10132 | 0.42706 | 0.10132 | 0.42706
7 | 20 | 9 | 0.051722 | 0.051722 | 0.051722 | 0.37707 | 0.051722 | 0.37707
7 | 20 | 10 | 0.028124 | 0.028124 | 0.028124 | 0.41014 | 0.028124 | 0.41014
7 | 20 | 11 | 0.021572 | 0.021572 | 0.021572 | 0.4331 | 0.021572 | 0.4331
7 | 20 | 12 | 0.036794 | 0.036794 | 0.036794 | 0.47294 | 0.036794 | 0.47294
7 | 20 | 13 | 0.085748 | 0.085748 | 0.085748 | 0.59323 | 0.085748 | 0.59323
7 | 20 | 14 | 0.15284 | 0.15284 | 0.15284 | 0.67113 | 0.15284 | 0.67113
7 | 20 | 15 | 0.20867 | 0.20867 | 0.20867 | 0.68582 | 0.20867 | 0.68582
7 | 20 | 16 | 0.25182 | 0.25182 | 0.25182 | 0.66242 | 0.25182 | 0.66242
7 | 20 | 17 | 0.29221 | 0.29221 | 0.29221 | 0.66225 | 0.29221 | 0.66225
7 | 20 | 18 | 0.29148 | 0.29148 | 0.29148 | 0.63061 | 0.29148 | 0.63061
7 | 20 | 19 | 0.23057 | 0.23057 | 0.23057 | 0.5229 | 0.23057 | 0.5229
7 | 20 | 20 | 0.26395 | 0.26395 | 0.26395 | 0.43607 | 0.26395 | 0.43607
7 | 20 | 21 | 0.38067 | 0.38067 | 0.38067 | 0.42494 | 0.38067 | 0.42494
7 | 20 | 22 | 0.46787 | 0.46787 | 0.46787 | 0.48026 | 0.46787 | 0.48026
7 | 20 | 23 | 0.47294 | 0.47294 | 0.47294 | 0.50012 | 0.47294 | 0.50012
7 | 20 | 24 | 0.52175 | 0.52175 | 0.52175 | 0.52401 | 0.52175 | 0.52401
7 | 21 | 1 | 0.57819 | 0.57819 | 0.57819 | 0.56783 | 0.57819 | 0.56783
7 | 21 | 2 | 0.56856 | 0.56856 | 0.56856 | 0.55862 | 0.56856 | 0.55862
7 | 21 | 3 | 0.465 | 0.465 | 0.465 | 0.51258 | 0.465 | 0.51258
7 | 21 | 4 | 0.42926 | 0.42926 | 0.42926 | 0.50309 | 0.42926 | 0.50309
7 | 21 | 5 | 0.39029 | 0.39029 | 0.39029 | 0.45788 | 0.39029 | 0.45788
7 | 21 | 6 | 0.3898 | 0.3898 | 0.3898 | 0.37795 | 0.3898 | 0.37795
7 | 21 | 7 | 0.28998 | 0.28998 | 0.28998 | 0.30817 | 0.28998 | 0.30817
7 | 21 | 8 | 0.25638 | 0.25638 | 0.25638 | 0.20937 | 0.25638 | 0.20937
7 | 21 | 9 | 0.27559 | 0.27559 | 0.27559 | 0.10754 | 0.27559 | 0.10754
7 | 21 | 10 | 0.35296 | 0.35296 | 0.35296 | 0.088311 | 0.35296 | 0.088311
7 | 21 | 11 | 0.42702 | 0.42702 | 0.42702 | 0.10403 | 0.42702 | 0.10403
7 | 21 | 12 | 0.45031 | 0.45031 | 0.45031 | 0.16853 | 0.45031 | 0.16853
7 | 21 | 13 | 0.42419 | 0.42419 | 0.42419 | 0.24582 | 0.42419 | 0.24582
7 | 21 | 14 | 0.40467 | 0.40467 | 0.40467 | 0.32617 | 0.40467 | 0.32617
7 | 21 | 15 | 0.34829 | 0.34829 | 0.34829 | 0.38857 | 0.34829 | 0.38857
7 | 21 | 16 | 0.31929 | 0.31929 | 0.31929 | 0.47043 | 0.31929 | 0.47043
7 | 21 | 17 | 0.29289 | 0.29289 | 0.29289 | 0.51964 | 0.29289 | 0.51964
7 | 21 | 18 | 0.24563 | 0.24563 | 0.24563 | 0.48581 | 0.24563 | 0.48581
7 | 21 | 19 | 0.19732 | 0.19732 | 0.19732 | 0.40777 | 0.19732 | 0.40777
7 | 21 | 20 | 0.20991 | 0.20991 | 0.20991 | 0.35511 | 0.20991 | 0.35511
7 | 21 | 21 | 0.2348 | 0.2348 | 0.2348 | 0.42234 | 0.2348 | 0.42234
7 | 21 | 22 | 0.26702 | 0.26702 | 0.26702 | 0.48792 | 0.26702 | 0.48792
7 | 21 | 23 | 0.28827 | 0.28827 | 0.28827 | 0.53572 | 0.28827 | 0.53572
7 | 21 | 24 | 0.30588 | 0.30588 | 0.30588 | 0.51415 | 0.30588 | 0.51415
7 | 22 | 1 | 0.34703 | 0.34703 | 0.34703 | 0.41777 | 0.34703 | 0.41777
7 | 22 | 2 | 0.28111 | 0.28111 | 0.28111 | 0.30931 | 0.28111 | 0.30931
7 | 22 | 3 | 0.26746 | 0.26746 | 0.26746 | 0.2809 | 0.26746 | 0.2809
7 | 22 | 4 | 0.26535 | 0.26535 | 0.26535 | 0.27482 | 0.26535 | 0.27482
7 | 22 | 5 | 0.27034 | 0.27034 | 0.27034 | 0.26254 | 0.27034 | 0.26254
7 | 22 | 6 | 0.26635 | 0.26635 | 0.26635 | 0.27423 | 0.26635 | 0.27423
7 | 22 | 7 | 0.25317 | 0.25317 | 0.25317 | 0.29099 | 0.25317 | 0.29099
7 | 22 | 8 | 0.15158 | 0.15158 | 0.15158 | 0.17464 | 0.15158 | 0.17464
7 | 22 | 9 | 0.070407 | 0.070407 | 0.070407 | 0.0571 | 0.070407 | 0.0571
7 | 22 | 10 | 0.092758 | 0.092758 | 0.092758 | 0.056339 | 0.092758 | 0.056339
7 | 22 | 11 | 0.14313 | 0.14313 | 0.14313 | 0.083443 | 0.14313 | 0.083443
7 | 22 | 12 | 0.23874 | 0.23874 | 0.23874 | 0.074715 | 0.23874 | 0.074715
7 | 22 | 13 | 0.3064 | 0.3064 | 0.3064 | 0.067886 | 0.3064 | 0.067886
7 | 22 | 14 | 0.36863 | 0.36863 | 0.36863 | 0.087983 | 0.36863 | 0.087983
7 | 22 | 15 | 0.30543 | 0.30543 | 0.30543 | 0.10143 | 0.30543 | 0.10143
7 | 22 | 16 | 0.29301 | 0.29301 | 0.29301 | 0.11749 | 0.29301 | 0.11749
7 | 22 | 17 | 0.27572 | 0.27572 | 0.27572 | 0.11412 | 0.27572 | 0.11412
7 | 22 | 18 | 0.24317 | 0.24317 | 0.24317 | 0.11006 | 0.24317 | 0.11006
7 | 22 | 19 | 0.2349 | 0.2349 | 0.2349 | 0.10873 | 0.2349 | 0.10873
7 | 22 | 20 | 0.22655 | 0.22655 | 0.22655 | 0.1544 | 0.22655 | 0.1544
7 | 22 | 21 | 0.25079 | 0.25079 | 0.25079 | 0.2274 | 0.25079 | 0.2274
7 | 22 | 22 | 0.30807 | 0.30807 | 0.30807 | 0.31741 | 0.30807 | 0.31741
7 | 22 | 23 | 0.29935 | 0.29935 | 0.29935 | 0.40165 | 0.29935 | 0.40165
7 | 22 | 24 | 0.27692 | 0.27692 | 0.27692 | 0.50127 | 0.27692 | 0.50127
7 | 23 | 1 | 0.27993 | 0.27993 | 0.27993 | 0.60341 | 0.27993 | 0.60341
7 | 23 | 2 | 0.27328 | 0.27328 | 0.27328 | 0.63635 | 0.27328 | 0.63635
7 | 23 | 3 | 0.25445 | 0.25445 | 0.25445 | 0.62292 | 0.25445 | 0.62292
7 | 23 | 4 | 0.17966 | 0.17966 | 0.17966 | 0.62988 | 0.17966 | 0.62988
7 | 23 | 5 | 0.12759 | 0.12759 | 0.12759 | 0.59362 | 0.12759 | 0.59362
7 | 23 | 6 | 0.096265 | 0.096265 | 0.096265 | 0.5187 | 0.096265 | 0.5187
7 | 23 | 7 | 0.051152 | 0.051152 | 0.051152 | 0.46192 | 0.051152 | 0.46192
7 | 23 | 8 | 0.02288 | 0.02288 | 0.02288 | 0.30604 | 0.02288 | 0.30604
7 | 23 | 9 | 0.0085691 | 0.0085691 | 0.0085691 | 0.27218 | 0.0085691 | 0.27218
7 | 23 | 10 | 0.015643 | 0.015643 | 0.015643 | 0.29598 | 0.015643 | 0.29598
7 | 23 | 11 | 0.027132 | 0.027132 | 0.027132 | 0.34963 | 0.027132 | 0.34963
7 | 23 | 12 | 0.054929 | 0.054929 | 0.054929 | 0.32793 | 0.054929 | 0.32793
7 | 23 | 13 | 0.10347 | 0.10347 | 0.10347 | 0.41982 | 0.10347 | 0.41982
7 | 23 | 14 | 0.11205 | 0.11205 | 0.11205 | 0.56243 | 0.11205 | 0.56243
7 | 23 | 15 | 0.12537 | 0.12537 | 0.12537 | 0.55715 | 0.12537 | 0.55715
7 | 23 | 16 | 0.29098 | 0.29098 | 0.29098 | 0.62035 | 0.29098 | 0.62035
7 | 23 | 17 | 0.50997 | 0.50997 | 0.50997 | 0.71979 | 0.50997 | 0.71979
7 | 23 | 18 | 0.29145 | 0.29145 | 0.29145 | 0.62384 | 0.29145 | 0.62384
7 | 23 | 19 | 0.25129 | 0.25129 | 0.25129 | 0.57978 | 0.25129 | 0.57978
7 | 23 | 20 | 0.27952 | 0.27952 | 0.27952 | 0.58925 | 0.27952 | 0.58925
7 | 23 | 21 | 0.28474 | 0.28474 | 0.28474 | 0.62372 | 0.28474 | 0.62372
7 | 23 | 22 | 0.31131 | 0.31131 | 0.31131 | 0.61668 | 0.31131 | 0.61668
7 | 23 | 23 | 0.34662 | 0.34662 | 0.34662 | 0.69042 | 0.34662 | 0.69042
7 | 23 | 24 | 0.44625 | 0.44625 | 0.44625 | 0.78559 | 0.44625 | 0.78559
7 | 24 | 1 | 0.45381 | 0.45381 | 0.45381 | 0.81589 | 0.45381 | 0.81589
7 | 24 | 2 | 0.41035 | 0.41035 | 0.41035 | 0.74666 | 0.41035 | 0.74666
7 | 24 | 3 | 0.42018 | 0.42018 | 0.42018 | 0.66406 | 0.42018 | 0.66406
7 | 24 | 4 | 0.44589 | 0.44589 | 0.44589 | 0.64093 | 0.44589 | 0.64093
7 | 24 | 5 | 0.46577 | 0.46577 | 0.46577 | 0.73047 | 0.46577 | 0.73047
7 | 24 | 6 | 0.43914 | 0.43914 | 0.43914 | 0.73431 | 0.43914 | 0.73431
7 | 24 | 7 | 0.38603 | 0.38603 | 0.38603 | 0.65361 | 0.38603 | 0.65361
7 | 24 | 8 | 0.3299 | 0.3299 | 0.3299 | 0.5111 | 0.3299 | 0.5111
7 | 24 | 9 | 0.32588 | 0.32588 | 0.32588 | 0.45466 | 0.32588 | 0.45466
7 | 24 | 10 | 0.19317 | 0.19317 | 0.19317 | 0.43841 | 0.19317 | 0.43841
7 | 24 | 11 | 0.12429 | 0.12429 | 0.12429 | 0.33337 | 0.12429 | 0.33337
7 | 24 | 12 | 0.1813 | 0.1813 | 0.1813 | 0.29391 | 0.1813 | 0.29391
7 | 24 | 13 | 0.26314 | 0.26314 | 0.26314 | 0.33121 | 0.26314 | 0.33121
7 | 24 | 14 | 0.27129 | 0.27129 | 0.27129 | 0.3554 | 0.27129 | 0.3554
7 | 24 | 15 | 0.32588 | 0.32588 | 0.32588 | 0.34283 | 0.32588 | 0.34283
7 | 24 | 16 | 0.39324 | 0.39324 | 0.39324 | 0.34148 | 0.39324 | 0.34148
7 | 24 | 17 | 0.38379 | 0.38379 | 0.38379 | 0.33254 | 0.38379 | 0.33254
7 | 24 | 18 | 0.42788 | 0.42788 | 0.42788 | 0.39864 | 0.42788 | 0.39864
7 | 24 | 19 | 0.42302 | 0.42302 | 0.42302 | 0.45216 | 0.42302 | 0.45216
7 | 24 | 20 | 0.47333 | 0.47333 | 0.47333 | 0.37611 | 0.47333 | 0.37611
7 | 24 | 21 | 0.50991 | 0.50991 | 0.50991 | 0.36559 | 0.50991 | 0.36559
7 | 24 | 22 | 0.53225 | 0.53225 | 0.53225 | 0.39465 | 0.53225 | 0.39465
7 | 24 | 23 | 0.57312 | 0.57312 | 0.57312 | 0.37578 | 0.57312 | 0.37578
7 | 24 | 24 | 0.64813 | 0.64813 | 0.64813 | 0.34141 | 0.64813 | 0.34141
7 | 25 | 1 | 0.6578 | 0.6578 | 0.6578 | 0.35021 | 0.6578 | 0.35021
7 | 25 | 2 | 0.65148 | 0.65148 | 0.65148 | 0.32823 | 0.65148 | 0.32823
7 | 25 | 3 | 0.67516 | 0.67516 | 0.67516 | 0.26196 | 0.67516 | 0.26196
7 | 25 | 4 | 0.6591 | 0.6591 | 0.6591 | 0.21192 | 0.6591 | 0.21192
7 | 25 | 5 | 0.59104 | 0.59104 | 0.59104 | 0.19107 | 0.59104 | 0.19107
7 | 25 | 6 | 0.5195 | 0.5195 | 0.5195 | 0.15721 | 0.5195 | 0.15721
7 | 25 | 7 | 0.48476 | 0.48476 | 0.48476 | 0.16123 | 0.48476 | 0.16123
7 | 25 | 8 | 0.44555 | 0.44555 | 0.44555 | 0.13414 | 0.44555 | 0.13414
7 | 25 | 9 | 0.32772 | 0.32772 | 0.32772 | 0.087798 | 0.32772 | 0.087798
7 | 25 | 10 | 0.18431 | 0.18431 | 0.18431 | 0.06064 | 0.18431 | 0.06064
7 | 25 | 11 | 0.18059 | 0.18059 | 0.18059 | 0.042512 | 0.18059 | 0.042512
7 | 25 | 12 | 0.1897 | 0.1897 | 0.1897 | 0.029108 | 0.1897 | 0.029108
7 | 25 | 13 | 0.24154 | 0.24154 | 0.24154 | 0.01982 | 0.24154 | 0.01982
7 | 25 | 14 | 0.24923 | 0.24923 | 0.24923 | 0.025802 | 0.24923 | 0.025802
7 | 25 | 15 | 0.26706 | 0.26706 | 0.26706 | 0.038658 | 0.26706 | 0.038658
7 | 25 | 16 | 0.33786 | 0.33786 | 0.33786 | 0.058059 | 0.33786 | 0.058059
7 | 25 | 17 | 0.34536 | 0.34536 | 0.34536 | 0.056268 | 0.34536 | 0.056268
7 | 25 | 18 | 0.27003 | 0.27003 | 0.27003 | 0.039098 | 0.27003 | 0.039098
7 | 25 | 19 | 0.21835 | 0.21835 | 0.21835 | 0.029831 | 0.21835 | 0.029831
7 | 25 | 20 | 0.16555 | 0.16555 | 0.16555 | 0.02461 | 0.16555 | 0.02461
7 | 25 | 21 | 0.16722 | 0.16722 | 0.16722 | 0.027394 | 0.16722 | 0.027394
7 | 25 | 22 | 0.18121 | 0.18121 | 0.18121 | 0.036377 | 0.18121 | 0.036377
7 | 25 | 23 | 0.19931 | 0.19931 | 0.19931 | 0.037668 | 0.19931 | 0.037668
7 | 25 | 24 | 0.19472 | 0.19472 | 0.19472 | 0.044969 | 0.19472 | 0.044969
7 | 26 | 1 | 0.16132 | 0.16132 | 0.16132 | 0.059216 | 0.16132 | 0.059216
7 | 26 | 2 | 0.15878 | 0.15878 | 0.15878 | 0.079314 | 0.15878 | 0.079314
7 | 26 | 3 | 0.12484 | 0.12484 | 0.12484 | 0.071521 | 0.12484 | 0.071521
7 | 26 | 4 | 0.073503 | 0.073503 | 0.073503 | 0.064605 | 0.073503 | 0.064605
7 | 26 | 5 | 0.041131 | 0.041131 | 0.041131 | 0.078269 | 0.041131 | 0.078269
7 | 26 | 6 | 0.019868 | 0.019868 | 0.019868 | 0.097774 | 0.019868 | 0.097774
7 | 26 | 7 | 0.0062124 | 0.0062124 | 0.0062124 | 0.085778 | 0.0062124 | 0.085778
7 | 26 | 8 | 0.0033964 | 0.0033964 | 0.0033964 | 0.066976 | 0.0033964 | 0.066976
7 | 26 | 9 | 0.0036195 | 0.0036195 | 0.0036195 | 0.033091 | 0.0036195 | 0.033091
7 | 26 | 10 | 0.0044287 | 0.0044287 | 0.0044287 | 0.020029 | 0.0044287 | 0.020029
7 | 26 | 11 | 0.0041487 | 0.0041487 | 0.0041487 | 0.012312 | 0.0041487 | 0.012312
7 | 26 | 12 | 0.011541 | 0.011541 | 0.011541 | 0.012366 | 0.011541 | 0.012366
7 | 26 | 13 | 0.020315 | 0.020315 | 0.020315 | 0.01245 | 0.020315 | 0.01245
7 | 26 | 14 | 0.01597 | 0.01597 | 0.01597 | 0.029831 | 0.01597 | 0.029831
7 | 26 | 15 | 0.016022 | 0.016022 | 0.016022 | 0.044642 | 0.016022 | 0.044642
7 | 26 | 16 | 0.025058 | 0.025058 | 0.025058 | 0.025903 | 0.025058 | 0.025903
7 | 26 | 17 | 0.018796 | 0.018796 | 0.018796 | 0.018048 | 0.018796 | 0.018048
7 | 26 | 18 | 0.0089275 | 0.0089275 | 0.0089275 | 0.011929 | 0.0089275 | 0.011929
7 | 26 | 19 | 0.002968 | 0.002968 | 0.002968 | 0.020224 | 0.002968 | 0.020224
7 | 26 | 20 | 0.0065194 | 0.0065194 | 0.0065194 | 0.045815 | 0.0065194 | 0.045815
7 | 26 | 21 | 0.017225 | 0.017225 | 0.017225 | 0.058781 | 0.017225 | 0.058781
7 | 26 | 22 | 0.027603 | 0.027603 | 0.027603 | 0.04742 | 0.027603 | 0.04742
7 | 26 | 23 | 0.054527 | 0.054527 | 0.054527 | 0.037212 | 0.054527 | 0.037212
7 | 26 | 24 | 0.087794 | 0.087794 | 0.087794 | 0.040849 | 0.087794 | 0.040849
7 | 27 | 1 | 0.089066 | 0.089066 | 0.089066 | 0.049069 | 0.089066 | 0.049069
7 | 27 | 2 | 0.10237 | 0.10237 | 0.10237 | 0.057782 | 0.10237 | 0.057782
7 | 27 | 3 | 0.10349 | 0.10349 | 0.10349 | 0.050492 | 0.10349 | 0.050492
7 | 27 | 4 | 0.096024 | 0.096024 | 0.096024 | 0.05739 | 0.096024 | 0.05739
7 | 27 | 5 | 0.068641 | 0.068641 | 0.068641 | 0.062365 | 0.068641 | 0.062365
7 | 27 | 6 | 0.044705 | 0.044705 | 0.044705 | 0.062417 | 0.044705 | 0.062417
7 | 27 | 7 | 0.035004 | 0.035004 | 0.035004 | 0.094699 | 0.035004 | 0.094699
7 | 27 | 8 | 0.019959 | 0.019959 | 0.019959 | 0.11078 | 0.019959 | 0.11078
7 | 27 | 9 | 0.022956 | 0.022956 | 0.022956 | 0.13042 | 0.022956 | 0.13042
7 | 27 | 10 | 0.030667 | 0.030667 | 0.030667 | 0.18224 | 0.030667 | 0.18224
7 | 27 | 11 | 0.040884 | 0.040884 | 0.040884 | 0.21237 | 0.040884 | 0.21237
7 | 27 | 12 | 0.085174 | 0.085174 | 0.085174 | 0.22362 | 0.085174 | 0.22362
7 | 27 | 13 | 0.091368 | 0.091368 | 0.091368 | 0.21726 | 0.091368 | 0.21726
7 | 27 | 14 | 0.11901 | 0.11901 | 0.11901 | 0.20086 | 0.11901 | 0.20086
7 | 27 | 15 | 0.13428 | 0.13428 | 0.13428 | 0.20751 | 0.13428 | 0.20751
7 | 27 | 16 | 0.09812 | 0.09812 | 0.09812 | 0.23759 | 0.09812 | 0.23759
7 | 27 | 17 | 0.093521 | 0.093521 | 0.093521 | 0.25495 | 0.093521 | 0.25495
7 | 27 | 18 | 0.095045 | 0.095045 | 0.095045 | 0.26431 | 0.095045 | 0.26431
7 | 27 | 19 | 0.11064 | 0.11064 | 0.11064 | 0.25898 | 0.11064 | 0.25898
7 | 27 | 20 | 0.15022 | 0.15022 | 0.15022 | 0.22121 | 0.15022 | 0.22121
7 | 27 | 21 | 0.23598 | 0.23598 | 0.23598 | 0.23448 | 0.23598 | 0.23448
7 | 27 | 22 | 0.28575 | 0.28575 | 0.28575 | 0.2782 | 0.28575 | 0.2782
7 | 27 | 23 | 0.34873 | 0.34873 | 0.34873 | 0.28252 | 0.34873 | 0.28252
7 | 27 | 24 | 0.33987 | 0.33987 | 0.33987 | 0.28059 | 0.33987 | 0.28059
7 | 28 | 1 | 0.31181 | 0.31181 | 0.31181 | 0.23947 | 0.31181 | 0.23947
7 | 28 | 2 | 0.30618 | 0.30618 | 0.30618 | 0.21045 | 0.30618 | 0.21045
7 | 28 | 3 | 0.27077 | 0.27077 | 0.27077 | 0.20635 | 0.27077 | 0.20635
7 | 28 | 4 | 0.26179 | 0.26179 | 0.26179 | 0.26343 | 0.26179 | 0.26343
7 | 28 | 5 | 0.25999 | 0.25999 | 0.25999 | 0.30232 | 0.25999 | 0.30232
7 | 28 | 6 | 0.20694 | 0.20694 | 0.20694 | 0.28152 | 0.20694 | 0.28152
7 | 28 | 7 | 0.11634 | 0.11634 | 0.11634 | 0.25122 | 0.11634 | 0.25122
7 | 28 | 8 | 0.11053 | 0.11053 | 0.11053 | 0.18286 | 0.11053 | 0.18286
7 | 28 | 9 | 0.12304 | 0.12304 | 0.12304 | 0.1236 | 0.12304 | 0.1236
7 | 28 | 10 | 0.17882 | 0.17882 | 0.17882 | 0.12481 | 0.17882 | 0.12481
7 | 28 | 11 | 0.23863 | 0.23863 | 0.23863 | 0.14702 | 0.23863 | 0.14702
7 | 28 | 12 | 0.27192 | 0.27192 | 0.27192 | 0.15362 | 0.27192 | 0.15362
7 | 28 | 13 | 0.26832 | 0.26832 | 0.26832 | 0.19499 | 0.26832 | 0.19499
7 | 28 | 14 | 0.31551 | 0.31551 | 0.31551 | 0.25008 | 0.31551 | 0.25008
7 | 28 | 15 | 0.33174 | 0.33174 | 0.33174 | 0.27704 | 0.33174 | 0.27704
7 | 28 | 16 | 0.31845 | 0.31845 | 0.31845 | 0.28726 | 0.31845 | 0.28726
7 | 28 | 17 | 0.31669 | 0.31669 | 0.31669 | 0.25445 | 0.31669 | 0.25445
7 | 28 | 18 | 0.25154 | 0.25154 | 0.25154 | 0.21013 | 0.25154 | 0.21013
7 | 28 | 19 | 0.22096 | 0.22096 | 0.22096 | 0.18443 | 0.22096 | 0.18443
7 | 28 | 20 | 0.20979 | 0.20979 | 0.20979 | 0.17557 | 0.20979 | 0.17557
7 | 28 | 21 | 0.26097 | 0.26097 | 0.26097 | 0.21655 | 0.26097 | 0.21655
7 | 28 | 22 | 0.28191 | 0.28191 | 0.28191 | 0.27061 | 0.28191 | 0.27061
7 | 28 | 23 | 0.28347 | 0.28347 | 0.28347 | 0.28389 | 0.28347 | 0.28389
7 | 28 | 24 | 0.2901 | 0.2901 | 0.2901 | 0.30751 | 0.2901 | 0.30751
7 | 29 | 1 | 0.28877 | 0.28877 | 0.28877 | 0.28944 | 0.28877 | 0.28944
7 | 29 | 2 | 0.29645 | 0.29645 | 0.29645 | 0.22426 | 0.29645 | 0.22426
7 | 29 | 3 | 0.29872 | 0.29872 | 0.29872 | 0.16985 | 0.29872 | 0.16985
7 | 29 | 4 | 0.25226 | 0.25226 | 0.25226 | 0.13494 | 0.25226 | 0.13494
7 | 29 | 5 | 0.17893 | 0.17893 | 0.17893 | 0.11049 | 0.17893 | 0.11049
7 | 29 | 6 | 0.15144 | 0.15144 | 0.15144 | 0.10376 | 0.15144 | 0.10376
7 | 29 | 7 | 0.11409 | 0.11409 | 0.11409 | 0.083198 | 0.11409 | 0.083198
7 | 29 | 8 | 0.057696 | 0.057696 | 0.057696 | 0.038796 | 0.057696 | 0.038796
7 | 29 | 9 | 0.036843 | 0.036843 | 0.036843 | 0.012359 | 0.036843 | 0.012359
7 | 29 | 10 | 0.0539 | 0.0539 | 0.0539 | 0.012024 | 0.0539 | 0.012024
7 | 29 | 11 | 0.062661 | 0.062661 | 0.062661 | 0.034126 | 0.062661 | 0.034126
7 | 29 | 12 | 0.074265 | 0.074265 | 0.074265 | 0.091597 | 0.074265 | 0.091597
7 | 29 | 13 | 0.10138 | 0.10138 | 0.10138 | 0.13194 | 0.10138 | 0.13194
7 | 29 | 14 | 0.14923 | 0.14923 | 0.14923 | 0.17412 | 0.14923 | 0.17412
7 | 29 | 15 | 0.1664 | 0.1664 | 0.1664 | 0.17794 | 0.1664 | 0.17794
7 | 29 | 16 | 0.15596 | 0.15596 | 0.15596 | 0.17593 | 0.15596 | 0.17593
7 | 29 | 17 | 0.15021 | 0.15021 | 0.15021 | 0.17894 | 0.15021 | 0.17894
7 | 29 | 18 | 0.14144 | 0.14144 | 0.14144 | 0.17218 | 0.14144 | 0.17218
7 | 29 | 19 | 0.11093 | 0.11093 | 0.11093 | 0.14292 | 0.11093 | 0.14292
7 | 29 | 20 | 0.10544 | 0.10544 | 0.10544 | 0.097801 | 0.10544 | 0.097801
7 | 29 | 21 | 0.15235 | 0.15235 | 0.15235 | 0.090304 | 0.15235 | 0.090304
7 | 29 | 22 | 0.19093 | 0.19093 | 0.19093 | 0.08159 | 0.19093 | 0.08159
7 | 29 | 23 | 0.19472 | 0.19472 | 0.19472 | 0.083009 | 0.19472 | 0.083009
7 | 29 | 24 | 0.1851 | 0.1851 | 0.1851 | 0.060281 | 0.1851 | 0.060281
7 | 30 | 1 | 0.22042 | 0.22042 | 0.22042 | 0.046619 | 0.22042 | 0.046619
7 | 30 | 2 | 0.2679 | 0.2679 | 0.2679 | 0.030925 | 0.2679 | 0.030925
7 | 30 | 3 | 0.21682 | 0.21682 | 0.21682 | 0.024458 | 0.21682 | 0.024458
7 | 30 | 4 | 0.26755 | 0.26755 | 0.26755 | 0.020539 | 0.26755 | 0.020539
7 | 30 | 5 | 0.3018 | 0.3018 | 0.3018 | 0.018972 | 0.3018 | 0.018972
7 | 30 | 6 | 0.28493 | 0.28493 | 0.28493 | 0.023586 | 0.28493 | 0.023586
7 | 30 | 7 | 0.23295 | 0.23295 | 0.23295 | 0.029039 | 0.23295 | 0.029039
7 | 30 | 8 | 0.13603 | 0.13603 | 0.13603 | 0.019918 | 0.13603 | 0.019918
7 | 30 | 9 | 0.13228 | 0.13228 | 0.13228 | 0.013038 | 0.13228 | 0.013038
7 | 30 | 10 | 0.24203 | 0.24203 | 0.24203 | 0.016834 | 0.24203 | 0.016834
7 | 30 | 11 | 0.28387 | 0.28387 | 0.28387 | 0.021082 | 0.28387 | 0.021082
7 | 30 | 12 | 0.27697 | 0.27697 | 0.27697 | 0.019494 | 0.27697 | 0.019494
7 | 30 | 13 | 0.23619 | 0.23619 | 0.23619 | 0.015843 | 0.23619 | 0.015843
7 | 30 | 14 | 0.17794 | 0.17794 | 0.17794 | 0.012037 | 0.17794 | 0.012037
7 | 30 | 15 | 0.14149 | 0.14149 | 0.14149 | 0.010621 | 0.14149 | 0.010621
7 | 30 | 16 | 0.13112 | 0.13112 | 0.13112 | 0.0097094 | 0.13112 | 0.0097094
7 | 30 | 17 | 0.11587 | 0.11587 | 0.11587 | 0.0080023 | 0.11587 | 0.0080023
7 | 30 | 18 | 0.10379 | 0.10379 | 0.10379 | 0.007221 | 0.10379 | 0.007221
7 | 30 | 19 | 0.077087 | 0.077087 | 0.077087 | 0.0059609 | 0.077087 | 0.0059609
7 | 30 | 20 | 0.055474 | 0.055474 | 0.055474 | 0.0075362 | 0.055474 | 0.0075362
7 | 30 | 21 | 0.043556 | 0.043556 | 0.043556 | 0.011043 | 0.043556 | 0.011043
7 | 30 | 22 | 0.037808 | 0.037808 | 0.037808 | 0.024294 | 0.037808 | 0.024294
7 | 30 | 23 | 0.036803 | 0.036803 | 0.036803 | 0.062228 | 0.036803 | 0.062228
7 | 30 | 24 | 0.023036 | 0.023036 | 0.023036 | 0.11429 | 0.023036 | 0.11429
7 | 31 | 1 | 0.0097768 | 0.0097768 | 0.0097768 | 0.12671 | 0.0097768 | 0.12671
7 | 31 | 2 | 0.0028896 | 0.0028896 | 0.0028896 | 0.096882 | 0.0028896 | 0.096882
7 | 31 | 3 | 0.0033946 | 0.0033946 | 0.0033946 | 0.062905 | 0.0033946 | 0.062905
7 | 31 | 4 | 0.0043102 | 0.0043102 | 0.0043102 | 0.044647 | 0.0043102 | 0.044647
7 | 31 | 5 | 0.0079064 | 0.0079064 | 0.0079064 | 0.029802 | 0.0079064 | 0.029802
7 | 31 | 6 | 0.023873 | 0.023873 | 0.023873 | 0.019121 | 0.023873 | 0.019121
7 | 31 | 7 | 0.041133 | 0.041133 | 0.041133 | 0.015972 | 0.041133 | 0.015972
7 | 31 | 8 | 0.053151 | 0.053151 | 0.053151 | 0.016094 | 0.053151 | 0.016094
7 | 31 | 9 | 0.075557 | 0.075557 | 0.075557 | 0.016688 | 0.075557 | 0.016688
7 | 31 | 10 | 0.075301 | 0.075301 | 0.075301 | 0.017477 | 0.075301 | 0.017477
7 | 31 | 11 | 0.093257 | 0.093257 | 0.093257 | 0.033447 | 0.093257 | 0.033447
7 | 31 | 12 | 0.091055 | 0.091055 | 0.091055 | 0.054325 | 0.091055 | 0.054325
7 | 31 | 13 | 0.082838 | 0.082838 | 0.082838 | 0.064831 | 0.082838 | 0.064831
7 | 31 | 14 | 0.053051 | 0.053051 | 0.053051 | 0.07277 | 0.053051 | 0.07277
7 | 31 | 15 | 0.10617 | 0.10617 | 0.10617 | 0.089479 | 0.10617 | 0.089479
7 | 31 | 16 | 0.096139 | 0.096139 | 0.096139 | 0.12164 | 0.096139 | 0.12164
7 | 31 | 17 | 0.0657 | 0.0657 | 0.0657 | 0.15905 | 0.0657 | 0.15905
7 | 31 | 18 | 0.062039 | 0.062039 | 0.062039 | 0.21267 | 0.062039 | 0.21267
7 | 31 | 19 | 0.069446 | 0.069446 | 0.069446 | 0.2078 | 0.069446 | 0.2078
7 | 31 | 20 | 0.089366 | 0.089366 | 0.089366 | 0.17314 | 0.089366 | 0.17314
7 | 31 | 21 | 0.083741 | 0.083741 | 0.083741 | 0.21315 | 0.083741 | 0.21315
7 | 31 | 22 | 0.084818 | 0.084818 | 0.084818 | 0.27779 | 0.084818 | 0.27779
7 | 31 | 23 | 0.091836 | 0.091836 | 0.091836 | 0.38185 | 0.091836 | 0.38185
7 | 31 | 24 | 0.072592 | 0.072592 | 0.072592 | 0.46713 | 0.072592 | 0.46713
8 | 1 | 1 | 0.04987 | 0.04987 | 0.04987 | 0.47336 | 0.04987 | 0.47336
8 | 1 | 2 | 0.059381 | 0.059381 | 0.059381 | 0.44008 | 0.059381 | 0.44008
8 | 1 | 3 | 0.06176 | 0.06176 | 0.06176 | 0.42824 | 0.06176 | 0.42824
8 | 1 | 4 | 0.090425 | 0.090425 | 0.090425 | 0.42147 | 0.090425 | 0.42147
8 | 1 | 5 | 0.10862 | 0.10862 | 0.10862 | 0.42935 | 0.10862 | 0.42935
8 | 1 | 6 | 0.10004 | 0.10004 | 0.10004 | 0.46233 | 0.10004 | 0.46233
8 | 1 | 7 | 0.056113 | 0.056113 | 0.056113 | 0.47261 | 0.056113 | 0.47261
8 | 1 | 8 | 0.028717 | 0.028717 | 0.028717 | 0.47041 | 0.028717 | 0.47041
8 | 1 | 9 | 0.026779 | 0.026779 | 0.026779 | 0.43532 | 0.026779 | 0.43532
8 | 1 | 10 | 0.011121 | 0.011121 | 0.011121 | 0.40261 | 0.011121 | 0.40261
8 | 1 | 11 | 0.0094576 | 0.0094576 | 0.0094576 | 0.41867 | 0.0094576 | 0.41867
8 | 1 | 12 | 0.034709 | 0.034709 | 0.034709 | 0.42546 | 0.034709 | 0.42546
8 | 1 | 13 | 0.071574 | 0.071574 | 0.071574 | 0.50704 | 0.071574 | 0.50704
8 | 1 | 14 | 0.081589 | 0.081589 | 0.081589 | 0.49052 | 0.081589 | 0.49052
8 | 1 | 15 | 0.097243 | 0.097243 | 0.097243 | 0.49692 | 0.097243 | 0.49692
8 | 1 | 16 | 0.092435 | 0.092435 | 0.092435 | 0.48863 | 0.092435 | 0.48863
8 | 1 | 17 | 0.119 | 0.119 | 0.119 | 0.44291 | 0.119 | 0.44291
8 | 1 | 18 | 0.12545 | 0.12545 | 0.12545 | 0.38018 | 0.12545 | 0.38018
8 | 1 | 19 | 0.11705 | 0.11705 | 0.11705 | 0.29759 | 0.11705 | 0.29759
8 | 1 | 20 | 0.17522 | 0.17522 | 0.17522 | 0.23475 | 0.17522 | 0.23475
8 | 1 | 21 | 0.27019 | 0.27019 | 0.27019 | 0.20591 | 0.27019 | 0.20591
8 | 1 | 22 | 0.35273 | 0.35273 | 0.35273 | 0.19581 | 0.35273 | 0.19581
8 | 1 | 23 | 0.42835 | 0.42835 | 0.42835 | 0.17925 | 0.42835 | 0.17925
8 | 1 | 24 | 0.50926 | 0.50926 | 0.50926 | 0.14182 | 0.50926 | 0.14182
8 | 2 | 1 | 0.54191 | 0.54191 | 0.54191 | 0.13289 | 0.54191 | 0.13289
8 | 2 | 2 | 0.51313 | 0.51313 | 0.51313 | 0.12776 | 0.51313 | 0.12776
8 | 2 | 3 | 0.45017 | 0.45017 | 0.45017 | 0.12555 | 0.45017 | 0.12555
8 | 2 | 4 | 0.46776 | 0.46776 | 0.46776 | 0.13266 | 0.46776 | 0.13266
8 | 2 | 5 | 0.44916 | 0.44916 | 0.44916 | 0.11841 | 0.44916 | 0.11841
8 | 2 | 6 | 0.36041 | 0.36041 | 0.36041 | 0.12457 | 0.36041 | 0.12457
8 | 2 | 7 | 0.26655 | 0.26655 | 0.26655 | 0.1315 | 0.26655 | 0.1315
8 | 2 | 8 | 0.20126 | 0.20126 | 0.20126 | 0.099615 | 0.20126 | 0.099615
8 | 2 | 9 | 0.18736 | 0.18736 | 0.18736 | 0.12753 | 0.18736 | 0.12753
8 | 2 | 10 | 0.19918 | 0.19918 | 0.19918 | 0.19061 | 0.19918 | 0.19061
8 | 2 | 11 | 0.20862 | 0.20862 | 0.20862 | 0.18086 | 0.20862 | 0.18086
8 | 2 | 12 | 0.18943 | 0.18943 | 0.18943 | 0.29383 | 0.18943 | 0.29383
8 | 2 | 13 | 0.19887 | 0.19887 | 0.19887 | 0.22227 | 0.19887 | 0.22227
8 | 2 | 14 | 0.21646 | 0.21646 | 0.21646 | 0.247 | 0.21646 | 0.247
8 | 2 | 15 | 0.24634 | 0.24634 | 0.24634 | 0.26023 | 0.24634 | 0.26023
8 | 2 | 16 | 0.32411 | 0.32411 | 0.32411 | 0.22257 | 0.32411 | 0.22257
8 | 2 | 17 | 0.27498 | 0.27498 | 0.27498 | 0.17166 | 0.27498 | 0.17166
8 | 2 | 18 | 0.29239 | 0.29239 | 0.29239 | 0.18225 | 0.29239 | 0.18225
8 | 2 | 19 | 0.26851 | 0.26851 | 0.26851 | 0.17143 | 0.26851 | 0.17143
8 | 2 | 20 | 0.21418 | 0.21418 | 0.21418 | 0.24464 | 0.21418 | 0.24464
8 | 2 | 21 | 0.18567 | 0.18567 | 0.18567 | 0.40076 | 0.18567 | 0.40076
8 | 2 | 22 | 0.13169 | 0.13169 | 0.13169 | 0.5237 | 0.13169 | 0.5237
8 | 2 | 23 | 0.082818 | 0.082818 | 0.082818 | 0.58381 | 0.082818 | 0.58381
8 | 2 | 24 | 0.067314 | 0.067314 | 0.067314 | 0.62173 | 0.067314 | 0.62173
8 | 3 | 1 | 0.052892 | 0.052892 | 0.052892 | 0.58451 | 0.052892 | 0.58451
8 | 3 | 2 | 0.032974 | 0.032974 | 0.032974 | 0.54576 | 0.032974 | 0.54576
8 | 3 | 3 | 0.025774 | 0.025774 | 0.025774 | 0.53349 | 0.025774 | 0.53349
8 | 3 | 4 | 0.015918 | 0.015918 | 0.015918 | 0.54507 | 0.015918 | 0.54507
8 | 3 | 5 | 0.015039 | 0.015039 | 0.015039 | 0.6094 | 0.015039 | 0.6094
8 | 3 | 6 | 0.016316 | 0.016316 | 0.016316 | 0.61529 | 0.016316 | 0.61529
8 | 3 | 7 | 0.025673 | 0.025673 | 0.025673 | 0.55806 | 0.025673 | 0.55806
8 | 3 | 8 | 0.023536 | 0.023536 | 0.023536 | 0.46945 | 0.023536 | 0.46945
8 | 3 | 9 | 0.03038 | 0.03038 | 0.03038 | 0.40973 | 0.03038 | 0.40973
8 | 3 | 10 | 0.051703 | 0.051703 | 0.051703 | 0.39926 | 0.051703 | 0.39926
8 | 3 | 11 | 0.04297 | 0.04297 | 0.04297 | 0.40237 | 0.04297 | 0.40237
8 | 3 | 12 | 0.027959 | 0.027959 | 0.027959 | 0.47654 | 0.027959 | 0.47654
8 | 3 | 13 | 0.026233 | 0.026233 | 0.026233 | 0.57685 | 0.026233 | 0.57685
8 | 3 | 14 | 0.044812 | 0.044812 | 0.044812 | 0.50542 | 0.044812 | 0.50542
8 | 3 | 15 | 0.072877 | 0.072877 | 0.072877 | 0.4492 | 0.072877 | 0.4492
8 | 3 | 16 | 0.085646 | 0.085646 | 0.085646 | 0.43019 | 0.085646 | 0.43019
8 | 3 | 17 | 0.083839 | 0.083839 | 0.083839 | 0.36351 | 0.083839 | 0.36351
8 | 3 | 18 | 0.074431 | 0.074431 | 0.074431 | 0.30362 | 0.074431 | 0.30362
8 | 3 | 19 | 0.069949 | 0.069949 | 0.069949 | 0.31433 | 0.069949 | 0.31433
8 | 3 | 20 | 0.14239 | 0.14239 | 0.14239 | 0.3591 | 0.14239 | 0.3591
8 | 3 | 21 | 0.23881 | 0.23881 | 0.23881 | 0.39118 | 0.23881 | 0.39118
8 | 3 | 22 | 0.30597 | 0.30597 | 0.30597 | 0.40322 | 0.30597 | 0.40322
8 | 3 | 23 | 0.35728 | 0.35728 | 0.35728 | 0.37263 | 0.35728 | 0.37263
8 | 3 | 24 | 0.40396 | 0.40396 | 0.40396 | 0.28419 | 0.40396 | 0.28419
8 | 4 | 1 | 0.43114 | 0.43114 | 0.43114 | 0.28403 | 0.43114 | 0.28403
8 | 4 | 2 | 0.37896 | 0.37896 | 0.37896 | 0.31167 | 0.37896 | 0.31167
8 | 4 | 3 | 0.30644 | 0.30644 | 0.30644 | 0.2935 | 0.30644 | 0.2935
8 | 4 | 4 | 0.27857 | 0.27857 | 0.27857 | 0.18973 | 0.27857 | 0.18973
8 | 4 | 5 | 0.27423 | 0.27423 | 0.27423 | 0.16915 | 0.27423 | 0.16915
8 | 4 | 6 | 0.29457 | 0.29457 | 0.29457 | 0.13233 | 0.29457 | 0.13233
8 | 4 | 7 | 0.26606 | 0.26606 | 0.26606 | 0.13379 | 0.26606 | 0.13379
8 | 4 | 8 | 0.16481 | 0.16481 | 0.16481 | 0.10129 | 0.16481 | 0.10129
8 | 4 | 9 | 0.10187 | 0.10187 | 0.10187 | 0.070806 | 0.10187 | 0.070806
8 | 4 | 10 | 0.10257 | 0.10257 | 0.10257 | 0.061857 | 0.10257 | 0.061857
8 | 4 | 11 | 0.11235 | 0.11235 | 0.11235 | 0.039823 | 0.11235 | 0.039823
8 | 4 | 12 | 0.14961 | 0.14961 | 0.14961 | 0.014716 | 0.14961 | 0.014716
8 | 4 | 13 | 0.19746 | 0.19746 | 0.19746 | 0.016036 | 0.19746 | 0.016036
8 | 4 | 14 | 0.26531 | 0.26531 | 0.26531 | 0.022257 | 0.26531 | 0.022257
8 | 4 | 15 | 0.18868 | 0.18868 | 0.18868 | 0.025818 | 0.18868 | 0.025818
8 | 4 | 16 | 0.23279 | 0.23279 | 0.23279 | 0.050192 | 0.23279 | 0.050192
8 | 4 | 17 | 0.2191 | 0.2191 | 0.2191 | 0.064639 | 0.2191 | 0.064639
8 | 4 | 18 | 0.039867 | 0.039867 | 0.039867 | 0.040683 | 0.039867 | 0.040683
8 | 4 | 19 | 0.034877 | 0.034877 | 0.034877 | 0.037475 | 0.034877 | 0.037475
8 | 4 | 20 | 0.066057 | 0.066057 | 0.066057 | 0.041968 | 0.066057 | 0.041968
8 | 4 | 21 | 0.072494 | 0.072494 | 0.072494 | 0.059884 | 0.072494 | 0.059884
8 | 4 | 22 | 0.094185 | 0.094185 | 0.094185 | 0.10564 | 0.094185 | 0.10564
8 | 4 | 23 | 0.10815 | 0.10815 | 0.10815 | 0.15785 | 0.10815 | 0.15785
8 | 4 | 24 | 0.12569 | 0.12569 | 0.12569 | 0.17563 | 0.12569 | 0.17563
8 | 5 | 1 | 0.1899 | 0.1899 | 0.1899 | 0.1744 | 0.1899 | 0.1744
8 | 5 | 2 | 0.1916 | 0.1916 | 0.1916 | 0.13094 | 0.1916 | 0.13094
8 | 5 | 3 | 0.16859 | 0.16859 | 0.16859 | 0.086085 | 0.16859 | 0.086085
8 | 5 | 4 | 0.18029 | 0.18029 | 0.18029 | 0.055794 | 0.18029 | 0.055794
8 | 5 | 5 | 0.18934 | 0.18934 | 0.18934 | 0.048743 | 0.18934 | 0.048743
8 | 5 | 6 | 0.17143 | 0.17143 | 0.17143 | 0.061671 | 0.17143 | 0.061671
8 | 5 | 7 | 0.11938 | 0.11938 | 0.11938 | 0.061687 | 0.11938 | 0.061687
8 | 5 | 8 | 0.068498 | 0.068498 | 0.068498 | 0.033565 | 0.068498 | 0.033565
8 | 5 | 9 | 0.02967 | 0.02967 | 0.02967 | 0.015641 | 0.02967 | 0.015641
8 | 5 | 10 | 0.0065008 | 0.0065008 | 0.0065008 | 0.0076924 | 0.0065008 | 0.0076924
8 | 5 | 11 | 0.0030091 | 0.0030091 | 0.0030091 | 0.004904 | 0.0030091 | 0.004904
8 | 5 | 12 | 0.0038557 | 0.0038557 | 0.0038557 | 0.012384 | 0.0038557 | 0.012384
8 | 5 | 13 | 0.010398 | 0.010398 | 0.010398 | 0.023063 | 0.010398 | 0.023063
8 | 5 | 14 | 0.047729 | 0.047729 | 0.047729 | 0.023539 | 0.047729 | 0.023539
8 | 5 | 15 | 0.053489 | 0.053489 | 0.053489 | 0.03249 | 0.053489 | 0.03249
8 | 5 | 16 | 0.09649 | 0.09649 | 0.09649 | 0.030996 | 0.09649 | 0.030996
8 | 5 | 17 | 0.062756 | 0.062756 | 0.062756 | 0.02723 | 0.062756 | 0.02723
8 | 5 | 18 | 0.059843 | 0.059843 | 0.059843 | 0.040682 | 0.059843 | 0.040682
8 | 5 | 19 | 0.080525 | 0.080525 | 0.080525 | 0.0415 | 0.080525 | 0.0415
8 | 5 | 20 | 0.10624 | 0.10624 | 0.10624 | 0.035432 | 0.10624 | 0.035432
8 | 5 | 21 | 0.11926 | 0.11926 | 0.11926 | 0.040371 | 0.11926 | 0.040371
8 | 5 | 22 | 0.10334 | 0.10334 | 0.10334 | 0.092857 | 0.10334 | 0.092857
8 | 5 | 23 | 0.082498 | 0.082498 | 0.082498 | 0.10407 | 0.082498 | 0.10407
8 | 5 | 24 | 0.086772 | 0.086772 | 0.086772 | 0.13959 | 0.086772 | 0.13959
8 | 6 | 1 | 0.070041 | 0.070041 | 0.070041 | 0.16138 | 0.070041 | 0.16138
8 | 6 | 2 | 0.079968 | 0.079968 | 0.079968 | 0.15783 | 0.079968 | 0.15783
8 | 6 | 3 | 0.1027 | 0.1027 | 0.1027 | 0.1364 | 0.1027 | 0.1364
8 | 6 | 4 | 0.076106 | 0.076106 | 0.076106 | 0.12178 | 0.076106 | 0.12178
8 | 6 | 5 | 0.066275 | 0.066275 | 0.066275 | 0.098913 | 0.066275 | 0.098913
8 | 6 | 6 | 0.046295 | 0.046295 | 0.046295 | 0.082284 | 0.046295 | 0.082284
8 | 6 | 7 | 0.030036 | 0.030036 | 0.030036 | 0.094827 | 0.030036 | 0.094827
8 | 6 | 8 | 0.018859 | 0.018859 | 0.018859 | 0.080237 | 0.018859 | 0.080237
8 | 6 | 9 | 0.014467 | 0.014467 | 0.014467 | 0.041944 | 0.014467 | 0.041944
8 | 6 | 10 | 0.026584 | 0.026584 | 0.026584 | 0.033935 | 0.026584 | 0.033935
8 | 6 | 11 | 0.045942 | 0.045942 | 0.045942 | 0.03051 | 0.045942 | 0.03051
8 | 6 | 12 | 0.070868 | 0.070868 | 0.070868 | 0.063939 | 0.070868 | 0.063939
8 | 6 | 13 | 0.082121 | 0.082121 | 0.082121 | 0.12713 | 0.082121 | 0.12713
8 | 6 | 14 | 0.083164 | 0.083164 | 0.083164 | 0.18031 | 0.083164 | 0.18031
8 | 6 | 15 | 0.11321 | 0.11321 | 0.11321 | 0.17885 | 0.11321 | 0.17885
8 | 6 | 16 | 0.10684 | 0.10684 | 0.10684 | 0.16013 | 0.10684 | 0.16013
8 | 6 | 17 | 0.12704 | 0.12704 | 0.12704 | 0.13544 | 0.12704 | 0.13544
8 | 6 | 18 | 0.12618 | 0.12618 | 0.12618 | 0.13283 | 0.12618 | 0.13283
8 | 6 | 19 | 0.13232 | 0.13232 | 0.13232 | 0.13186 | 0.13232 | 0.13186
8 | 6 | 20 | 0.15029 | 0.15029 | 0.15029 | 0.19158 | 0.15029 | 0.19158
8 | 6 | 21 | 0.21379 | 0.21379 | 0.21379 | 0.25769 | 0.21379 | 0.25769
8 | 6 | 22 | 0.24454 | 0.24454 | 0.24454 | 0.38706 | 0.24454 | 0.38706
8 | 6 | 23 | 0.22302 | 0.22302 | 0.22302 | 0.43191 | 0.22302 | 0.43191
8 | 6 | 24 | 0.20842 | 0.20842 | 0.20842 | 0.45092 | 0.20842 | 0.45092
8 | 7 | 1 | 0.19571 | 0.19571 | 0.19571 | 0.45513 | 0.19571 | 0.45513
8 | 7 | 2 | 0.21901 | 0.21901 | 0.21901 | 0.44059 | 0.21901 | 0.44059
8 | 7 | 3 | 0.25466 | 0.25466 | 0.25466 | 0.40952 | 0.25466 | 0.40952
8 | 7 | 4 | 0.25305 | 0.25305 | 0.25305 | 0.32902 | 0.25305 | 0.32902
8 | 7 | 5 | 0.22644 | 0.22644 | 0.22644 | 0.26973 | 0.22644 | 0.26973
8 | 7 | 6 | 0.19058 | 0.19058 | 0.19058 | 0.2279 | 0.19058 | 0.2279
8 | 7 | 7 | 0.14563 | 0.14563 | 0.14563 | 0.21466 | 0.14563 | 0.21466
8 | 7 | 8 | 0.10015 | 0.10015 | 0.10015 | 0.15996 | 0.10015 | 0.15996
8 | 7 | 9 | 0.082185 | 0.082185 | 0.082185 | 0.12675 | 0.082185 | 0.12675
8 | 7 | 10 | 0.08351 | 0.08351 | 0.08351 | 0.13755 | 0.08351 | 0.13755
8 | 7 | 11 | 0.089944 | 0.089944 | 0.089944 | 0.13459 | 0.089944 | 0.13459
8 | 7 | 12 | 0.089153 | 0.089153 | 0.089153 | 0.16792 | 0.089153 | 0.16792
8 | 7 | 13 | 0.14249 | 0.14249 | 0.14249 | 0.16025 | 0.14249 | 0.16025
8 | 7 | 14 | 0.11054 | 0.11054 | 0.11054 | 0.15131 | 0.11054 | 0.15131
8 | 7 | 15 | 0.095014 | 0.095014 | 0.095014 | 0.13618 | 0.095014 | 0.13618
8 | 7 | 16 | 0.13584 | 0.13584 | 0.13584 | 0.1371 | 0.13584 | 0.1371
8 | 7 | 17 | 0.14143 | 0.14143 | 0.14143 | 0.12397 | 0.14143 | 0.12397
8 | 7 | 18 | 0.15306 | 0.15306 | 0.15306 | 0.10801 | 0.15306 | 0.10801
8 | 7 | 19 | 0.18215 | 0.18215 | 0.18215 | 0.10013 | 0.18215 | 0.10013
8 | 7 | 20 | 0.23046 | 0.23046 | 0.23046 | 0.12218 | 0.23046 | 0.12218
8 | 7 | 21 | 0.26679 | 0.26679 | 0.26679 | 0.14335 | 0.26679 | 0.14335
8 | 7 | 22 | 0.31138 | 0.31138 | 0.31138 | 0.15962 | 0.31138 | 0.15962
8 | 7 | 23 | 0.32491 | 0.32491 | 0.32491 | 0.22651 | 0.32491 | 0.22651
8 | 7 | 24 | 0.3408 | 0.3408 | 0.3408 | 0.278 | 0.3408 | 0.278
8 | 8 | 1 | 0.33599 | 0.33599 | 0.33599 | 0.32446 | 0.33599 | 0.32446
8 | 8 | 2 | 0.30736 | 0.30736 | 0.30736 | 0.37236 | 0.30736 | 0.37236
8 | 8 | 3 | 0.28104 | 0.28104 | 0.28104 | 0.38644 | 0.28104 | 0.38644
8 | 8 | 4 | 0.28664 | 0.28664 | 0.28664 | 0.41408 | 0.28664 | 0.41408
8 | 8 | 5 | 0.29716 | 0.29716 | 0.29716 | 0.43881 | 0.29716 | 0.43881
8 | 8 | 6 | 0.28281 | 0.28281 | 0.28281 | 0.44851 | 0.28281 | 0.44851
8 | 8 | 7 | 0.23412 | 0.23412 | 0.23412 | 0.38941 | 0.23412 | 0.38941
8 | 8 | 8 | 0.18966 | 0.18966 | 0.18966 | 0.3257 | 0.18966 | 0.3257
8 | 8 | 9 | 0.14551 | 0.14551 | 0.14551 | 0.25817 | 0.14551 | 0.25817
8 | 8 | 10 | 0.15507 | 0.15507 | 0.15507 | 0.23655 | 0.15507 | 0.23655
8 | 8 | 11 | 0.1849 | 0.1849 | 0.1849 | 0.18601 | 0.1849 | 0.18601
8 | 8 | 12 | 0.24544 | 0.24544 | 0.24544 | 0.19593 | 0.24544 | 0.19593
8 | 8 | 13 | 0.28845 | 0.28845 | 0.28845 | 0.26181 | 0.28845 | 0.26181
8 | 8 | 14 | 0.30567 | 0.30567 | 0.30567 | 0.33822 | 0.30567 | 0.33822
8 | 8 | 15 | 0.32966 | 0.32966 | 0.32966 | 0.38174 | 0.32966 | 0.38174
8 | 8 | 16 | 0.31739 | 0.31739 | 0.31739 | 0.3589 | 0.31739 | 0.3589
8 | 8 | 17 | 0.30524 | 0.30524 | 0.30524 | 0.31342 | 0.30524 | 0.31342
8 | 8 | 18 | 0.30579 | 0.30579 | 0.30579 | 0.26753 | 0.30579 | 0.26753
8 | 8 | 19 | 0.32278 | 0.32278 | 0.32278 | 0.20954 | 0.32278 | 0.20954
8 | 8 | 20 | 0.33645 | 0.33645 | 0.33645 | 0.19551 | 0.33645 | 0.19551
8 | 8 | 21 | 0.43565 | 0.43565 | 0.43565 | 0.23673 | 0.43565 | 0.23673
8 | 8 | 22 | 0.52632 | 0.52632 | 0.52632 | 0.23252 | 0.52632 | 0.23252
8 | 8 | 23 | 0.59585 | 0.59585 | 0.59585 | 0.19313 | 0.59585 | 0.19313
8 | 8 | 24 | 0.59609 | 0.59609 | 0.59609 | 0.18269 | 0.59609 | 0.18269
8 | 9 | 1 | 0.59226 | 0.59226 | 0.59226 | 0.13668 | 0.59226 | 0.13668
8 | 9 | 2 | 0.56996 | 0.56996 | 0.56996 | 0.13553 | 0.56996 | 0.13553
8 | 9 | 3 | 0.54434 | 0.54434 | 0.54434 | 0.12632 | 0.54434 | 0.12632
8 | 9 | 4 | 0.53205 | 0.53205 | 0.53205 | 0.12066 | 0.53205 | 0.12066
8 | 9 | 5 | 0.53029 | 0.53029 | 0.53029 | 0.12598 | 0.53029 | 0.12598
8 | 9 | 6 | 0.46674 | 0.46674 | 0.46674 | 0.14638 | 0.46674 | 0.14638
8 | 9 | 7 | 0.43983 | 0.43983 | 0.43983 | 0.18522 | 0.43983 | 0.18522
8 | 9 | 8 | 0.38311 | 0.38311 | 0.38311 | 0.12874 | 0.38311 | 0.12874
8 | 9 | 9 | 0.29185 | 0.29185 | 0.29185 | 0.10606 | 0.29185 | 0.10606
8 | 9 | 10 | 0.27246 | 0.27246 | 0.27246 | 0.11145 | 0.27246 | 0.11145
8 | 9 | 11 | 0.21559 | 0.21559 | 0.21559 | 0.096495 | 0.21559 | 0.096495
8 | 9 | 12 | 0.21132 | 0.21132 | 0.21132 | 0.098028 | 0.21132 | 0.098028
8 | 9 | 13 | 0.20777 | 0.20777 | 0.20777 | 0.10549 | 0.20777 | 0.10549
8 | 9 | 14 | 0.17368 | 0.17368 | 0.17368 | 0.072308 | 0.17368 | 0.072308
8 | 9 | 15 | 0.2118 | 0.2118 | 0.2118 | 0.050061 | 0.2118 | 0.050061
8 | 9 | 16 | 0.17232 | 0.17232 | 0.17232 | 0.042933 | 0.17232 | 0.042933
8 | 9 | 17 | 0.14965 | 0.14965 | 0.14965 | 0.031535 | 0.14965 | 0.031535
8 | 9 | 18 | 0.12142 | 0.12142 | 0.12142 | 0.054563 | 0.12142 | 0.054563
8 | 9 | 19 | 0.16319 | 0.16319 | 0.16319 | 0.070177 | 0.16319 | 0.070177
8 | 9 | 20 | 0.11111 | 0.11111 | 0.11111 | 0.070943 | 0.11111 | 0.070943
8 | 9 | 21 | 0.091836 | 0.091836 | 0.091836 | 0.07561 | 0.091836 | 0.07561
8 | 9 | 22 | 0.087652 | 0.087652 | 0.087652 | 0.086582 | 0.087652 | 0.086582
8 | 9 | 23 | 0.065332 | 0.065332 | 0.065332 | 0.07257 | 0.065332 | 0.07257
8 | 9 | 24 | 0.034763 | 0.034763 | 0.034763 | 0.045752 | 0.034763 | 0.045752
8 | 10 | 1 | 0.039173 | 0.039173 | 0.039173 | 0.034798 | 0.039173 | 0.034798
8 | 10 | 2 | 0.032706 | 0.032706 | 0.032706 | 0.033593 | 0.032706 | 0.033593
8 | 10 | 3 | 0.035553 | 0.035553 | 0.035553 | 0.030754 | 0.035553 | 0.030754
8 | 10 | 4 | 0.028691 | 0.028691 | 0.028691 | 0.026901 | 0.028691 | 0.026901
8 | 10 | 5 | 0.026027 | 0.026027 | 0.026027 | 0.022726 | 0.026027 | 0.022726
8 | 10 | 6 | 0.027339 | 0.027339 | 0.027339 | 0.029262 | 0.027339 | 0.029262
8 | 10 | 7 | 0.024853 | 0.024853 | 0.024853 | 0.033666 | 0.024853 | 0.033666
8 | 10 | 8 | 0.014154 | 0.014154 | 0.014154 | 0.023882 | 0.014154 | 0.023882
8 | 10 | 9 | 0.012107 | 0.012107 | 0.012107 | 0.018495 | 0.012107 | 0.018495
8 | 10 | 10 | 0.013706 | 0.013706 | 0.013706 | 0.019036 | 0.013706 | 0.019036
8 | 10 | 11 | 0.018289 | 0.018289 | 0.018289 | 0.029023 | 0.018289 | 0.029023
8 | 10 | 12 | 0.019058 | 0.019058 | 0.019058 | 0.0408 | 0.019058 | 0.0408
8 | 10 | 13 | 0.029598 | 0.029598 | 0.029598 | 0.044192 | 0.029598 | 0.044192
8 | 10 | 14 | 0.040211 | 0.040211 | 0.040211 | 0.035486 | 0.040211 | 0.035486
8 | 10 | 15 | 0.02572 | 0.02572 | 0.02572 | 0.026578 | 0.02572 | 0.026578
8 | 10 | 16 | 0.023402 | 0.023402 | 0.023402 | 0.030185 | 0.023402 | 0.030185
8 | 10 | 17 | 0.023575 | 0.023575 | 0.023575 | 0.038738 | 0.023575 | 0.038738
8 | 10 | 18 | 0.027544 | 0.027544 | 0.027544 | 0.043542 | 0.027544 | 0.043542
8 | 10 | 19 | 0.020573 | 0.020573 | 0.020573 | 0.036045 | 0.020573 | 0.036045
8 | 10 | 20 | 0.0355 | 0.0355 | 0.0355 | 0.025771 | 0.0355 | 0.025771
8 | 10 | 21 | 0.060014 | 0.060014 | 0.060014 | 0.025745 | 0.060014 | 0.025745
8 | 10 | 22 | 0.081146 | 0.081146 | 0.081146 | 0.029005 | 0.081146 | 0.029005
8 | 10 | 23 | 0.099139 | 0.099139 | 0.099139 | 0.038396 | 0.099139 | 0.038396
8 | 10 | 24 | 0.12445 | 0.12445 | 0.12445 | 0.041268 | 0.12445 | 0.041268
8 | 11 | 1 | 0.16022 | 0.16022 | 0.16022 | 0.059743 | 0.16022 | 0.059743
8 | 11 | 2 | 0.11867 | 0.11867 | 0.11867 | 0.078269 | 0.11867 | 0.078269
8 | 11 | 3 | 0.087994 | 0.087994 | 0.087994 | 0.084633 | 0.087994 | 0.084633
8 | 11 | 4 | 0.11692 | 0.11692 | 0.11692 | 0.10727 | 0.11692 | 0.10727
8 | 11 | 5 | 0.18879 | 0.18879 | 0.18879 | 0.1208 | 0.18879 | 0.1208
8 | 11 | 6 | 0.20134 | 0.20134 | 0.20134 | 0.14532 | 0.20134 | 0.14532
8 | 11 | 7 | 0.14603 | 0.14603 | 0.14603 | 0.14539 | 0.14603 | 0.14539
8 | 11 | 8 | 0.074621 | 0.074621 | 0.074621 | 0.12398 | 0.074621 | 0.12398
8 | 11 | 9 | 0.03865 | 0.03865 | 0.03865 | 0.079414 | 0.03865 | 0.079414
8 | 11 | 10 | 0.048214 | 0.048214 | 0.048214 | 0.075593 | 0.048214 | 0.075593
8 | 11 | 11 | 0.059978 | 0.059978 | 0.059978 | 0.067084 | 0.059978 | 0.067084
8 | 11 | 12 | 0.11769 | 0.11769 | 0.11769 | 0.071301 | 0.11769 | 0.071301
8 | 11 | 13 | 0.16659 | 0.16659 | 0.16659 | 0.083471 | 0.16659 | 0.083471
8 | 11 | 14 | 0.20293 | 0.20293 | 0.20293 | 0.12759 | 0.20293 | 0.12759
8 | 11 | 15 | 0.24938 | 0.24938 | 0.24938 | 0.16784 | 0.24938 | 0.16784
8 | 11 | 16 | 0.22772 | 0.22772 | 0.22772 | 0.21752 | 0.22772 | 0.21752
8 | 11 | 17 | 0.26824 | 0.26824 | 0.26824 | 0.2542 | 0.26824 | 0.2542
8 | 11 | 18 | 0.29468 | 0.29468 | 0.29468 | 0.26634 | 0.29468 | 0.26634
8 | 11 | 19 | 0.25959 | 0.25959 | 0.25959 | 0.22836 | 0.25959 | 0.22836
8 | 11 | 20 | 0.25582 | 0.25582 | 0.25582 | 0.2242 | 0.25582 | 0.2242
8 | 11 | 21 | 0.28496 | 0.28496 | 0.28496 | 0.26457 | 0.28496 | 0.26457
8 | 11 | 22 | 0.289 | 0.289 | 0.289 | 0.30218 | 0.289 | 0.30218
8 | 11 | 23 | 0.28458 | 0.28458 | 0.28458 | 0.35346 | 0.28458 | 0.35346
8 | 11 | 24 | 0.32611 | 0.32611 | 0.32611 | 0.3947 | 0.32611 | 0.3947
8 | 12 | 1 | 0.31761 | 0.31761 | 0.31761 | 0.36848 | 0.31761 | 0.36848
8 | 12 | 2 | 0.28804 | 0.28804 | 0.28804 | 0.30035 | 0.28804 | 0.30035
8 | 12 | 3 | 0.2238 | 0.2238 | 0.2238 | 0.24133 | 0.2238 | 0.24133
8 | 12 | 4 | 0.17924 | 0.17924 | 0.17924 | 0.20147 | 0.17924 | 0.20147
8 | 12 | 5 | 0.16395 | 0.16395 | 0.16395 | 0.14264 | 0.16395 | 0.14264
8 | 12 | 6 | 0.18081 | 0.18081 | 0.18081 | 0.11683 | 0.18081 | 0.11683
8 | 12 | 7 | 0.12454 | 0.12454 | 0.12454 | 0.10745 | 0.12454 | 0.10745
8 | 12 | 8 | 0.071591 | 0.071591 | 0.071591 | 0.074087 | 0.071591 | 0.074087
8 | 12 | 9 | 0.075259 | 0.075259 | 0.075259 | 0.038781 | 0.075259 | 0.038781
8 | 12 | 10 | 0.13116 | 0.13116 | 0.13116 | 0.042894 | 0.13116 | 0.042894
8 | 12 | 11 | 0.14341 | 0.14341 | 0.14341 | 0.026996 | 0.14341 | 0.026996
8 | 12 | 12 | 0.15233 | 0.15233 | 0.15233 | 0.025652 | 0.15233 | 0.025652
8 | 12 | 13 | 0.17644 | 0.17644 | 0.17644 | 0.021418 | 0.17644 | 0.021418
8 | 12 | 14 | 0.1905 | 0.1905 | 0.1905 | 0.020198 | 0.1905 | 0.020198
8 | 12 | 15 | 0.21496 | 0.21496 | 0.21496 | 0.021136 | 0.21496 | 0.021136
8 | 12 | 16 | 0.24205 | 0.24205 | 0.24205 | 0.02303 | 0.24205 | 0.02303
8 | 12 | 17 | 0.25912 | 0.25912 | 0.25912 | 0.027652 | 0.25912 | 0.027652
8 | 12 | 18 | 0.24243 | 0.24243 | 0.24243 | 0.026183 | 0.24243 | 0.026183
8 | 12 | 19 | 0.18707 | 0.18707 | 0.18707 | 0.027818 | 0.18707 | 0.027818
8 | 12 | 20 | 0.18266 | 0.18266 | 0.18266 | 0.041739 | 0.18266 | 0.041739
8 | 12 | 21 | 0.21965 | 0.21965 | 0.21965 | 0.046043 | 0.21965 | 0.046043
8 | 12 | 22 | 0.20689 | 0.20689 | 0.20689 | 0.066559 | 0.20689 | 0.066559
8 | 12 | 23 | 0.16931 | 0.16931 | 0.16931 | 0.096322 | 0.16931 | 0.096322
8 | 12 | 24 | 0.13266 | 0.13266 | 0.13266 | 0.13203 | 0.13266 | 0.13203
8 | 13 | 1 | 0.11753 | 0.11753 | 0.11753 | 0.18587 | 0.11753 | 0.18587
8 | 13 | 2 | 0.12134 | 0.12134 | 0.12134 | 0.21433 | 0.12134 | 0.21433
8 | 13 | 3 | 0.10543 | 0.10543 | 0.10543 | 0.22096 | 0.10543 | 0.22096
8 | 13 | 4 | 0.081553 | 0.081553 | 0.081553 | 0.21613 | 0.081553 | 0.21613
8 | 13 | 5 | 0.068027 | 0.068027 | 0.068027 | 0.23608 | 0.068027 | 0.23608
8 | 13 | 6 | 0.036529 | 0.036529 | 0.036529 | 0.25596 | 0.036529 | 0.25596
8 | 13 | 7 | 0.025406 | 0.025406 | 0.025406 | 0.27772 | 0.025406 | 0.27772
8 | 13 | 8 | 0.012086 | 0.012086 | 0.012086 | 0.26539 | 0.012086 | 0.26539
8 | 13 | 9 | 0.015015 | 0.015015 | 0.015015 | 0.18849 | 0.015015 | 0.18849
8 | 13 | 10 | 0.035708 | 0.035708 | 0.035708 | 0.19326 | 0.035708 | 0.19326
8 | 13 | 11 | 0.065232 | 0.065232 | 0.065232 | 0.2338 | 0.065232 | 0.2338
8 | 13 | 12 | 0.055166 | 0.055166 | 0.055166 | 0.26307 | 0.055166 | 0.26307
8 | 13 | 13 | 0.050959 | 0.050959 | 0.050959 | 0.28424 | 0.050959 | 0.28424
8 | 13 | 14 | 0.04274 | 0.04274 | 0.04274 | 0.32755 | 0.04274 | 0.32755
8 | 13 | 15 | 0.025478 | 0.025478 | 0.025478 | 0.39733 | 0.025478 | 0.39733
8 | 13 | 16 | 0.015956 | 0.015956 | 0.015956 | 0.43368 | 0.015956 | 0.43368
8 | 13 | 17 | 0.012092 | 0.012092 | 0.012092 | 0.42315 | 0.012092 | 0.42315
8 | 13 | 18 | 0.0071457 | 0.0071457 | 0.0071457 | 0.34783 | 0.0071457 | 0.34783
8 | 13 | 19 | 0.011282 | 0.011282 | 0.011282 | 0.27009 | 0.011282 | 0.27009
8 | 13 | 20 | 0.026712 | 0.026712 | 0.026712 | 0.2429 | 0.026712 | 0.2429
8 | 13 | 21 | 0.047395 | 0.047395 | 0.047395 | 0.31728 | 0.047395 | 0.31728
8 | 13 | 22 | 0.064016 | 0.064016 | 0.064016 | 0.35239 | 0.064016 | 0.35239
8 | 13 | 23 | 0.074282 | 0.074282 | 0.074282 | 0.3442 | 0.074282 | 0.3442
8 | 13 | 24 | 0.079227 | 0.079227 | 0.079227 | 0.32077 | 0.079227 | 0.32077
8 | 14 | 1 | 0.074675 | 0.074675 | 0.074675 | 0.3537 | 0.074675 | 0.3537
8 | 14 | 2 | 0.068282 | 0.068282 | 0.068282 | 0.33204 | 0.068282 | 0.33204
8 | 14 | 3 | 0.067816 | 0.067816 | 0.067816 | 0.32787 | 0.067816 | 0.32787
8 | 14 | 4 | 0.048236 | 0.048236 | 0.048236 | 0.27032 | 0.048236 | 0.27032
8 | 14 | 5 | 0.035094 | 0.035094 | 0.035094 | 0.23684 | 0.035094 | 0.23684
8 | 14 | 6 | 0.023503 | 0.023503 | 0.023503 | 0.24139 | 0.023503 | 0.24139
8 | 14 | 7 | 0.025191 | 0.025191 | 0.025191 | 0.18586 | 0.025191 | 0.18586
8 | 14 | 8 | 0.016546 | 0.016546 | 0.016546 | 0.20546 | 0.016546 | 0.20546
8 | 14 | 9 | 0.010336 | 0.010336 | 0.010336 | 0.18627 | 0.010336 | 0.18627
8 | 14 | 10 | 0.014463 | 0.014463 | 0.014463 | 0.15642 | 0.014463 | 0.15642
8 | 14 | 11 | 0.033973 | 0.033973 | 0.033973 | 0.14879 | 0.033973 | 0.14879
8 | 14 | 12 | 0.044207 | 0.044207 | 0.044207 | 0.16366 | 0.044207 | 0.16366
8 | 14 | 13 | 0.050925 | 0.050925 | 0.050925 | 0.16277 | 0.050925 | 0.16277
8 | 14 | 14 | 0.058031 | 0.058031 | 0.058031 | 0.18977 | 0.058031 | 0.18977
8 | 14 | 15 | 0.075456 | 0.075456 | 0.075456 | 0.18023 | 0.075456 | 0.18023
8 | 14 | 16 | 0.062318 | 0.062318 | 0.062318 | 0.16943 | 0.062318 | 0.16943
8 | 14 | 17 | 0.053137 | 0.053137 | 0.053137 | 0.17378 | 0.053137 | 0.17378
8 | 14 | 18 | 0.03342 | 0.03342 | 0.03342 | 0.16566 | 0.03342 | 0.16566
8 | 14 | 19 | 0.03404 | 0.03404 | 0.03404 | 0.1555 | 0.03404 | 0.1555
8 | 14 | 20 | 0.05411 | 0.05411 | 0.05411 | 0.13086 | 0.05411 | 0.13086
8 | 14 | 21 | 0.085766 | 0.085766 | 0.085766 | 0.12782 | 0.085766 | 0.12782
8 | 14 | 22 | 0.10935 | 0.10935 | 0.10935 | 0.1273 | 0.10935 | 0.1273
8 | 14 | 23 | 0.094919 | 0.094919 | 0.094919 | 0.10778 | 0.094919 | 0.10778
8 | 14 | 24 | 0.070824 | 0.070824 | 0.070824 | 0.087008 | 0.070824 | 0.087008
8 | 15 | 1 | 0.04589 | 0.04589 | 0.04589 | 0.085531 | 0.04589 | 0.085531
8 | 15 | 2 | 0.042768 | 0.042768 | 0.042768 | 0.080892 | 0.042768 | 0.080892
8 | 15 | 3 | 0.044201 | 0.044201 | 0.044201 | 0.086768 | 0.044201 | 0.086768
8 | 15 | 4 | 0.038515 | 0.038515 | 0.038515 | 0.10135 | 0.038515 | 0.10135
8 | 15 | 5 | 0.024006 | 0.024006 | 0.024006 | 0.088435 | 0.024006 | 0.088435
8 | 15 | 6 | 0.0417 | 0.0417 | 0.0417 | 0.10407 | 0.0417 | 0.10407
8 | 15 | 7 | 0.064489 | 0.064489 | 0.064489 | 0.13277 | 0.064489 | 0.13277
8 | 15 | 8 | 0.04701 | 0.04701 | 0.04701 | 0.11836 | 0.04701 | 0.11836
8 | 15 | 9 | 0.044025 | 0.044025 | 0.044025 | 0.096955 | 0.044025 | 0.096955
8 | 15 | 10 | 0.061797 | 0.061797 | 0.061797 | 0.12052 | 0.061797 | 0.12052
8 | 15 | 11 | 0.068658 | 0.068658 | 0.068658 | 0.13508 | 0.068658 | 0.13508
8 | 15 | 12 | 0.071546 | 0.071546 | 0.071546 | 0.12656 | 0.071546 | 0.12656
8 | 15 | 13 | 0.08922 | 0.08922 | 0.08922 | 0.11439 | 0.08922 | 0.11439
8 | 15 | 14 | 0.12058 | 0.12058 | 0.12058 | 0.10121 | 0.12058 | 0.10121
8 | 15 | 15 | 0.13333 | 0.13333 | 0.13333 | 0.1097 | 0.13333 | 0.1097
8 | 15 | 16 | 0.11516 | 0.11516 | 0.11516 | 0.11034 | 0.11516 | 0.11034
8 | 15 | 17 | 0.13848 | 0.13848 | 0.13848 | 0.11792 | 0.13848 | 0.11792
8 | 15 | 18 | 0.13837 | 0.13837 | 0.13837 | 0.13349 | 0.13837 | 0.13349
8 | 15 | 19 | 0.1235 | 0.1235 | 0.1235 | 0.13857 | 0.1235 | 0.13857
8 | 15 | 20 | 0.10281 | 0.10281 | 0.10281 | 0.12125 | 0.10281 | 0.12125
8 | 15 | 21 | 0.06786 | 0.06786 | 0.06786 | 0.13796 | 0.06786 | 0.13796
8 | 15 | 22 | 0.096021 | 0.096021 | 0.096021 | 0.17331 | 0.096021 | 0.17331
8 | 15 | 23 | 0.13365 | 0.13365 | 0.13365 | 0.22155 | 0.13365 | 0.22155
8 | 15 | 24 | 0.11741 | 0.11741 | 0.11741 | 0.24912 | 0.11741 | 0.24912
8 | 16 | 1 | 0.10141 | 0.10141 | 0.10141 | 0.28357 | 0.10141 | 0.28357
8 | 16 | 2 | 0.094093 | 0.094093 | 0.094093 | 0.31361 | 0.094093 | 0.31361
8 | 16 | 3 | 0.088185 | 0.088185 | 0.088185 | 0.28041 | 0.088185 | 0.28041
8 | 16 | 4 | 0.07102 | 0.07102 | 0.07102 | 0.22268 | 0.07102 | 0.22268
8 | 16 | 5 | 0.089949 | 0.089949 | 0.089949 | 0.18296 | 0.089949 | 0.18296
8 | 16 | 6 | 0.11297 | 0.11297 | 0.11297 | 0.17277 | 0.11297 | 0.17277
8 | 16 | 7 | 0.097051 | 0.097051 | 0.097051 | 0.16377 | 0.097051 | 0.16377
8 | 16 | 8 | 0.075562 | 0.075562 | 0.075562 | 0.11671 | 0.075562 | 0.11671
8 | 16 | 9 | 0.079479 | 0.079479 | 0.079479 | 0.047821 | 0.079479 | 0.047821
8 | 16 | 10 | 0.074515 | 0.074515 | 0.074515 | 0.032968 | 0.074515 | 0.032968
8 | 16 | 11 | 0.070792 | 0.070792 | 0.070792 | 0.050673 | 0.070792 | 0.050673
8 | 16 | 12 | 0.074108 | 0.074108 | 0.074108 | 0.075639 | 0.074108 | 0.075639
8 | 16 | 13 | 0.081515 | 0.081515 | 0.081515 | 0.12072 | 0.081515 | 0.12072
8 | 16 | 14 | 0.082498 | 0.082498 | 0.082498 | 0.14616 | 0.082498 | 0.14616
8 | 16 | 15 | 0.062918 | 0.062918 | 0.062918 | 0.16309 | 0.062918 | 0.16309
8 | 16 | 16 | 0.058136 | 0.058136 | 0.058136 | 0.18519 | 0.058136 | 0.18519
8 | 16 | 17 | 0.051023 | 0.051023 | 0.051023 | 0.18557 | 0.051023 | 0.18557
8 | 16 | 18 | 0.062063 | 0.062063 | 0.062063 | 0.1702 | 0.062063 | 0.1702
8 | 16 | 19 | 0.090567 | 0.090567 | 0.090567 | 0.16587 | 0.090567 | 0.16587
8 | 16 | 20 | 0.088376 | 0.088376 | 0.088376 | 0.22893 | 0.088376 | 0.22893
8 | 16 | 21 | 0.097076 | 0.097076 | 0.097076 | 0.31984 | 0.097076 | 0.31984
8 | 16 | 22 | 0.10288 | 0.10288 | 0.10288 | 0.3752 | 0.10288 | 0.3752
8 | 16 | 23 | 0.1429 | 0.1429 | 0.1429 | 0.39623 | 0.1429 | 0.39623
8 | 16 | 24 | 0.13327 | 0.13327 | 0.13327 | 0.35287 | 0.13327 | 0.35287
8 | 17 | 1 | 0.094067 | 0.094067 | 0.094067 | 0.27936 | 0.094067 | 0.27936
8 | 17 | 2 | 0.078175 | 0.078175 | 0.078175 | 0.21185 | 0.078175 | 0.21185
8 | 17 | 3 | 0.071477 | 0.071477 | 0.071477 | 0.15527 | 0.071477 | 0.15527
8 | 17 | 4 | 0.045672 | 0.045672 | 0.045672 | 0.12308 | 0.045672 | 0.12308
8 | 17 | 5 | 0.052535 | 0.052535 | 0.052535 | 0.11132 | 0.052535 | 0.11132
8 | 17 | 6 | 0.061979 | 0.061979 | 0.061979 | 0.11122 | 0.061979 | 0.11122
8 | 17 | 7 | 0.064267 | 0.064267 | 0.064267 | 0.1231 | 0.064267 | 0.1231
8 | 17 | 8 | 0.052697 | 0.052697 | 0.052697 | 0.087504 | 0.052697 | 0.087504
8 | 17 | 9 | 0.032144 | 0.032144 | 0.032144 | 0.03974 | 0.032144 | 0.03974
8 | 17 | 10 | 0.016264 | 0.016264 | 0.016264 | 0.034897 | 0.016264 | 0.034897
8 | 17 | 11 | 0.01002 | 0.01002 | 0.01002 | 0.037299 | 0.01002 | 0.037299
8 | 17 | 12 | 0.0077944 | 0.0077944 | 0.0077944 | 0.037548 | 0.0077944 | 0.037548
8 | 17 | 13 | 0.011088 | 0.011088 | 0.011088 | 0.032607 | 0.011088 | 0.032607
8 | 17 | 14 | 0.035572 | 0.035572 | 0.035572 | 0.022065 | 0.035572 | 0.022065
8 | 17 | 15 | 0.023112 | 0.023112 | 0.023112 | 0.017848 | 0.023112 | 0.017848
8 | 17 | 16 | 0.047726 | 0.047726 | 0.047726 | 0.02515 | 0.047726 | 0.02515
8 | 17 | 17 | 0.071329 | 0.071329 | 0.071329 | 0.026029 | 0.071329 | 0.026029
8 | 17 | 18 | 0.07761 | 0.07761 | 0.07761 | 0.033039 | 0.07761 | 0.033039
8 | 17 | 19 | 0.071845 | 0.071845 | 0.071845 | 0.033031 | 0.071845 | 0.033031
8 | 17 | 20 | 0.071884 | 0.071884 | 0.071884 | 0.028562 | 0.071884 | 0.028562
8 | 17 | 21 | 0.074072 | 0.074072 | 0.074072 | 0.065931 | 0.074072 | 0.065931
8 | 17 | 22 | 0.018228 | 0.018228 | 0.018228 | 0.065359 | 0.018228 | 0.065359
8 | 17 | 23 | 0.0070888 | 0.0070888 | 0.0070888 | 0.039094 | 0.0070888 | 0.039094
8 | 17 | 24 | 0.013548 | 0.013548 | 0.013548 | 0.030844 | 0.013548 | 0.030844
8 | 18 | 1 | 0.03235 | 0.03235 | 0.03235 | 0.033601 | 0.03235 | 0.033601
8 | 18 | 2 | 0.05652 | 0.05652 | 0.05652 | 0.026994 | 0.05652 | 0.026994
8 | 18 | 3 | 0.080788 | 0.080788 | 0.080788 | 0.020419 | 0.080788 | 0.020419
8 | 18 | 4 | 0.075308 | 0.075308 | 0.075308 | 0.014815 | 0.075308 | 0.014815
8 | 18 | 5 | 0.085457 | 0.085457 | 0.085457 | 0.013931 | 0.085457 | 0.013931
8 | 18 | 6 | 0.092349 | 0.092349 | 0.092349 | 0.022054 | 0.092349 | 0.022054
8 | 18 | 7 | 0.082569 | 0.082569 | 0.082569 | 0.022419 | 0.082569 | 0.022419
8 | 18 | 8 | 0.045692 | 0.045692 | 0.045692 | 0.012024 | 0.045692 | 0.012024
8 | 18 | 9 | 0.019083 | 0.019083 | 0.019083 | 0.0034416 | 0.019083 | 0.0034416
8 | 18 | 10 | 0.011672 | 0.011672 | 0.011672 | 0.0012108 | 0.011672 | 0.0012108
8 | 18 | 11 | 0.022258 | 0.022258 | 0.022258 | 0.0010312 | 0.022258 | 0.0010312
8 | 18 | 12 | 0.040993 | 0.040993 | 0.040993 | 0.0024852 | 0.040993 | 0.0024852
8 | 18 | 13 | 0.047075 | 0.047075 | 0.047075 | 0.0035552 | 0.047075 | 0.0035552
8 | 18 | 14 | 0.056427 | 0.056427 | 0.056427 | 0.0029917 | 0.056427 | 0.0029917
8 | 18 | 15 | 0.071705 | 0.071705 | 0.071705 | 0.008229 | 0.071705 | 0.008229
8 | 18 | 16 | 0.071697 | 0.071697 | 0.071697 | 0.012751 | 0.071697 | 0.012751
8 | 18 | 17 | 0.071988 | 0.071988 | 0.071988 | 0.018124 | 0.071988 | 0.018124
8 | 18 | 18 | 0.049956 | 0.049956 | 0.049956 | 0.031702 | 0.049956 | 0.031702
8 | 18 | 19 | 0.051654 | 0.051654 | 0.051654 | 0.034052 | 0.051654 | 0.034052
8 | 18 | 20 | 0.056134 | 0.056134 | 0.056134 | 0.023619 | 0.056134 | 0.023619
8 | 18 | 21 | 0.044663 | 0.044663 | 0.044663 | 0.023113 | 0.044663 | 0.023113
8 | 18 | 22 | 0.04688 | 0.04688 | 0.04688 | 0.034079 | 0.04688 | 0.034079
8 | 18 | 23 | 0.034486 | 0.034486 | 0.034486 | 0.061638 | 0.034486 | 0.061638
8 | 18 | 24 | 0.038107 | 0.038107 | 0.038107 | 0.10398 | 0.038107 | 0.10398
8 | 19 | 1 | 0.054561 | 0.054561 | 0.054561 | 0.147 | 0.054561 | 0.147
8 | 19 | 2 | 0.042338 | 0.042338 | 0.042338 | 0.17549 | 0.042338 | 0.17549
8 | 19 | 3 | 0.034304 | 0.034304 | 0.034304 | 0.18183 | 0.034304 | 0.18183
8 | 19 | 4 | 0.035159 | 0.035159 | 0.035159 | 0.18358 | 0.035159 | 0.18358
8 | 19 | 5 | 0.048688 | 0.048688 | 0.048688 | 0.20488 | 0.048688 | 0.20488
8 | 19 | 6 | 0.054899 | 0.054899 | 0.054899 | 0.20839 | 0.054899 | 0.20839
8 | 19 | 7 | 0.042862 | 0.042862 | 0.042862 | 0.21823 | 0.042862 | 0.21823
8 | 19 | 8 | 0.021137 | 0.021137 | 0.021137 | 0.20752 | 0.021137 | 0.20752
8 | 19 | 9 | 0.0056365 | 0.0056365 | 0.0056365 | 0.12354 | 0.0056365 | 0.12354
8 | 19 | 10 | 0.0052081 | 0.0052081 | 0.0052081 | 0.093001 | 0.0052081 | 0.093001
8 | 19 | 11 | 0.010078 | 0.010078 | 0.010078 | 0.12908 | 0.010078 | 0.12908
8 | 19 | 12 | 0.0085075 | 0.0085075 | 0.0085075 | 0.1862 | 0.0085075 | 0.1862
8 | 19 | 13 | 0.0089965 | 0.0089965 | 0.0089965 | 0.20719 | 0.0089965 | 0.20719
8 | 19 | 14 | 0.012314 | 0.012314 | 0.012314 | 0.23923 | 0.012314 | 0.23923
8 | 19 | 15 | 0.033589 | 0.033589 | 0.033589 | 0.27281 | 0.033589 | 0.27281
8 | 19 | 16 | 0.044096 | 0.044096 | 0.044096 | 0.27181 | 0.044096 | 0.27181
8 | 19 | 17 | 0.055527 | 0.055527 | 0.055527 | 0.29012 | 0.055527 | 0.29012
8 | 19 | 18 | 0.065975 | 0.065975 | 0.065975 | 0.26911 | 0.065975 | 0.26911
8 | 19 | 19 | 0.087972 | 0.087972 | 0.087972 | 0.25377 | 0.087972 | 0.25377
8 | 19 | 20 | 0.12901 | 0.12901 | 0.12901 | 0.27389 | 0.12901 | 0.27389
8 | 19 | 21 | 0.14156 | 0.14156 | 0.14156 | 0.36037 | 0.14156 | 0.36037
8 | 19 | 22 | 0.18737 | 0.18737 | 0.18737 | 0.38042 | 0.18737 | 0.38042
8 | 19 | 23 | 0.20664 | 0.20664 | 0.20664 | 0.39676 | 0.20664 | 0.39676
8 | 19 | 24 | 0.24047 | 0.24047 | 0.24047 | 0.35993 | 0.24047 | 0.35993
8 | 20 | 1 | 0.23744 | 0.23744 | 0.23744 | 0.33475 | 0.23744 | 0.33475
8 | 20 | 2 | 0.16443 | 0.16443 | 0.16443 | 0.34249 | 0.16443 | 0.34249
8 | 20 | 3 | 0.096038 | 0.096038 | 0.096038 | 0.31421 | 0.096038 | 0.31421
8 | 20 | 4 | 0.053592 | 0.053592 | 0.053592 | 0.25997 | 0.053592 | 0.25997
8 | 20 | 5 | 0.05466 | 0.05466 | 0.05466 | 0.26276 | 0.05466 | 0.26276
8 | 20 | 6 | 0.064686 | 0.064686 | 0.064686 | 0.22385 | 0.064686 | 0.22385
8 | 20 | 7 | 0.050935 | 0.050935 | 0.050935 | 0.22169 | 0.050935 | 0.22169
8 | 20 | 8 | 0.028698 | 0.028698 | 0.028698 | 0.2344 | 0.028698 | 0.2344
8 | 20 | 9 | 0.013549 | 0.013549 | 0.013549 | 0.18559 | 0.013549 | 0.18559
8 | 20 | 10 | 0.023569 | 0.023569 | 0.023569 | 0.16033 | 0.023569 | 0.16033
8 | 20 | 11 | 0.071044 | 0.071044 | 0.071044 | 0.17044 | 0.071044 | 0.17044
8 | 20 | 12 | 0.10857 | 0.10857 | 0.10857 | 0.14885 | 0.10857 | 0.14885
8 | 20 | 13 | 0.12368 | 0.12368 | 0.12368 | 0.1813 | 0.12368 | 0.1813
8 | 20 | 14 | 0.12428 | 0.12428 | 0.12428 | 0.15638 | 0.12428 | 0.15638
8 | 20 | 15 | 0.13066 | 0.13066 | 0.13066 | 0.16183 | 0.13066 | 0.16183
8 | 20 | 16 | 0.16626 | 0.16626 | 0.16626 | 0.201 | 0.16626 | 0.201
8 | 20 | 17 | 0.20785 | 0.20785 | 0.20785 | 0.21617 | 0.20785 | 0.21617
8 | 20 | 18 | 0.21625 | 0.21625 | 0.21625 | 0.17574 | 0.21625 | 0.17574
8 | 20 | 19 | 0.17238 | 0.17238 | 0.17238 | 0.13422 | 0.17238 | 0.13422
8 | 20 | 20 | 0.22431 | 0.22431 | 0.22431 | 0.091741 | 0.22431 | 0.091741
8 | 20 | 21 | 0.28723 | 0.28723 | 0.28723 | 0.15268 | 0.28723 | 0.15268
8 | 20 | 22 | 0.3129 | 0.3129 | 0.3129 | 0.17114 | 0.3129 | 0.17114
8 | 20 | 23 | 0.33487 | 0.33487 | 0.33487 | 0.16872 | 0.33487 | 0.16872
8 | 20 | 24 | 0.30526 | 0.30526 | 0.30526 | 0.20685 | 0.30526 | 0.20685
8 | 21 | 1 | 0.30112 | 0.30112 | 0.30112 | 0.18809 | 0.30112 | 0.18809
8 | 21 | 2 | 0.27121 | 0.27121 | 0.27121 | 0.13921 | 0.27121 | 0.13921
8 | 21 | 3 | 0.22197 | 0.22197 | 0.22197 | 0.081953 | 0.22197 | 0.081953
8 | 21 | 4 | 0.18991 | 0.18991 | 0.18991 | 0.058199 | 0.18991 | 0.058199
8 | 21 | 5 | 0.20044 | 0.20044 | 0.20044 | 0.043826 | 0.20044 | 0.043826
8 | 21 | 6 | 0.23845 | 0.23845 | 0.23845 | 0.042058 | 0.23845 | 0.042058
8 | 21 | 7 | 0.25098 | 0.25098 | 0.25098 | 0.050563 | 0.25098 | 0.050563
8 | 21 | 8 | 0.26189 | 0.26189 | 0.26189 | 0.046917 | 0.26189 | 0.046917
8 | 21 | 9 | 0.23501 | 0.23501 | 0.23501 | 0.036817 | 0.23501 | 0.036817
8 | 21 | 10 | 0.21438 | 0.21438 | 0.21438 | 0.032111 | 0.21438 | 0.032111
8 | 21 | 11 | 0.1782 | 0.1782 | 0.1782 | 0.042797 | 0.1782 | 0.042797
8 | 21 | 12 | 0.20116 | 0.20116 | 0.20116 | 0.046262 | 0.20116 | 0.046262
8 | 21 | 13 | 0.15768 | 0.15768 | 0.15768 | 0.063717 | 0.15768 | 0.063717
8 | 21 | 14 | 0.19859 | 0.19859 | 0.19859 | 0.078228 | 0.19859 | 0.078228
8 | 21 | 15 | 0.18373 | 0.18373 | 0.18373 | 0.10835 | 0.18373 | 0.10835
8 | 21 | 16 | 0.19365 | 0.19365 | 0.19365 | 0.11544 | 0.19365 | 0.11544
8 | 21 | 17 | 0.15581 | 0.15581 | 0.15581 | 0.10802 | 0.15581 | 0.10802
8 | 21 | 18 | 0.19413 | 0.19413 | 0.19413 | 0.099234 | 0.19413 | 0.099234
8 | 21 | 19 | 0.22062 | 0.22062 | 0.22062 | 0.10618 | 0.22062 | 0.10618
8 | 21 | 20 | 0.23929 | 0.23929 | 0.23929 | 0.11947 | 0.23929 | 0.11947
8 | 21 | 21 | 0.22984 | 0.22984 | 0.22984 | 0.13436 | 0.22984 | 0.13436
8 | 21 | 22 | 0.25088 | 0.25088 | 0.25088 | 0.15466 | 0.25088 | 0.15466
8 | 21 | 23 | 0.23151 | 0.23151 | 0.23151 | 0.16148 | 0.23151 | 0.16148
8 | 21 | 24 | 0.19265 | 0.19265 | 0.19265 | 0.10962 | 0.19265 | 0.10962
8 | 22 | 1 | 0.1437 | 0.1437 | 0.1437 | 0.069519 | 0.1437 | 0.069519
8 | 22 | 2 | 0.09368 | 0.09368 | 0.09368 | 0.053028 | 0.09368 | 0.053028
8 | 22 | 3 | 0.069411 | 0.069411 | 0.069411 | 0.059885 | 0.069411 | 0.059885
8 | 22 | 4 | 0.088014 | 0.088014 | 0.088014 | 0.074577 | 0.088014 | 0.074577
8 | 22 | 5 | 0.089706 | 0.089706 | 0.089706 | 0.070815 | 0.089706 | 0.070815
8 | 22 | 6 | 0.076562 | 0.076562 | 0.076562 | 0.067005 | 0.076562 | 0.067005
8 | 22 | 7 | 0.047774 | 0.047774 | 0.047774 | 0.061944 | 0.047774 | 0.061944
8 | 22 | 8 | 0.040294 | 0.040294 | 0.040294 | 0.052489 | 0.040294 | 0.052489
8 | 22 | 9 | 0.027046 | 0.027046 | 0.027046 | 0.034504 | 0.027046 | 0.034504
8 | 22 | 10 | 0.020107 | 0.020107 | 0.020107 | 0.018205 | 0.020107 | 0.018205
8 | 22 | 11 | 0.012784 | 0.012784 | 0.012784 | 0.015866 | 0.012784 | 0.015866
8 | 22 | 12 | 0.02146 | 0.02146 | 0.02146 | 0.025119 | 0.02146 | 0.025119
8 | 22 | 13 | 0.025345 | 0.025345 | 0.025345 | 0.036903 | 0.025345 | 0.036903
8 | 22 | 14 | 0.036835 | 0.036835 | 0.036835 | 0.049743 | 0.036835 | 0.049743
8 | 22 | 15 | 0.075133 | 0.075133 | 0.075133 | 0.06587 | 0.075133 | 0.06587
8 | 22 | 16 | 0.051448 | 0.051448 | 0.051448 | 0.08409 | 0.051448 | 0.08409
8 | 22 | 17 | 0.041566 | 0.041566 | 0.041566 | 0.081682 | 0.041566 | 0.081682
8 | 22 | 18 | 0.072683 | 0.072683 | 0.072683 | 0.07549 | 0.072683 | 0.07549
8 | 22 | 19 | 0.12346 | 0.12346 | 0.12346 | 0.074505 | 0.12346 | 0.074505
8 | 22 | 20 | 0.1419 | 0.1419 | 0.1419 | 0.069426 | 0.1419 | 0.069426
8 | 22 | 21 | 0.10739 | 0.10739 | 0.10739 | 0.09415 | 0.10739 | 0.09415
8 | 22 | 22 | 0.16043 | 0.16043 | 0.16043 | 0.12549 | 0.16043 | 0.12549
8 | 22 | 23 | 0.15605 | 0.15605 | 0.15605 | 0.12495 | 0.15605 | 0.12495
8 | 22 | 24 | 0.12156 | 0.12156 | 0.12156 | 0.087447 | 0.12156 | 0.087447
8 | 23 | 1 | 0.10902 | 0.10902 | 0.10902 | 0.058013 | 0.10902 | 0.058013
8 | 23 | 2 | 0.1104 | 0.1104 | 0.1104 | 0.047191 | 0.1104 | 0.047191
8 | 23 | 3 | 0.12871 | 0.12871 | 0.12871 | 0.040445 | 0.12871 | 0.040445
8 | 23 | 4 | 0.1417 | 0.1417 | 0.1417 | 0.036769 | 0.1417 | 0.036769
8 | 23 | 5 | 0.15088 | 0.15088 | 0.15088 | 0.045912 | 0.15088 | 0.045912
8 | 23 | 6 | 0.15523 | 0.15523 | 0.15523 | 0.053598 | 0.15523 | 0.053598
8 | 23 | 7 | 0.17139 | 0.17139 | 0.17139 | 0.060661 | 0.17139 | 0.060661
8 | 23 | 8 | 0.17598 | 0.17598 | 0.17598 | 0.050172 | 0.17598 | 0.050172
8 | 23 | 9 | 0.19002 | 0.19002 | 0.19002 | 0.039836 | 0.19002 | 0.039836
8 | 23 | 10 | 0.17352 | 0.17352 | 0.17352 | 0.042124 | 0.17352 | 0.042124
8 | 23 | 11 | 0.15274 | 0.15274 | 0.15274 | 0.051222 | 0.15274 | 0.051222
8 | 23 | 12 | 0.15166 | 0.15166 | 0.15166 | 0.053396 | 0.15166 | 0.053396
8 | 23 | 13 | 0.19689 | 0.19689 | 0.19689 | 0.051021 | 0.19689 | 0.051021
8 | 23 | 14 | 0.25047 | 0.25047 | 0.25047 | 0.052007 | 0.25047 | 0.052007
8 | 23 | 15 | 0.27513 | 0.27513 | 0.27513 | 0.050849 | 0.27513 | 0.050849
8 | 23 | 16 | 0.27782 | 0.27782 | 0.27782 | 0.047623 | 0.27782 | 0.047623
8 | 23 | 17 | 0.27574 | 0.27574 | 0.27574 | 0.044417 | 0.27574 | 0.044417
8 | 23 | 18 | 0.2311 | 0.2311 | 0.2311 | 0.033954 | 0.2311 | 0.033954
8 | 23 | 19 | 0.18024 | 0.18024 | 0.18024 | 0.017944 | 0.18024 | 0.017944
8 | 23 | 20 | 0.17349 | 0.17349 | 0.17349 | 0.012431 | 0.17349 | 0.012431
8 | 23 | 21 | 0.15845 | 0.15845 | 0.15845 | 0.01533 | 0.15845 | 0.01533
8 | 23 | 22 | 0.15262 | 0.15262 | 0.15262 | 0.015381 | 0.15262 | 0.015381
8 | 23 | 23 | 0.11308 | 0.11308 | 0.11308 | 0.019362 | 0.11308 | 0.019362
8 | 23 | 24 | 0.14942 | 0.14942 | 0.14942 | 0.011051 | 0.14942 | 0.011051
8 | 24 | 1 | 0.16291 | 0.16291 | 0.16291 | 0.0099691 | 0.16291 | 0.0099691
8 | 24 | 2 | 0.17133 | 0.17133 | 0.17133 | 0.011561 | 0.17133 | 0.011561
8 | 24 | 3 | 0.16114 | 0.16114 | 0.16114 | 0.013097 | 0.16114 | 0.013097
8 | 24 | 4 | 0.14756 | 0.14756 | 0.14756 | 0.013421 | 0.14756 | 0.013421
8 | 24 | 5 | 0.11441 | 0.11441 | 0.11441 | 0.010307 | 0.11441 | 0.010307
8 | 24 | 6 | 0.11635 | 0.11635 | 0.11635 | 0.012384 | 0.11635 | 0.012384
8 | 24 | 7 | 0.11755 | 0.11755 | 0.11755 | 0.017162 | 0.11755 | 0.017162
8 | 24 | 8 | 0.080056 | 0.080056 | 0.080056 | 0.0091269 | 0.080056 | 0.0091269
8 | 24 | 9 | 0.035922 | 0.035922 | 0.035922 | 0.0033483 | 0.035922 | 0.0033483
8 | 24 | 10 | 0.026947 | 0.026947 | 0.026947 | 0.00073387 | 0.026947 | 0.00073387
8 | 24 | 11 | 0.040005 | 0.040005 | 0.040005 | 0.0015481 | 0.040005 | 0.0015481
8 | 24 | 12 | 0.044934 | 0.044934 | 0.044934 | 0.0049001 | 0.044934 | 0.0049001
8 | 24 | 13 | 0.03916 | 0.03916 | 0.03916 | 0.0069525 | 0.03916 | 0.0069525
8 | 24 | 14 | 0.038095 | 0.038095 | 0.038095 | 0.00681 | 0.038095 | 0.00681
8 | 24 | 15 | 0.037105 | 0.037105 | 0.037105 | 0.0089765 | 0.037105 | 0.0089765
8 | 24 | 16 | 0.032265 | 0.032265 | 0.032265 | 0.01025 | 0.032265 | 0.01025
8 | 24 | 17 | 0.031227 | 0.031227 | 0.031227 | 0.012847 | 0.031227 | 0.012847
8 | 24 | 18 | 0.031395 | 0.031395 | 0.031395 | 0.014951 | 0.031395 | 0.014951
8 | 24 | 19 | 0.030301 | 0.030301 | 0.030301 | 0.01507 | 0.030301 | 0.01507
8 | 24 | 20 | 0.038015 | 0.038015 | 0.038015 | 0.019914 | 0.038015 | 0.019914
8 | 24 | 21 | 0.051246 | 0.051246 | 0.051246 | 0.028825 | 0.051246 | 0.028825
8 | 24 | 22 | 0.047413 | 0.047413 | 0.047413 | 0.038435 | 0.047413 | 0.038435
8 | 24 | 23 | 0.034985 | 0.034985 | 0.034985 | 0.064395 | 0.034985 | 0.064395
8 | 24 | 24 | 0.022504 | 0.022504 | 0.022504 | 0.107 | 0.022504 | 0.107
8 | 25 | 1 | 0.019406 | 0.019406 | 0.019406 | 0.1419 | 0.019406 | 0.1419
8 | 25 | 2 | 0.014539 | 0.014539 | 0.014539 | 0.16952 | 0.014539 | 0.16952
8 | 25 | 3 | 0.012205 | 0.012205 | 0.012205 | 0.18061 | 0.012205 | 0.18061
8 | 25 | 4 | 0.010885 | 0.010885 | 0.010885 | 0.15533 | 0.010885 | 0.15533
8 | 25 | 5 | 0.008654 | 0.008654 | 0.008654 | 0.14606 | 0.008654 | 0.14606
8 | 25 | 6 | 0.0087361 | 0.0087361 | 0.0087361 | 0.17981 | 0.0087361 | 0.17981
8 | 25 | 7 | 0.0043055 | 0.0043055 | 0.0043055 | 0.20381 | 0.0043055 | 0.20381
8 | 25 | 8 | 0.0021728 | 0.0021728 | 0.0021728 | 0.22923 | 0.0021728 | 0.22923
8 | 25 | 9 | 0.0021112 | 0.0021112 | 0.0021112 | 0.20413 | 0.0021112 | 0.20413
8 | 25 | 10 | 0.0033134 | 0.0033134 | 0.0033134 | 0.16434 | 0.0033134 | 0.16434
8 | 25 | 11 | 0.0054759 | 0.0054759 | 0.0054759 | 0.13419 | 0.0054759 | 0.13419
8 | 25 | 12 | 0.0051409 | 0.0051409 | 0.0051409 | 0.13613 | 0.0051409 | 0.13613
8 | 25 | 13 | 0.0047227 | 0.0047227 | 0.0047227 | 0.15191 | 0.0047227 | 0.15191
8 | 25 | 14 | 0.010976 | 0.010976 | 0.010976 | 0.16369 | 0.010976 | 0.16369
8 | 25 | 15 | 0.013785 | 0.013785 | 0.013785 | 0.16647 | 0.013785 | 0.16647
8 | 25 | 16 | 0.016363 | 0.016363 | 0.016363 | 0.16686 | 0.016363 | 0.16686
8 | 25 | 17 | 0.020488 | 0.020488 | 0.020488 | 0.13665 | 0.020488 | 0.13665
8 | 25 | 18 | 0.031767 | 0.031767 | 0.031767 | 0.11265 | 0.031767 | 0.11265
8 | 25 | 19 | 0.059088 | 0.059088 | 0.059088 | 0.085843 | 0.059088 | 0.085843
8 | 25 | 20 | 0.088688 | 0.088688 | 0.088688 | 0.076424 | 0.088688 | 0.076424
8 | 25 | 21 | 0.13764 | 0.13764 | 0.13764 | 0.089858 | 0.13764 | 0.089858
8 | 25 | 22 | 0.16521 | 0.16521 | 0.16521 | 0.1174 | 0.16521 | 0.1174
8 | 25 | 23 | 0.21626 | 0.21626 | 0.21626 | 0.14046 | 0.21626 | 0.14046
8 | 25 | 24 | 0.27331 | 0.27331 | 0.27331 | 0.15098 | 0.27331 | 0.15098
8 | 26 | 1 | 0.27904 | 0.27904 | 0.27904 | 0.1598 | 0.27904 | 0.1598
8 | 26 | 2 | 0.25485 | 0.25485 | 0.25485 | 0.17196 | 0.25485 | 0.17196
8 | 26 | 3 | 0.22038 | 0.22038 | 0.22038 | 0.14546 | 0.22038 | 0.14546
8 | 26 | 4 | 0.22259 | 0.22259 | 0.22259 | 0.14032 | 0.22259 | 0.14032
8 | 26 | 5 | 0.26605 | 0.26605 | 0.26605 | 0.11859 | 0.26605 | 0.11859
8 | 26 | 6 | 0.22295 | 0.22295 | 0.22295 | 0.1101 | 0.22295 | 0.1101
8 | 26 | 7 | 0.17847 | 0.17847 | 0.17847 | 0.099667 | 0.17847 | 0.099667
8 | 26 | 8 | 0.14903 | 0.14903 | 0.14903 | 0.07561 | 0.14903 | 0.07561
8 | 26 | 9 | 0.11691 | 0.11691 | 0.11691 | 0.043674 | 0.11691 | 0.043674
8 | 26 | 10 | 0.13152 | 0.13152 | 0.13152 | 0.058065 | 0.13152 | 0.058065
8 | 26 | 11 | 0.13975 | 0.13975 | 0.13975 | 0.053167 | 0.13975 | 0.053167
8 | 26 | 12 | 0.14058 | 0.14058 | 0.14058 | 0.042925 | 0.14058 | 0.042925
8 | 26 | 13 | 0.14049 | 0.14049 | 0.14049 | 0.040092 | 0.14049 | 0.040092
8 | 26 | 14 | 0.12596 | 0.12596 | 0.12596 | 0.038419 | 0.12596 | 0.038419
8 | 26 | 15 | 0.12307 | 0.12307 | 0.12307 | 0.049004 | 0.12307 | 0.049004
8 | 26 | 16 | 0.11368 | 0.11368 | 0.11368 | 0.068533 | 0.11368 | 0.068533
8 | 26 | 17 | 0.10428 | 0.10428 | 0.10428 | 0.064253 | 0.10428 | 0.064253
8 | 26 | 18 | 0.13134 | 0.13134 | 0.13134 | 0.064722 | 0.13134 | 0.064722
8 | 26 | 19 | 0.15932 | 0.15932 | 0.15932 | 0.072076 | 0.15932 | 0.072076
8 | 26 | 20 | 0.14552 | 0.14552 | 0.14552 | 0.099819 | 0.14552 | 0.099819
8 | 26 | 21 | 0.16226 | 0.16226 | 0.16226 | 0.1091 | 0.16226 | 0.1091
8 | 26 | 22 | 0.11145 | 0.11145 | 0.11145 | 0.12742 | 0.11145 | 0.12742
8 | 26 | 23 | 0.094589 | 0.094589 | 0.094589 | 0.12955 | 0.094589 | 0.12955
8 | 26 | 24 | 0.10143 | 0.10143 | 0.10143 | 0.11341 | 0.10143 | 0.11341
8 | 27 | 1 | 0.11403 | 0.11403 | 0.11403 | 0.14117 | 0.11403 | 0.14117
8 | 27 | 2 | 0.10115 | 0.10115 | 0.10115 | 0.14241 | 0.10115 | 0.14241
8 | 27 | 3 | 0.089486 | 0.089486 | 0.089486 | 0.13926 | 0.089486 | 0.13926
8 | 27 | 4 | 0.070245 | 0.070245 | 0.070245 | 0.13063 | 0.070245 | 0.13063
8 | 27 | 5 | 0.070956 | 0.070956 | 0.070956 | 0.11644 | 0.070956 | 0.11644
8 | 27 | 6 | 0.072053 | 0.072053 | 0.072053 | 0.11787 | 0.072053 | 0.11787
8 | 27 | 7 | 0.082471 | 0.082471 | 0.082471 | 0.14132 | 0.082471 | 0.14132
8 | 27 | 8 | 0.063821 | 0.063821 | 0.063821 | 0.13088 | 0.063821 | 0.13088
8 | 27 | 9 | 0.049313 | 0.049313 | 0.049313 | 0.063585 | 0.049313 | 0.063585
8 | 27 | 10 | 0.036093 | 0.036093 | 0.036093 | 0.030957 | 0.036093 | 0.030957
8 | 27 | 11 | 0.024094 | 0.024094 | 0.024094 | 0.025247 | 0.024094 | 0.025247
8 | 27 | 12 | 0.017761 | 0.017761 | 0.017761 | 0.026327 | 0.017761 | 0.026327
8 | 27 | 13 | 0.014165 | 0.014165 | 0.014165 | 0.018463 | 0.014165 | 0.018463
8 | 27 | 14 | 0.0056066 | 0.0056066 | 0.0056066 | 0.018004 | 0.0056066 | 0.018004
8 | 27 | 15 | 0.0045193 | 0.0045193 | 0.0045193 | 0.02244 | 0.0045193 | 0.02244
8 | 27 | 16 | 0.0039985 | 0.0039985 | 0.0039985 | 0.026086 | 0.0039985 | 0.026086
8 | 27 | 17 | 0.0037679 | 0.0037679 | 0.0037679 | 0.034734 | 0.0037679 | 0.034734
8 | 27 | 18 | 0.0046695 | 0.0046695 | 0.0046695 | 0.043401 | 0.0046695 | 0.043401
8 | 27 | 19 | 0.0086381 | 0.0086381 | 0.0086381 | 0.065384 | 0.0086381 | 0.065384
8 | 27 | 20 | 0.024369 | 0.024369 | 0.024369 | 0.14084 | 0.024369 | 0.14084
8 | 27 | 21 | 0.038059 | 0.038059 | 0.038059 | 0.297 | 0.038059 | 0.297
8 | 27 | 22 | 0.054234 | 0.054234 | 0.054234 | 0.42776 | 0.054234 | 0.42776
8 | 27 | 23 | 0.069826 | 0.069826 | 0.069826 | 0.49547 | 0.069826 | 0.49547
8 | 27 | 24 | 0.12694 | 0.12694 | 0.12694 | 0.53306 | 0.12694 | 0.53306
8 | 28 | 1 | 0.17861 | 0.17861 | 0.17861 | 0.53062 | 0.17861 | 0.53062
8 | 28 | 2 | 0.20702 | 0.20702 | 0.20702 | 0.5048 | 0.20702 | 0.5048
8 | 28 | 3 | 0.19235 | 0.19235 | 0.19235 | 0.47602 | 0.19235 | 0.47602
8 | 28 | 4 | 0.14536 | 0.14536 | 0.14536 | 0.45906 | 0.14536 | 0.45906
8 | 28 | 5 | 0.16785 | 0.16785 | 0.16785 | 0.43562 | 0.16785 | 0.43562
8 | 28 | 6 | 0.21405 | 0.21405 | 0.21405 | 0.44138 | 0.21405 | 0.44138
8 | 28 | 7 | 0.24774 | 0.24774 | 0.24774 | 0.42611 | 0.24774 | 0.42611
8 | 28 | 8 | 0.19523 | 0.19523 | 0.19523 | 0.3695 | 0.19523 | 0.3695
8 | 28 | 9 | 0.16368 | 0.16368 | 0.16368 | 0.24979 | 0.16368 | 0.24979
8 | 28 | 10 | 0.14873 | 0.14873 | 0.14873 | 0.20554 | 0.14873 | 0.20554
8 | 28 | 11 | 0.12055 | 0.12055 | 0.12055 | 0.23341 | 0.12055 | 0.23341
8 | 28 | 12 | 0.11971 | 0.11971 | 0.11971 | 0.31972 | 0.11971 | 0.31972
8 | 28 | 13 | 0.12387 | 0.12387 | 0.12387 | 0.395 | 0.12387 | 0.395
8 | 28 | 14 | 0.12777 | 0.12777 | 0.12777 | 0.44771 | 0.12777 | 0.44771
8 | 28 | 15 | 0.13336 | 0.13336 | 0.13336 | 0.4978 | 0.13336 | 0.4978
8 | 28 | 16 | 0.10748 | 0.10748 | 0.10748 | 0.53172 | 0.10748 | 0.53172
8 | 28 | 17 | 0.11435 | 0.11435 | 0.11435 | 0.50758 | 0.11435 | 0.50758
8 | 28 | 18 | 0.13967 | 0.13967 | 0.13967 | 0.45778 | 0.13967 | 0.45778
8 | 28 | 19 | 0.21922 | 0.21922 | 0.21922 | 0.40511 | 0.21922 | 0.40511
8 | 28 | 20 | 0.32098 | 0.32098 | 0.32098 | 0.40264 | 0.32098 | 0.40264
8 | 28 | 21 | 0.37405 | 0.37405 | 0.37405 | 0.48905 | 0.37405 | 0.48905
8 | 28 | 22 | 0.37125 | 0.37125 | 0.37125 | 0.45063 | 0.37125 | 0.45063
8 | 28 | 23 | 0.37503 | 0.37503 | 0.37503 | 0.60757 | 0.37503 | 0.60757
8 | 28 | 24 | 0.39751 | 0.39751 | 0.39751 | 0.5895 | 0.39751 | 0.5895
8 | 29 | 1 | 0.41818 | 0.41818 | 0.41818 | 0.54977 | 0.41818 | 0.54977
8 | 29 | 2 | 0.4255 | 0.4255 | 0.4255 | 0.60551 | 0.4255 | 0.60551
8 | 29 | 3 | 0.44617 | 0.44617 | 0.44617 | 0.5486 | 0.44617 | 0.5486
8 | 29 | 4 | 0.42416 | 0.42416 | 0.42416 | 0.49272 | 0.42416 | 0.49272
8 | 29 | 5 | 0.3763 | 0.3763 | 0.3763 | 0.43336 | 0.3763 | 0.43336
8 | 29 | 6 | 0.3182 | 0.3182 | 0.3182 | 0.40712 | 0.3182 | 0.40712
8 | 29 | 7 | 0.25422 | 0.25422 | 0.25422 | 0.43902 | 0.25422 | 0.43902
8 | 29 | 8 | 0.17773 | 0.17773 | 0.17773 | 0.41923 | 0.17773 | 0.41923
8 | 29 | 9 | 0.13388 | 0.13388 | 0.13388 | 0.35721 | 0.13388 | 0.35721
8 | 29 | 10 | 0.12054 | 0.12054 | 0.12054 | 0.37922 | 0.12054 | 0.37922
8 | 29 | 11 | 0.10342 | 0.10342 | 0.10342 | 0.41509 | 0.10342 | 0.41509
8 | 29 | 12 | 0.12696 | 0.12696 | 0.12696 | 0.47543 | 0.12696 | 0.47543
8 | 29 | 13 | 0.14714 | 0.14714 | 0.14714 | 0.39283 | 0.14714 | 0.39283
8 | 29 | 14 | 0.20371 | 0.20371 | 0.20371 | 0.36249 | 0.20371 | 0.36249
8 | 29 | 15 | 0.27324 | 0.27324 | 0.27324 | 0.23861 | 0.27324 | 0.23861
8 | 29 | 16 | 0.25056 | 0.25056 | 0.25056 | 0.20366 | 0.25056 | 0.20366
8 | 29 | 17 | 0.22878 | 0.22878 | 0.22878 | 0.2494 | 0.22878 | 0.2494
8 | 29 | 18 | 0.23795 | 0.23795 | 0.23795 | 0.1826 | 0.23795 | 0.1826
8 | 29 | 19 | 0.25011 | 0.25011 | 0.25011 | 0.20322 | 0.25011 | 0.20322
8 | 29 | 20 | 0.26867 | 0.26867 | 0.26867 | 0.3234 | 0.26867 | 0.3234
8 | 29 | 21 | 0.34426 | 0.34426 | 0.34426 | 0.36158 | 0.34426 | 0.36158
8 | 29 | 22 | 0.34459 | 0.34459 | 0.34459 | 0.40527 | 0.34459 | 0.40527
8 | 29 | 23 | 0.30961 | 0.30961 | 0.30961 | 0.44946 | 0.30961 | 0.44946
8 | 29 | 24 | 0.25684 | 0.25684 | 0.25684 | 0.36296 | 0.25684 | 0.36296
8 | 30 | 1 | 0.26103 | 0.26103 | 0.26103 | 0.25077 | 0.26103 | 0.25077
8 | 30 | 2 | 0.30589 | 0.30589 | 0.30589 | 0.18365 | 0.30589 | 0.18365
8 | 30 | 3 | 0.39293 | 0.39293 | 0.39293 | 0.17701 | 0.39293 | 0.17701
8 | 30 | 4 | 0.42895 | 0.42895 | 0.42895 | 0.22695 | 0.42895 | 0.22695
8 | 30 | 5 | 0.3855 | 0.3855 | 0.3855 | 0.24799 | 0.3855 | 0.24799
8 | 30 | 6 | 0.36173 | 0.36173 | 0.36173 | 0.28253 | 0.36173 | 0.28253
8 | 30 | 7 | 0.29717 | 0.29717 | 0.29717 | 0.3286 | 0.29717 | 0.3286
8 | 30 | 8 | 0.20486 | 0.20486 | 0.20486 | 0.30914 | 0.20486 | 0.30914
8 | 30 | 9 | 0.13932 | 0.13932 | 0.13932 | 0.21462 | 0.13932 | 0.21462
8 | 30 | 10 | 0.10777 | 0.10777 | 0.10777 | 0.2189 | 0.10777 | 0.2189
8 | 30 | 11 | 0.098147 | 0.098147 | 0.098147 | 0.26632 | 0.098147 | 0.26632
8 | 30 | 12 | 0.16116 | 0.16116 | 0.16116 | 0.4736 | 0.16116 | 0.4736
8 | 30 | 13 | 0.27804 | 0.27804 | 0.27804 | 0.6498 | 0.27804 | 0.6498
8 | 30 | 14 | 0.32759 | 0.32759 | 0.32759 | 0.69413 | 0.32759 | 0.69413
8 | 30 | 15 | 0.29482 | 0.29482 | 0.29482 | 0.70113 | 0.29482 | 0.70113
8 | 30 | 16 | 0.26807 | 0.26807 | 0.26807 | 0.65246 | 0.26807 | 0.65246
8 | 30 | 17 | 0.23594 | 0.23594 | 0.23594 | 0.58713 | 0.23594 | 0.58713
8 | 30 | 18 | 0.26108 | 0.26108 | 0.26108 | 0.47978 | 0.26108 | 0.47978
8 | 30 | 19 | 0.23392 | 0.23392 | 0.23392 | 0.35882 | 0.23392 | 0.35882
8 | 30 | 20 | 0.28433 | 0.28433 | 0.28433 | 0.3677 | 0.28433 | 0.3677
8 | 30 | 21 | 0.33588 | 0.33588 | 0.33588 | 0.3774 | 0.33588 | 0.3774
8 | 30 | 22 | 0.34604 | 0.34604 | 0.34604 | 0.36614 | 0.34604 | 0.36614
8 | 30 | 23 | 0.41337 | 0.41337 | 0.41337 | 0.35936 | 0.41337 | 0.35936
8 | 30 | 24 | 0.39566 | 0.39566 | 0.39566 | 0.3339 | 0.39566 | 0.3339
8 | 31 | 1 | 0.36791 | 0.36791 | 0.36791 | 0.2884 | 0.36791 | 0.2884
8 | 31 | 2 | 0.43677 | 0.43677 | 0.43677 | 0.25044 | 0.43677 | 0.25044
8 | 31 | 3 | 0.38305 | 0.38305 | 0.38305 | 0.24694 | 0.38305 | 0.24694
8 | 31 | 4 | 0.34697 | 0.34697 | 0.34697 | 0.2474 | 0.34697 | 0.2474
8 | 31 | 5 | 0.30296 | 0.30296 | 0.30296 | 0.24515 | 0.30296 | 0.24515
8 | 31 | 6 | 0.28318 | 0.28318 | 0.28318 | 0.23705 | 0.28318 | 0.23705
8 | 31 | 7 | 0.25303 | 0.25303 | 0.25303 | 0.21761 | 0.25303 | 0.21761
8 | 31 | 8 | 0.23357 | 0.23357 | 0.23357 | 0.19098 | 0.23357 | 0.19098
8 | 31 | 9 | 0.21783 | 0.21783 | 0.21783 | 0.12473 | 0.21783 | 0.12473
8 | 31 | 10 | 0.26968 | 0.26968 | 0.26968 | 0.092389 | 0.26968 | 0.092389
8 | 31 | 11 | 0.33832 | 0.33832 | 0.33832 | 0.10591 | 0.33832 | 0.10591
8 | 31 | 12 | 0.34326 | 0.34326 | 0.34326 | 0.13509 | 0.34326 | 0.13509
8 | 31 | 13 | 0.33255 | 0.33255 | 0.33255 | 0.15781 | 0.33255 | 0.15781
8 | 31 | 14 | 0.34158 | 0.34158 | 0.34158 | 0.17121 | 0.34158 | 0.17121
8 | 31 | 15 | 0.31105 | 0.31105 | 0.31105 | 0.18316 | 0.31105 | 0.18316
8 | 31 | 16 | 0.29598 | 0.29598 | 0.29598 | 0.18888 | 0.29598 | 0.18888
8 | 31 | 17 | 0.30624 | 0.30624 | 0.30624 | 0.17966 | 0.30624 | 0.17966
8 | 31 | 18 | 0.27746 | 0.27746 | 0.27746 | 0.15473 | 0.27746 | 0.15473
8 | 31 | 19 | 0.28321 | 0.28321 | 0.28321 | 0.12272 | 0.28321 | 0.12272
8 | 31 | 20 | 0.4171 | 0.4171 | 0.4171 | 0.1514 | 0.4171 | 0.1514
8 | 31 | 21 | 0.51932 | 0.51932 | 0.51932 | 0.20735 | 0.51932 | 0.20735
8 | 31 | 22 | 0.58549 | 0.58549 | 0.58549 | 0.27326 | 0.58549 | 0.27326
8 | 31 | 23 | 0.63275 | 0.63275 | 0.63275 | 0.30883 | 0.63275 | 0.30883
8 | 31 | 24 | 0.65941 | 0.65941 | 0.65941 | 0.32625 | 0.65941 | 0.32625
9 | 1 | 1 | 0.64448 | 0.64448 | 0.64448 | 0.33825 | 0.64448 | 0.33825
9 | 1 | 2 | 0.56536 | 0.56536 | 0.56536 | 0.33941 | 0.56536 | 0.33941
9 | 1 | 3 | 0.56984 | 0.56984 | 0.56984 | 0.29108 | 0.56984 | 0.29108
9 | 1 | 4 | 0.57352 | 0.57352 | 0.57352 | 0.26222 | 0.57352 | 0.26222
9 | 1 | 5 | 0.50366 | 0.50366 | 0.50366 | 0.22336 | 0.50366 | 0.22336
9 | 1 | 6 | 0.43031 | 0.43031 | 0.43031 | 0.17525 | 0.43031 | 0.17525
9 | 1 | 7 | 0.3551 | 0.3551 | 0.3551 | 0.14222 | 0.3551 | 0.14222
9 | 1 | 8 | 0.29864 | 0.29864 | 0.29864 | 0.11379 | 0.29864 | 0.11379
9 | 1 | 9 | 0.26148 | 0.26148 | 0.26148 | 0.068038 | 0.26148 | 0.068038
9 | 1 | 10 | 0.24174 | 0.24174 | 0.24174 | 0.024728 | 0.24174 | 0.024728
9 | 1 | 11 | 0.24211 | 0.24211 | 0.24211 | 0.026781 | 0.24211 | 0.026781
9 | 1 | 12 | 0.22182 | 0.22182 | 0.22182 | 0.040676 | 0.22182 | 0.040676
9 | 1 | 13 | 0.19283 | 0.19283 | 0.19283 | 0.058369 | 0.19283 | 0.058369
9 | 1 | 14 | 0.1838 | 0.1838 | 0.1838 | 0.076687 | 0.1838 | 0.076687
9 | 1 | 15 | 0.17149 | 0.17149 | 0.17149 | 0.089893 | 0.17149 | 0.089893
9 | 1 | 16 | 0.1659 | 0.1659 | 0.1659 | 0.093963 | 0.1659 | 0.093963
9 | 1 | 17 | 0.16381 | 0.16381 | 0.16381 | 0.077418 | 0.16381 | 0.077418
9 | 1 | 18 | 0.12633 | 0.12633 | 0.12633 | 0.069432 | 0.12633 | 0.069432
9 | 1 | 19 | 0.10019 | 0.10019 | 0.10019 | 0.060349 | 0.10019 | 0.060349
9 | 1 | 20 | 0.087882 | 0.087882 | 0.087882 | 0.084025 | 0.087882 | 0.084025
9 | 1 | 21 | 0.077897 | 0.077897 | 0.077897 | 0.12626 | 0.077897 | 0.12626
9 | 1 | 22 | 0.067697 | 0.067697 | 0.067697 | 0.16023 | 0.067697 | 0.16023
9 | 1 | 23 | 0.049511 | 0.049511 | 0.049511 | 0.19969 | 0.049511 | 0.19969
9 | 1 | 24 | 0.048677 | 0.048677 | 0.048677 | 0.20921 | 0.048677 | 0.20921
9 | 2 | 1 | 0.036877 | 0.036877 | 0.036877 | 0.23719 | 0.036877 | 0.23719
9 | 2 | 2 | 0.029203 | 0.029203 | 0.029203 | 0.24375 | 0.029203 | 0.24375
9 | 2 | 3 | 0.047567 | 0.047567 | 0.047567 | 0.2258 | 0.047567 | 0.2258
9 | 2 | 4 | 0.049432 | 0.049432 | 0.049432 | 0.20876 | 0.049432 | 0.20876
9 | 2 | 5 | 0.054003 | 0.054003 | 0.054003 | 0.1803 | 0.054003 | 0.1803
9 | 2 | 6 | 0.065817 | 0.065817 | 0.065817 | 0.14314 | 0.065817 | 0.14314
9 | 2 | 7 | 0.080155 | 0.080155 | 0.080155 | 0.12623 | 0.080155 | 0.12623
9 | 2 | 8 | 0.092117 | 0.092117 | 0.092117 | 0.13259 | 0.092117 | 0.13259
9 | 2 | 9 | 0.087168 | 0.087168 | 0.087168 | 0.093579 | 0.087168 | 0.093579
9 | 2 | 10 | 0.083425 | 0.083425 | 0.083425 | 0.054972 | 0.083425 | 0.054972
9 | 2 | 11 | 0.073023 | 0.073023 | 0.073023 | 0.064822 | 0.073023 | 0.064822
9 | 2 | 12 | 0.047496 | 0.047496 | 0.047496 | 0.1054 | 0.047496 | 0.1054
9 | 2 | 13 | 0.035865 | 0.035865 | 0.035865 | 0.14412 | 0.035865 | 0.14412
9 | 2 | 14 | 0.039766 | 0.039766 | 0.039766 | 0.1653 | 0.039766 | 0.1653
9 | 2 | 15 | 0.041956 | 0.041956 | 0.041956 | 0.18644 | 0.041956 | 0.18644
9 | 2 | 16 | 0.052159 | 0.052159 | 0.052159 | 0.16482 | 0.052159 | 0.16482
9 | 2 | 17 | 0.083928 | 0.083928 | 0.083928 | 0.11314 | 0.083928 | 0.11314
9 | 2 | 18 | 0.095251 | 0.095251 | 0.095251 | 0.097084 | 0.095251 | 0.097084
9 | 2 | 19 | 0.17305 | 0.17305 | 0.17305 | 0.091533 | 0.17305 | 0.091533
9 | 2 | 20 | 0.23686 | 0.23686 | 0.23686 | 0.078438 | 0.23686 | 0.078438
9 | 2 | 21 | 0.28036 | 0.28036 | 0.28036 | 0.11391 | 0.28036 | 0.11391
9 | 2 | 22 | 0.33624 | 0.33624 | 0.33624 | 0.17436 | 0.33624 | 0.17436
9 | 2 | 23 | 0.37847 | 0.37847 | 0.37847 | 0.21326 | 0.37847 | 0.21326
9 | 2 | 24 | 0.41002 | 0.41002 | 0.41002 | 0.2314 | 0.41002 | 0.2314
9 | 3 | 1 | 0.42977 | 0.42977 | 0.42977 | 0.26072 | 0.42977 | 0.26072
9 | 3 | 2 | 0.43554 | 0.43554 | 0.43554 | 0.25299 | 0.43554 | 0.25299
9 | 3 | 3 | 0.40151 | 0.40151 | 0.40151 | 0.2542 | 0.40151 | 0.2542
9 | 3 | 4 | 0.38016 | 0.38016 | 0.38016 | 0.22179 | 0.38016 | 0.22179
9 | 3 | 5 | 0.34459 | 0.34459 | 0.34459 | 0.18484 | 0.34459 | 0.18484
9 | 3 | 6 | 0.30997 | 0.30997 | 0.30997 | 0.15083 | 0.30997 | 0.15083
9 | 3 | 7 | 0.28857 | 0.28857 | 0.28857 | 0.13465 | 0.28857 | 0.13465
9 | 3 | 8 | 0.22957 | 0.22957 | 0.22957 | 0.10592 | 0.22957 | 0.10592
9 | 3 | 9 | 0.15601 | 0.15601 | 0.15601 | 0.05768 | 0.15601 | 0.05768
9 | 3 | 10 | 0.086208 | 0.086208 | 0.086208 | 0.029929 | 0.086208 | 0.029929
9 | 3 | 11 | 0.060332 | 0.060332 | 0.060332 | 0.0129 | 0.060332 | 0.0129
9 | 3 | 12 | 0.048956 | 0.048956 | 0.048956 | 0.016363 | 0.048956 | 0.016363
9 | 3 | 13 | 0.048738 | 0.048738 | 0.048738 | 0.026451 | 0.048738 | 0.026451
9 | 3 | 14 | 0.064838 | 0.064838 | 0.064838 | 0.024822 | 0.064838 | 0.024822
9 | 3 | 15 | 0.072963 | 0.072963 | 0.072963 | 0.03112 | 0.072963 | 0.03112
9 | 3 | 16 | 0.066048 | 0.066048 | 0.066048 | 0.048586 | 0.066048 | 0.048586
9 | 3 | 17 | 0.059247 | 0.059247 | 0.059247 | 0.049823 | 0.059247 | 0.049823
9 | 3 | 18 | 0.070611 | 0.070611 | 0.070611 | 0.063993 | 0.070611 | 0.063993
9 | 3 | 19 | 0.11838 | 0.11838 | 0.11838 | 0.085869 | 0.11838 | 0.085869
9 | 3 | 20 | 0.16647 | 0.16647 | 0.16647 | 0.061415 | 0.16647 | 0.061415
9 | 3 | 21 | 0.19611 | 0.19611 | 0.19611 | 0.081228 | 0.19611 | 0.081228
9 | 3 | 22 | 0.21108 | 0.21108 | 0.21108 | 0.089246 | 0.21108 | 0.089246
9 | 3 | 23 | 0.19516 | 0.19516 | 0.19516 | 0.094079 | 0.19516 | 0.094079
9 | 3 | 24 | 0.1773 | 0.1773 | 0.1773 | 0.11002 | 0.1773 | 0.11002
9 | 4 | 1 | 0.16796 | 0.16796 | 0.16796 | 0.10517 | 0.16796 | 0.10517
9 | 4 | 2 | 0.1421 | 0.1421 | 0.1421 | 0.09307 | 0.1421 | 0.09307
9 | 4 | 3 | 0.13682 | 0.13682 | 0.13682 | 0.094427 | 0.13682 | 0.094427
9 | 4 | 4 | 0.13153 | 0.13153 | 0.13153 | 0.095625 | 0.13153 | 0.095625
9 | 4 | 5 | 0.11809 | 0.11809 | 0.11809 | 0.094396 | 0.11809 | 0.094396
9 | 4 | 6 | 0.082279 | 0.082279 | 0.082279 | 0.10036 | 0.082279 | 0.10036
9 | 4 | 7 | 0.070117 | 0.070117 | 0.070117 | 0.094435 | 0.070117 | 0.094435
9 | 4 | 8 | 0.033203 | 0.033203 | 0.033203 | 0.095774 | 0.033203 | 0.095774
9 | 4 | 9 | 0.0094641 | 0.0094641 | 0.0094641 | 0.090977 | 0.0094641 | 0.090977
9 | 4 | 10 | 0.019909 | 0.019909 | 0.019909 | 0.098181 | 0.019909 | 0.098181
9 | 4 | 11 | 0.025959 | 0.025959 | 0.025959 | 0.084949 | 0.025959 | 0.084949
9 | 4 | 12 | 0.024096 | 0.024096 | 0.024096 | 0.083438 | 0.024096 | 0.083438
9 | 4 | 13 | 0.011139 | 0.011139 | 0.011139 | 0.091106 | 0.011139 | 0.091106
9 | 4 | 14 | 0.0036531 | 0.0036531 | 0.0036531 | 0.10686 | 0.0036531 | 0.10686
9 | 4 | 15 | 0.0021056 | 0.0021056 | 0.0021056 | 0.12796 | 0.0021056 | 0.12796
9 | 4 | 16 | 0.0022998 | 0.0022998 | 0.0022998 | 0.15679 | 0.0022998 | 0.15679
9 | 4 | 17 | 0.011555 | 0.011555 | 0.011555 | 0.18637 | 0.011555 | 0.18637
9 | 4 | 18 | 0.024702 | 0.024702 | 0.024702 | 0.21239 | 0.024702 | 0.21239
9 | 4 | 19 | 0.02508 | 0.02508 | 0.02508 | 0.2229 | 0.02508 | 0.2229
9 | 4 | 20 | 0.042895 | 0.042895 | 0.042895 | 0.27278 | 0.042895 | 0.27278
9 | 4 | 21 | 0.060116 | 0.060116 | 0.060116 | 0.31593 | 0.060116 | 0.31593
9 | 4 | 22 | 0.068513 | 0.068513 | 0.068513 | 0.3053 | 0.068513 | 0.3053
9 | 4 | 23 | 0.086766 | 0.086766 | 0.086766 | 0.24933 | 0.086766 | 0.24933
9 | 4 | 24 | 0.092203 | 0.092203 | 0.092203 | 0.21464 | 0.092203 | 0.21464
9 | 5 | 1 | 0.097162 | 0.097162 | 0.097162 | 0.17776 | 0.097162 | 0.17776
9 | 5 | 2 | 0.095652 | 0.095652 | 0.095652 | 0.13594 | 0.095652 | 0.13594
9 | 5 | 3 | 0.091748 | 0.091748 | 0.091748 | 0.1164 | 0.091748 | 0.1164
9 | 5 | 4 | 0.084178 | 0.084178 | 0.084178 | 0.10894 | 0.084178 | 0.10894
9 | 5 | 5 | 0.088907 | 0.088907 | 0.088907 | 0.094588 | 0.088907 | 0.094588
9 | 5 | 6 | 0.085574 | 0.085574 | 0.085574 | 0.095811 | 0.085574 | 0.095811
9 | 5 | 7 | 0.072305 | 0.072305 | 0.072305 | 0.10808 | 0.072305 | 0.10808
9 | 5 | 8 | 0.060306 | 0.060306 | 0.060306 | 0.12433 | 0.060306 | 0.12433
9 | 5 | 9 | 0.034375 | 0.034375 | 0.034375 | 0.13107 | 0.034375 | 0.13107
9 | 5 | 10 | 0.030938 | 0.030938 | 0.030938 | 0.11784 | 0.030938 | 0.11784
9 | 5 | 11 | 0.025535 | 0.025535 | 0.025535 | 0.11026 | 0.025535 | 0.11026
9 | 5 | 12 | 0.02854 | 0.02854 | 0.02854 | 0.10466 | 0.02854 | 0.10466
9 | 5 | 13 | 0.025995 | 0.025995 | 0.025995 | 0.10453 | 0.025995 | 0.10453
9 | 5 | 14 | 0.041738 | 0.041738 | 0.041738 | 0.11087 | 0.041738 | 0.11087
9 | 5 | 15 | 0.086452 | 0.086452 | 0.086452 | 0.11626 | 0.086452 | 0.11626
9 | 5 | 16 | 0.063916 | 0.063916 | 0.063916 | 0.12326 | 0.063916 | 0.12326
9 | 5 | 17 | 0.052666 | 0.052666 | 0.052666 | 0.11963 | 0.052666 | 0.11963
9 | 5 | 18 | 0.051482 | 0.051482 | 0.051482 | 0.12973 | 0.051482 | 0.12973
9 | 5 | 19 | 0.038277 | 0.038277 | 0.038277 | 0.11399 | 0.038277 | 0.11399
9 | 5 | 20 | 0.047744 | 0.047744 | 0.047744 | 0.098294 | 0.047744 | 0.098294
9 | 5 | 21 | 0.058568 | 0.058568 | 0.058568 | 0.091434 | 0.058568 | 0.091434
9 | 5 | 22 | 0.084122 | 0.084122 | 0.084122 | 0.095996 | 0.084122 | 0.095996
9 | 5 | 23 | 0.073598 | 0.073598 | 0.073598 | 0.099728 | 0.073598 | 0.099728
9 | 5 | 24 | 0.086924 | 0.086924 | 0.086924 | 0.087612 | 0.086924 | 0.087612
9 | 6 | 1 | 0.064902 | 0.064902 | 0.064902 | 0.08 | 0.064902 | 0.08
9 | 6 | 2 | 0.026814 | 0.026814 | 0.026814 | 0.074012 | 0.026814 | 0.074012
9 | 6 | 3 | 0.017905 | 0.017905 | 0.017905 | 0.079827 | 0.017905 | 0.079827
9 | 6 | 4 | 0.012674 | 0.012674 | 0.012674 | 0.083688 | 0.012674 | 0.083688
9 | 6 | 5 | 0.014366 | 0.014366 | 0.014366 | 0.090114 | 0.014366 | 0.090114
9 | 6 | 6 | 0.019208 | 0.019208 | 0.019208 | 0.10101 | 0.019208 | 0.10101
9 | 6 | 7 | 0.024724 | 0.024724 | 0.024724 | 0.098256 | 0.024724 | 0.098256
9 | 6 | 8 | 0.029228 | 0.029228 | 0.029228 | 0.093969 | 0.029228 | 0.093969
9 | 6 | 9 | 0.031558 | 0.031558 | 0.031558 | 0.064399 | 0.031558 | 0.064399
9 | 6 | 10 | 0.029015 | 0.029015 | 0.029015 | 0.039739 | 0.029015 | 0.039739
9 | 6 | 11 | 0.02717 | 0.02717 | 0.02717 | 0.027901 | 0.02717 | 0.027901
9 | 6 | 12 | 0.026397 | 0.026397 | 0.026397 | 0.027535 | 0.026397 | 0.027535
9 | 6 | 13 | 0.027612 | 0.027612 | 0.027612 | 0.0346 | 0.027612 | 0.0346
9 | 6 | 14 | 0.059819 | 0.059819 | 0.059819 | 0.047191 | 0.059819 | 0.047191
9 | 6 | 15 | 0.066971 | 0.066971 | 0.066971 | 0.051734 | 0.066971 | 0.051734
9 | 6 | 16 | 0.097901 | 0.097901 | 0.097901 | 0.060023 | 0.097901 | 0.060023
9 | 6 | 17 | 0.099526 | 0.099526 | 0.099526 | 0.070921 | 0.099526 | 0.070921
9 | 6 | 18 | 0.090519 | 0.090519 | 0.090519 | 0.081061 | 0.090519 | 0.081061
9 | 6 | 19 | 0.076814 | 0.076814 | 0.076814 | 0.092011 | 0.076814 | 0.092011
9 | 6 | 20 | 0.052348 | 0.052348 | 0.052348 | 0.088694 | 0.052348 | 0.088694
9 | 6 | 21 | 0.044203 | 0.044203 | 0.044203 | 0.090031 | 0.044203 | 0.090031
9 | 6 | 22 | 0.04706 | 0.04706 | 0.04706 | 0.082997 | 0.04706 | 0.082997
9 | 6 | 23 | 0.041401 | 0.041401 | 0.041401 | 0.076023 | 0.041401 | 0.076023
9 | 6 | 24 | 0.03875 | 0.03875 | 0.03875 | 0.061598 | 0.03875 | 0.061598
9 | 7 | 1 | 0.045018 | 0.045018 | 0.045018 | 0.049606 | 0.045018 | 0.049606
9 | 7 | 2 | 0.041858 | 0.041858 | 0.041858 | 0.039311 | 0.041858 | 0.039311
9 | 7 | 3 | 0.034913 | 0.034913 | 0.034913 | 0.027436 | 0.034913 | 0.027436
9 | 7 | 4 | 0.031363 | 0.031363 | 0.031363 | 0.028166 | 0.031363 | 0.028166
9 | 7 | 5 | 0.03398 | 0.03398 | 0.03398 | 0.020782 | 0.03398 | 0.020782
9 | 7 | 6 | 0.046729 | 0.046729 | 0.046729 | 0.018734 | 0.046729 | 0.018734
9 | 7 | 7 | 0.044542 | 0.044542 | 0.044542 | 0.031096 | 0.044542 | 0.031096
9 | 7 | 8 | 0.037835 | 0.037835 | 0.037835 | 0.052153 | 0.037835 | 0.052153
9 | 7 | 9 | 0.040864 | 0.040864 | 0.040864 | 0.029427 | 0.040864 | 0.029427
9 | 7 | 10 | 0.049831 | 0.049831 | 0.049831 | 0.022386 | 0.049831 | 0.022386
9 | 7 | 11 | 0.042432 | 0.042432 | 0.042432 | 0.067288 | 0.042432 | 0.067288
9 | 7 | 12 | 0.043776 | 0.043776 | 0.043776 | 0.086133 | 0.043776 | 0.086133
9 | 7 | 13 | 0.023933 | 0.023933 | 0.023933 | 0.085933 | 0.023933 | 0.085933
9 | 7 | 14 | 0.025046 | 0.025046 | 0.025046 | 0.092716 | 0.025046 | 0.092716
9 | 7 | 15 | 0.027494 | 0.027494 | 0.027494 | 0.11332 | 0.027494 | 0.11332
9 | 7 | 16 | 0.036947 | 0.036947 | 0.036947 | 0.1323 | 0.036947 | 0.1323
9 | 7 | 17 | 0.046642 | 0.046642 | 0.046642 | 0.12296 | 0.046642 | 0.12296
9 | 7 | 18 | 0.03524 | 0.03524 | 0.03524 | 0.12187 | 0.03524 | 0.12187
9 | 7 | 19 | 0.031091 | 0.031091 | 0.031091 | 0.10332 | 0.031091 | 0.10332
9 | 7 | 20 | 0.027211 | 0.027211 | 0.027211 | 0.10695 | 0.027211 | 0.10695
9 | 7 | 21 | 0.025327 | 0.025327 | 0.025327 | 0.10527 | 0.025327 | 0.10527
9 | 7 | 22 | 0.026932 | 0.026932 | 0.026932 | 0.07997 | 0.026932 | 0.07997
9 | 7 | 23 | 0.033552 | 0.033552 | 0.033552 | 0.055818 | 0.033552 | 0.055818
9 | 7 | 24 | 0.036025 | 0.036025 | 0.036025 | 0.047999 | 0.036025 | 0.047999
9 | 8 | 1 | 0.018825 | 0.018825 | 0.018825 | 0.028303 | 0.018825 | 0.028303
9 | 8 | 2 | 0.011127 | 0.011127 | 0.011127 | 0.014617 | 0.011127 | 0.014617
9 | 8 | 3 | 0.0059753 | 0.0059753 | 0.0059753 | 0.0089317 | 0.0059753 | 0.0089317
9 | 8 | 4 | 0.0033106 | 0.0033106 | 0.0033106 | 0.0035942 | 0.0033106 | 0.0035942
9 | 8 | 5 | 0.0024108 | 0.0024108 | 0.0024108 | 0.0016389 | 0.0024108 | 0.0016389
9 | 8 | 6 | 0.0036373 | 0.0036373 | 0.0036373 | 0.0023632 | 0.0036373 | 0.0023632
9 | 8 | 7 | 0.005055 | 0.005055 | 0.005055 | 0.0039362 | 0.005055 | 0.0039362
9 | 8 | 8 | 0.0059258 | 0.0059258 | 0.0059258 | 0.0062577 | 0.0059258 | 0.0062577
9 | 8 | 9 | 0.007688 | 0.007688 | 0.007688 | 0.00073706 | 0.007688 | 0.00073706
9 | 8 | 10 | 0.017189 | 0.017189 | 0.017189 | 0 | 0.017189 | 0
9 | 8 | 11 | 0.02261 | 0.02261 | 0.02261 | 0.0017266 | 0.02261 | 0.0017266
9 | 8 | 12 | 0.020047 | 0.020047 | 0.020047 | 0.0025865 | 0.020047 | 0.0025865
9 | 8 | 13 | 0.019778 | 0.019778 | 0.019778 | 0.0048376 | 0.019778 | 0.0048376
9 | 8 | 14 | 0.014774 | 0.014774 | 0.014774 | 0.0052345 | 0.014774 | 0.0052345
9 | 8 | 15 | 0.021322 | 0.021322 | 0.021322 | 0.0073956 | 0.021322 | 0.0073956
9 | 8 | 16 | 0.021496 | 0.021496 | 0.021496 | 0.012364 | 0.021496 | 0.012364
9 | 8 | 17 | 0.013725 | 0.013725 | 0.013725 | 0.012333 | 0.013725 | 0.012333
9 | 8 | 18 | 0.011068 | 0.011068 | 0.011068 | 0.014527 | 0.011068 | 0.014527
9 | 8 | 19 | 0.015749 | 0.015749 | 0.015749 | 0.016692 | 0.015749 | 0.016692
9 | 8 | 20 | 0.025779 | 0.025779 | 0.025779 | 0.030788 | 0.025779 | 0.030788
9 | 8 | 21 | 0.040028 | 0.040028 | 0.040028 | 0.070142 | 0.040028 | 0.070142
9 | 8 | 22 | 0.05046 | 0.05046 | 0.05046 | 0.10552 | 0.05046 | 0.10552
9 | 8 | 23 | 0.045893 | 0.045893 | 0.045893 | 0.13613 | 0.045893 | 0.13613
9 | 8 | 24 | 0.036658 | 0.036658 | 0.036658 | 0.18063 | 0.036658 | 0.18063
9 | 9 | 1 | 0.030539 | 0.030539 | 0.030539 | 0.20499 | 0.030539 | 0.20499
9 | 9 | 2 | 0.020858 | 0.020858 | 0.020858 | 0.20939 | 0.020858 | 0.20939
9 | 9 | 3 | 0.015302 | 0.015302 | 0.015302 | 0.22044 | 0.015302 | 0.22044
9 | 9 | 4 | 0.014128 | 0.014128 | 0.014128 | 0.21637 | 0.014128 | 0.21637
9 | 9 | 5 | 0.020505 | 0.020505 | 0.020505 | 0.21815 | 0.020505 | 0.21815
9 | 9 | 6 | 0.023082 | 0.023082 | 0.023082 | 0.1971 | 0.023082 | 0.1971
9 | 9 | 7 | 0.025002 | 0.025002 | 0.025002 | 0.15977 | 0.025002 | 0.15977
9 | 9 | 8 | 0.025577 | 0.025577 | 0.025577 | 0.12795 | 0.025577 | 0.12795
9 | 9 | 9 | 0.013845 | 0.013845 | 0.013845 | 0.073537 | 0.013845 | 0.073537
9 | 9 | 10 | 0.013292 | 0.013292 | 0.013292 | 0.036558 | 0.013292 | 0.036558
9 | 9 | 11 | 0.024418 | 0.024418 | 0.024418 | 0.047103 | 0.024418 | 0.047103
9 | 9 | 12 | 0.029926 | 0.029926 | 0.029926 | 0.05858 | 0.029926 | 0.05858
9 | 9 | 13 | 0.041929 | 0.041929 | 0.041929 | 0.048 | 0.041929 | 0.048
9 | 9 | 14 | 0.055256 | 0.055256 | 0.055256 | 0.055073 | 0.055256 | 0.055073
9 | 9 | 15 | 0.058337 | 0.058337 | 0.058337 | 0.080448 | 0.058337 | 0.080448
9 | 9 | 16 | 0.059026 | 0.059026 | 0.059026 | 0.10326 | 0.059026 | 0.10326
9 | 9 | 17 | 0.068217 | 0.068217 | 0.068217 | 0.1063 | 0.068217 | 0.1063
9 | 9 | 18 | 0.071157 | 0.071157 | 0.071157 | 0.10238 | 0.071157 | 0.10238
9 | 9 | 19 | 0.10081 | 0.10081 | 0.10081 | 0.082962 | 0.10081 | 0.082962
9 | 9 | 20 | 0.15665 | 0.15665 | 0.15665 | 0.091003 | 0.15665 | 0.091003
9 | 9 | 21 | 0.20835 | 0.20835 | 0.20835 | 0.13342 | 0.20835 | 0.13342
9 | 9 | 22 | 0.2511 | 0.2511 | 0.2511 | 0.12905 | 0.2511 | 0.12905
9 | 9 | 23 | 0.32287 | 0.32287 | 0.32287 | 0.15743 | 0.32287 | 0.15743
9 | 9 | 24 | 0.35616 | 0.35616 | 0.35616 | 0.17138 | 0.35616 | 0.17138
9 | 10 | 1 | 0.36991 | 0.36991 | 0.36991 | 0.17089 | 0.36991 | 0.17089
9 | 10 | 2 | 0.40312 | 0.40312 | 0.40312 | 0.15966 | 0.40312 | 0.15966
9 | 10 | 3 | 0.37352 | 0.37352 | 0.37352 | 0.14252 | 0.37352 | 0.14252
9 | 10 | 4 | 0.33654 | 0.33654 | 0.33654 | 0.11774 | 0.33654 | 0.11774
9 | 10 | 5 | 0.30253 | 0.30253 | 0.30253 | 0.11085 | 0.30253 | 0.11085
9 | 10 | 6 | 0.25787 | 0.25787 | 0.25787 | 0.11646 | 0.25787 | 0.11646
9 | 10 | 7 | 0.21211 | 0.21211 | 0.21211 | 0.11196 | 0.21211 | 0.11196
9 | 10 | 8 | 0.14442 | 0.14442 | 0.14442 | 0.1136 | 0.14442 | 0.1136
9 | 10 | 9 | 0.10981 | 0.10981 | 0.10981 | 0.077336 | 0.10981 | 0.077336
9 | 10 | 10 | 0.12431 | 0.12431 | 0.12431 | 0.042739 | 0.12431 | 0.042739
9 | 10 | 11 | 0.16381 | 0.16381 | 0.16381 | 0.032136 | 0.16381 | 0.032136
9 | 10 | 12 | 0.1299 | 0.1299 | 0.1299 | 0.02479 | 0.1299 | 0.02479
9 | 10 | 13 | 0.1022 | 0.1022 | 0.1022 | 0.024382 | 0.1022 | 0.024382
9 | 10 | 14 | 0.099412 | 0.099412 | 0.099412 | 0.030056 | 0.099412 | 0.030056
9 | 10 | 15 | 0.096991 | 0.096991 | 0.096991 | 0.057358 | 0.096991 | 0.057358
9 | 10 | 16 | 0.092408 | 0.092408 | 0.092408 | 0.062225 | 0.092408 | 0.062225
9 | 10 | 17 | 0.098684 | 0.098684 | 0.098684 | 0.054289 | 0.098684 | 0.054289
9 | 10 | 18 | 0.094875 | 0.094875 | 0.094875 | 0.064585 | 0.094875 | 0.064585
9 | 10 | 19 | 0.11901 | 0.11901 | 0.11901 | 0.076184 | 0.11901 | 0.076184
9 | 10 | 20 | 0.15882 | 0.15882 | 0.15882 | 0.12659 | 0.15882 | 0.12659
9 | 10 | 21 | 0.2114 | 0.2114 | 0.2114 | 0.16396 | 0.2114 | 0.16396
9 | 10 | 22 | 0.2338 | 0.2338 | 0.2338 | 0.19776 | 0.2338 | 0.19776
9 | 10 | 23 | 0.26549 | 0.26549 | 0.26549 | 0.22703 | 0.26549 | 0.22703
9 | 10 | 24 | 0.3022 | 0.3022 | 0.3022 | 0.21384 | 0.3022 | 0.21384
9 | 11 | 1 | 0.29692 | 0.29692 | 0.29692 | 0.21625 | 0.29692 | 0.21625
9 | 11 | 2 | 0.30871 | 0.30871 | 0.30871 | 0.21453 | 0.30871 | 0.21453
9 | 11 | 3 | 0.31588 | 0.31588 | 0.31588 | 0.19647 | 0.31588 | 0.19647
9 | 11 | 4 | 0.3381 | 0.3381 | 0.3381 | 0.17774 | 0.3381 | 0.17774
9 | 11 | 5 | 0.28383 | 0.28383 | 0.28383 | 0.15027 | 0.28383 | 0.15027
9 | 11 | 6 | 0.2489 | 0.2489 | 0.2489 | 0.14591 | 0.2489 | 0.14591
9 | 11 | 7 | 0.21039 | 0.21039 | 0.21039 | 0.1682 | 0.21039 | 0.1682
9 | 11 | 8 | 0.18291 | 0.18291 | 0.18291 | 0.20037 | 0.18291 | 0.20037
9 | 11 | 9 | 0.16855 | 0.16855 | 0.16855 | 0.20498 | 0.16855 | 0.20498
9 | 11 | 10 | 0.1573 | 0.1573 | 0.1573 | 0.22792 | 0.1573 | 0.22792
9 | 11 | 11 | 0.13151 | 0.13151 | 0.13151 | 0.24656 | 0.13151 | 0.24656
9 | 11 | 12 | 0.15884 | 0.15884 | 0.15884 | 0.29745 | 0.15884 | 0.29745
9 | 11 | 13 | 0.16578 | 0.16578 | 0.16578 | 0.31598 | 0.16578 | 0.31598
9 | 11 | 14 | 0.16664 | 0.16664 | 0.16664 | 0.41883 | 0.16664 | 0.41883
9 | 11 | 15 | 0.14304 | 0.14304 | 0.14304 | 0.48833 | 0.14304 | 0.48833
9 | 11 | 16 | 0.12524 | 0.12524 | 0.12524 | 0.49445 | 0.12524 | 0.49445
9 | 11 | 17 | 0.10887 | 0.10887 | 0.10887 | 0.52277 | 0.10887 | 0.52277
9 | 11 | 18 | 0.10441 | 0.10441 | 0.10441 | 0.49935 | 0.10441 | 0.49935
9 | 11 | 19 | 0.10563 | 0.10563 | 0.10563 | 0.50351 | 0.10563 | 0.50351
9 | 11 | 20 | 0.096137 | 0.096137 | 0.096137 | 0.47129 | 0.096137 | 0.47129
9 | 11 | 21 | 0.088816 | 0.088816 | 0.088816 | 0.45281 | 0.088816 | 0.45281
9 | 11 | 22 | 0.077235 | 0.077235 | 0.077235 | 0.44622 | 0.077235 | 0.44622
9 | 11 | 23 | 0.08469 | 0.08469 | 0.08469 | 0.41127 | 0.08469 | 0.41127
9 | 11 | 24 | 0.099658 | 0.099658 | 0.099658 | 0.38299 | 0.099658 | 0.38299
9 | 12 | 1 | 0.098436 | 0.098436 | 0.098436 | 0.39497 | 0.098436 | 0.39497
9 | 12 | 2 | 0.081116 | 0.081116 | 0.081116 | 0.39887 | 0.081116 | 0.39887
9 | 12 | 3 | 0.069619 | 0.069619 | 0.069619 | 0.36236 | 0.069619 | 0.36236
9 | 12 | 4 | 0.069637 | 0.069637 | 0.069637 | 0.36725 | 0.069637 | 0.36725
9 | 12 | 5 | 0.074497 | 0.074497 | 0.074497 | 0.39083 | 0.074497 | 0.39083
9 | 12 | 6 | 0.087137 | 0.087137 | 0.087137 | 0.35827 | 0.087137 | 0.35827
9 | 12 | 7 | 0.090315 | 0.090315 | 0.090315 | 0.37708 | 0.090315 | 0.37708
9 | 12 | 8 | 0.048877 | 0.048877 | 0.048877 | 0.41994 | 0.048877 | 0.41994
9 | 12 | 9 | 0.051618 | 0.051618 | 0.051618 | 0.46347 | 0.051618 | 0.46347
9 | 12 | 10 | 0.050175 | 0.050175 | 0.050175 | 0.44989 | 0.050175 | 0.44989
9 | 12 | 11 | 0.040059 | 0.040059 | 0.040059 | 0.47615 | 0.040059 | 0.47615
9 | 12 | 12 | 0.023891 | 0.023891 | 0.023891 | 0.53644 | 0.023891 | 0.53644
9 | 12 | 13 | 0.029073 | 0.029073 | 0.029073 | 0.56142 | 0.029073 | 0.56142
9 | 12 | 14 | 0.024829 | 0.024829 | 0.024829 | 0.56508 | 0.024829 | 0.56508
9 | 12 | 15 | 0.019405 | 0.019405 | 0.019405 | 0.54866 | 0.019405 | 0.54866
9 | 12 | 16 | 0.028996 | 0.028996 | 0.028996 | 0.5648 | 0.028996 | 0.5648
9 | 12 | 17 | 0.081056 | 0.081056 | 0.081056 | 0.58459 | 0.081056 | 0.58459
9 | 12 | 18 | 0.1238 | 0.1238 | 0.1238 | 0.54618 | 0.1238 | 0.54618
9 | 12 | 19 | 0.086587 | 0.086587 | 0.086587 | 0.48295 | 0.086587 | 0.48295
9 | 12 | 20 | 0.1275 | 0.1275 | 0.1275 | 0.41907 | 0.1275 | 0.41907
9 | 12 | 21 | 0.16059 | 0.16059 | 0.16059 | 0.37545 | 0.16059 | 0.37545
9 | 12 | 22 | 0.17501 | 0.17501 | 0.17501 | 0.29943 | 0.17501 | 0.29943
9 | 12 | 23 | 0.12808 | 0.12808 | 0.12808 | 0.22337 | 0.12808 | 0.22337
9 | 12 | 24 | 0.15531 | 0.15531 | 0.15531 | 0.20769 | 0.15531 | 0.20769
9 | 13 | 1 | 0.18734 | 0.18734 | 0.18734 | 0.17607 | 0.18734 | 0.17607
9 | 13 | 2 | 0.17072 | 0.17072 | 0.17072 | 0.16224 | 0.17072 | 0.16224
9 | 13 | 3 | 0.17479 | 0.17479 | 0.17479 | 0.17593 | 0.17479 | 0.17593
9 | 13 | 4 | 0.19126 | 0.19126 | 0.19126 | 0.20619 | 0.19126 | 0.20619
9 | 13 | 5 | 0.14824 | 0.14824 | 0.14824 | 0.21505 | 0.14824 | 0.21505
9 | 13 | 6 | 0.13576 | 0.13576 | 0.13576 | 0.20889 | 0.13576 | 0.20889
9 | 13 | 7 | 0.11162 | 0.11162 | 0.11162 | 0.21516 | 0.11162 | 0.21516
9 | 13 | 8 | 0.063108 | 0.063108 | 0.063108 | 0.21396 | 0.063108 | 0.21396
9 | 13 | 9 | 0.041842 | 0.041842 | 0.041842 | 0.15159 | 0.041842 | 0.15159
9 | 13 | 10 | 0.066697 | 0.066697 | 0.066697 | 0.11814 | 0.066697 | 0.11814
9 | 13 | 11 | 0.071993 | 0.071993 | 0.071993 | 0.10771 | 0.071993 | 0.10771
9 | 13 | 12 | 0.10013 | 0.10013 | 0.10013 | 0.12103 | 0.10013 | 0.12103
9 | 13 | 13 | 0.13523 | 0.13523 | 0.13523 | 0.13882 | 0.13523 | 0.13882
9 | 13 | 14 | 0.17471 | 0.17471 | 0.17471 | 0.14186 | 0.17471 | 0.14186
9 | 13 | 15 | 0.23034 | 0.23034 | 0.23034 | 0.13946 | 0.23034 | 0.13946
9 | 13 | 16 | 0.27262 | 0.27262 | 0.27262 | 0.13305 | 0.27262 | 0.13305
9 | 13 | 17 | 0.32046 | 0.32046 | 0.32046 | 0.12303 | 0.32046 | 0.12303
9 | 13 | 18 | 0.32605 | 0.32605 | 0.32605 | 0.092018 | 0.32605 | 0.092018
9 | 13 | 19 | 0.3591 | 0.3591 | 0.3591 | 0.056534 | 0.3591 | 0.056534
9 | 13 | 20 | 0.43327 | 0.43327 | 0.43327 | 0.053206 | 0.43327 | 0.053206
9 | 13 | 21 | 0.46676 | 0.46676 | 0.46676 | 0.073599 | 0.46676 | 0.073599
9 | 13 | 22 | 0.51029 | 0.51029 | 0.51029 | 0.065852 | 0.51029 | 0.065852
9 | 13 | 23 | 0.43892 | 0.43892 | 0.43892 | 0.072985 | 0.43892 | 0.072985
9 | 13 | 24 | 0.43861 | 0.43861 | 0.43861 | 0.064921 | 0.43861 | 0.064921
9 | 14 | 1 | 0.41127 | 0.41127 | 0.41127 | 0.072262 | 0.41127 | 0.072262
9 | 14 | 2 | 0.38738 | 0.38738 | 0.38738 | 0.0609 | 0.38738 | 0.0609
9 | 14 | 3 | 0.41998 | 0.41998 | 0.41998 | 0.056142 | 0.41998 | 0.056142
9 | 14 | 4 | 0.41048 | 0.41048 | 0.41048 | 0.064858 | 0.41048 | 0.064858
9 | 14 | 5 | 0.39291 | 0.39291 | 0.39291 | 0.070571 | 0.39291 | 0.070571
9 | 14 | 6 | 0.42116 | 0.42116 | 0.42116 | 0.064259 | 0.42116 | 0.064259
9 | 14 | 7 | 0.42125 | 0.42125 | 0.42125 | 0.051519 | 0.42125 | 0.051519
9 | 14 | 8 | 0.40064 | 0.40064 | 0.40064 | 0.048881 | 0.40064 | 0.048881
9 | 14 | 9 | 0.36185 | 0.36185 | 0.36185 | 0.02422 | 0.36185 | 0.02422
9 | 14 | 10 | 0.31074 | 0.31074 | 0.31074 | 0.016767 | 0.31074 | 0.016767
9 | 14 | 11 | 0.24752 | 0.24752 | 0.24752 | 0.019925 | 0.24752 | 0.019925
9 | 14 | 12 | 0.19667 | 0.19667 | 0.19667 | 0.019027 | 0.19667 | 0.019027
9 | 14 | 13 | 0.22202 | 0.22202 | 0.22202 | 0.019727 | 0.22202 | 0.019727
9 | 14 | 14 | 0.19535 | 0.19535 | 0.19535 | 0.021015 | 0.19535 | 0.021015
9 | 14 | 15 | 0.1716 | 0.1716 | 0.1716 | 0.020977 | 0.1716 | 0.020977
9 | 14 | 16 | 0.17888 | 0.17888 | 0.17888 | 0.026788 | 0.17888 | 0.026788
9 | 14 | 17 | 0.19136 | 0.19136 | 0.19136 | 0.028418 | 0.19136 | 0.028418
9 | 14 | 18 | 0.18985 | 0.18985 | 0.18985 | 0.026172 | 0.18985 | 0.026172
9 | 14 | 19 | 0.25927 | 0.25927 | 0.25927 | 0.044741 | 0.25927 | 0.044741
9 | 14 | 20 | 0.34576 | 0.34576 | 0.34576 | 0.059224 | 0.34576 | 0.059224
9 | 14 | 21 | 0.39494 | 0.39494 | 0.39494 | 0.071665 | 0.39494 | 0.071665
9 | 14 | 22 | 0.37097 | 0.37097 | 0.37097 | 0.10923 | 0.37097 | 0.10923
9 | 14 | 23 | 0.32641 | 0.32641 | 0.32641 | 0.15209 | 0.32641 | 0.15209
9 | 14 | 24 | 0.26187 | 0.26187 | 0.26187 | 0.16636 | 0.26187 | 0.16636
9 | 15 | 1 | 0.23262 | 0.23262 | 0.23262 | 0.16669 | 0.23262 | 0.16669
9 | 15 | 2 | 0.23312 | 0.23312 | 0.23312 | 0.16826 | 0.23312 | 0.16826
9 | 15 | 3 | 0.24243 | 0.24243 | 0.24243 | 0.15699 | 0.24243 | 0.15699
9 | 15 | 4 | 0.25127 | 0.25127 | 0.25127 | 0.1232 | 0.25127 | 0.1232
9 | 15 | 5 | 0.28364 | 0.28364 | 0.28364 | 0.1102 | 0.28364 | 0.1102
9 | 15 | 6 | 0.31672 | 0.31672 | 0.31672 | 0.13028 | 0.31672 | 0.13028
9 | 15 | 7 | 0.30573 | 0.30573 | 0.30573 | 0.13022 | 0.30573 | 0.13022
9 | 15 | 8 | 0.24753 | 0.24753 | 0.24753 | 0.11636 | 0.24753 | 0.11636
9 | 15 | 9 | 0.16348 | 0.16348 | 0.16348 | 0.083371 | 0.16348 | 0.083371
9 | 15 | 10 | 0.14202 | 0.14202 | 0.14202 | 0.04146 | 0.14202 | 0.04146
9 | 15 | 11 | 0.13774 | 0.13774 | 0.13774 | 0.04848 | 0.13774 | 0.04848
9 | 15 | 12 | 0.15509 | 0.15509 | 0.15509 | 0.081832 | 0.15509 | 0.081832
9 | 15 | 13 | 0.15205 | 0.15205 | 0.15205 | 0.085763 | 0.15205 | 0.085763
9 | 15 | 14 | 0.1051 | 0.1051 | 0.1051 | 0.078011 | 0.1051 | 0.078011
9 | 15 | 15 | 0.064999 | 0.064999 | 0.064999 | 0.064473 | 0.064999 | 0.064473
9 | 15 | 16 | 0.078761 | 0.078761 | 0.078761 | 0.060507 | 0.078761 | 0.060507
9 | 15 | 17 | 0.091538 | 0.091538 | 0.091538 | 0.06919 | 0.091538 | 0.06919
9 | 15 | 18 | 0.055674 | 0.055674 | 0.055674 | 0.079723 | 0.055674 | 0.079723
9 | 15 | 19 | 0.0579 | 0.0579 | 0.0579 | 0.085308 | 0.0579 | 0.085308
9 | 15 | 20 | 0.054352 | 0.054352 | 0.054352 | 0.1287 | 0.054352 | 0.1287
9 | 15 | 21 | 0.042514 | 0.042514 | 0.042514 | 0.20349 | 0.042514 | 0.20349
9 | 15 | 22 | 0.030342 | 0.030342 | 0.030342 | 0.28647 | 0.030342 | 0.28647
9 | 15 | 23 | 0.03197 | 0.03197 | 0.03197 | 0.31233 | 0.03197 | 0.31233
9 | 15 | 24 | 0.035954 | 0.035954 | 0.035954 | 0.31115 | 0.035954 | 0.31115
9 | 16 | 1 | 0.022702 | 0.022702 | 0.022702 | 0.31052 | 0.022702 | 0.31052
9 | 16 | 2 | 0.048603 | 0.048603 | 0.048603 | 0.32211 | 0.048603 | 0.32211
9 | 16 | 3 | 0.12667 | 0.12667 | 0.12667 | 0.29609 | 0.12667 | 0.29609
9 | 16 | 4 | 0.17781 | 0.17781 | 0.17781 | 0.28937 | 0.17781 | 0.28937
9 | 16 | 5 | 0.19362 | 0.19362 | 0.19362 | 0.27823 | 0.19362 | 0.27823
9 | 16 | 6 | 0.22537 | 0.22537 | 0.22537 | 0.24983 | 0.22537 | 0.24983
9 | 16 | 7 | 0.23287 | 0.23287 | 0.23287 | 0.21788 | 0.23287 | 0.21788
9 | 16 | 8 | 0.18554 | 0.18554 | 0.18554 | 0.18529 | 0.18554 | 0.18529
9 | 16 | 9 | 0.091787 | 0.091787 | 0.091787 | 0.12733 | 0.091787 | 0.12733
9 | 16 | 10 | 0.057483 | 0.057483 | 0.057483 | 0.044498 | 0.057483 | 0.044498
9 | 16 | 11 | 0.058728 | 0.058728 | 0.058728 | 0.028943 | 0.058728 | 0.028943
9 | 16 | 12 | 0.0371 | 0.0371 | 0.0371 | 0.060188 | 0.0371 | 0.060188
9 | 16 | 13 | 0.0087781 | 0.0087781 | 0.0087781 | 0.10987 | 0.0087781 | 0.10987
9 | 16 | 14 | 0.011523 | 0.011523 | 0.011523 | 0.14847 | 0.011523 | 0.14847
9 | 16 | 15 | 0.0099103 | 0.0099103 | 0.0099103 | 0.18126 | 0.0099103 | 0.18126
9 | 16 | 16 | 0.016904 | 0.016904 | 0.016904 | 0.21093 | 0.016904 | 0.21093
9 | 16 | 17 | 0.013194 | 0.013194 | 0.013194 | 0.21504 | 0.013194 | 0.21504
9 | 16 | 18 | 0.011598 | 0.011598 | 0.011598 | 0.17094 | 0.011598 | 0.17094
9 | 16 | 19 | 0.011798 | 0.011798 | 0.011798 | 0.15913 | 0.011798 | 0.15913
9 | 16 | 20 | 0.0079698 | 0.0079698 | 0.0079698 | 0.21057 | 0.0079698 | 0.21057
9 | 16 | 21 | 0.005335 | 0.005335 | 0.005335 | 0.26874 | 0.005335 | 0.26874
9 | 16 | 22 | 0.001989 | 0.001989 | 0.001989 | 0.31641 | 0.001989 | 0.31641
9 | 16 | 23 | 0.0025415 | 0.0025415 | 0.0025415 | 0.35312 | 0.0025415 | 0.35312
9 | 16 | 24 | 0.0035383 | 0.0035383 | 0.0035383 | 0.37608 | 0.0035383 | 0.37608
9 | 17 | 1 | 0.01314 | 0.01314 | 0.01314 | 0.39129 | 0.01314 | 0.39129
9 | 17 | 2 | 0.026929 | 0.026929 | 0.026929 | 0.40503 | 0.026929 | 0.40503
9 | 17 | 3 | 0.015409 | 0.015409 | 0.015409 | 0.40366 | 0.015409 | 0.40366
9 | 17 | 4 | 0.019884 | 0.019884 | 0.019884 | 0.37978 | 0.019884 | 0.37978
9 | 17 | 5 | 0.022448 | 0.022448 | 0.022448 | 0.34097 | 0.022448 | 0.34097
9 | 17 | 6 | 0.023729 | 0.023729 | 0.023729 | 0.3228 | 0.023729 | 0.3228
9 | 17 | 7 | 0.034017 | 0.034017 | 0.034017 | 0.35382 | 0.034017 | 0.35382
9 | 17 | 8 | 0.045275 | 0.045275 | 0.045275 | 0.3587 | 0.045275 | 0.3587
9 | 17 | 9 | 0.048418 | 0.048418 | 0.048418 | 0.25871 | 0.048418 | 0.25871
9 | 17 | 10 | 0.045697 | 0.045697 | 0.045697 | 0.20633 | 0.045697 | 0.20633
9 | 17 | 11 | 0.066364 | 0.066364 | 0.066364 | 0.27663 | 0.066364 | 0.27663
9 | 17 | 12 | 0.068049 | 0.068049 | 0.068049 | 0.37309 | 0.068049 | 0.37309
9 | 17 | 13 | 0.073263 | 0.073263 | 0.073263 | 0.4421 | 0.073263 | 0.4421
9 | 17 | 14 | 0.080847 | 0.080847 | 0.080847 | 0.44682 | 0.080847 | 0.44682
9 | 17 | 15 | 0.087614 | 0.087614 | 0.087614 | 0.4605 | 0.087614 | 0.4605
9 | 17 | 16 | 0.11025 | 0.11025 | 0.11025 | 0.4241 | 0.11025 | 0.4241
9 | 17 | 17 | 0.12205 | 0.12205 | 0.12205 | 0.33705 | 0.12205 | 0.33705
9 | 17 | 18 | 0.14454 | 0.14454 | 0.14454 | 0.25209 | 0.14454 | 0.25209
9 | 17 | 19 | 0.21377 | 0.21377 | 0.21377 | 0.31429 | 0.21377 | 0.31429
9 | 17 | 20 | 0.28888 | 0.28888 | 0.28888 | 0.43592 | 0.28888 | 0.43592
9 | 17 | 21 | 0.31135 | 0.31135 | 0.31135 | 0.54747 | 0.31135 | 0.54747
9 | 17 | 22 | 0.30458 | 0.30458 | 0.30458 | 0.6339 | 0.30458 | 0.6339
9 | 17 | 23 | 0.31814 | 0.31814 | 0.31814 | 0.64454 | 0.31814 | 0.64454
9 | 17 | 24 | 0.33894 | 0.33894 | 0.33894 | 0.5792 | 0.33894 | 0.5792
9 | 18 | 1 | 0.33924 | 0.33924 | 0.33924 | 0.56342 | 0.33924 | 0.56342
9 | 18 | 2 | 0.3463 | 0.3463 | 0.3463 | 0.58587 | 0.3463 | 0.58587
9 | 18 | 3 | 0.33439 | 0.33439 | 0.33439 | 0.60525 | 0.33439 | 0.60525
9 | 18 | 4 | 0.35535 | 0.35535 | 0.35535 | 0.56888 | 0.35535 | 0.56888
9 | 18 | 5 | 0.34475 | 0.34475 | 0.34475 | 0.55117 | 0.34475 | 0.55117
9 | 18 | 6 | 0.34885 | 0.34885 | 0.34885 | 0.54912 | 0.34885 | 0.54912
9 | 18 | 7 | 0.3392 | 0.3392 | 0.3392 | 0.44727 | 0.3392 | 0.44727
9 | 18 | 8 | 0.25152 | 0.25152 | 0.25152 | 0.38409 | 0.25152 | 0.38409
9 | 18 | 9 | 0.15254 | 0.15254 | 0.15254 | 0.2576 | 0.15254 | 0.2576
9 | 18 | 10 | 0.10392 | 0.10392 | 0.10392 | 0.17333 | 0.10392 | 0.17333
9 | 18 | 11 | 0.12771 | 0.12771 | 0.12771 | 0.16813 | 0.12771 | 0.16813
9 | 18 | 12 | 0.14649 | 0.14649 | 0.14649 | 0.17186 | 0.14649 | 0.17186
9 | 18 | 13 | 0.15703 | 0.15703 | 0.15703 | 0.19128 | 0.15703 | 0.19128
9 | 18 | 14 | 0.18072 | 0.18072 | 0.18072 | 0.18986 | 0.18072 | 0.18986
9 | 18 | 15 | 0.18275 | 0.18275 | 0.18275 | 0.19888 | 0.18275 | 0.19888
9 | 18 | 16 | 0.18297 | 0.18297 | 0.18297 | 0.17978 | 0.18297 | 0.17978
9 | 18 | 17 | 0.14532 | 0.14532 | 0.14532 | 0.15928 | 0.14532 | 0.15928
9 | 18 | 18 | 0.11882 | 0.11882 | 0.11882 | 0.1726 | 0.11882 | 0.1726
9 | 18 | 19 | 0.16666 | 0.16666 | 0.16666 | 0.21899 | 0.16666 | 0.21899
9 | 18 | 20 | 0.24721 | 0.24721 | 0.24721 | 0.25855 | 0.24721 | 0.25855
9 | 18 | 21 | 0.28737 | 0.28737 | 0.28737 | 0.39446 | 0.28737 | 0.39446
9 | 18 | 22 | 0.32723 | 0.32723 | 0.32723 | 0.46299 | 0.32723 | 0.46299
9 | 18 | 23 | 0.38929 | 0.38929 | 0.38929 | 0.45575 | 0.38929 | 0.45575
9 | 18 | 24 | 0.46439 | 0.46439 | 0.46439 | 0.41818 | 0.46439 | 0.41818
9 | 19 | 1 | 0.47814 | 0.47814 | 0.47814 | 0.35956 | 0.47814 | 0.35956
9 | 19 | 2 | 0.4344 | 0.4344 | 0.4344 | 0.26908 | 0.4344 | 0.26908
9 | 19 | 3 | 0.43105 | 0.43105 | 0.43105 | 0.2459 | 0.43105 | 0.2459
9 | 19 | 4 | 0.46802 | 0.46802 | 0.46802 | 0.27905 | 0.46802 | 0.27905
9 | 19 | 5 | 0.44592 | 0.44592 | 0.44592 | 0.3222 | 0.44592 | 0.3222
9 | 19 | 6 | 0.39643 | 0.39643 | 0.39643 | 0.30487 | 0.39643 | 0.30487
9 | 19 | 7 | 0.3526 | 0.3526 | 0.3526 | 0.24271 | 0.3526 | 0.24271
9 | 19 | 8 | 0.23082 | 0.23082 | 0.23082 | 0.20988 | 0.23082 | 0.20988
9 | 19 | 9 | 0.17367 | 0.17367 | 0.17367 | 0.18327 | 0.17367 | 0.18327
9 | 19 | 10 | 0.1772 | 0.1772 | 0.1772 | 0.16462 | 0.1772 | 0.16462
9 | 19 | 11 | 0.33988 | 0.33988 | 0.33988 | 0.148 | 0.33988 | 0.148
9 | 19 | 12 | 0.30152 | 0.30152 | 0.30152 | 0.096589 | 0.30152 | 0.096589
9 | 19 | 13 | 0.31397 | 0.31397 | 0.31397 | 0.068253 | 0.31397 | 0.068253
9 | 19 | 14 | 0.33554 | 0.33554 | 0.33554 | 0.059511 | 0.33554 | 0.059511
9 | 19 | 15 | 0.29462 | 0.29462 | 0.29462 | 0.065752 | 0.29462 | 0.065752
9 | 19 | 16 | 0.26558 | 0.26558 | 0.26558 | 0.059363 | 0.26558 | 0.059363
9 | 19 | 17 | 0.24562 | 0.24562 | 0.24562 | 0.052961 | 0.24562 | 0.052961
9 | 19 | 18 | 0.24627 | 0.24627 | 0.24627 | 0.050195 | 0.24627 | 0.050195
9 | 19 | 19 | 0.30088 | 0.30088 | 0.30088 | 0.066208 | 0.30088 | 0.066208
9 | 19 | 20 | 0.3863 | 0.3863 | 0.3863 | 0.12713 | 0.3863 | 0.12713
9 | 19 | 21 | 0.42513 | 0.42513 | 0.42513 | 0.18333 | 0.42513 | 0.18333
9 | 19 | 22 | 0.44515 | 0.44515 | 0.44515 | 0.17323 | 0.44515 | 0.17323
9 | 19 | 23 | 0.36826 | 0.36826 | 0.36826 | 0.15896 | 0.36826 | 0.15896
9 | 19 | 24 | 0.3882 | 0.3882 | 0.3882 | 0.19601 | 0.3882 | 0.19601
9 | 20 | 1 | 0.33892 | 0.33892 | 0.33892 | 0.25112 | 0.33892 | 0.25112
9 | 20 | 2 | 0.30998 | 0.30998 | 0.30998 | 0.28988 | 0.30998 | 0.28988
9 | 20 | 3 | 0.32003 | 0.32003 | 0.32003 | 0.3098 | 0.32003 | 0.3098
9 | 20 | 4 | 0.35895 | 0.35895 | 0.35895 | 0.2776 | 0.35895 | 0.2776
9 | 20 | 5 | 0.38785 | 0.38785 | 0.38785 | 0.28718 | 0.38785 | 0.28718
9 | 20 | 6 | 0.41041 | 0.41041 | 0.41041 | 0.33565 | 0.41041 | 0.33565
9 | 20 | 7 | 0.41388 | 0.41388 | 0.41388 | 0.37907 | 0.41388 | 0.37907
9 | 20 | 8 | 0.35172 | 0.35172 | 0.35172 | 0.33591 | 0.35172 | 0.33591
9 | 20 | 9 | 0.27606 | 0.27606 | 0.27606 | 0.23543 | 0.27606 | 0.23543
9 | 20 | 10 | 0.33398 | 0.33398 | 0.33398 | 0.16961 | 0.33398 | 0.16961
9 | 20 | 11 | 0.43662 | 0.43662 | 0.43662 | 0.16282 | 0.43662 | 0.16282
9 | 20 | 12 | 0.36649 | 0.36649 | 0.36649 | 0.15797 | 0.36649 | 0.15797
9 | 20 | 13 | 0.30603 | 0.30603 | 0.30603 | 0.17195 | 0.30603 | 0.17195
9 | 20 | 14 | 0.34518 | 0.34518 | 0.34518 | 0.21135 | 0.34518 | 0.21135
9 | 20 | 15 | 0.40373 | 0.40373 | 0.40373 | 0.29885 | 0.40373 | 0.29885
9 | 20 | 16 | 0.44728 | 0.44728 | 0.44728 | 0.4284 | 0.44728 | 0.4284
9 | 20 | 17 | 0.37438 | 0.37438 | 0.37438 | 0.45696 | 0.37438 | 0.45696
9 | 20 | 18 | 0.27435 | 0.27435 | 0.27435 | 0.32412 | 0.27435 | 0.32412
9 | 20 | 19 | 0.25571 | 0.25571 | 0.25571 | 0.27079 | 0.25571 | 0.27079
9 | 20 | 20 | 0.18905 | 0.18905 | 0.18905 | 0.31354 | 0.18905 | 0.31354
9 | 20 | 21 | 0.1815 | 0.1815 | 0.1815 | 0.42616 | 0.1815 | 0.42616
9 | 20 | 22 | 0.2167 | 0.2167 | 0.2167 | 0.58051 | 0.2167 | 0.58051
9 | 20 | 23 | 0.19638 | 0.19638 | 0.19638 | 0.66724 | 0.19638 | 0.66724
9 | 20 | 24 | 0.16061 | 0.16061 | 0.16061 | 0.65416 | 0.16061 | 0.65416
9 | 21 | 1 | 0.12607 | 0.12607 | 0.12607 | 0.63579 | 0.12607 | 0.63579
9 | 21 | 2 | 0.12565 | 0.12565 | 0.12565 | 0.64151 | 0.12565 | 0.64151
9 | 21 | 3 | 0.11685 | 0.11685 | 0.11685 | 0.62953 | 0.11685 | 0.62953
9 | 21 | 4 | 0.13359 | 0.13359 | 0.13359 | 0.58921 | 0.13359 | 0.58921
9 | 21 | 5 | 0.11518 | 0.11518 | 0.11518 | 0.57128 | 0.11518 | 0.57128
9 | 21 | 6 | 0.10736 | 0.10736 | 0.10736 | 0.58291 | 0.10736 | 0.58291
9 | 21 | 7 | 0.13998 | 0.13998 | 0.13998 | 0.58113 | 0.13998 | 0.58113
9 | 21 | 8 | 0.18078 | 0.18078 | 0.18078 | 0.51988 | 0.18078 | 0.51988
9 | 21 | 9 | 0.15372 | 0.15372 | 0.15372 | 0.39447 | 0.15372 | 0.39447
9 | 21 | 10 | 0.10565 | 0.10565 | 0.10565 | 0.31767 | 0.10565 | 0.31767
9 | 21 | 11 | 0.054559 | 0.054559 | 0.054559 | 0.3265 | 0.054559 | 0.3265
9 | 21 | 12 | 0.067642 | 0.067642 | 0.067642 | 0.37782 | 0.067642 | 0.37782
9 | 21 | 13 | 0.13124 | 0.13124 | 0.13124 | 0.37749 | 0.13124 | 0.37749
9 | 21 | 14 | 0.18786 | 0.18786 | 0.18786 | 0.40598 | 0.18786 | 0.40598
9 | 21 | 15 | 0.20996 | 0.20996 | 0.20996 | 0.37112 | 0.20996 | 0.37112
9 | 21 | 16 | 0.20164 | 0.20164 | 0.20164 | 0.30984 | 0.20164 | 0.30984
9 | 21 | 17 | 0.22215 | 0.22215 | 0.22215 | 0.29986 | 0.22215 | 0.29986
9 | 21 | 18 | 0.28786 | 0.28786 | 0.28786 | 0.33222 | 0.28786 | 0.33222
9 | 21 | 19 | 0.41486 | 0.41486 | 0.41486 | 0.4086 | 0.41486 | 0.4086
9 | 21 | 20 | 0.59718 | 0.59718 | 0.59718 | 0.43875 | 0.59718 | 0.43875
9 | 21 | 21 | 0.65327 | 0.65327 | 0.65327 | 0.51212 | 0.65327 | 0.51212
9 | 21 | 22 | 0.72983 | 0.72983 | 0.72983 | 0.59446 | 0.72983 | 0.59446
9 | 21 | 23 | 0.7633 | 0.7633 | 0.7633 | 0.5784 | 0.7633 | 0.5784
9 | 21 | 24 | 0.73467 | 0.73467 | 0.73467 | 0.57838 | 0.73467 | 0.57838
9 | 22 | 1 | 0.68449 | 0.68449 | 0.68449 | 0.59114 | 0.68449 | 0.59114
9 | 22 | 2 | 0.61604 | 0.61604 | 0.61604 | 0.5521 | 0.61604 | 0.5521
9 | 22 | 3 | 0.58115 | 0.58115 | 0.58115 | 0.54315 | 0.58115 | 0.54315
9 | 22 | 4 | 0.59651 | 0.59651 | 0.59651 | 0.54512 | 0.59651 | 0.54512
9 | 22 | 5 | 0.48792 | 0.48792 | 0.48792 | 0.51786 | 0.48792 | 0.51786
9 | 22 | 6 | 0.41257 | 0.41257 | 0.41257 | 0.5059 | 0.41257 | 0.5059
9 | 22 | 7 | 0.5285 | 0.5285 | 0.5285 | 0.48337 | 0.5285 | 0.48337
9 | 22 | 8 | 0.51779 | 0.51779 | 0.51779 | 0.43296 | 0.51779 | 0.43296
9 | 22 | 9 | 0.53711 | 0.53711 | 0.53711 | 0.45741 | 0.53711 | 0.45741
9 | 22 | 10 | 0.44851 | 0.44851 | 0.44851 | 0.5866 | 0.44851 | 0.5866
9 | 22 | 11 | 0.51323 | 0.51323 | 0.51323 | 0.63172 | 0.51323 | 0.63172
9 | 22 | 12 | 0.59773 | 0.59773 | 0.59773 | 0.6077 | 0.59773 | 0.6077
9 | 22 | 13 | 0.71268 | 0.71268 | 0.71268 | 0.59442 | 0.71268 | 0.59442
9 | 22 | 14 | 0.81803 | 0.81803 | 0.81803 | 0.56161 | 0.81803 | 0.56161
9 | 22 | 15 | 0.85868 | 0.85868 | 0.85868 | 0.55106 | 0.85868 | 0.55106
9 | 22 | 16 | 0.84174 | 0.84174 | 0.84174 | 0.55596 | 0.84174 | 0.55596
9 | 22 | 17 | 0.86799 | 0.86799 | 0.86799 | 0.54074 | 0.86799 | 0.54074
9 | 22 | 18 | 0.81675 | 0.81675 | 0.81675 | 0.48152 | 0.81675 | 0.48152
9 | 22 | 19 | 0.85314 | 0.85314 | 0.85314 | 0.36797 | 0.85314 | 0.36797
9 | 22 | 20 | 0.88619 | 0.88619 | 0.88619 | 0.34551 | 0.88619 | 0.34551
9 | 22 | 21 | 0.85936 | 0.85936 | 0.85936 | 0.34879 | 0.85936 | 0.34879
9 | 22 | 22 | 0.90861 | 0.90861 | 0.90861 | 0.30503 | 0.90861 | 0.30503
9 | 22 | 23 | 0.90023 | 0.90023 | 0.90023 | 0.28641 | 0.90023 | 0.28641
9 | 22 | 24 | 0.88165 | 0.88165 | 0.88165 | 0.26513 | 0.88165 | 0.26513
9 | 23 | 1 | 0.85621 | 0.85621 | 0.85621 | 0.2571 | 0.85621 | 0.2571
9 | 23 | 2 | 0.80465 | 0.80465 | 0.80465 | 0.24264 | 0.80465 | 0.24264
9 | 23 | 3 | 0.71718 | 0.71718 | 0.71718 | 0.21879 | 0.71718 | 0.21879
9 | 23 | 4 | 0.66437 | 0.66437 | 0.66437 | 0.17718 | 0.66437 | 0.17718
9 | 23 | 5 | 0.68566 | 0.68566 | 0.68566 | 0.14437 | 0.68566 | 0.14437
9 | 23 | 6 | 0.70651 | 0.70651 | 0.70651 | 0.15006 | 0.70651 | 0.15006
9 | 23 | 7 | 0.67461 | 0.67461 | 0.67461 | 0.21119 | 0.67461 | 0.21119
9 | 23 | 8 | 0.68246 | 0.68246 | 0.68246 | 0.25957 | 0.68246 | 0.25957
9 | 23 | 9 | 0.71672 | 0.71672 | 0.71672 | 0.25479 | 0.71672 | 0.25479
9 | 23 | 10 | 0.70354 | 0.70354 | 0.70354 | 0.2606 | 0.70354 | 0.2606
9 | 23 | 11 | 0.71442 | 0.71442 | 0.71442 | 0.2738 | 0.71442 | 0.2738
9 | 23 | 12 | 0.71271 | 0.71271 | 0.71271 | 0.23848 | 0.71271 | 0.23848
9 | 23 | 13 | 0.72576 | 0.72576 | 0.72576 | 0.17289 | 0.72576 | 0.17289
9 | 23 | 14 | 0.75356 | 0.75356 | 0.75356 | 0.14171 | 0.75356 | 0.14171
9 | 23 | 15 | 0.75535 | 0.75535 | 0.75535 | 0.1121 | 0.75535 | 0.1121
9 | 23 | 16 | 0.73497 | 0.73497 | 0.73497 | 0.098478 | 0.73497 | 0.098478
9 | 23 | 17 | 0.6721 | 0.6721 | 0.6721 | 0.099319 | 0.6721 | 0.099319
9 | 23 | 18 | 0.54117 | 0.54117 | 0.54117 | 0.11587 | 0.54117 | 0.11587
9 | 23 | 19 | 0.58159 | 0.58159 | 0.58159 | 0.14051 | 0.58159 | 0.14051
9 | 23 | 20 | 0.58061 | 0.58061 | 0.58061 | 0.17124 | 0.58061 | 0.17124
9 | 23 | 21 | 0.49097 | 0.49097 | 0.49097 | 0.1927 | 0.49097 | 0.1927
9 | 23 | 22 | 0.4198 | 0.4198 | 0.4198 | 0.1614 | 0.4198 | 0.1614
9 | 23 | 23 | 0.43396 | 0.43396 | 0.43396 | 0.11631 | 0.43396 | 0.11631
9 | 23 | 24 | 0.43065 | 0.43065 | 0.43065 | 0.14123 | 0.43065 | 0.14123
9 | 24 | 1 | 0.35453 | 0.35453 | 0.35453 | 0.14729 | 0.35453 | 0.14729
9 | 24 | 2 | 0.2769 | 0.2769 | 0.2769 | 0.20855 | 0.2769 | 0.20855
9 | 24 | 3 | 0.25273 | 0.25273 | 0.25273 | 0.2405 | 0.25273 | 0.2405
9 | 24 | 4 | 0.20092 | 0.20092 | 0.20092 | 0.29502 | 0.20092 | 0.29502
9 | 24 | 5 | 0.16986 | 0.16986 | 0.16986 | 0.26719 | 0.16986 | 0.26719
9 | 24 | 6 | 0.17718 | 0.17718 | 0.17718 | 0.23194 | 0.17718 | 0.23194
9 | 24 | 7 | 0.15015 | 0.15015 | 0.15015 | 0.20127 | 0.15015 | 0.20127
9 | 24 | 8 | 0.079756 | 0.079756 | 0.079756 | 0.18871 | 0.079756 | 0.18871
9 | 24 | 9 | 0.043311 | 0.043311 | 0.043311 | 0.1586 | 0.043311 | 0.1586
9 | 24 | 10 | 0.016898 | 0.016898 | 0.016898 | 0.16547 | 0.016898 | 0.16547
9 | 24 | 11 | 0.016989 | 0.016989 | 0.016989 | 0.14388 | 0.016989 | 0.14388
9 | 24 | 12 | 0.019033 | 0.019033 | 0.019033 | 0.13544 | 0.019033 | 0.13544
9 | 24 | 13 | 0.014882 | 0.014882 | 0.014882 | 0.13863 | 0.014882 | 0.13863
9 | 24 | 14 | 0.011834 | 0.011834 | 0.011834 | 0.17428 | 0.011834 | 0.17428
9 | 24 | 15 | 0.014715 | 0.014715 | 0.014715 | 0.27884 | 0.014715 | 0.27884
9 | 24 | 16 | 0.014848 | 0.014848 | 0.014848 | 0.33145 | 0.014848 | 0.33145
9 | 24 | 17 | 0.021984 | 0.021984 | 0.021984 | 0.34857 | 0.021984 | 0.34857
9 | 24 | 18 | 0.047695 | 0.047695 | 0.047695 | 0.2771 | 0.047695 | 0.2771
9 | 24 | 19 | 0.10205 | 0.10205 | 0.10205 | 0.20684 | 0.10205 | 0.20684
9 | 24 | 20 | 0.17365 | 0.17365 | 0.17365 | 0.23599 | 0.17365 | 0.23599
9 | 24 | 21 | 0.19147 | 0.19147 | 0.19147 | 0.25857 | 0.19147 | 0.25857
9 | 24 | 22 | 0.23125 | 0.23125 | 0.23125 | 0.32966 | 0.23125 | 0.32966
9 | 24 | 23 | 0.29515 | 0.29515 | 0.29515 | 0.47145 | 0.29515 | 0.47145
9 | 24 | 24 | 0.30883 | 0.30883 | 0.30883 | 0.51551 | 0.30883 | 0.51551
9 | 25 | 1 | 0.3107 | 0.3107 | 0.3107 | 0.59494 | 0.3107 | 0.59494
9 | 25 | 2 | 0.32788 | 0.32788 | 0.32788 | 0.64229 | 0.32788 | 0.64229
9 | 25 | 3 | 0.32398 | 0.32398 | 0.32398 | 0.62367 | 0.32398 | 0.62367
9 | 25 | 4 | 0.31271 | 0.31271 | 0.31271 | 0.63954 | 0.31271 | 0.63954
9 | 25 | 5 | 0.31261 | 0.31261 | 0.31261 | 0.61839 | 0.31261 | 0.61839
9 | 25 | 6 | 0.35403 | 0.35403 | 0.35403 | 0.62584 | 0.35403 | 0.62584
9 | 25 | 7 | 0.38766 | 0.38766 | 0.38766 | 0.63132 | 0.38766 | 0.63132
9 | 25 | 8 | 0.38226 | 0.38226 | 0.38226 | 0.62668 | 0.38226 | 0.62668
9 | 25 | 9 | 0.39689 | 0.39689 | 0.39689 | 0.62344 | 0.39689 | 0.62344
9 | 25 | 10 | 0.48978 | 0.48978 | 0.48978 | 0.65026 | 0.48978 | 0.65026
9 | 25 | 11 | 0.49977 | 0.49977 | 0.49977 | 0.66222 | 0.49977 | 0.66222
9 | 25 | 12 | 0.58487 | 0.58487 | 0.58487 | 0.6439 | 0.58487 | 0.6439
9 | 25 | 13 | 0.67444 | 0.67444 | 0.67444 | 0.67383 | 0.67444 | 0.67383
9 | 25 | 14 | 0.70217 | 0.70217 | 0.70217 | 0.69138 | 0.70217 | 0.69138
9 | 25 | 15 | 0.64554 | 0.64554 | 0.64554 | 0.73674 | 0.64554 | 0.73674
9 | 25 | 16 | 0.56094 | 0.56094 | 0.56094 | 0.75665 | 0.56094 | 0.75665
9 | 25 | 17 | 0.53951 | 0.53951 | 0.53951 | 0.76064 | 0.53951 | 0.76064
9 | 25 | 18 | 0.44291 | 0.44291 | 0.44291 | 0.64021 | 0.44291 | 0.64021
9 | 25 | 19 | 0.42084 | 0.42084 | 0.42084 | 0.50055 | 0.42084 | 0.50055
9 | 25 | 20 | 0.38681 | 0.38681 | 0.38681 | 0.48964 | 0.38681 | 0.48964
9 | 25 | 21 | 0.46863 | 0.46863 | 0.46863 | 0.56318 | 0.46863 | 0.56318
9 | 25 | 22 | 0.52923 | 0.52923 | 0.52923 | 0.61074 | 0.52923 | 0.61074
9 | 25 | 23 | 0.51539 | 0.51539 | 0.51539 | 0.62273 | 0.51539 | 0.62273
9 | 25 | 24 | 0.50277 | 0.50277 | 0.50277 | 0.57763 | 0.50277 | 0.57763
9 | 26 | 1 | 0.50905 | 0.50905 | 0.50905 | 0.51524 | 0.50905 | 0.51524
9 | 26 | 2 | 0.50345 | 0.50345 | 0.50345 | 0.5249 | 0.50345 | 0.5249
9 | 26 | 3 | 0.50659 | 0.50659 | 0.50659 | 0.57768 | 0.50659 | 0.57768
9 | 26 | 4 | 0.46041 | 0.46041 | 0.46041 | 0.61155 | 0.46041 | 0.61155
9 | 26 | 5 | 0.38598 | 0.38598 | 0.38598 | 0.65514 | 0.38598 | 0.65514
9 | 26 | 6 | 0.431 | 0.431 | 0.431 | 0.69197 | 0.431 | 0.69197
9 | 26 | 7 | 0.45456 | 0.45456 | 0.45456 | 0.73907 | 0.45456 | 0.73907
9 | 26 | 8 | 0.47483 | 0.47483 | 0.47483 | 0.70183 | 0.47483 | 0.70183
9 | 26 | 9 | 0.53597 | 0.53597 | 0.53597 | 0.63186 | 0.53597 | 0.63186
9 | 26 | 10 | 0.60996 | 0.60996 | 0.60996 | 0.75471 | 0.60996 | 0.75471
9 | 26 | 11 | 0.59149 | 0.59149 | 0.59149 | 0.82692 | 0.59149 | 0.82692
9 | 26 | 12 | 0.47321 | 0.47321 | 0.47321 | 0.87405 | 0.47321 | 0.87405
9 | 26 | 13 | 0.50008 | 0.50008 | 0.50008 | 0.88642 | 0.50008 | 0.88642
9 | 26 | 14 | 0.5342 | 0.5342 | 0.5342 | 0.8695 | 0.5342 | 0.8695
9 | 26 | 15 | 0.53033 | 0.53033 | 0.53033 | 0.86589 | 0.53033 | 0.86589
9 | 26 | 16 | 0.5371 | 0.5371 | 0.5371 | 0.84981 | 0.5371 | 0.84981
9 | 26 | 17 | 0.53135 | 0.53135 | 0.53135 | 0.82665 | 0.53135 | 0.82665
9 | 26 | 18 | 0.47361 | 0.47361 | 0.47361 | 0.6799 | 0.47361 | 0.6799
9 | 26 | 19 | 0.44858 | 0.44858 | 0.44858 | 0.48105 | 0.44858 | 0.48105
9 | 26 | 20 | 0.39511 | 0.39511 | 0.39511 | 0.44703 | 0.39511 | 0.44703
9 | 26 | 21 | 0.43924 | 0.43924 | 0.43924 | 0.4459 | 0.43924 | 0.4459
9 | 26 | 22 | 0.45932 | 0.45932 | 0.45932 | 0.3954 | 0.45932 | 0.3954
9 | 26 | 23 | 0.49343 | 0.49343 | 0.49343 | 0.31003 | 0.49343 | 0.31003
9 | 26 | 24 | 0.51131 | 0.51131 | 0.51131 | 0.25747 | 0.51131 | 0.25747
9 | 27 | 1 | 0.5159 | 0.5159 | 0.5159 | 0.26095 | 0.5159 | 0.26095
9 | 27 | 2 | 0.4977 | 0.4977 | 0.4977 | 0.28023 | 0.4977 | 0.28023
9 | 27 | 3 | 0.47378 | 0.47378 | 0.47378 | 0.29698 | 0.47378 | 0.29698
9 | 27 | 4 | 0.45868 | 0.45868 | 0.45868 | 0.30488 | 0.45868 | 0.30488
9 | 27 | 5 | 0.48017 | 0.48017 | 0.48017 | 0.33043 | 0.48017 | 0.33043
9 | 27 | 6 | 0.43363 | 0.43363 | 0.43363 | 0.37325 | 0.43363 | 0.37325
9 | 27 | 7 | 0.40915 | 0.40915 | 0.40915 | 0.40402 | 0.40915 | 0.40402
9 | 27 | 8 | 0.37261 | 0.37261 | 0.37261 | 0.3982 | 0.37261 | 0.3982
9 | 27 | 9 | 0.35053 | 0.35053 | 0.35053 | 0.25435 | 0.35053 | 0.25435
9 | 27 | 10 | 0.33479 | 0.33479 | 0.33479 | 0.26628 | 0.33479 | 0.26628
9 | 27 | 11 | 0.32123 | 0.32123 | 0.32123 | 0.4795 | 0.32123 | 0.4795
9 | 27 | 12 | 0.31706 | 0.31706 | 0.31706 | 0.64632 | 0.31706 | 0.64632
9 | 27 | 13 | 0.29628 | 0.29628 | 0.29628 | 0.67022 | 0.29628 | 0.67022
9 | 27 | 14 | 0.31179 | 0.31179 | 0.31179 | 0.69118 | 0.31179 | 0.69118
9 | 27 | 15 | 0.34014 | 0.34014 | 0.34014 | 0.71738 | 0.34014 | 0.71738
9 | 27 | 16 | 0.25059 | 0.25059 | 0.25059 | 0.71371 | 0.25059 | 0.71371
9 | 27 | 17 | 0.2589 | 0.2589 | 0.2589 | 0.67915 | 0.2589 | 0.67915
9 | 27 | 18 | 0.34191 | 0.34191 | 0.34191 | 0.54767 | 0.34191 | 0.54767
9 | 27 | 19 | 0.36047 | 0.36047 | 0.36047 | 0.43039 | 0.36047 | 0.43039
9 | 27 | 20 | 0.40352 | 0.40352 | 0.40352 | 0.42008 | 0.40352 | 0.42008
9 | 27 | 21 | 0.4144 | 0.4144 | 0.4144 | 0.43728 | 0.4144 | 0.43728
9 | 27 | 22 | 0.4504 | 0.4504 | 0.4504 | 0.42193 | 0.4504 | 0.42193
9 | 27 | 23 | 0.46582 | 0.46582 | 0.46582 | 0.39457 | 0.46582 | 0.39457
9 | 27 | 24 | 0.46096 | 0.46096 | 0.46096 | 0.3565 | 0.46096 | 0.3565
9 | 28 | 1 | 0.47879 | 0.47879 | 0.47879 | 0.32704 | 0.47879 | 0.32704
9 | 28 | 2 | 0.50148 | 0.50148 | 0.50148 | 0.30792 | 0.50148 | 0.30792
9 | 28 | 3 | 0.47152 | 0.47152 | 0.47152 | 0.30984 | 0.47152 | 0.30984
9 | 28 | 4 | 0.43067 | 0.43067 | 0.43067 | 0.32424 | 0.43067 | 0.32424
9 | 28 | 5 | 0.37133 | 0.37133 | 0.37133 | 0.32529 | 0.37133 | 0.32529
9 | 28 | 6 | 0.32707 | 0.32707 | 0.32707 | 0.32214 | 0.32707 | 0.32214
9 | 28 | 7 | 0.28337 | 0.28337 | 0.28337 | 0.30775 | 0.28337 | 0.30775
9 | 28 | 8 | 0.24529 | 0.24529 | 0.24529 | 0.28224 | 0.24529 | 0.28224
9 | 28 | 9 | 0.18786 | 0.18786 | 0.18786 | 0.20443 | 0.18786 | 0.20443
9 | 28 | 10 | 0.14111 | 0.14111 | 0.14111 | 0.17023 | 0.14111 | 0.17023
9 | 28 | 11 | 0.13796 | 0.13796 | 0.13796 | 0.14726 | 0.13796 | 0.14726
9 | 28 | 12 | 0.1478 | 0.1478 | 0.1478 | 0.12676 | 0.1478 | 0.12676
9 | 28 | 13 | 0.14571 | 0.14571 | 0.14571 | 0.12994 | 0.14571 | 0.12994
9 | 28 | 14 | 0.13437 | 0.13437 | 0.13437 | 0.1307 | 0.13437 | 0.1307
9 | 28 | 15 | 0.13056 | 0.13056 | 0.13056 | 0.1335 | 0.13056 | 0.1335
9 | 28 | 16 | 0.14816 | 0.14816 | 0.14816 | 0.12984 | 0.14816 | 0.12984
9 | 28 | 17 | 0.19058 | 0.19058 | 0.19058 | 0.14195 | 0.19058 | 0.14195
9 | 28 | 18 | 0.18554 | 0.18554 | 0.18554 | 0.16765 | 0.18554 | 0.16765
9 | 28 | 19 | 0.18605 | 0.18605 | 0.18605 | 0.1747 | 0.18605 | 0.1747
9 | 28 | 20 | 0.17419 | 0.17419 | 0.17419 | 0.22986 | 0.17419 | 0.22986
9 | 28 | 21 | 0.16269 | 0.16269 | 0.16269 | 0.29341 | 0.16269 | 0.29341
9 | 28 | 22 | 0.17312 | 0.17312 | 0.17312 | 0.29938 | 0.17312 | 0.29938
9 | 28 | 23 | 0.1542 | 0.1542 | 0.1542 | 0.32506 | 0.1542 | 0.32506
9 | 28 | 24 | 0.12677 | 0.12677 | 0.12677 | 0.29631 | 0.12677 | 0.29631
9 | 29 | 1 | 0.12397 | 0.12397 | 0.12397 | 0.26905 | 0.12397 | 0.26905
9 | 29 | 2 | 0.13197 | 0.13197 | 0.13197 | 0.24019 | 0.13197 | 0.24019
9 | 29 | 3 | 0.14239 | 0.14239 | 0.14239 | 0.18517 | 0.14239 | 0.18517
9 | 29 | 4 | 0.15879 | 0.15879 | 0.15879 | 0.14237 | 0.15879 | 0.14237
9 | 29 | 5 | 0.15297 | 0.15297 | 0.15297 | 0.12108 | 0.15297 | 0.12108
9 | 29 | 6 | 0.17771 | 0.17771 | 0.17771 | 0.12346 | 0.17771 | 0.12346
9 | 29 | 7 | 0.20639 | 0.20639 | 0.20639 | 0.12598 | 0.20639 | 0.12598
9 | 29 | 8 | 0.1837 | 0.1837 | 0.1837 | 0.13049 | 0.1837 | 0.13049
9 | 29 | 9 | 0.2023 | 0.2023 | 0.2023 | 0.072872 | 0.2023 | 0.072872
9 | 29 | 10 | 0.19885 | 0.19885 | 0.19885 | 0.048504 | 0.19885 | 0.048504
9 | 29 | 11 | 0.17403 | 0.17403 | 0.17403 | 0.054722 | 0.17403 | 0.054722
9 | 29 | 12 | 0.12736 | 0.12736 | 0.12736 | 0.026811 | 0.12736 | 0.026811
9 | 29 | 13 | 0.10658 | 0.10658 | 0.10658 | 0.022233 | 0.10658 | 0.022233
9 | 29 | 14 | 0.092821 | 0.092821 | 0.092821 | 0.024947 | 0.092821 | 0.024947
9 | 29 | 15 | 0.077491 | 0.077491 | 0.077491 | 0.026648 | 0.077491 | 0.026648
9 | 29 | 16 | 0.052567 | 0.052567 | 0.052567 | 0.031288 | 0.052567 | 0.031288
9 | 29 | 17 | 0.04719 | 0.04719 | 0.04719 | 0.033969 | 0.04719 | 0.033969
9 | 29 | 18 | 0.055831 | 0.055831 | 0.055831 | 0.037683 | 0.055831 | 0.037683
9 | 29 | 19 | 0.085084 | 0.085084 | 0.085084 | 0.042849 | 0.085084 | 0.042849
9 | 29 | 20 | 0.10445 | 0.10445 | 0.10445 | 0.089738 | 0.10445 | 0.089738
9 | 29 | 21 | 0.12183 | 0.12183 | 0.12183 | 0.18986 | 0.12183 | 0.18986
9 | 29 | 22 | 0.1099 | 0.1099 | 0.1099 | 0.28165 | 0.1099 | 0.28165
9 | 29 | 23 | 0.12025 | 0.12025 | 0.12025 | 0.36384 | 0.12025 | 0.36384
9 | 29 | 24 | 0.13527 | 0.13527 | 0.13527 | 0.38922 | 0.13527 | 0.38922
9 | 30 | 1 | 0.16094 | 0.16094 | 0.16094 | 0.35246 | 0.16094 | 0.35246
9 | 30 | 2 | 0.20227 | 0.20227 | 0.20227 | 0.3086 | 0.20227 | 0.3086
9 | 30 | 3 | 0.21847 | 0.21847 | 0.21847 | 0.27595 | 0.21847 | 0.27595
9 | 30 | 4 | 0.23389 | 0.23389 | 0.23389 | 0.22559 | 0.23389 | 0.22559
9 | 30 | 5 | 0.23337 | 0.23337 | 0.23337 | 0.21059 | 0.23337 | 0.21059
9 | 30 | 6 | 0.2327 | 0.2327 | 0.2327 | 0.19379 | 0.2327 | 0.19379
9 | 30 | 7 | 0.25557 | 0.25557 | 0.25557 | 0.19084 | 0.25557 | 0.19084
9 | 30 | 8 | 0.23171 | 0.23171 | 0.23171 | 0.19271 | 0.23171 | 0.19271
9 | 30 | 9 | 0.16607 | 0.16607 | 0.16607 | 0.12335 | 0.16607 | 0.12335
9 | 30 | 10 | 0.1374 | 0.1374 | 0.1374 | 0.088644 | 0.1374 | 0.088644
9 | 30 | 11 | 0.11588 | 0.11588 | 0.11588 | 0.10961 | 0.11588 | 0.10961
9 | 30 | 12 | 0.094976 | 0.094976 | 0.094976 | 0.13449 | 0.094976 | 0.13449
9 | 30 | 13 | 0.082399 | 0.082399 | 0.082399 | 0.13667 | 0.082399 | 0.13667
9 | 30 | 14 | 0.065406 | 0.065406 | 0.065406 | 0.13539 | 0.065406 | 0.13539
9 | 30 | 15 | 0.075078 | 0.075078 | 0.075078 | 0.14391 | 0.075078 | 0.14391
9 | 30 | 16 | 0.084043 | 0.084043 | 0.084043 | 0.16327 | 0.084043 | 0.16327
9 | 30 | 17 | 0.090723 | 0.090723 | 0.090723 | 0.17863 | 0.090723 | 0.17863
9 | 30 | 18 | 0.13302 | 0.13302 | 0.13302 | 0.18108 | 0.13302 | 0.18108
9 | 30 | 19 | 0.20793 | 0.20793 | 0.20793 | 0.19943 | 0.20793 | 0.19943
9 | 30 | 20 | 0.25576 | 0.25576 | 0.25576 | 0.30869 | 0.25576 | 0.30869
9 | 30 | 21 | 0.29126 | 0.29126 | 0.29126 | 0.44227 | 0.29126 | 0.44227
9 | 30 | 22 | 0.35059 | 0.35059 | 0.35059 | 0.51584 | 0.35059 | 0.51584
9 | 30 | 23 | 0.40609 | 0.40609 | 0.40609 | 0.50666 | 0.40609 | 0.50666
9 | 30 | 24 | 0.39524 | 0.39524 | 0.39524 | 0.47691 | 0.39524 | 0.47691
10 | 1 | 1 | 0.36497 | 0.36497 | 0.36497 | 0.42169 | 0.36497 | 0.42169
10 | 1 | 2 | 0.38191 | 0.38191 | 0.38191 | 0.41194 | 0.38191 | 0.41194
10 | 1 | 3 | 0.42546 | 0.42546 | 0.42546 | 0.41269 | 0.42546 | 0.41269
10 | 1 | 4 | 0.54716 | 0.54716 | 0.54716 | 0.38467 | 0.54716 | 0.38467
10 | 1 | 5 | 0.60546 | 0.60546 | 0.60546 | 0.3723 | 0.60546 | 0.3723
10 | 1 | 6 | 0.62834 | 0.62834 | 0.62834 | 0.34268 | 0.62834 | 0.34268
10 | 1 | 7 | 0.60377 | 0.60377 | 0.60377 | 0.3332 | 0.60377 | 0.3332
10 | 1 | 8 | 0.61965 | 0.61965 | 0.61965 | 0.31697 | 0.61965 | 0.31697
10 | 1 | 9 | 0.61702 | 0.61702 | 0.61702 | 0.24677 | 0.61702 | 0.24677
10 | 1 | 10 | 0.56679 | 0.56679 | 0.56679 | 0.18403 | 0.56679 | 0.18403
10 | 1 | 11 | 0.51218 | 0.51218 | 0.51218 | 0.24859 | 0.51218 | 0.24859
10 | 1 | 12 | 0.44779 | 0.44779 | 0.44779 | 0.31456 | 0.44779 | 0.31456
10 | 1 | 13 | 0.42714 | 0.42714 | 0.42714 | 0.32394 | 0.42714 | 0.32394
10 | 1 | 14 | 0.41492 | 0.41492 | 0.41492 | 0.33123 | 0.41492 | 0.33123
10 | 1 | 15 | 0.43904 | 0.43904 | 0.43904 | 0.35254 | 0.43904 | 0.35254
10 | 1 | 16 | 0.48706 | 0.48706 | 0.48706 | 0.38359 | 0.48706 | 0.38359
10 | 1 | 17 | 0.51451 | 0.51451 | 0.51451 | 0.40476 | 0.51451 | 0.40476
10 | 1 | 18 | 0.53372 | 0.53372 | 0.53372 | 0.38453 | 0.53372 | 0.38453
10 | 1 | 19 | 0.59358 | 0.59358 | 0.59358 | 0.37605 | 0.59358 | 0.37605
10 | 1 | 20 | 0.59141 | 0.59141 | 0.59141 | 0.47227 | 0.59141 | 0.47227
10 | 1 | 21 | 0.60782 | 0.60782 | 0.60782 | 0.56576 | 0.60782 | 0.56576
10 | 1 | 22 | 0.63941 | 0.63941 | 0.63941 | 0.59588 | 0.63941 | 0.59588
10 | 1 | 23 | 0.62825 | 0.62825 | 0.62825 | 0.61932 | 0.62825 | 0.61932
10 | 1 | 24 | 0.59914 | 0.59914 | 0.59914 | 0.58658 | 0.59914 | 0.58658
10 | 2 | 1 | 0.55081 | 0.55081 | 0.55081 | 0.54454 | 0.55081 | 0.54454
10 | 2 | 2 | 0.51647 | 0.51647 | 0.51647 | 0.51323 | 0.51647 | 0.51323
10 | 2 | 3 | 0.50884 | 0.50884 | 0.50884 | 0.48147 | 0.50884 | 0.48147
10 | 2 | 4 | 0.51154 | 0.51154 | 0.51154 | 0.4403 | 0.51154 | 0.4403
10 | 2 | 5 | 0.5058 | 0.5058 | 0.5058 | 0.41702 | 0.5058 | 0.41702
10 | 2 | 6 | 0.53653 | 0.53653 | 0.53653 | 0.41428 | 0.53653 | 0.41428
10 | 2 | 7 | 0.54628 | 0.54628 | 0.54628 | 0.39513 | 0.54628 | 0.39513
10 | 2 | 8 | 0.53609 | 0.53609 | 0.53609 | 0.37362 | 0.53609 | 0.37362
10 | 2 | 9 | 0.51079 | 0.51079 | 0.51079 | 0.30205 | 0.51079 | 0.30205
10 | 2 | 10 | 0.46157 | 0.46157 | 0.46157 | 0.27686 | 0.46157 | 0.27686
10 | 2 | 11 | 0.41569 | 0.41569 | 0.41569 | 0.25945 | 0.41569 | 0.25945
10 | 2 | 12 | 0.36134 | 0.36134 | 0.36134 | 0.26863 | 0.36134 | 0.26863
10 | 2 | 13 | 0.30969 | 0.30969 | 0.30969 | 0.31786 | 0.30969 | 0.31786
10 | 2 | 14 | 0.30854 | 0.30854 | 0.30854 | 0.3612 | 0.30854 | 0.3612
10 | 2 | 15 | 0.30423 | 0.30423 | 0.30423 | 0.39239 | 0.30423 | 0.39239
10 | 2 | 16 | 0.26166 | 0.26166 | 0.26166 | 0.39619 | 0.26166 | 0.39619
10 | 2 | 17 | 0.2544 | 0.2544 | 0.2544 | 0.39394 | 0.2544 | 0.39394
10 | 2 | 18 | 0.24954 | 0.24954 | 0.24954 | 0.35981 | 0.24954 | 0.35981
10 | 2 | 19 | 0.29224 | 0.29224 | 0.29224 | 0.32794 | 0.29224 | 0.32794
10 | 2 | 20 | 0.34376 | 0.34376 | 0.34376 | 0.4235 | 0.34376 | 0.4235
10 | 2 | 21 | 0.35583 | 0.35583 | 0.35583 | 0.46822 | 0.35583 | 0.46822
10 | 2 | 22 | 0.36883 | 0.36883 | 0.36883 | 0.44166 | 0.36883 | 0.44166
10 | 2 | 23 | 0.34568 | 0.34568 | 0.34568 | 0.44702 | 0.34568 | 0.44702
10 | 2 | 24 | 0.2896 | 0.2896 | 0.2896 | 0.43142 | 0.2896 | 0.43142
10 | 3 | 1 | 0.25257 | 0.25257 | 0.25257 | 0.39437 | 0.25257 | 0.39437
10 | 3 | 2 | 0.25478 | 0.25478 | 0.25478 | 0.35312 | 0.25478 | 0.35312
10 | 3 | 3 | 0.2298 | 0.2298 | 0.2298 | 0.32771 | 0.2298 | 0.32771
10 | 3 | 4 | 0.21747 | 0.21747 | 0.21747 | 0.27185 | 0.21747 | 0.27185
10 | 3 | 5 | 0.18098 | 0.18098 | 0.18098 | 0.22358 | 0.18098 | 0.22358
10 | 3 | 6 | 0.17922 | 0.17922 | 0.17922 | 0.2043 | 0.17922 | 0.2043
10 | 3 | 7 | 0.18014 | 0.18014 | 0.18014 | 0.22391 | 0.18014 | 0.22391
10 | 3 | 8 | 0.16666 | 0.16666 | 0.16666 | 0.22461 | 0.16666 | 0.22461
10 | 3 | 9 | 0.11626 | 0.11626 | 0.11626 | 0.12846 | 0.11626 | 0.12846
10 | 3 | 10 | 0.077367 | 0.077367 | 0.077367 | 0.063348 | 0.077367 | 0.063348
10 | 3 | 11 | 0.075346 | 0.075346 | 0.075346 | 0.072517 | 0.075346 | 0.072517
10 | 3 | 12 | 0.092399 | 0.092399 | 0.092399 | 0.071615 | 0.092399 | 0.071615
10 | 3 | 13 | 0.12922 | 0.12922 | 0.12922 | 0.063115 | 0.12922 | 0.063115
10 | 3 | 14 | 0.14382 | 0.14382 | 0.14382 | 0.057897 | 0.14382 | 0.057897
10 | 3 | 15 | 0.15757 | 0.15757 | 0.15757 | 0.059442 | 0.15757 | 0.059442
10 | 3 | 16 | 0.1447 | 0.1447 | 0.1447 | 0.054273 | 0.1447 | 0.054273
10 | 3 | 17 | 0.16686 | 0.16686 | 0.16686 | 0.063597 | 0.16686 | 0.063597
10 | 3 | 18 | 0.18684 | 0.18684 | 0.18684 | 0.071126 | 0.18684 | 0.071126
10 | 3 | 19 | 0.23523 | 0.23523 | 0.23523 | 0.089059 | 0.23523 | 0.089059
10 | 3 | 20 | 0.22736 | 0.22736 | 0.22736 | 0.13503 | 0.22736 | 0.13503
10 | 3 | 21 | 0.19887 | 0.19887 | 0.19887 | 0.14328 | 0.19887 | 0.14328
10 | 3 | 22 | 0.16613 | 0.16613 | 0.16613 | 0.17864 | 0.16613 | 0.17864
10 | 3 | 23 | 0.18821 | 0.18821 | 0.18821 | 0.18582 | 0.18821 | 0.18582
10 | 3 | 24 | 0.21177 | 0.21177 | 0.21177 | 0.18873 | 0.21177 | 0.18873
10 | 4 | 1 | 0.2329 | 0.2329 | 0.2329 | 0.17056 | 0.2329 | 0.17056
10 | 4 | 2 | 0.22294 | 0.22294 | 0.22294 | 0.14124 | 0.22294 | 0.14124
10 | 4 | 3 | 0.22026 | 0.22026 | 0.22026 | 0.10537 | 0.22026 | 0.10537
10 | 4 | 4 | 0.25207 | 0.25207 | 0.25207 | 0.08513 | 0.25207 | 0.08513
10 | 4 | 5 | 0.29566 | 0.29566 | 0.29566 | 0.07114 | 0.29566 | 0.07114
10 | 4 | 6 | 0.30678 | 0.30678 | 0.30678 | 0.076759 | 0.30678 | 0.076759
10 | 4 | 7 | 0.33321 | 0.33321 | 0.33321 | 0.07643 | 0.33321 | 0.07643
10 | 4 | 8 | 0.38223 | 0.38223 | 0.38223 | 0.081964 | 0.38223 | 0.081964
10 | 4 | 9 | 0.34808 | 0.34808 | 0.34808 | 0.05451 | 0.34808 | 0.05451
10 | 4 | 10 | 0.30354 | 0.30354 | 0.30354 | 0.026483 | 0.30354 | 0.026483
10 | 4 | 11 | 0.32694 | 0.32694 | 0.32694 | 0.02302 | 0.32694 | 0.02302
10 | 4 | 12 | 0.35945 | 0.35945 | 0.35945 | 0.030747 | 0.35945 | 0.030747
10 | 4 | 13 | 0.43522 | 0.43522 | 0.43522 | 0.040085 | 0.43522 | 0.040085
10 | 4 | 14 | 0.46757 | 0.46757 | 0.46757 | 0.05155 | 0.46757 | 0.05155
10 | 4 | 15 | 0.4247 | 0.4247 | 0.4247 | 0.065456 | 0.4247 | 0.065456
10 | 4 | 16 | 0.3969 | 0.3969 | 0.3969 | 0.071273 | 0.3969 | 0.071273
10 | 4 | 17 | 0.37351 | 0.37351 | 0.37351 | 0.066858 | 0.37351 | 0.066858
10 | 4 | 18 | 0.39266 | 0.39266 | 0.39266 | 0.070795 | 0.39266 | 0.070795
10 | 4 | 19 | 0.34398 | 0.34398 | 0.34398 | 0.076802 | 0.34398 | 0.076802
10 | 4 | 20 | 0.39475 | 0.39475 | 0.39475 | 0.078264 | 0.39475 | 0.078264
10 | 4 | 21 | 0.46276 | 0.46276 | 0.46276 | 0.081419 | 0.46276 | 0.081419
10 | 4 | 22 | 0.47565 | 0.47565 | 0.47565 | 0.078973 | 0.47565 | 0.078973
10 | 4 | 23 | 0.50663 | 0.50663 | 0.50663 | 0.082603 | 0.50663 | 0.082603
10 | 4 | 24 | 0.47016 | 0.47016 | 0.47016 | 0.089402 | 0.47016 | 0.089402
10 | 5 | 1 | 0.46021 | 0.46021 | 0.46021 | 0.094228 | 0.46021 | 0.094228
10 | 5 | 2 | 0.46736 | 0.46736 | 0.46736 | 0.10138 | 0.46736 | 0.10138
10 | 5 | 3 | 0.48681 | 0.48681 | 0.48681 | 0.11144 | 0.48681 | 0.11144
10 | 5 | 4 | 0.42141 | 0.42141 | 0.42141 | 0.10925 | 0.42141 | 0.10925
10 | 5 | 5 | 0.43701 | 0.43701 | 0.43701 | 0.11071 | 0.43701 | 0.11071
10 | 5 | 6 | 0.41294 | 0.41294 | 0.41294 | 0.10572 | 0.41294 | 0.10572
10 | 5 | 7 | 0.33647 | 0.33647 | 0.33647 | 0.10307 | 0.33647 | 0.10307
10 | 5 | 8 | 0.31731 | 0.31731 | 0.31731 | 0.099589 | 0.31731 | 0.099589
10 | 5 | 9 | 0.24738 | 0.24738 | 0.24738 | 0.091301 | 0.24738 | 0.091301
10 | 5 | 10 | 0.1251 | 0.1251 | 0.1251 | 0.059167 | 0.1251 | 0.059167
10 | 5 | 11 | 0.10153 | 0.10153 | 0.10153 | 0.0313 | 0.10153 | 0.0313
10 | 5 | 12 | 0.11829 | 0.11829 | 0.11829 | 0.03766 | 0.11829 | 0.03766
10 | 5 | 13 | 0.11141 | 0.11141 | 0.11141 | 0.055511 | 0.11141 | 0.055511
10 | 5 | 14 | 0.1134 | 0.1134 | 0.1134 | 0.078466 | 0.1134 | 0.078466
10 | 5 | 15 | 0.18831 | 0.18831 | 0.18831 | 0.098284 | 0.18831 | 0.098284
10 | 5 | 16 | 0.20944 | 0.20944 | 0.20944 | 0.10348 | 0.20944 | 0.10348
10 | 5 | 17 | 0.23765 | 0.23765 | 0.23765 | 0.11488 | 0.23765 | 0.11488
10 | 5 | 18 | 0.26725 | 0.26725 | 0.26725 | 0.11898 | 0.26725 | 0.11898
10 | 5 | 19 | 0.27682 | 0.27682 | 0.27682 | 0.10562 | 0.27682 | 0.10562
10 | 5 | 20 | 0.30988 | 0.30988 | 0.30988 | 0.10512 | 0.30988 | 0.10512
10 | 5 | 21 | 0.29475 | 0.29475 | 0.29475 | 0.11833 | 0.29475 | 0.11833
10 | 5 | 22 | 0.27144 | 0.27144 | 0.27144 | 0.11077 | 0.27144 | 0.11077
10 | 5 | 23 | 0.2339 | 0.2339 | 0.2339 | 0.095018 | 0.2339 | 0.095018
10 | 5 | 24 | 0.22546 | 0.22546 | 0.22546 | 0.10741 | 0.22546 | 0.10741
10 | 6 | 1 | 0.20456 | 0.20456 | 0.20456 | 0.14509 | 0.20456 | 0.14509
10 | 6 | 2 | 0.17138 | 0.17138 | 0.17138 | 0.10529 | 0.17138 | 0.10529
10 | 6 | 3 | 0.15954 | 0.15954 | 0.15954 | 0.10213 | 0.15954 | 0.10213
10 | 6 | 4 | 0.18207 | 0.18207 | 0.18207 | 0.10668 | 0.18207 | 0.10668
10 | 6 | 5 | 0.1894 | 0.1894 | 0.1894 | 0.11142 | 0.1894 | 0.11142
10 | 6 | 6 | 0.14213 | 0.14213 | 0.14213 | 0.096512 | 0.14213 | 0.096512
10 | 6 | 7 | 0.15908 | 0.15908 | 0.15908 | 0.11049 | 0.15908 | 0.11049
10 | 6 | 8 | 0.15902 | 0.15902 | 0.15902 | 0.12745 | 0.15902 | 0.12745
10 | 6 | 9 | 0.12177 | 0.12177 | 0.12177 | 0.1002 | 0.12177 | 0.1002
10 | 6 | 10 | 0.072022 | 0.072022 | 0.072022 | 0.068153 | 0.072022 | 0.068153
10 | 6 | 11 | 0.053961 | 0.053961 | 0.053961 | 0.071432 | 0.053961 | 0.071432
10 | 6 | 12 | 0.041639 | 0.041639 | 0.041639 | 0.07856 | 0.041639 | 0.07856
10 | 6 | 13 | 0.034538 | 0.034538 | 0.034538 | 0.12546 | 0.034538 | 0.12546
10 | 6 | 14 | 0.037645 | 0.037645 | 0.037645 | 0.18656 | 0.037645 | 0.18656
10 | 6 | 15 | 0.071331 | 0.071331 | 0.071331 | 0.2441 | 0.071331 | 0.2441
10 | 6 | 16 | 0.10754 | 0.10754 | 0.10754 | 0.33226 | 0.10754 | 0.33226
10 | 6 | 17 | 0.091497 | 0.091497 | 0.091497 | 0.34305 | 0.091497 | 0.34305
10 | 6 | 18 | 0.11165 | 0.11165 | 0.11165 | 0.32722 | 0.11165 | 0.32722
10 | 6 | 19 | 0.15792 | 0.15792 | 0.15792 | 0.35028 | 0.15792 | 0.35028
10 | 6 | 20 | 0.27483 | 0.27483 | 0.27483 | 0.49723 | 0.27483 | 0.49723
10 | 6 | 21 | 0.3387 | 0.3387 | 0.3387 | 0.50908 | 0.3387 | 0.50908
10 | 6 | 22 | 0.39063 | 0.39063 | 0.39063 | 0.44882 | 0.39063 | 0.44882
10 | 6 | 23 | 0.38427 | 0.38427 | 0.38427 | 0.44013 | 0.38427 | 0.44013
10 | 6 | 24 | 0.45582 | 0.45582 | 0.45582 | 0.48156 | 0.45582 | 0.48156
10 | 7 | 1 | 0.46098 | 0.46098 | 0.46098 | 0.51274 | 0.46098 | 0.51274
10 | 7 | 2 | 0.57699 | 0.57699 | 0.57699 | 0.5272 | 0.57699 | 0.5272
10 | 7 | 3 | 0.59547 | 0.59547 | 0.59547 | 0.47504 | 0.59547 | 0.47504
10 | 7 | 4 | 0.59097 | 0.59097 | 0.59097 | 0.48171 | 0.59097 | 0.48171
10 | 7 | 5 | 0.49032 | 0.49032 | 0.49032 | 0.47205 | 0.49032 | 0.47205
10 | 7 | 6 | 0.469 | 0.469 | 0.469 | 0.46718 | 0.469 | 0.46718
10 | 7 | 7 | 0.46775 | 0.46775 | 0.46775 | 0.44375 | 0.46775 | 0.44375
10 | 7 | 8 | 0.36682 | 0.36682 | 0.36682 | 0.38717 | 0.36682 | 0.38717
10 | 7 | 9 | 0.28062 | 0.28062 | 0.28062 | 0.34409 | 0.28062 | 0.34409
10 | 7 | 10 | 0.23963 | 0.23963 | 0.23963 | 0.32742 | 0.23963 | 0.32742
10 | 7 | 11 | 0.19999 | 0.19999 | 0.19999 | 0.27883 | 0.19999 | 0.27883
10 | 7 | 12 | 0.18734 | 0.18734 | 0.18734 | 0.24226 | 0.18734 | 0.24226
10 | 7 | 13 | 0.19456 | 0.19456 | 0.19456 | 0.23299 | 0.19456 | 0.23299
10 | 7 | 14 | 0.24866 | 0.24866 | 0.24866 | 0.24977 | 0.24866 | 0.24977
10 | 7 | 15 | 0.2284 | 0.2284 | 0.2284 | 0.25364 | 0.2284 | 0.25364
10 | 7 | 16 | 0.23735 | 0.23735 | 0.23735 | 0.28782 | 0.23735 | 0.28782
10 | 7 | 17 | 0.25411 | 0.25411 | 0.25411 | 0.33013 | 0.25411 | 0.33013
10 | 7 | 18 | 0.28062 | 0.28062 | 0.28062 | 0.26934 | 0.28062 | 0.26934
10 | 7 | 19 | 0.29771 | 0.29771 | 0.29771 | 0.22472 | 0.29771 | 0.22472
10 | 7 | 20 | 0.39204 | 0.39204 | 0.39204 | 0.23249 | 0.39204 | 0.23249
10 | 7 | 21 | 0.39555 | 0.39555 | 0.39555 | 0.22311 | 0.39555 | 0.22311
10 | 7 | 22 | 0.38702 | 0.38702 | 0.38702 | 0.19347 | 0.38702 | 0.19347
10 | 7 | 23 | 0.33511 | 0.33511 | 0.33511 | 0.15719 | 0.33511 | 0.15719
10 | 7 | 24 | 0.36806 | 0.36806 | 0.36806 | 0.13044 | 0.36806 | 0.13044
10 | 8 | 1 | 0.35834 | 0.35834 | 0.35834 | 0.11849 | 0.35834 | 0.11849
10 | 8 | 2 | 0.32797 | 0.32797 | 0.32797 | 0.086049 | 0.32797 | 0.086049
10 | 8 | 3 | 0.2784 | 0.2784 | 0.2784 | 0.085539 | 0.2784 | 0.085539
10 | 8 | 4 | 0.24523 | 0.24523 | 0.24523 | 0.096694 | 0.24523 | 0.096694
10 | 8 | 5 | 0.29053 | 0.29053 | 0.29053 | 0.091271 | 0.29053 | 0.091271
10 | 8 | 6 | 0.39098 | 0.39098 | 0.39098 | 0.080665 | 0.39098 | 0.080665
10 | 8 | 7 | 0.45013 | 0.45013 | 0.45013 | 0.091747 | 0.45013 | 0.091747
10 | 8 | 8 | 0.41534 | 0.41534 | 0.41534 | 0.11429 | 0.41534 | 0.11429
10 | 8 | 9 | 0.33693 | 0.33693 | 0.33693 | 0.1434 | 0.33693 | 0.1434
10 | 8 | 10 | 0.34958 | 0.34958 | 0.34958 | 0.13424 | 0.34958 | 0.13424
10 | 8 | 11 | 0.3586 | 0.3586 | 0.3586 | 0.20017 | 0.3586 | 0.20017
10 | 8 | 12 | 0.34638 | 0.34638 | 0.34638 | 0.27656 | 0.34638 | 0.27656
10 | 8 | 13 | 0.34828 | 0.34828 | 0.34828 | 0.3232 | 0.34828 | 0.3232
10 | 8 | 14 | 0.33446 | 0.33446 | 0.33446 | 0.38189 | 0.33446 | 0.38189
10 | 8 | 15 | 0.28466 | 0.28466 | 0.28466 | 0.42312 | 0.28466 | 0.42312
10 | 8 | 16 | 0.23727 | 0.23727 | 0.23727 | 0.44927 | 0.23727 | 0.44927
10 | 8 | 17 | 0.21345 | 0.21345 | 0.21345 | 0.45286 | 0.21345 | 0.45286
10 | 8 | 18 | 0.2157 | 0.2157 | 0.2157 | 0.39976 | 0.2157 | 0.39976
10 | 8 | 19 | 0.27065 | 0.27065 | 0.27065 | 0.30298 | 0.27065 | 0.30298
10 | 8 | 20 | 0.34034 | 0.34034 | 0.34034 | 0.34419 | 0.34034 | 0.34419
10 | 8 | 21 | 0.41048 | 0.41048 | 0.41048 | 0.42753 | 0.41048 | 0.42753
10 | 8 | 22 | 0.50622 | 0.50622 | 0.50622 | 0.50893 | 0.50622 | 0.50893
10 | 8 | 23 | 0.60968 | 0.60968 | 0.60968 | 0.55546 | 0.60968 | 0.55546
10 | 8 | 24 | 0.62818 | 0.62818 | 0.62818 | 0.57008 | 0.62818 | 0.57008
10 | 9 | 1 | 0.63799 | 0.63799 | 0.63799 | 0.57917 | 0.63799 | 0.57917
10 | 9 | 2 | 0.6888 | 0.6888 | 0.6888 | 0.59492 | 0.6888 | 0.59492
10 | 9 | 3 | 0.68443 | 0.68443 | 0.68443 | 0.58485 | 0.68443 | 0.58485
10 | 9 | 4 | 0.69432 | 0.69432 | 0.69432 | 0.58134 | 0.69432 | 0.58134
10 | 9 | 5 | 0.69416 | 0.69416 | 0.69416 | 0.56865 | 0.69416 | 0.56865
10 | 9 | 6 | 0.68002 | 0.68002 | 0.68002 | 0.56508 | 0.68002 | 0.56508
10 | 9 | 7 | 0.63267 | 0.63267 | 0.63267 | 0.56244 | 0.63267 | 0.56244
10 | 9 | 8 | 0.584 | 0.584 | 0.584 | 0.55216 | 0.584 | 0.55216
10 | 9 | 9 | 0.47732 | 0.47732 | 0.47732 | 0.41686 | 0.47732 | 0.41686
10 | 9 | 10 | 0.50488 | 0.50488 | 0.50488 | 0.28607 | 0.50488 | 0.28607
10 | 9 | 11 | 0.5555 | 0.5555 | 0.5555 | 0.31958 | 0.5555 | 0.31958
10 | 9 | 12 | 0.48046 | 0.48046 | 0.48046 | 0.33598 | 0.48046 | 0.33598
10 | 9 | 13 | 0.38266 | 0.38266 | 0.38266 | 0.3714 | 0.38266 | 0.3714
10 | 9 | 14 | 0.32458 | 0.32458 | 0.32458 | 0.4095 | 0.32458 | 0.4095
10 | 9 | 15 | 0.28118 | 0.28118 | 0.28118 | 0.40268 | 0.28118 | 0.40268
10 | 9 | 16 | 0.20684 | 0.20684 | 0.20684 | 0.36671 | 0.20684 | 0.36671
10 | 9 | 17 | 0.16774 | 0.16774 | 0.16774 | 0.30833 | 0.16774 | 0.30833
10 | 9 | 18 | 0.16342 | 0.16342 | 0.16342 | 0.20852 | 0.16342 | 0.20852
10 | 9 | 19 | 0.20631 | 0.20631 | 0.20631 | 0.16644 | 0.20631 | 0.16644
10 | 9 | 20 | 0.21815 | 0.21815 | 0.21815 | 0.20094 | 0.21815 | 0.20094
10 | 9 | 21 | 0.2689 | 0.2689 | 0.2689 | 0.26092 | 0.2689 | 0.26092
10 | 9 | 22 | 0.34105 | 0.34105 | 0.34105 | 0.3224 | 0.34105 | 0.3224
10 | 9 | 23 | 0.43058 | 0.43058 | 0.43058 | 0.3354 | 0.43058 | 0.3354
10 | 9 | 24 | 0.44145 | 0.44145 | 0.44145 | 0.33462 | 0.44145 | 0.33462
10 | 10 | 1 | 0.41578 | 0.41578 | 0.41578 | 0.3851 | 0.41578 | 0.3851
10 | 10 | 2 | 0.42006 | 0.42006 | 0.42006 | 0.40719 | 0.42006 | 0.40719
10 | 10 | 3 | 0.45688 | 0.45688 | 0.45688 | 0.41017 | 0.45688 | 0.41017
10 | 10 | 4 | 0.47834 | 0.47834 | 0.47834 | 0.40771 | 0.47834 | 0.40771
10 | 10 | 5 | 0.44988 | 0.44988 | 0.44988 | 0.3741 | 0.44988 | 0.3741
10 | 10 | 6 | 0.4343 | 0.4343 | 0.4343 | 0.30327 | 0.4343 | 0.30327
10 | 10 | 7 | 0.48769 | 0.48769 | 0.48769 | 0.23902 | 0.48769 | 0.23902
10 | 10 | 8 | 0.42928 | 0.42928 | 0.42928 | 0.20351 | 0.42928 | 0.20351
10 | 10 | 9 | 0.32121 | 0.32121 | 0.32121 | 0.12358 | 0.32121 | 0.12358
10 | 10 | 10 | 0.21221 | 0.21221 | 0.21221 | 0.050637 | 0.21221 | 0.050637
10 | 10 | 11 | 0.2062 | 0.2062 | 0.2062 | 0.029289 | 0.2062 | 0.029289
10 | 10 | 12 | 0.21636 | 0.21636 | 0.21636 | 0.034409 | 0.21636 | 0.034409
10 | 10 | 13 | 0.22993 | 0.22993 | 0.22993 | 0.091322 | 0.22993 | 0.091322
10 | 10 | 14 | 0.20878 | 0.20878 | 0.20878 | 0.13849 | 0.20878 | 0.13849
10 | 10 | 15 | 0.20265 | 0.20265 | 0.20265 | 0.15626 | 0.20265 | 0.15626
10 | 10 | 16 | 0.19719 | 0.19719 | 0.19719 | 0.14375 | 0.19719 | 0.14375
10 | 10 | 17 | 0.14855 | 0.14855 | 0.14855 | 0.12507 | 0.14855 | 0.12507
10 | 10 | 18 | 0.13736 | 0.13736 | 0.13736 | 0.081902 | 0.13736 | 0.081902
10 | 10 | 19 | 0.19023 | 0.19023 | 0.19023 | 0.062328 | 0.19023 | 0.062328
10 | 10 | 20 | 0.21228 | 0.21228 | 0.21228 | 0.13368 | 0.21228 | 0.13368
10 | 10 | 21 | 0.17413 | 0.17413 | 0.17413 | 0.23256 | 0.17413 | 0.23256
10 | 10 | 22 | 0.16321 | 0.16321 | 0.16321 | 0.32337 | 0.16321 | 0.32337
10 | 10 | 23 | 0.15933 | 0.15933 | 0.15933 | 0.43157 | 0.15933 | 0.43157
10 | 10 | 24 | 0.16787 | 0.16787 | 0.16787 | 0.54751 | 0.16787 | 0.54751
10 | 11 | 1 | 0.19519 | 0.19519 | 0.19519 | 0.61243 | 0.19519 | 0.61243
10 | 11 | 2 | 0.22211 | 0.22211 | 0.22211 | 0.63199 | 0.22211 | 0.63199
10 | 11 | 3 | 0.23863 | 0.23863 | 0.23863 | 0.64039 | 0.23863 | 0.64039
10 | 11 | 4 | 0.26065 | 0.26065 | 0.26065 | 0.62394 | 0.26065 | 0.62394
10 | 11 | 5 | 0.28605 | 0.28605 | 0.28605 | 0.54819 | 0.28605 | 0.54819
10 | 11 | 6 | 0.2826 | 0.2826 | 0.2826 | 0.61265 | 0.2826 | 0.61265
10 | 11 | 7 | 0.31992 | 0.31992 | 0.31992 | 0.66241 | 0.31992 | 0.66241
10 | 11 | 8 | 0.27659 | 0.27659 | 0.27659 | 0.61352 | 0.27659 | 0.61352
10 | 11 | 9 | 0.16745 | 0.16745 | 0.16745 | 0.57203 | 0.16745 | 0.57203
10 | 11 | 10 | 0.1162 | 0.1162 | 0.1162 | 0.55926 | 0.1162 | 0.55926
10 | 11 | 11 | 0.096474 | 0.096474 | 0.096474 | 0.58041 | 0.096474 | 0.58041
10 | 11 | 12 | 0.090897 | 0.090897 | 0.090897 | 0.62893 | 0.090897 | 0.62893
10 | 11 | 13 | 0.093983 | 0.093983 | 0.093983 | 0.54635 | 0.093983 | 0.54635
10 | 11 | 14 | 0.080055 | 0.080055 | 0.080055 | 0.50453 | 0.080055 | 0.50453
10 | 11 | 15 | 0.073103 | 0.073103 | 0.073103 | 0.46935 | 0.073103 | 0.46935
10 | 11 | 16 | 0.080917 | 0.080917 | 0.080917 | 0.49665 | 0.080917 | 0.49665
10 | 11 | 17 | 0.11243 | 0.11243 | 0.11243 | 0.52947 | 0.11243 | 0.52947
10 | 11 | 18 | 0.16579 | 0.16579 | 0.16579 | 0.54658 | 0.16579 | 0.54658
10 | 11 | 19 | 0.23843 | 0.23843 | 0.23843 | 0.56934 | 0.23843 | 0.56934
10 | 11 | 20 | 0.29661 | 0.29661 | 0.29661 | 0.63909 | 0.29661 | 0.63909
10 | 11 | 21 | 0.34054 | 0.34054 | 0.34054 | 0.77733 | 0.34054 | 0.77733
10 | 11 | 22 | 0.36274 | 0.36274 | 0.36274 | 0.80925 | 0.36274 | 0.80925
10 | 11 | 23 | 0.36848 | 0.36848 | 0.36848 | 0.84352 | 0.36848 | 0.84352
10 | 11 | 24 | 0.39839 | 0.39839 | 0.39839 | 0.81469 | 0.39839 | 0.81469
10 | 12 | 1 | 0.42142 | 0.42142 | 0.42142 | 0.81504 | 0.42142 | 0.81504
10 | 12 | 2 | 0.4279 | 0.4279 | 0.4279 | 0.77272 | 0.4279 | 0.77272
10 | 12 | 3 | 0.44001 | 0.44001 | 0.44001 | 0.75684 | 0.44001 | 0.75684
10 | 12 | 4 | 0.4201 | 0.4201 | 0.4201 | 0.75649 | 0.4201 | 0.75649
10 | 12 | 5 | 0.42945 | 0.42945 | 0.42945 | 0.79768 | 0.42945 | 0.79768
10 | 12 | 6 | 0.39873 | 0.39873 | 0.39873 | 0.77788 | 0.39873 | 0.77788
10 | 12 | 7 | 0.39114 | 0.39114 | 0.39114 | 0.77697 | 0.39114 | 0.77697
10 | 12 | 8 | 0.37392 | 0.37392 | 0.37392 | 0.7656 | 0.37392 | 0.7656
10 | 12 | 9 | 0.28783 | 0.28783 | 0.28783 | 0.75448 | 0.28783 | 0.75448
10 | 12 | 10 | 0.25634 | 0.25634 | 0.25634 | 0.7657 | 0.25634 | 0.7657
10 | 12 | 11 | 0.25577 | 0.25577 | 0.25577 | 0.77534 | 0.25577 | 0.77534
10 | 12 | 12 | 0.25618 | 0.25618 | 0.25618 | 0.76349 | 0.25618 | 0.76349
10 | 12 | 13 | 0.25919 | 0.25919 | 0.25919 | 0.71116 | 0.25919 | 0.71116
10 | 12 | 14 | 0.28223 | 0.28223 | 0.28223 | 0.65933 | 0.28223 | 0.65933
10 | 12 | 15 | 0.33519 | 0.33519 | 0.33519 | 0.5983 | 0.33519 | 0.5983
10 | 12 | 16 | 0.4058 | 0.4058 | 0.4058 | 0.57672 | 0.4058 | 0.57672
10 | 12 | 17 | 0.48694 | 0.48694 | 0.48694 | 0.50946 | 0.48694 | 0.50946
10 | 12 | 18 | 0.58047 | 0.58047 | 0.58047 | 0.35513 | 0.58047 | 0.35513
10 | 12 | 19 | 0.67986 | 0.67986 | 0.67986 | 0.30225 | 0.67986 | 0.30225
10 | 12 | 20 | 0.71523 | 0.71523 | 0.71523 | 0.38315 | 0.71523 | 0.38315
10 | 12 | 21 | 0.71482 | 0.71482 | 0.71482 | 0.43886 | 0.71482 | 0.43886
10 | 12 | 22 | 0.69938 | 0.69938 | 0.69938 | 0.54916 | 0.69938 | 0.54916
10 | 12 | 23 | 0.73274 | 0.73274 | 0.73274 | 0.5616 | 0.73274 | 0.5616
10 | 12 | 24 | 0.74601 | 0.74601 | 0.74601 | 0.55287 | 0.74601 | 0.55287
10 | 13 | 1 | 0.76265 | 0.76265 | 0.76265 | 0.46706 | 0.76265 | 0.46706
10 | 13 | 2 | 0.77827 | 0.77827 | 0.77827 | 0.50584 | 0.77827 | 0.50584
10 | 13 | 3 | 0.77387 | 0.77387 | 0.77387 | 0.6026 | 0.77387 | 0.6026
10 | 13 | 4 | 0.77304 | 0.77304 | 0.77304 | 0.6094 | 0.77304 | 0.6094
10 | 13 | 5 | 0.73185 | 0.73185 | 0.73185 | 0.5759 | 0.73185 | 0.5759
10 | 13 | 6 | 0.66398 | 0.66398 | 0.66398 | 0.55553 | 0.66398 | 0.55553
10 | 13 | 7 | 0.62288 | 0.62288 | 0.62288 | 0.56105 | 0.62288 | 0.56105
10 | 13 | 8 | 0.62008 | 0.62008 | 0.62008 | 0.53951 | 0.62008 | 0.53951
10 | 13 | 9 | 0.68552 | 0.68552 | 0.68552 | 0.38628 | 0.68552 | 0.38628
10 | 13 | 10 | 0.68334 | 0.68334 | 0.68334 | 0.38872 | 0.68334 | 0.38872
10 | 13 | 11 | 0.63099 | 0.63099 | 0.63099 | 0.47834 | 0.63099 | 0.47834
10 | 13 | 12 | 0.61225 | 0.61225 | 0.61225 | 0.66008 | 0.61225 | 0.66008
10 | 13 | 13 | 0.52544 | 0.52544 | 0.52544 | 0.82643 | 0.52544 | 0.82643
10 | 13 | 14 | 0.49522 | 0.49522 | 0.49522 | 0.87628 | 0.49522 | 0.87628
10 | 13 | 15 | 0.46302 | 0.46302 | 0.46302 | 0.9032 | 0.46302 | 0.9032
10 | 13 | 16 | 0.42847 | 0.42847 | 0.42847 | 0.85226 | 0.42847 | 0.85226
10 | 13 | 17 | 0.38502 | 0.38502 | 0.38502 | 0.7924 | 0.38502 | 0.7924
10 | 13 | 18 | 0.3041 | 0.3041 | 0.3041 | 0.62816 | 0.3041 | 0.62816
10 | 13 | 19 | 0.29995 | 0.29995 | 0.29995 | 0.47991 | 0.29995 | 0.47991
10 | 13 | 20 | 0.30224 | 0.30224 | 0.30224 | 0.42719 | 0.30224 | 0.42719
10 | 13 | 21 | 0.25829 | 0.25829 | 0.25829 | 0.2958 | 0.25829 | 0.2958
10 | 13 | 22 | 0.17993 | 0.17993 | 0.17993 | 0.13971 | 0.17993 | 0.13971
10 | 13 | 23 | 0.19427 | 0.19427 | 0.19427 | 0.099635 | 0.19427 | 0.099635
10 | 13 | 24 | 0.20001 | 0.20001 | 0.20001 | 0.15079 | 0.20001 | 0.15079
10 | 14 | 1 | 0.14607 | 0.14607 | 0.14607 | 0.25119 | 0.14607 | 0.25119
10 | 14 | 2 | 0.14639 | 0.14639 | 0.14639 | 0.32332 | 0.14639 | 0.32332
10 | 14 | 3 | 0.11078 | 0.11078 | 0.11078 | 0.35844 | 0.11078 | 0.35844
10 | 14 | 4 | 0.098058 | 0.098058 | 0.098058 | 0.37834 | 0.098058 | 0.37834
10 | 14 | 5 | 0.098434 | 0.098434 | 0.098434 | 0.41431 | 0.098434 | 0.41431
10 | 14 | 6 | 0.085342 | 0.085342 | 0.085342 | 0.43784 | 0.085342 | 0.43784
10 | 14 | 7 | 0.11105 | 0.11105 | 0.11105 | 0.47597 | 0.11105 | 0.47597
10 | 14 | 8 | 0.14514 | 0.14514 | 0.14514 | 0.48447 | 0.14514 | 0.48447
10 | 14 | 9 | 0.083891 | 0.083891 | 0.083891 | 0.34517 | 0.083891 | 0.34517
10 | 14 | 10 | 0.042623 | 0.042623 | 0.042623 | 0.22561 | 0.042623 | 0.22561
10 | 14 | 11 | 0.077724 | 0.077724 | 0.077724 | 0.30928 | 0.077724 | 0.30928
10 | 14 | 12 | 0.13154 | 0.13154 | 0.13154 | 0.59503 | 0.13154 | 0.59503
10 | 14 | 13 | 0.15642 | 0.15642 | 0.15642 | 0.79663 | 0.15642 | 0.79663
10 | 14 | 14 | 0.13923 | 0.13923 | 0.13923 | 0.87002 | 0.13923 | 0.87002
10 | 14 | 15 | 0.13145 | 0.13145 | 0.13145 | 0.85158 | 0.13145 | 0.85158
10 | 14 | 16 | 0.10798 | 0.10798 | 0.10798 | 0.81178 | 0.10798 | 0.81178
10 | 14 | 17 | 0.083391 | 0.083391 | 0.083391 | 0.71386 | 0.083391 | 0.71386
10 | 14 | 18 | 0.078414 | 0.078414 | 0.078414 | 0.66282 | 0.078414 | 0.66282
10 | 14 | 19 | 0.080637 | 0.080637 | 0.080637 | 0.6649 | 0.080637 | 0.6649
10 | 14 | 20 | 0.068437 | 0.068437 | 0.068437 | 0.63748 | 0.068437 | 0.63748
10 | 14 | 21 | 0.082173 | 0.082173 | 0.082173 | 0.50331 | 0.082173 | 0.50331
10 | 14 | 22 | 0.139 | 0.139 | 0.139 | 0.38782 | 0.139 | 0.38782
10 | 14 | 23 | 0.14859 | 0.14859 | 0.14859 | 0.28618 | 0.14859 | 0.28618
10 | 14 | 24 | 0.1709 | 0.1709 | 0.1709 | 0.34982 | 0.1709 | 0.34982
10 | 15 | 1 | 0.20918 | 0.20918 | 0.20918 | 0.44413 | 0.20918 | 0.44413
10 | 15 | 2 | 0.33176 | 0.33176 | 0.33176 | 0.46163 | 0.33176 | 0.46163
10 | 15 | 3 | 0.45751 | 0.45751 | 0.45751 | 0.47421 | 0.45751 | 0.47421
10 | 15 | 4 | 0.52553 | 0.52553 | 0.52553 | 0.47016 | 0.52553 | 0.47016
10 | 15 | 5 | 0.58104 | 0.58104 | 0.58104 | 0.45694 | 0.58104 | 0.45694
10 | 15 | 6 | 0.64162 | 0.64162 | 0.64162 | 0.42611 | 0.64162 | 0.42611
10 | 15 | 7 | 0.68854 | 0.68854 | 0.68854 | 0.36471 | 0.68854 | 0.36471
10 | 15 | 8 | 0.74061 | 0.74061 | 0.74061 | 0.34426 | 0.74061 | 0.34426
10 | 15 | 9 | 0.66346 | 0.66346 | 0.66346 | 0.27945 | 0.66346 | 0.27945
10 | 15 | 10 | 0.63711 | 0.63711 | 0.63711 | 0.24895 | 0.63711 | 0.24895
10 | 15 | 11 | 0.72531 | 0.72531 | 0.72531 | 0.30852 | 0.72531 | 0.30852
10 | 15 | 12 | 0.7469 | 0.7469 | 0.7469 | 0.4016 | 0.7469 | 0.4016
10 | 15 | 13 | 0.79248 | 0.79248 | 0.79248 | 0.44513 | 0.79248 | 0.44513
10 | 15 | 14 | 0.76035 | 0.76035 | 0.76035 | 0.46652 | 0.76035 | 0.46652
10 | 15 | 15 | 0.71666 | 0.71666 | 0.71666 | 0.49674 | 0.71666 | 0.49674
10 | 15 | 16 | 0.64484 | 0.64484 | 0.64484 | 0.53248 | 0.64484 | 0.53248
10 | 15 | 17 | 0.4372 | 0.4372 | 0.4372 | 0.51644 | 0.4372 | 0.51644
10 | 15 | 18 | 0.29226 | 0.29226 | 0.29226 | 0.38976 | 0.29226 | 0.38976
10 | 15 | 19 | 0.24926 | 0.24926 | 0.24926 | 0.3397 | 0.24926 | 0.3397
10 | 15 | 20 | 0.27326 | 0.27326 | 0.27326 | 0.41203 | 0.27326 | 0.41203
10 | 15 | 21 | 0.25886 | 0.25886 | 0.25886 | 0.46118 | 0.25886 | 0.46118
10 | 15 | 22 | 0.21357 | 0.21357 | 0.21357 | 0.46626 | 0.21357 | 0.46626
10 | 15 | 23 | 0.165 | 0.165 | 0.165 | 0.51401 | 0.165 | 0.51401
10 | 15 | 24 | 0.17329 | 0.17329 | 0.17329 | 0.58896 | 0.17329 | 0.58896
10 | 16 | 1 | 0.17025 | 0.17025 | 0.17025 | 0.6126 | 0.17025 | 0.6126
10 | 16 | 2 | 0.14548 | 0.14548 | 0.14548 | 0.60977 | 0.14548 | 0.60977
10 | 16 | 3 | 0.16412 | 0.16412 | 0.16412 | 0.58877 | 0.16412 | 0.58877
10 | 16 | 4 | 0.16642 | 0.16642 | 0.16642 | 0.48398 | 0.16642 | 0.48398
10 | 16 | 5 | 0.17914 | 0.17914 | 0.17914 | 0.38294 | 0.17914 | 0.38294
10 | 16 | 6 | 0.13519 | 0.13519 | 0.13519 | 0.31239 | 0.13519 | 0.31239
10 | 16 | 7 | 0.12579 | 0.12579 | 0.12579 | 0.27479 | 0.12579 | 0.27479
10 | 16 | 8 | 0.13926 | 0.13926 | 0.13926 | 0.26852 | 0.13926 | 0.26852
10 | 16 | 9 | 0.1103 | 0.1103 | 0.1103 | 0.24012 | 0.1103 | 0.24012
10 | 16 | 10 | 0.10457 | 0.10457 | 0.10457 | 0.19442 | 0.10457 | 0.19442
10 | 16 | 11 | 0.13019 | 0.13019 | 0.13019 | 0.36291 | 0.13019 | 0.36291
10 | 16 | 12 | 0.12376 | 0.12376 | 0.12376 | 0.54824 | 0.12376 | 0.54824
10 | 16 | 13 | 0.11086 | 0.11086 | 0.11086 | 0.69397 | 0.11086 | 0.69397
10 | 16 | 14 | 0.10329 | 0.10329 | 0.10329 | 0.77158 | 0.10329 | 0.77158
10 | 16 | 15 | 0.099988 | 0.099988 | 0.099988 | 0.80296 | 0.099988 | 0.80296
10 | 16 | 16 | 0.10543 | 0.10543 | 0.10543 | 0.78335 | 0.10543 | 0.78335
10 | 16 | 17 | 0.082119 | 0.082119 | 0.082119 | 0.76552 | 0.082119 | 0.76552
10 | 16 | 18 | 0.085793 | 0.085793 | 0.085793 | 0.73053 | 0.085793 | 0.73053
10 | 16 | 19 | 0.11644 | 0.11644 | 0.11644 | 0.60296 | 0.11644 | 0.60296
10 | 16 | 20 | 0.16543 | 0.16543 | 0.16543 | 0.54167 | 0.16543 | 0.54167
10 | 16 | 21 | 0.23182 | 0.23182 | 0.23182 | 0.53374 | 0.23182 | 0.53374
10 | 16 | 22 | 0.33405 | 0.33405 | 0.33405 | 0.51785 | 0.33405 | 0.51785
10 | 16 | 23 | 0.38576 | 0.38576 | 0.38576 | 0.50289 | 0.38576 | 0.50289
10 | 16 | 24 | 0.41062 | 0.41062 | 0.41062 | 0.54042 | 0.41062 | 0.54042
10 | 17 | 1 | 0.39894 | 0.39894 | 0.39894 | 0.61652 | 0.39894 | 0.61652
10 | 17 | 2 | 0.38806 | 0.38806 | 0.38806 | 0.6181 | 0.38806 | 0.6181
10 | 17 | 3 | 0.38204 | 0.38204 | 0.38204 | 0.66339 | 0.38204 | 0.66339
10 | 17 | 4 | 0.39511 | 0.39511 | 0.39511 | 0.70302 | 0.39511 | 0.70302
10 | 17 | 5 | 0.36359 | 0.36359 | 0.36359 | 0.69395 | 0.36359 | 0.69395
10 | 17 | 6 | 0.35675 | 0.35675 | 0.35675 | 0.69439 | 0.35675 | 0.69439
10 | 17 | 7 | 0.3459 | 0.3459 | 0.3459 | 0.73222 | 0.3459 | 0.73222
10 | 17 | 8 | 0.31841 | 0.31841 | 0.31841 | 0.71942 | 0.31841 | 0.71942
10 | 17 | 9 | 0.30196 | 0.30196 | 0.30196 | 0.72898 | 0.30196 | 0.72898
10 | 17 | 10 | 0.34714 | 0.34714 | 0.34714 | 0.79248 | 0.34714 | 0.79248
10 | 17 | 11 | 0.38828 | 0.38828 | 0.38828 | 0.84533 | 0.38828 | 0.84533
10 | 17 | 12 | 0.45681 | 0.45681 | 0.45681 | 0.85184 | 0.45681 | 0.85184
10 | 17 | 13 | 0.50461 | 0.50461 | 0.50461 | 0.85729 | 0.50461 | 0.85729
10 | 17 | 14 | 0.54514 | 0.54514 | 0.54514 | 0.86709 | 0.54514 | 0.86709
10 | 17 | 15 | 0.56935 | 0.56935 | 0.56935 | 0.88883 | 0.56935 | 0.88883
10 | 17 | 16 | 0.54687 | 0.54687 | 0.54687 | 0.89746 | 0.54687 | 0.89746
10 | 17 | 17 | 0.44128 | 0.44128 | 0.44128 | 0.84968 | 0.44128 | 0.84968
10 | 17 | 18 | 0.42695 | 0.42695 | 0.42695 | 0.81518 | 0.42695 | 0.81518
10 | 17 | 19 | 0.47194 | 0.47194 | 0.47194 | 0.82086 | 0.47194 | 0.82086
10 | 17 | 20 | 0.45728 | 0.45728 | 0.45728 | 0.83902 | 0.45728 | 0.83902
10 | 17 | 21 | 0.41801 | 0.41801 | 0.41801 | 0.84032 | 0.41801 | 0.84032
10 | 17 | 22 | 0.38647 | 0.38647 | 0.38647 | 0.84752 | 0.38647 | 0.84752
10 | 17 | 23 | 0.33325 | 0.33325 | 0.33325 | 0.8196 | 0.33325 | 0.8196
10 | 17 | 24 | 0.35243 | 0.35243 | 0.35243 | 0.78547 | 0.35243 | 0.78547
10 | 18 | 1 | 0.41143 | 0.41143 | 0.41143 | 0.77588 | 0.41143 | 0.77588
10 | 18 | 2 | 0.42758 | 0.42758 | 0.42758 | 0.74622 | 0.42758 | 0.74622
10 | 18 | 3 | 0.4741 | 0.4741 | 0.4741 | 0.73656 | 0.4741 | 0.73656
10 | 18 | 4 | 0.54879 | 0.54879 | 0.54879 | 0.73606 | 0.54879 | 0.73606
10 | 18 | 5 | 0.59743 | 0.59743 | 0.59743 | 0.72079 | 0.59743 | 0.72079
10 | 18 | 6 | 0.58307 | 0.58307 | 0.58307 | 0.71081 | 0.58307 | 0.71081
10 | 18 | 7 | 0.56585 | 0.56585 | 0.56585 | 0.72826 | 0.56585 | 0.72826
10 | 18 | 8 | 0.555 | 0.555 | 0.555 | 0.70903 | 0.555 | 0.70903
10 | 18 | 9 | 0.52736 | 0.52736 | 0.52736 | 0.6868 | 0.52736 | 0.6868
10 | 18 | 10 | 0.50969 | 0.50969 | 0.50969 | 0.76878 | 0.50969 | 0.76878
10 | 18 | 11 | 0.49438 | 0.49438 | 0.49438 | 0.79326 | 0.49438 | 0.79326
10 | 18 | 12 | 0.46865 | 0.46865 | 0.46865 | 0.77588 | 0.46865 | 0.77588
10 | 18 | 13 | 0.42862 | 0.42862 | 0.42862 | 0.78325 | 0.42862 | 0.78325
10 | 18 | 14 | 0.39036 | 0.39036 | 0.39036 | 0.81645 | 0.39036 | 0.81645
10 | 18 | 15 | 0.36455 | 0.36455 | 0.36455 | 0.84655 | 0.36455 | 0.84655
10 | 18 | 16 | 0.36922 | 0.36922 | 0.36922 | 0.84543 | 0.36922 | 0.84543
10 | 18 | 17 | 0.33498 | 0.33498 | 0.33498 | 0.83144 | 0.33498 | 0.83144
10 | 18 | 18 | 0.33469 | 0.33469 | 0.33469 | 0.85115 | 0.33469 | 0.85115
10 | 18 | 19 | 0.33792 | 0.33792 | 0.33792 | 0.80114 | 0.33792 | 0.80114
10 | 18 | 20 | 0.37437 | 0.37437 | 0.37437 | 0.82712 | 0.37437 | 0.82712
10 | 18 | 21 | 0.35078 | 0.35078 | 0.35078 | 0.8415 | 0.35078 | 0.8415
10 | 18 | 22 | 0.38745 | 0.38745 | 0.38745 | 0.89402 | 0.38745 | 0.89402
10 | 18 | 23 | 0.45997 | 0.45997 | 0.45997 | 0.90441 | 0.45997 | 0.90441
10 | 18 | 24 | 0.47274 | 0.47274 | 0.47274 | 0.89021 | 0.47274 | 0.89021
10 | 19 | 1 | 0.47392 | 0.47392 | 0.47392 | 0.86832 | 0.47392 | 0.86832
10 | 19 | 2 | 0.46464 | 0.46464 | 0.46464 | 0.80719 | 0.46464 | 0.80719
10 | 19 | 3 | 0.41409 | 0.41409 | 0.41409 | 0.76521 | 0.41409 | 0.76521
10 | 19 | 4 | 0.36711 | 0.36711 | 0.36711 | 0.73473 | 0.36711 | 0.73473
10 | 19 | 5 | 0.34971 | 0.34971 | 0.34971 | 0.71205 | 0.34971 | 0.71205
10 | 19 | 6 | 0.36524 | 0.36524 | 0.36524 | 0.69189 | 0.36524 | 0.69189
10 | 19 | 7 | 0.44756 | 0.44756 | 0.44756 | 0.68357 | 0.44756 | 0.68357
10 | 19 | 8 | 0.51262 | 0.51262 | 0.51262 | 0.65024 | 0.51262 | 0.65024
10 | 19 | 9 | 0.53092 | 0.53092 | 0.53092 | 0.51344 | 0.53092 | 0.51344
10 | 19 | 10 | 0.52388 | 0.52388 | 0.52388 | 0.36747 | 0.52388 | 0.36747
10 | 19 | 11 | 0.5151 | 0.5151 | 0.5151 | 0.37841 | 0.5151 | 0.37841
10 | 19 | 12 | 0.49273 | 0.49273 | 0.49273 | 0.52405 | 0.49273 | 0.52405
10 | 19 | 13 | 0.47017 | 0.47017 | 0.47017 | 0.55254 | 0.47017 | 0.55254
10 | 19 | 14 | 0.49142 | 0.49142 | 0.49142 | 0.60523 | 0.49142 | 0.60523
10 | 19 | 15 | 0.52039 | 0.52039 | 0.52039 | 0.68923 | 0.52039 | 0.68923
10 | 19 | 16 | 0.45897 | 0.45897 | 0.45897 | 0.72157 | 0.45897 | 0.72157
10 | 19 | 17 | 0.46871 | 0.46871 | 0.46871 | 0.72641 | 0.46871 | 0.72641
10 | 19 | 18 | 0.4743 | 0.4743 | 0.4743 | 0.61342 | 0.4743 | 0.61342
10 | 19 | 19 | 0.53619 | 0.53619 | 0.53619 | 0.55639 | 0.53619 | 0.55639
10 | 19 | 20 | 0.62009 | 0.62009 | 0.62009 | 0.61718 | 0.62009 | 0.61718
10 | 19 | 21 | 0.66851 | 0.66851 | 0.66851 | 0.65522 | 0.66851 | 0.65522
10 | 19 | 22 | 0.6274 | 0.6274 | 0.6274 | 0.65115 | 0.6274 | 0.65115
10 | 19 | 23 | 0.49323 | 0.49323 | 0.49323 | 0.64755 | 0.49323 | 0.64755
10 | 19 | 24 | 0.42411 | 0.42411 | 0.42411 | 0.62981 | 0.42411 | 0.62981
10 | 20 | 1 | 0.4815 | 0.4815 | 0.4815 | 0.58812 | 0.4815 | 0.58812
10 | 20 | 2 | 0.49788 | 0.49788 | 0.49788 | 0.54802 | 0.49788 | 0.54802
10 | 20 | 3 | 0.5426 | 0.5426 | 0.5426 | 0.56323 | 0.5426 | 0.56323
10 | 20 | 4 | 0.51734 | 0.51734 | 0.51734 | 0.56032 | 0.51734 | 0.56032
10 | 20 | 5 | 0.51807 | 0.51807 | 0.51807 | 0.54885 | 0.51807 | 0.54885
10 | 20 | 6 | 0.52501 | 0.52501 | 0.52501 | 0.54526 | 0.52501 | 0.54526
10 | 20 | 7 | 0.53408 | 0.53408 | 0.53408 | 0.57985 | 0.53408 | 0.57985
10 | 20 | 8 | 0.50914 | 0.50914 | 0.50914 | 0.55623 | 0.50914 | 0.55623
10 | 20 | 9 | 0.51643 | 0.51643 | 0.51643 | 0.44297 | 0.51643 | 0.44297
10 | 20 | 10 | 0.57432 | 0.57432 | 0.57432 | 0.32655 | 0.57432 | 0.32655
10 | 20 | 11 | 0.63605 | 0.63605 | 0.63605 | 0.38054 | 0.63605 | 0.38054
10 | 20 | 12 | 0.68843 | 0.68843 | 0.68843 | 0.43906 | 0.68843 | 0.43906
10 | 20 | 13 | 0.62157 | 0.62157 | 0.62157 | 0.48829 | 0.62157 | 0.48829
10 | 20 | 14 | 0.55456 | 0.55456 | 0.55456 | 0.49868 | 0.55456 | 0.49868
10 | 20 | 15 | 0.49695 | 0.49695 | 0.49695 | 0.45483 | 0.49695 | 0.45483
10 | 20 | 16 | 0.44687 | 0.44687 | 0.44687 | 0.42588 | 0.44687 | 0.42588
10 | 20 | 17 | 0.33544 | 0.33544 | 0.33544 | 0.39246 | 0.33544 | 0.39246
10 | 20 | 18 | 0.2472 | 0.2472 | 0.2472 | 0.27874 | 0.2472 | 0.27874
10 | 20 | 19 | 0.24451 | 0.24451 | 0.24451 | 0.28775 | 0.24451 | 0.28775
10 | 20 | 20 | 0.24531 | 0.24531 | 0.24531 | 0.38417 | 0.24531 | 0.38417
10 | 20 | 21 | 0.21364 | 0.21364 | 0.21364 | 0.48487 | 0.21364 | 0.48487
10 | 20 | 22 | 0.21656 | 0.21656 | 0.21656 | 0.56598 | 0.21656 | 0.56598
10 | 20 | 23 | 0.20289 | 0.20289 | 0.20289 | 0.62441 | 0.20289 | 0.62441
10 | 20 | 24 | 0.19362 | 0.19362 | 0.19362 | 0.63445 | 0.19362 | 0.63445
10 | 21 | 1 | 0.18109 | 0.18109 | 0.18109 | 0.61015 | 0.18109 | 0.61015
10 | 21 | 2 | 0.23481 | 0.23481 | 0.23481 | 0.61065 | 0.23481 | 0.61065
10 | 21 | 3 | 0.27035 | 0.27035 | 0.27035 | 0.6221 | 0.27035 | 0.6221
10 | 21 | 4 | 0.30131 | 0.30131 | 0.30131 | 0.63443 | 0.30131 | 0.63443
10 | 21 | 5 | 0.30054 | 0.30054 | 0.30054 | 0.6576 | 0.30054 | 0.6576
10 | 21 | 6 | 0.28051 | 0.28051 | 0.28051 | 0.65977 | 0.28051 | 0.65977
10 | 21 | 7 | 0.27029 | 0.27029 | 0.27029 | 0.69407 | 0.27029 | 0.69407
10 | 21 | 8 | 0.25876 | 0.25876 | 0.25876 | 0.70842 | 0.25876 | 0.70842
10 | 21 | 9 | 0.15717 | 0.15717 | 0.15717 | 0.67097 | 0.15717 | 0.67097
10 | 21 | 10 | 0.1026 | 0.1026 | 0.1026 | 0.58286 | 0.1026 | 0.58286
10 | 21 | 11 | 0.094807 | 0.094807 | 0.094807 | 0.53272 | 0.094807 | 0.53272
10 | 21 | 12 | 0.10255 | 0.10255 | 0.10255 | 0.56265 | 0.10255 | 0.56265
10 | 21 | 13 | 0.090288 | 0.090288 | 0.090288 | 0.65992 | 0.090288 | 0.65992
10 | 21 | 14 | 0.10336 | 0.10336 | 0.10336 | 0.76923 | 0.10336 | 0.76923
10 | 21 | 15 | 0.13998 | 0.13998 | 0.13998 | 0.82408 | 0.13998 | 0.82408
10 | 21 | 16 | 0.21737 | 0.21737 | 0.21737 | 0.85854 | 0.21737 | 0.85854
10 | 21 | 17 | 0.26019 | 0.26019 | 0.26019 | 0.83335 | 0.26019 | 0.83335
10 | 21 | 18 | 0.32485 | 0.32485 | 0.32485 | 0.77908 | 0.32485 | 0.77908
10 | 21 | 19 | 0.43049 | 0.43049 | 0.43049 | 0.82762 | 0.43049 | 0.82762
10 | 21 | 20 | 0.49267 | 0.49267 | 0.49267 | 0.84973 | 0.49267 | 0.84973
10 | 21 | 21 | 0.53223 | 0.53223 | 0.53223 | 0.87234 | 0.53223 | 0.87234
10 | 21 | 22 | 0.55735 | 0.55735 | 0.55735 | 0.89421 | 0.55735 | 0.89421
10 | 21 | 23 | 0.59691 | 0.59691 | 0.59691 | 0.90005 | 0.59691 | 0.90005
10 | 21 | 24 | 0.58819 | 0.58819 | 0.58819 | 0.89253 | 0.58819 | 0.89253
10 | 22 | 1 | 0.5352 | 0.5352 | 0.5352 | 0.88145 | 0.5352 | 0.88145
10 | 22 | 2 | 0.49471 | 0.49471 | 0.49471 | 0.83714 | 0.49471 | 0.83714
10 | 22 | 3 | 0.46999 | 0.46999 | 0.46999 | 0.8257 | 0.46999 | 0.8257
10 | 22 | 4 | 0.43475 | 0.43475 | 0.43475 | 0.81314 | 0.43475 | 0.81314
10 | 22 | 5 | 0.40006 | 0.40006 | 0.40006 | 0.8203 | 0.40006 | 0.8203
10 | 22 | 6 | 0.37786 | 0.37786 | 0.37786 | 0.83811 | 0.37786 | 0.83811
10 | 22 | 7 | 0.35143 | 0.35143 | 0.35143 | 0.83256 | 0.35143 | 0.83256
10 | 22 | 8 | 0.28125 | 0.28125 | 0.28125 | 0.82705 | 0.28125 | 0.82705
10 | 22 | 9 | 0.13241 | 0.13241 | 0.13241 | 0.78304 | 0.13241 | 0.78304
10 | 22 | 10 | 0.051242 | 0.051242 | 0.051242 | 0.7051 | 0.051242 | 0.7051
10 | 22 | 11 | 0.039353 | 0.039353 | 0.039353 | 0.66343 | 0.039353 | 0.66343
10 | 22 | 12 | 0.046001 | 0.046001 | 0.046001 | 0.62267 | 0.046001 | 0.62267
10 | 22 | 13 | 0.068147 | 0.068147 | 0.068147 | 0.61363 | 0.068147 | 0.61363
10 | 22 | 14 | 0.075191 | 0.075191 | 0.075191 | 0.67569 | 0.075191 | 0.67569
10 | 22 | 15 | 0.075658 | 0.075658 | 0.075658 | 0.75668 | 0.075658 | 0.75668
10 | 22 | 16 | 0.085515 | 0.085515 | 0.085515 | 0.79311 | 0.085515 | 0.79311
10 | 22 | 17 | 0.17457 | 0.17457 | 0.17457 | 0.78875 | 0.17457 | 0.78875
10 | 22 | 18 | 0.26851 | 0.26851 | 0.26851 | 0.72052 | 0.26851 | 0.72052
10 | 22 | 19 | 0.30698 | 0.30698 | 0.30698 | 0.74326 | 0.30698 | 0.74326
10 | 22 | 20 | 0.34682 | 0.34682 | 0.34682 | 0.81892 | 0.34682 | 0.81892
10 | 22 | 21 | 0.39312 | 0.39312 | 0.39312 | 0.85361 | 0.39312 | 0.85361
10 | 22 | 22 | 0.3774 | 0.3774 | 0.3774 | 0.858 | 0.3774 | 0.858
10 | 22 | 23 | 0.37095 | 0.37095 | 0.37095 | 0.82088 | 0.37095 | 0.82088
10 | 22 | 24 | 0.32418 | 0.32418 | 0.32418 | 0.79034 | 0.32418 | 0.79034
10 | 23 | 1 | 0.26565 | 0.26565 | 0.26565 | 0.73741 | 0.26565 | 0.73741
10 | 23 | 2 | 0.17246 | 0.17246 | 0.17246 | 0.68452 | 0.17246 | 0.68452
10 | 23 | 3 | 0.12646 | 0.12646 | 0.12646 | 0.68173 | 0.12646 | 0.68173
10 | 23 | 4 | 0.13291 | 0.13291 | 0.13291 | 0.69004 | 0.13291 | 0.69004
10 | 23 | 5 | 0.13531 | 0.13531 | 0.13531 | 0.69162 | 0.13531 | 0.69162
10 | 23 | 6 | 0.19245 | 0.19245 | 0.19245 | 0.70983 | 0.19245 | 0.70983
10 | 23 | 7 | 0.13464 | 0.13464 | 0.13464 | 0.68532 | 0.13464 | 0.68532
10 | 23 | 8 | 0.049027 | 0.049027 | 0.049027 | 0.73037 | 0.049027 | 0.73037
10 | 23 | 9 | 0.087036 | 0.087036 | 0.087036 | 0.71392 | 0.087036 | 0.71392
10 | 23 | 10 | 0.07708 | 0.07708 | 0.07708 | 0.72336 | 0.07708 | 0.72336
10 | 23 | 11 | 0.077877 | 0.077877 | 0.077877 | 0.72762 | 0.077877 | 0.72762
10 | 23 | 12 | 0.068933 | 0.068933 | 0.068933 | 0.75737 | 0.068933 | 0.75737
10 | 23 | 13 | 0.050614 | 0.050614 | 0.050614 | 0.78265 | 0.050614 | 0.78265
10 | 23 | 14 | 0.034069 | 0.034069 | 0.034069 | 0.79427 | 0.034069 | 0.79427
10 | 23 | 15 | 0.027708 | 0.027708 | 0.027708 | 0.79197 | 0.027708 | 0.79197
10 | 23 | 16 | 0.036654 | 0.036654 | 0.036654 | 0.79288 | 0.036654 | 0.79288
10 | 23 | 17 | 0.042791 | 0.042791 | 0.042791 | 0.79222 | 0.042791 | 0.79222
10 | 23 | 18 | 0.086661 | 0.086661 | 0.086661 | 0.76764 | 0.086661 | 0.76764
10 | 23 | 19 | 0.12799 | 0.12799 | 0.12799 | 0.78474 | 0.12799 | 0.78474
10 | 23 | 20 | 0.13993 | 0.13993 | 0.13993 | 0.79889 | 0.13993 | 0.79889
10 | 23 | 21 | 0.13773 | 0.13773 | 0.13773 | 0.81027 | 0.13773 | 0.81027
10 | 23 | 22 | 0.13481 | 0.13481 | 0.13481 | 0.83282 | 0.13481 | 0.83282
10 | 23 | 23 | 0.15023 | 0.15023 | 0.15023 | 0.82086 | 0.15023 | 0.82086
10 | 23 | 24 | 0.10084 | 0.10084 | 0.10084 | 0.78399 | 0.10084 | 0.78399
10 | 24 | 1 | 0.065838 | 0.065838 | 0.065838 | 0.71686 | 0.065838 | 0.71686
10 | 24 | 2 | 0.064237 | 0.064237 | 0.064237 | 0.66525 | 0.064237 | 0.66525
10 | 24 | 3 | 0.034642 | 0.034642 | 0.034642 | 0.6088 | 0.034642 | 0.6088
10 | 24 | 4 | 0.018492 | 0.018492 | 0.018492 | 0.57039 | 0.018492 | 0.57039
10 | 24 | 5 | 0.018571 | 0.018571 | 0.018571 | 0.57215 | 0.018571 | 0.57215
10 | 24 | 6 | 0.023655 | 0.023655 | 0.023655 | 0.63244 | 0.023655 | 0.63244
10 | 24 | 7 | 0.028955 | 0.028955 | 0.028955 | 0.66796 | 0.028955 | 0.66796
10 | 24 | 8 | 0.033562 | 0.033562 | 0.033562 | 0.7408 | 0.033562 | 0.7408
10 | 24 | 9 | 0.023225 | 0.023225 | 0.023225 | 0.6977 | 0.023225 | 0.6977
10 | 24 | 10 | 0.011932 | 0.011932 | 0.011932 | 0.63889 | 0.011932 | 0.63889
10 | 24 | 11 | 0.013814 | 0.013814 | 0.013814 | 0.62829 | 0.013814 | 0.62829
10 | 24 | 12 | 0.0091169 | 0.0091169 | 0.0091169 | 0.61518 | 0.0091169 | 0.61518
10 | 24 | 13 | 0.0065036 | 0.0065036 | 0.0065036 | 0.65007 | 0.0065036 | 0.65007
10 | 24 | 14 | 0.0078653 | 0.0078653 | 0.0078653 | 0.67126 | 0.0078653 | 0.67126
10 | 24 | 15 | 0.0039574 | 0.0039574 | 0.0039574 | 0.724 | 0.0039574 | 0.724
10 | 24 | 16 | 0.010538 | 0.010538 | 0.010538 | 0.7592 | 0.010538 | 0.7592
10 | 24 | 17 | 0.018618 | 0.018618 | 0.018618 | 0.77046 | 0.018618 | 0.77046
10 | 24 | 18 | 0.033185 | 0.033185 | 0.033185 | 0.72654 | 0.033185 | 0.72654
10 | 24 | 19 | 0.031542 | 0.031542 | 0.031542 | 0.74372 | 0.031542 | 0.74372
10 | 24 | 20 | 0.037803 | 0.037803 | 0.037803 | 0.76621 | 0.037803 | 0.76621
10 | 24 | 21 | 0.067635 | 0.067635 | 0.067635 | 0.79379 | 0.067635 | 0.79379
10 | 24 | 22 | 0.10227 | 0.10227 | 0.10227 | 0.81254 | 0.10227 | 0.81254
10 | 24 | 23 | 0.14362 | 0.14362 | 0.14362 | 0.77181 | 0.14362 | 0.77181
10 | 24 | 24 | 0.12885 | 0.12885 | 0.12885 | 0.78427 | 0.12885 | 0.78427
10 | 25 | 1 | 0.132 | 0.132 | 0.132 | 0.75253 | 0.132 | 0.75253
10 | 25 | 2 | 0.12318 | 0.12318 | 0.12318 | 0.72231 | 0.12318 | 0.72231
10 | 25 | 3 | 0.12975 | 0.12975 | 0.12975 | 0.69959 | 0.12975 | 0.69959
10 | 25 | 4 | 0.12166 | 0.12166 | 0.12166 | 0.633 | 0.12166 | 0.633
10 | 25 | 5 | 0.13715 | 0.13715 | 0.13715 | 0.55755 | 0.13715 | 0.55755
10 | 25 | 6 | 0.13801 | 0.13801 | 0.13801 | 0.5053 | 0.13801 | 0.5053
10 | 25 | 7 | 0.13735 | 0.13735 | 0.13735 | 0.43032 | 0.13735 | 0.43032
10 | 25 | 8 | 0.14548 | 0.14548 | 0.14548 | 0.35673 | 0.14548 | 0.35673
10 | 25 | 9 | 0.11194 | 0.11194 | 0.11194 | 0.2702 | 0.11194 | 0.2702
10 | 25 | 10 | 0.082689 | 0.082689 | 0.082689 | 0.23885 | 0.082689 | 0.23885
10 | 25 | 11 | 0.080671 | 0.080671 | 0.080671 | 0.29248 | 0.080671 | 0.29248
10 | 25 | 12 | 0.085198 | 0.085198 | 0.085198 | 0.32511 | 0.085198 | 0.32511
10 | 25 | 13 | 0.097198 | 0.097198 | 0.097198 | 0.37623 | 0.097198 | 0.37623
10 | 25 | 14 | 0.13487 | 0.13487 | 0.13487 | 0.4606 | 0.13487 | 0.4606
10 | 25 | 15 | 0.17146 | 0.17146 | 0.17146 | 0.49373 | 0.17146 | 0.49373
10 | 25 | 16 | 0.21689 | 0.21689 | 0.21689 | 0.52831 | 0.21689 | 0.52831
10 | 25 | 17 | 0.30616 | 0.30616 | 0.30616 | 0.51585 | 0.30616 | 0.51585
10 | 25 | 18 | 0.45747 | 0.45747 | 0.45747 | 0.58321 | 0.45747 | 0.58321
10 | 25 | 19 | 0.57866 | 0.57866 | 0.57866 | 0.56257 | 0.57866 | 0.56257
10 | 25 | 20 | 0.67522 | 0.67522 | 0.67522 | 0.51771 | 0.67522 | 0.51771
10 | 25 | 21 | 0.66673 | 0.66673 | 0.66673 | 0.53912 | 0.66673 | 0.53912
10 | 25 | 22 | 0.63086 | 0.63086 | 0.63086 | 0.60548 | 0.63086 | 0.60548
10 | 25 | 23 | 0.62789 | 0.62789 | 0.62789 | 0.69972 | 0.62789 | 0.69972
10 | 25 | 24 | 0.605 | 0.605 | 0.605 | 0.73889 | 0.605 | 0.73889
10 | 26 | 1 | 0.6715 | 0.6715 | 0.6715 | 0.82261 | 0.6715 | 0.82261
10 | 26 | 2 | 0.61245 | 0.61245 | 0.61245 | 0.80615 | 0.61245 | 0.80615
10 | 26 | 3 | 0.48143 | 0.48143 | 0.48143 | 0.78628 | 0.48143 | 0.78628
10 | 26 | 4 | 0.45737 | 0.45737 | 0.45737 | 0.74252 | 0.45737 | 0.74252
10 | 26 | 5 | 0.45346 | 0.45346 | 0.45346 | 0.67608 | 0.45346 | 0.67608
10 | 26 | 6 | 0.46348 | 0.46348 | 0.46348 | 0.67395 | 0.46348 | 0.67395
10 | 26 | 7 | 0.43194 | 0.43194 | 0.43194 | 0.71709 | 0.43194 | 0.71709
10 | 26 | 8 | 0.36698 | 0.36698 | 0.36698 | 0.73648 | 0.36698 | 0.73648
10 | 26 | 9 | 0.32664 | 0.32664 | 0.32664 | 0.71294 | 0.32664 | 0.71294
10 | 26 | 10 | 0.29554 | 0.29554 | 0.29554 | 0.71391 | 0.29554 | 0.71391
10 | 26 | 11 | 0.22025 | 0.22025 | 0.22025 | 0.73125 | 0.22025 | 0.73125
10 | 26 | 12 | 0.20524 | 0.20524 | 0.20524 | 0.71606 | 0.20524 | 0.71606
10 | 26 | 13 | 0.27321 | 0.27321 | 0.27321 | 0.6765 | 0.27321 | 0.6765
10 | 26 | 14 | 0.39124 | 0.39124 | 0.39124 | 0.63124 | 0.39124 | 0.63124
10 | 26 | 15 | 0.43347 | 0.43347 | 0.43347 | 0.56725 | 0.43347 | 0.56725
10 | 26 | 16 | 0.44809 | 0.44809 | 0.44809 | 0.48389 | 0.44809 | 0.48389
10 | 26 | 17 | 0.4155 | 0.4155 | 0.4155 | 0.42981 | 0.4155 | 0.42981
10 | 26 | 18 | 0.43005 | 0.43005 | 0.43005 | 0.36013 | 0.43005 | 0.36013
10 | 26 | 19 | 0.48264 | 0.48264 | 0.48264 | 0.3318 | 0.48264 | 0.3318
10 | 26 | 20 | 0.55848 | 0.55848 | 0.55848 | 0.2835 | 0.55848 | 0.2835
10 | 26 | 21 | 0.53795 | 0.53795 | 0.53795 | 0.2294 | 0.53795 | 0.2294
10 | 26 | 22 | 0.58196 | 0.58196 | 0.58196 | 0.20937 | 0.58196 | 0.20937
10 | 26 | 23 | 0.67569 | 0.67569 | 0.67569 | 0.19654 | 0.67569 | 0.19654
10 | 26 | 24 | 0.70798 | 0.70798 | 0.70798 | 0.18777 | 0.70798 | 0.18777
10 | 27 | 1 | 0.74639 | 0.74639 | 0.74639 | 0.16984 | 0.74639 | 0.16984
10 | 27 | 2 | 0.75017 | 0.75017 | 0.75017 | 0.14389 | 0.75017 | 0.14389
10 | 27 | 3 | 0.7851 | 0.7851 | 0.7851 | 0.15554 | 0.7851 | 0.15554
10 | 27 | 4 | 0.7998 | 0.7998 | 0.7998 | 0.17144 | 0.7998 | 0.17144
10 | 27 | 5 | 0.74703 | 0.74703 | 0.74703 | 0.19726 | 0.74703 | 0.19726
10 | 27 | 6 | 0.65775 | 0.65775 | 0.65775 | 0.20117 | 0.65775 | 0.20117
10 | 27 | 7 | 0.58072 | 0.58072 | 0.58072 | 0.19523 | 0.58072 | 0.19523
10 | 27 | 8 | 0.5377 | 0.5377 | 0.5377 | 0.22073 | 0.5377 | 0.22073
10 | 27 | 9 | 0.47504 | 0.47504 | 0.47504 | 0.24486 | 0.47504 | 0.24486
10 | 27 | 10 | 0.3907 | 0.3907 | 0.3907 | 0.19845 | 0.3907 | 0.19845
10 | 27 | 11 | 0.31536 | 0.31536 | 0.31536 | 0.23236 | 0.31536 | 0.23236
10 | 27 | 12 | 0.29322 | 0.29322 | 0.29322 | 0.24585 | 0.29322 | 0.24585
10 | 27 | 13 | 0.26207 | 0.26207 | 0.26207 | 0.21135 | 0.26207 | 0.21135
10 | 27 | 14 | 0.24662 | 0.24662 | 0.24662 | 0.19771 | 0.24662 | 0.19771
10 | 27 | 15 | 0.23859 | 0.23859 | 0.23859 | 0.21723 | 0.23859 | 0.21723
10 | 27 | 16 | 0.22115 | 0.22115 | 0.22115 | 0.245 | 0.22115 | 0.245
10 | 27 | 17 | 0.20722 | 0.20722 | 0.20722 | 0.25913 | 0.20722 | 0.25913
10 | 27 | 18 | 0.21045 | 0.21045 | 0.21045 | 0.25712 | 0.21045 | 0.25712
10 | 27 | 19 | 0.28492 | 0.28492 | 0.28492 | 0.37149 | 0.28492 | 0.37149
10 | 27 | 20 | 0.31039 | 0.31039 | 0.31039 | 0.42735 | 0.31039 | 0.42735
10 | 27 | 21 | 0.33125 | 0.33125 | 0.33125 | 0.56115 | 0.33125 | 0.56115
10 | 27 | 22 | 0.33952 | 0.33952 | 0.33952 | 0.61014 | 0.33952 | 0.61014
10 | 27 | 23 | 0.36828 | 0.36828 | 0.36828 | 0.68267 | 0.36828 | 0.68267
10 | 27 | 24 | 0.44632 | 0.44632 | 0.44632 | 0.68351 | 0.44632 | 0.68351
10 | 28 | 1 | 0.4987 | 0.4987 | 0.4987 | 0.59261 | 0.4987 | 0.59261
10 | 28 | 2 | 0.5246 | 0.5246 | 0.5246 | 0.50708 | 0.5246 | 0.50708
10 | 28 | 3 | 0.55395 | 0.55395 | 0.55395 | 0.46266 | 0.55395 | 0.46266
10 | 28 | 4 | 0.52167 | 0.52167 | 0.52167 | 0.43238 | 0.52167 | 0.43238
10 | 28 | 5 | 0.52673 | 0.52673 | 0.52673 | 0.40499 | 0.52673 | 0.40499
10 | 28 | 6 | 0.49195 | 0.49195 | 0.49195 | 0.3249 | 0.49195 | 0.3249
10 | 28 | 7 | 0.44566 | 0.44566 | 0.44566 | 0.28245 | 0.44566 | 0.28245
10 | 28 | 8 | 0.44503 | 0.44503 | 0.44503 | 0.26113 | 0.44503 | 0.26113
10 | 28 | 9 | 0.33672 | 0.33672 | 0.33672 | 0.20721 | 0.33672 | 0.20721
10 | 28 | 10 | 0.27522 | 0.27522 | 0.27522 | 0.10678 | 0.27522 | 0.10678
10 | 28 | 11 | 0.2151 | 0.2151 | 0.2151 | 0.051692 | 0.2151 | 0.051692
10 | 28 | 12 | 0.10198 | 0.10198 | 0.10198 | 0.025144 | 0.10198 | 0.025144
10 | 28 | 13 | 0.064579 | 0.064579 | 0.064579 | 0.028363 | 0.064579 | 0.028363
10 | 28 | 14 | 0.044395 | 0.044395 | 0.044395 | 0.05044 | 0.044395 | 0.05044
10 | 28 | 15 | 0.053913 | 0.053913 | 0.053913 | 0.05883 | 0.053913 | 0.05883
10 | 28 | 16 | 0.040413 | 0.040413 | 0.040413 | 0.064929 | 0.040413 | 0.064929
10 | 28 | 17 | 0.044461 | 0.044461 | 0.044461 | 0.060008 | 0.044461 | 0.060008
10 | 28 | 18 | 0.073131 | 0.073131 | 0.073131 | 0.062517 | 0.073131 | 0.062517
10 | 28 | 19 | 0.12103 | 0.12103 | 0.12103 | 0.093973 | 0.12103 | 0.093973
10 | 28 | 20 | 0.12337 | 0.12337 | 0.12337 | 0.11051 | 0.12337 | 0.11051
10 | 28 | 21 | 0.15221 | 0.15221 | 0.15221 | 0.13525 | 0.15221 | 0.13525
10 | 28 | 22 | 0.2079 | 0.2079 | 0.2079 | 0.16815 | 0.2079 | 0.16815
10 | 28 | 23 | 0.25273 | 0.25273 | 0.25273 | 0.20207 | 0.25273 | 0.20207
10 | 28 | 24 | 0.21986 | 0.21986 | 0.21986 | 0.20599 | 0.21986 | 0.20599
10 | 29 | 1 | 0.22105 | 0.22105 | 0.22105 | 0.20136 | 0.22105 | 0.20136
10 | 29 | 2 | 0.18698 | 0.18698 | 0.18698 | 0.19648 | 0.18698 | 0.19648
10 | 29 | 3 | 0.1879 | 0.1879 | 0.1879 | 0.16781 | 0.1879 | 0.16781
10 | 29 | 4 | 0.15844 | 0.15844 | 0.15844 | 0.15024 | 0.15844 | 0.15024
10 | 29 | 5 | 0.16059 | 0.16059 | 0.16059 | 0.13886 | 0.16059 | 0.13886
10 | 29 | 6 | 0.14468 | 0.14468 | 0.14468 | 0.11159 | 0.14468 | 0.11159
10 | 29 | 7 | 0.10536 | 0.10536 | 0.10536 | 0.072504 | 0.10536 | 0.072504
10 | 29 | 8 | 0.14098 | 0.14098 | 0.14098 | 0.053372 | 0.14098 | 0.053372
10 | 29 | 9 | 0.11815 | 0.11815 | 0.11815 | 0.053558 | 0.11815 | 0.053558
10 | 29 | 10 | 0.032081 | 0.032081 | 0.032081 | 0.03402 | 0.032081 | 0.03402
10 | 29 | 11 | 0.019987 | 0.019987 | 0.019987 | 0.01866 | 0.019987 | 0.01866
10 | 29 | 12 | 0.021988 | 0.021988 | 0.021988 | 0.015205 | 0.021988 | 0.015205
10 | 29 | 13 | 0.02268 | 0.02268 | 0.02268 | 0.019355 | 0.02268 | 0.019355
10 | 29 | 14 | 0.02246 | 0.02246 | 0.02246 | 0.037756 | 0.02246 | 0.037756
10 | 29 | 15 | 0.029826 | 0.029826 | 0.029826 | 0.043316 | 0.029826 | 0.043316
10 | 29 | 16 | 0.043938 | 0.043938 | 0.043938 | 0.035027 | 0.043938 | 0.035027
10 | 29 | 17 | 0.051318 | 0.051318 | 0.051318 | 0.038605 | 0.051318 | 0.038605
10 | 29 | 18 | 0.083063 | 0.083063 | 0.083063 | 0.073185 | 0.083063 | 0.073185
10 | 29 | 19 | 0.13811 | 0.13811 | 0.13811 | 0.12665 | 0.13811 | 0.12665
10 | 29 | 20 | 0.15839 | 0.15839 | 0.15839 | 0.18728 | 0.15839 | 0.18728
10 | 29 | 21 | 0.19601 | 0.19601 | 0.19601 | 0.24334 | 0.19601 | 0.24334
10 | 29 | 22 | 0.20373 | 0.20373 | 0.20373 | 0.30745 | 0.20373 | 0.30745
10 | 29 | 23 | 0.2285 | 0.2285 | 0.2285 | 0.32646 | 0.2285 | 0.32646
10 | 29 | 24 | 0.25733 | 0.25733 | 0.25733 | 0.32706 | 0.25733 | 0.32706
10 | 30 | 1 | 0.24224 | 0.24224 | 0.24224 | 0.3043 | 0.24224 | 0.3043
10 | 30 | 2 | 0.24269 | 0.24269 | 0.24269 | 0.23098 | 0.24269 | 0.23098
10 | 30 | 3 | 0.24748 | 0.24748 | 0.24748 | 0.16862 | 0.24748 | 0.16862
10 | 30 | 4 | 0.23969 | 0.23969 | 0.23969 | 0.13905 | 0.23969 | 0.13905
10 | 30 | 5 | 0.27557 | 0.27557 | 0.27557 | 0.15534 | 0.27557 | 0.15534
10 | 30 | 6 | 0.31287 | 0.31287 | 0.31287 | 0.17416 | 0.31287 | 0.17416
10 | 30 | 7 | 0.33481 | 0.33481 | 0.33481 | 0.17582 | 0.33481 | 0.17582
10 | 30 | 8 | 0.35188 | 0.35188 | 0.35188 | 0.18603 | 0.35188 | 0.18603
10 | 30 | 9 | 0.28555 | 0.28555 | 0.28555 | 0.17016 | 0.28555 | 0.17016
10 | 30 | 10 | 0.23523 | 0.23523 | 0.23523 | 0.13092 | 0.23523 | 0.13092
10 | 30 | 11 | 0.21949 | 0.21949 | 0.21949 | 0.064736 | 0.21949 | 0.064736
10 | 30 | 12 | 0.19211 | 0.19211 | 0.19211 | 0.051734 | 0.19211 | 0.051734
10 | 30 | 13 | 0.15809 | 0.15809 | 0.15809 | 0.04774 | 0.15809 | 0.04774
10 | 30 | 14 | 0.13972 | 0.13972 | 0.13972 | 0.067659 | 0.13972 | 0.067659
10 | 30 | 15 | 0.12676 | 0.12676 | 0.12676 | 0.091298 | 0.12676 | 0.091298
10 | 30 | 16 | 0.11913 | 0.11913 | 0.11913 | 0.10273 | 0.11913 | 0.10273
10 | 30 | 17 | 0.16442 | 0.16442 | 0.16442 | 0.11072 | 0.16442 | 0.11072
10 | 30 | 18 | 0.27661 | 0.27661 | 0.27661 | 0.11622 | 0.27661 | 0.11622
10 | 30 | 19 | 0.33754 | 0.33754 | 0.33754 | 0.11821 | 0.33754 | 0.11821
10 | 30 | 20 | 0.355 | 0.355 | 0.355 | 0.11478 | 0.355 | 0.11478
10 | 30 | 21 | 0.41462 | 0.41462 | 0.41462 | 0.11563 | 0.41462 | 0.11563
10 | 30 | 22 | 0.43369 | 0.43369 | 0.43369 | 0.11222 | 0.43369 | 0.11222
10 | 30 | 23 | 0.41749 | 0.41749 | 0.41749 | 0.086693 | 0.41749 | 0.086693
10 | 30 | 24 | 0.38959 | 0.38959 | 0.38959 | 0.087109 | 0.38959 | 0.087109
10 | 31 | 1 | 0.31581 | 0.31581 | 0.31581 | 0.088326 | 0.31581 | 0.088326
10 | 31 | 2 | 0.25337 | 0.25337 | 0.25337 | 0.093838 | 0.25337 | 0.093838
10 | 31 | 3 | 0.21675 | 0.21675 | 0.21675 | 0.086845 | 0.21675 | 0.086845
10 | 31 | 4 | 0.24603 | 0.24603 | 0.24603 | 0.087583 | 0.24603 | 0.087583
10 | 31 | 5 | 0.27622 | 0.27622 | 0.27622 | 0.084557 | 0.27622 | 0.084557
10 | 31 | 6 | 0.31092 | 0.31092 | 0.31092 | 0.066865 | 0.31092 | 0.066865
10 | 31 | 7 | 0.29218 | 0.29218 | 0.29218 | 0.084438 | 0.29218 | 0.084438
10 | 31 | 8 | 0.22735 | 0.22735 | 0.22735 | 0.096804 | 0.22735 | 0.096804
10 | 31 | 9 | 0.25392 | 0.25392 | 0.25392 | 0.1184 | 0.25392 | 0.1184
10 | 31 | 10 | 0.2521 | 0.2521 | 0.2521 | 0.12193 | 0.2521 | 0.12193
10 | 31 | 11 | 0.21723 | 0.21723 | 0.21723 | 0.13675 | 0.21723 | 0.13675
10 | 31 | 12 | 0.12774 | 0.12774 | 0.12774 | 0.15532 | 0.12774 | 0.15532
10 | 31 | 13 | 0.1072 | 0.1072 | 0.1072 | 0.18299 | 0.1072 | 0.18299
10 | 31 | 14 | 0.088961 | 0.088961 | 0.088961 | 0.19854 | 0.088961 | 0.19854
10 | 31 | 15 | 0.086807 | 0.086807 | 0.086807 | 0.19125 | 0.086807 | 0.19125
10 | 31 | 16 | 0.11587 | 0.11587 | 0.11587 | 0.17395 | 0.11587 | 0.17395
10 | 31 | 17 | 0.12327 | 0.12327 | 0.12327 | 0.13374 | 0.12327 | 0.13374
10 | 31 | 18 | 0.10595 | 0.10595 | 0.10595 | 0.11164 | 0.10595 | 0.11164
10 | 31 | 19 | 0.12331 | 0.12331 | 0.12331 | 0.13212 | 0.12331 | 0.13212
10 | 31 | 20 | 0.12008 | 0.12008 | 0.12008 | 0.13869 | 0.12008 | 0.13869
10 | 31 | 21 | 0.12188 | 0.12188 | 0.12188 | 0.15981 | 0.12188 | 0.15981
10 | 31 | 22 | 0.1157 | 0.1157 | 0.1157 | 0.19639 | 0.1157 | 0.19639
10 | 31 | 23 | 0.18312 | 0.18312 | 0.18312 | 0.22823 | 0.18312 | 0.22823
10 | 31 | 24 | 0.20066 | 0.20066 | 0.20066 | 0.25536 | 0.20066 | 0.25536
11 | 1 | 1 | 0.21944 | 0.21944 | 0.21944 | 0.25099 | 0.21944 | 0.25099
11 | 1 | 2 | 0.22301 | 0.22301 | 0.22301 | 0.20887 | 0.22301 | 0.20887
11 | 1 | 3 | 0.20308 | 0.20308 | 0.20308 | 0.20326 | 0.20308 | 0.20326
11 | 1 | 4 | 0.12786 | 0.12786 | 0.12786 | 0.19151 | 0.12786 | 0.19151
11 | 1 | 5 | 0.10684 | 0.10684 | 0.10684 | 0.16934 | 0.10684 | 0.16934
11 | 1 | 6 | 0.13882 | 0.13882 | 0.13882 | 0.14732 | 0.13882 | 0.14732
11 | 1 | 7 | 0.14587 | 0.14587 | 0.14587 | 0.11854 | 0.14587 | 0.11854
11 | 1 | 8 | 0.13873 | 0.13873 | 0.13873 | 0.10033 | 0.13873 | 0.10033
11 | 1 | 9 | 0.14678 | 0.14678 | 0.14678 | 0.093361 | 0.14678 | 0.093361
11 | 1 | 10 | 0.16861 | 0.16861 | 0.16861 | 0.069553 | 0.16861 | 0.069553
11 | 1 | 11 | 0.18243 | 0.18243 | 0.18243 | 0.060646 | 0.18243 | 0.060646
11 | 1 | 12 | 0.2177 | 0.2177 | 0.2177 | 0.059633 | 0.2177 | 0.059633
11 | 1 | 13 | 0.23084 | 0.23084 | 0.23084 | 0.064877 | 0.23084 | 0.064877
11 | 1 | 14 | 0.22851 | 0.22851 | 0.22851 | 0.073836 | 0.22851 | 0.073836
11 | 1 | 15 | 0.19003 | 0.19003 | 0.19003 | 0.081331 | 0.19003 | 0.081331
11 | 1 | 16 | 0.21242 | 0.21242 | 0.21242 | 0.083358 | 0.21242 | 0.083358
11 | 1 | 17 | 0.22703 | 0.22703 | 0.22703 | 0.079512 | 0.22703 | 0.079512
11 | 1 | 18 | 0.2531 | 0.2531 | 0.2531 | 0.084441 | 0.2531 | 0.084441
11 | 1 | 19 | 0.31292 | 0.31292 | 0.31292 | 0.11173 | 0.31292 | 0.11173
11 | 1 | 20 | 0.34683 | 0.34683 | 0.34683 | 0.13356 | 0.34683 | 0.13356
11 | 1 | 21 | 0.37041 | 0.37041 | 0.37041 | 0.13871 | 0.37041 | 0.13871
11 | 1 | 22 | 0.40778 | 0.40778 | 0.40778 | 0.16181 | 0.40778 | 0.16181
11 | 1 | 23 | 0.39164 | 0.39164 | 0.39164 | 0.22643 | 0.39164 | 0.22643
11 | 1 | 24 | 0.35836 | 0.35836 | 0.35836 | 0.27084 | 0.35836 | 0.27084
11 | 2 | 1 | 0.37432 | 0.37432 | 0.37432 | 0.27495 | 0.37432 | 0.27495
11 | 2 | 2 | 0.3611 | 0.3611 | 0.3611 | 0.25615 | 0.3611 | 0.25615
11 | 2 | 3 | 0.35562 | 0.35562 | 0.35562 | 0.24487 | 0.35562 | 0.24487
11 | 2 | 4 | 0.28844 | 0.28844 | 0.28844 | 0.24791 | 0.28844 | 0.24791
11 | 2 | 5 | 0.21741 | 0.21741 | 0.21741 | 0.22996 | 0.21741 | 0.22996
11 | 2 | 6 | 0.2011 | 0.2011 | 0.2011 | 0.22699 | 0.2011 | 0.22699
11 | 2 | 7 | 0.18725 | 0.18725 | 0.18725 | 0.19563 | 0.18725 | 0.19563
11 | 2 | 8 | 0.13537 | 0.13537 | 0.13537 | 0.19417 | 0.13537 | 0.19417
11 | 2 | 9 | 0.067931 | 0.067931 | 0.067931 | 0.22282 | 0.067931 | 0.22282
11 | 2 | 10 | 0.02646 | 0.02646 | 0.02646 | 0.1809 | 0.02646 | 0.1809
11 | 2 | 11 | 0.0065381 | 0.0065381 | 0.0065381 | 0.1091 | 0.0065381 | 0.1091
11 | 2 | 12 | 0.0046751 | 0.0046751 | 0.0046751 | 0.11732 | 0.0046751 | 0.11732
11 | 2 | 13 | 0.0022727 | 0.0022727 | 0.0022727 | 0.15609 | 0.0022727 | 0.15609
11 | 2 | 14 | 0.0031239 | 0.0031239 | 0.0031239 | 0.1696 | 0.0031239 | 0.1696
11 | 2 | 15 | 0.0055711 | 0.0055711 | 0.0055711 | 0.16723 | 0.0055711 | 0.16723
11 | 2 | 16 | 0.013308 | 0.013308 | 0.013308 | 0.1572 | 0.013308 | 0.1572
11 | 2 | 17 | 0.013849 | 0.013849 | 0.013849 | 0.15535 | 0.013849 | 0.15535
11 | 2 | 18 | 0.01986 | 0.01986 | 0.01986 | 0.17661 | 0.01986 | 0.17661
11 | 2 | 19 | 0.019554 | 0.019554 | 0.019554 | 0.26468 | 0.019554 | 0.26468
11 | 2 | 20 | 0.017722 | 0.017722 | 0.017722 | 0.39531 | 0.017722 | 0.39531
11 | 2 | 21 | 0.02159 | 0.02159 | 0.02159 | 0.53088 | 0.02159 | 0.53088
11 | 2 | 22 | 0.047551 | 0.047551 | 0.047551 | 0.62016 | 0.047551 | 0.62016
11 | 2 | 23 | 0.099834 | 0.099834 | 0.099834 | 0.62416 | 0.099834 | 0.62416
11 | 2 | 24 | 0.14378 | 0.14378 | 0.14378 | 0.61656 | 0.14378 | 0.61656
11 | 3 | 1 | 0.1424 | 0.1424 | 0.1424 | 0.59682 | 0.1424 | 0.59682
11 | 3 | 2 | 0.17062 | 0.17062 | 0.17062 | 0.58596 | 0.17062 | 0.58596
11 | 3 | 3 | 0.17776 | 0.17776 | 0.17776 | 0.58711 | 0.17776 | 0.58711
11 | 3 | 4 | 0.19268 | 0.19268 | 0.19268 | 0.57594 | 0.19268 | 0.57594
11 | 3 | 5 | 0.23722 | 0.23722 | 0.23722 | 0.56828 | 0.23722 | 0.56828
11 | 3 | 6 | 0.30135 | 0.30135 | 0.30135 | 0.53239 | 0.30135 | 0.53239
11 | 3 | 7 | 0.28817 | 0.28817 | 0.28817 | 0.55645 | 0.28817 | 0.55645
11 | 3 | 8 | 0.31107 | 0.31107 | 0.31107 | 0.56743 | 0.31107 | 0.56743
11 | 3 | 9 | 0.25672 | 0.25672 | 0.25672 | 0.53656 | 0.25672 | 0.53656
11 | 3 | 10 | 0.22171 | 0.22171 | 0.22171 | 0.40882 | 0.22171 | 0.40882
11 | 3 | 11 | 0.28117 | 0.28117 | 0.28117 | 0.36692 | 0.28117 | 0.36692
11 | 3 | 12 | 0.27977 | 0.27977 | 0.27977 | 0.47125 | 0.27977 | 0.47125
11 | 3 | 13 | 0.1957 | 0.1957 | 0.1957 | 0.56838 | 0.1957 | 0.56838
11 | 3 | 14 | 0.13892 | 0.13892 | 0.13892 | 0.60229 | 0.13892 | 0.60229
11 | 3 | 15 | 0.093528 | 0.093528 | 0.093528 | 0.6376 | 0.093528 | 0.6376
11 | 3 | 16 | 0.078164 | 0.078164 | 0.078164 | 0.66102 | 0.078164 | 0.66102
11 | 3 | 17 | 0.10158 | 0.10158 | 0.10158 | 0.67798 | 0.10158 | 0.67798
11 | 3 | 18 | 0.16242 | 0.16242 | 0.16242 | 0.68196 | 0.16242 | 0.68196
11 | 3 | 19 | 0.31615 | 0.31615 | 0.31615 | 0.73993 | 0.31615 | 0.73993
11 | 3 | 20 | 0.36965 | 0.36965 | 0.36965 | 0.82171 | 0.36965 | 0.82171
11 | 3 | 21 | 0.42951 | 0.42951 | 0.42951 | 0.87002 | 0.42951 | 0.87002
11 | 3 | 22 | 0.46466 | 0.46466 | 0.46466 | 0.90233 | 0.46466 | 0.90233
11 | 3 | 23 | 0.49738 | 0.49738 | 0.49738 | 0.90499 | 0.49738 | 0.90499
11 | 3 | 24 | 0.50486 | 0.50486 | 0.50486 | 0.91752 | 0.50486 | 0.91752
11 | 4 | 1 | 0.52702 | 0.52702 | 0.52702 | 0.92603 | 0.52702 | 0.92603
11 | 4 | 2 | 0.51651 | 0.51651 | 0.51651 | 0.918 | 0.51651 | 0.918
11 | 4 | 3 | 0.53062 | 0.53062 | 0.53062 | 0.90574 | 0.53062 | 0.90574
11 | 4 | 4 | 0.51903 | 0.51903 | 0.51903 | 0.89001 | 0.51903 | 0.89001
11 | 4 | 5 | 0.50404 | 0.50404 | 0.50404 | 0.89881 | 0.50404 | 0.89881
11 | 4 | 6 | 0.44623 | 0.44623 | 0.44623 | 0.8989 | 0.44623 | 0.8989
11 | 4 | 7 | 0.41466 | 0.41466 | 0.41466 | 0.89824 | 0.41466 | 0.89824
11 | 4 | 8 | 0.37054 | 0.37054 | 0.37054 | 0.90089 | 0.37054 | 0.90089
11 | 4 | 9 | 0.27894 | 0.27894 | 0.27894 | 0.86053 | 0.27894 | 0.86053
11 | 4 | 10 | 0.21084 | 0.21084 | 0.21084 | 0.84353 | 0.21084 | 0.84353
11 | 4 | 11 | 0.17928 | 0.17928 | 0.17928 | 0.85147 | 0.17928 | 0.85147
11 | 4 | 12 | 0.19107 | 0.19107 | 0.19107 | 0.86161 | 0.19107 | 0.86161
11 | 4 | 13 | 0.22046 | 0.22046 | 0.22046 | 0.862 | 0.22046 | 0.862
11 | 4 | 14 | 0.23218 | 0.23218 | 0.23218 | 0.89664 | 0.23218 | 0.89664
11 | 4 | 15 | 0.26846 | 0.26846 | 0.26846 | 0.88688 | 0.26846 | 0.88688
11 | 4 | 16 | 0.29727 | 0.29727 | 0.29727 | 0.85643 | 0.29727 | 0.85643
11 | 4 | 17 | 0.30804 | 0.30804 | 0.30804 | 0.88715 | 0.30804 | 0.88715
11 | 4 | 18 | 0.41116 | 0.41116 | 0.41116 | 0.90903 | 0.41116 | 0.90903
11 | 4 | 19 | 0.54011 | 0.54011 | 0.54011 | 0.85741 | 0.54011 | 0.85741
11 | 4 | 20 | 0.62066 | 0.62066 | 0.62066 | 0.84117 | 0.62066 | 0.84117
11 | 4 | 21 | 0.66016 | 0.66016 | 0.66016 | 0.85954 | 0.66016 | 0.85954
11 | 4 | 22 | 0.70441 | 0.70441 | 0.70441 | 0.91003 | 0.70441 | 0.91003
11 | 4 | 23 | 0.70368 | 0.70368 | 0.70368 | 0.92714 | 0.70368 | 0.92714
11 | 4 | 24 | 0.6968 | 0.6968 | 0.6968 | 0.92082 | 0.6968 | 0.92082
11 | 5 | 1 | 0.66725 | 0.66725 | 0.66725 | 0.89607 | 0.66725 | 0.89607
11 | 5 | 2 | 0.61746 | 0.61746 | 0.61746 | 0.78339 | 0.61746 | 0.78339
11 | 5 | 3 | 0.51982 | 0.51982 | 0.51982 | 0.84544 | 0.51982 | 0.84544
11 | 5 | 4 | 0.47122 | 0.47122 | 0.47122 | 0.923 | 0.47122 | 0.923
11 | 5 | 5 | 0.5451 | 0.5451 | 0.5451 | 0.9746 | 0.5451 | 0.9746
11 | 5 | 6 | 0.55205 | 0.55205 | 0.55205 | 0.99435 | 0.55205 | 0.99435
11 | 5 | 7 | 0.5287 | 0.5287 | 0.5287 | 0.96991 | 0.5287 | 0.96991
11 | 5 | 8 | 0.51521 | 0.51521 | 0.51521 | 0.89297 | 0.51521 | 0.89297
11 | 5 | 9 | 0.50603 | 0.50603 | 0.50603 | 0.89119 | 0.50603 | 0.89119
11 | 5 | 10 | 0.46741 | 0.46741 | 0.46741 | 0.91669 | 0.46741 | 0.91669
11 | 5 | 11 | 0.47194 | 0.47194 | 0.47194 | 0.89513 | 0.47194 | 0.89513
11 | 5 | 12 | 0.49339 | 0.49339 | 0.49339 | 0.89058 | 0.49339 | 0.89058
11 | 5 | 13 | 0.56027 | 0.56027 | 0.56027 | 0.8636 | 0.56027 | 0.8636
11 | 5 | 14 | 0.60117 | 0.60117 | 0.60117 | 0.81994 | 0.60117 | 0.81994
11 | 5 | 15 | 0.67483 | 0.67483 | 0.67483 | 0.78445 | 0.67483 | 0.78445
11 | 5 | 16 | 0.7037 | 0.7037 | 0.7037 | 0.83269 | 0.7037 | 0.83269
11 | 5 | 17 | 0.74292 | 0.74292 | 0.74292 | 0.88062 | 0.74292 | 0.88062
11 | 5 | 18 | 0.79459 | 0.79459 | 0.79459 | 0.93864 | 0.79459 | 0.93864
11 | 5 | 19 | 0.83418 | 0.83418 | 0.83418 | 0.96026 | 0.83418 | 0.96026
11 | 5 | 20 | 0.84006 | 0.84006 | 0.84006 | 0.8986 | 0.84006 | 0.8986
11 | 5 | 21 | 0.78737 | 0.78737 | 0.78737 | 0.85515 | 0.78737 | 0.85515
11 | 5 | 22 | 0.78167 | 0.78167 | 0.78167 | 0.83057 | 0.78167 | 0.83057
11 | 5 | 23 | 0.80353 | 0.80353 | 0.80353 | 0.77476 | 0.80353 | 0.77476
11 | 5 | 24 | 0.84955 | 0.84955 | 0.84955 | 0.72012 | 0.84955 | 0.72012
11 | 6 | 1 | 0.74248 | 0.74248 | 0.74248 | 0.64539 | 0.74248 | 0.64539
11 | 6 | 2 | 0.8742 | 0.8742 | 0.8742 | 0.70486 | 0.8742 | 0.70486
11 | 6 | 3 | 0.63001 | 0.63001 | 0.63001 | 0.62088 | 0.63001 | 0.62088
11 | 6 | 4 | 0.58584 | 0.58584 | 0.58584 | 0.60157 | 0.58584 | 0.60157
11 | 6 | 5 | 0.51605 | 0.51605 | 0.51605 | 0.60406 | 0.51605 | 0.60406
11 | 6 | 6 | 0.44379 | 0.44379 | 0.44379 | 0.63491 | 0.44379 | 0.63491
11 | 6 | 7 | 0.39626 | 0.39626 | 0.39626 | 0.6886 | 0.39626 | 0.6886
11 | 6 | 8 | 0.38842 | 0.38842 | 0.38842 | 0.69383 | 0.38842 | 0.69383
11 | 6 | 9 | 0.35092 | 0.35092 | 0.35092 | 0.67774 | 0.35092 | 0.67774
11 | 6 | 10 | 0.31516 | 0.31516 | 0.31516 | 0.64164 | 0.31516 | 0.64164
11 | 6 | 11 | 0.25345 | 0.25345 | 0.25345 | 0.71059 | 0.25345 | 0.71059
11 | 6 | 12 | 0.26891 | 0.26891 | 0.26891 | 0.71985 | 0.26891 | 0.71985
11 | 6 | 13 | 0.21845 | 0.21845 | 0.21845 | 0.6982 | 0.21845 | 0.6982
11 | 6 | 14 | 0.25453 | 0.25453 | 0.25453 | 0.61052 | 0.25453 | 0.61052
11 | 6 | 15 | 0.27699 | 0.27699 | 0.27699 | 0.49908 | 0.27699 | 0.49908
11 | 6 | 16 | 0.3185 | 0.3185 | 0.3185 | 0.49638 | 0.3185 | 0.49638
11 | 6 | 17 | 0.38315 | 0.38315 | 0.38315 | 0.39979 | 0.38315 | 0.39979
11 | 6 | 18 | 0.41965 | 0.41965 | 0.41965 | 0.29889 | 0.41965 | 0.29889
11 | 6 | 19 | 0.44869 | 0.44869 | 0.44869 | 0.29877 | 0.44869 | 0.29877
11 | 6 | 20 | 0.47106 | 0.47106 | 0.47106 | 0.33692 | 0.47106 | 0.33692
11 | 6 | 21 | 0.47132 | 0.47132 | 0.47132 | 0.3922 | 0.47132 | 0.3922
11 | 6 | 22 | 0.47371 | 0.47371 | 0.47371 | 0.47934 | 0.47371 | 0.47934
11 | 6 | 23 | 0.46001 | 0.46001 | 0.46001 | 0.50194 | 0.46001 | 0.50194
11 | 6 | 24 | 0.47071 | 0.47071 | 0.47071 | 0.47703 | 0.47071 | 0.47703
11 | 7 | 1 | 0.43944 | 0.43944 | 0.43944 | 0.48954 | 0.43944 | 0.48954
11 | 7 | 2 | 0.38261 | 0.38261 | 0.38261 | 0.57985 | 0.38261 | 0.57985
11 | 7 | 3 | 0.38895 | 0.38895 | 0.38895 | 0.66004 | 0.38895 | 0.66004
11 | 7 | 4 | 0.4665 | 0.4665 | 0.4665 | 0.69205 | 0.4665 | 0.69205
11 | 7 | 5 | 0.52047 | 0.52047 | 0.52047 | 0.66547 | 0.52047 | 0.66547
11 | 7 | 6 | 0.48093 | 0.48093 | 0.48093 | 0.60694 | 0.48093 | 0.60694
11 | 7 | 7 | 0.43495 | 0.43495 | 0.43495 | 0.52107 | 0.43495 | 0.52107
11 | 7 | 8 | 0.34167 | 0.34167 | 0.34167 | 0.46391 | 0.34167 | 0.46391
11 | 7 | 9 | 0.3611 | 0.3611 | 0.3611 | 0.40074 | 0.3611 | 0.40074
11 | 7 | 10 | 0.44403 | 0.44403 | 0.44403 | 0.3156 | 0.44403 | 0.3156
11 | 7 | 11 | 0.4635 | 0.4635 | 0.4635 | 0.29196 | 0.4635 | 0.29196
11 | 7 | 12 | 0.4755 | 0.4755 | 0.4755 | 0.23725 | 0.4755 | 0.23725
11 | 7 | 13 | 0.52117 | 0.52117 | 0.52117 | 0.18089 | 0.52117 | 0.18089
11 | 7 | 14 | 0.54639 | 0.54639 | 0.54639 | 0.13751 | 0.54639 | 0.13751
11 | 7 | 15 | 0.52242 | 0.52242 | 0.52242 | 0.11404 | 0.52242 | 0.11404
11 | 7 | 16 | 0.49694 | 0.49694 | 0.49694 | 0.105 | 0.49694 | 0.105
11 | 7 | 17 | 0.4655 | 0.4655 | 0.4655 | 0.12476 | 0.4655 | 0.12476
11 | 7 | 18 | 0.57717 | 0.57717 | 0.57717 | 0.15694 | 0.57717 | 0.15694
11 | 7 | 19 | 0.62612 | 0.62612 | 0.62612 | 0.24633 | 0.62612 | 0.24633
11 | 7 | 20 | 0.65564 | 0.65564 | 0.65564 | 0.42662 | 0.65564 | 0.42662
11 | 7 | 21 | 0.62166 | 0.62166 | 0.62166 | 0.61345 | 0.62166 | 0.61345
11 | 7 | 22 | 0.59114 | 0.59114 | 0.59114 | 0.72338 | 0.59114 | 0.72338
11 | 7 | 23 | 0.57127 | 0.57127 | 0.57127 | 0.6932 | 0.57127 | 0.6932
11 | 7 | 24 | 0.50173 | 0.50173 | 0.50173 | 0.66375 | 0.50173 | 0.66375
11 | 8 | 1 | 0.48787 | 0.48787 | 0.48787 | 0.68222 | 0.48787 | 0.68222
11 | 8 | 2 | 0.49364 | 0.49364 | 0.49364 | 0.69694 | 0.49364 | 0.69694
11 | 8 | 3 | 0.48742 | 0.48742 | 0.48742 | 0.69764 | 0.48742 | 0.69764
11 | 8 | 4 | 0.46594 | 0.46594 | 0.46594 | 0.7264 | 0.46594 | 0.7264
11 | 8 | 5 | 0.4131 | 0.4131 | 0.4131 | 0.73349 | 0.4131 | 0.73349
11 | 8 | 6 | 0.35445 | 0.35445 | 0.35445 | 0.74657 | 0.35445 | 0.74657
11 | 8 | 7 | 0.35585 | 0.35585 | 0.35585 | 0.74315 | 0.35585 | 0.74315
11 | 8 | 8 | 0.39138 | 0.39138 | 0.39138 | 0.74033 | 0.39138 | 0.74033
11 | 8 | 9 | 0.42014 | 0.42014 | 0.42014 | 0.74683 | 0.42014 | 0.74683
11 | 8 | 10 | 0.35234 | 0.35234 | 0.35234 | 0.71327 | 0.35234 | 0.71327
11 | 8 | 11 | 0.23471 | 0.23471 | 0.23471 | 0.72519 | 0.23471 | 0.72519
11 | 8 | 12 | 0.18975 | 0.18975 | 0.18975 | 0.6518 | 0.18975 | 0.6518
11 | 8 | 13 | 0.17625 | 0.17625 | 0.17625 | 0.56211 | 0.17625 | 0.56211
11 | 8 | 14 | 0.16424 | 0.16424 | 0.16424 | 0.4665 | 0.16424 | 0.4665
11 | 8 | 15 | 0.16375 | 0.16375 | 0.16375 | 0.43164 | 0.16375 | 0.43164
11 | 8 | 16 | 0.16547 | 0.16547 | 0.16547 | 0.45481 | 0.16547 | 0.45481
11 | 8 | 17 | 0.16086 | 0.16086 | 0.16086 | 0.47494 | 0.16086 | 0.47494
11 | 8 | 18 | 0.19178 | 0.19178 | 0.19178 | 0.54014 | 0.19178 | 0.54014
11 | 8 | 19 | 0.2499 | 0.2499 | 0.2499 | 0.6801 | 0.2499 | 0.6801
11 | 8 | 20 | 0.27538 | 0.27538 | 0.27538 | 0.79005 | 0.27538 | 0.79005
11 | 8 | 21 | 0.28806 | 0.28806 | 0.28806 | 0.84169 | 0.28806 | 0.84169
11 | 8 | 22 | 0.34872 | 0.34872 | 0.34872 | 0.84216 | 0.34872 | 0.84216
11 | 8 | 23 | 0.38 | 0.38 | 0.38 | 0.85123 | 0.38 | 0.85123
11 | 8 | 24 | 0.37694 | 0.37694 | 0.37694 | 0.82016 | 0.37694 | 0.82016
11 | 9 | 1 | 0.35631 | 0.35631 | 0.35631 | 0.77557 | 0.35631 | 0.77557
11 | 9 | 2 | 0.35266 | 0.35266 | 0.35266 | 0.71153 | 0.35266 | 0.71153
11 | 9 | 3 | 0.34393 | 0.34393 | 0.34393 | 0.6543 | 0.34393 | 0.6543
11 | 9 | 4 | 0.30094 | 0.30094 | 0.30094 | 0.60949 | 0.30094 | 0.60949
11 | 9 | 5 | 0.35707 | 0.35707 | 0.35707 | 0.59942 | 0.35707 | 0.59942
11 | 9 | 6 | 0.44537 | 0.44537 | 0.44537 | 0.57758 | 0.44537 | 0.57758
11 | 9 | 7 | 0.48248 | 0.48248 | 0.48248 | 0.57665 | 0.48248 | 0.57665
11 | 9 | 8 | 0.55325 | 0.55325 | 0.55325 | 0.59861 | 0.55325 | 0.59861
11 | 9 | 9 | 0.48274 | 0.48274 | 0.48274 | 0.55114 | 0.48274 | 0.55114
11 | 9 | 10 | 0.39415 | 0.39415 | 0.39415 | 0.46646 | 0.39415 | 0.46646
11 | 9 | 11 | 0.34085 | 0.34085 | 0.34085 | 0.35349 | 0.34085 | 0.35349
11 | 9 | 12 | 0.23422 | 0.23422 | 0.23422 | 0.2785 | 0.23422 | 0.2785
11 | 9 | 13 | 0.16942 | 0.16942 | 0.16942 | 0.24364 | 0.16942 | 0.24364
11 | 9 | 14 | 0.16694 | 0.16694 | 0.16694 | 0.24376 | 0.16694 | 0.24376
11 | 9 | 15 | 0.16987 | 0.16987 | 0.16987 | 0.26838 | 0.16987 | 0.26838
11 | 9 | 16 | 0.20264 | 0.20264 | 0.20264 | 0.30025 | 0.20264 | 0.30025
11 | 9 | 17 | 0.30381 | 0.30381 | 0.30381 | 0.31117 | 0.30381 | 0.31117
11 | 9 | 18 | 0.45704 | 0.45704 | 0.45704 | 0.39378 | 0.45704 | 0.39378
11 | 9 | 19 | 0.57232 | 0.57232 | 0.57232 | 0.56987 | 0.57232 | 0.56987
11 | 9 | 20 | 0.63308 | 0.63308 | 0.63308 | 0.69768 | 0.63308 | 0.69768
11 | 9 | 21 | 0.59094 | 0.59094 | 0.59094 | 0.77338 | 0.59094 | 0.77338
11 | 9 | 22 | 0.64458 | 0.64458 | 0.64458 | 0.79082 | 0.64458 | 0.79082
11 | 9 | 23 | 0.65447 | 0.65447 | 0.65447 | 0.84645 | 0.65447 | 0.84645
11 | 9 | 24 | 0.66617 | 0.66617 | 0.66617 | 0.89026 | 0.66617 | 0.89026
11 | 10 | 1 | 0.64586 | 0.64586 | 0.64586 | 0.89827 | 0.64586 | 0.89827
11 | 10 | 2 | 0.63762 | 0.63762 | 0.63762 | 0.89696 | 0.63762 | 0.89696
11 | 10 | 3 | 0.66123 | 0.66123 | 0.66123 | 0.87687 | 0.66123 | 0.87687
11 | 10 | 4 | 0.65975 | 0.65975 | 0.65975 | 0.85927 | 0.65975 | 0.85927
11 | 10 | 5 | 0.66674 | 0.66674 | 0.66674 | 0.8432 | 0.66674 | 0.8432
11 | 10 | 6 | 0.68392 | 0.68392 | 0.68392 | 0.83899 | 0.68392 | 0.83899
11 | 10 | 7 | 0.68263 | 0.68263 | 0.68263 | 0.85421 | 0.68263 | 0.85421
11 | 10 | 8 | 0.6691 | 0.6691 | 0.6691 | 0.88566 | 0.6691 | 0.88566
11 | 10 | 9 | 0.5267 | 0.5267 | 0.5267 | 0.85257 | 0.5267 | 0.85257
11 | 10 | 10 | 0.37727 | 0.37727 | 0.37727 | 0.75917 | 0.37727 | 0.75917
11 | 10 | 11 | 0.31623 | 0.31623 | 0.31623 | 0.74257 | 0.31623 | 0.74257
11 | 10 | 12 | 0.31649 | 0.31649 | 0.31649 | 0.72362 | 0.31649 | 0.72362
11 | 10 | 13 | 0.29285 | 0.29285 | 0.29285 | 0.70355 | 0.29285 | 0.70355
11 | 10 | 14 | 0.31958 | 0.31958 | 0.31958 | 0.71543 | 0.31958 | 0.71543
11 | 10 | 15 | 0.37744 | 0.37744 | 0.37744 | 0.69735 | 0.37744 | 0.69735
11 | 10 | 16 | 0.36967 | 0.36967 | 0.36967 | 0.7015 | 0.36967 | 0.7015
11 | 10 | 17 | 0.32745 | 0.32745 | 0.32745 | 0.65488 | 0.32745 | 0.65488
11 | 10 | 18 | 0.37119 | 0.37119 | 0.37119 | 0.62694 | 0.37119 | 0.62694
11 | 10 | 19 | 0.4577 | 0.4577 | 0.4577 | 0.73053 | 0.4577 | 0.73053
11 | 10 | 20 | 0.50782 | 0.50782 | 0.50782 | 0.81761 | 0.50782 | 0.81761
11 | 10 | 21 | 0.53165 | 0.53165 | 0.53165 | 0.81485 | 0.53165 | 0.81485
11 | 10 | 22 | 0.5653 | 0.5653 | 0.5653 | 0.74466 | 0.5653 | 0.74466
11 | 10 | 23 | 0.64089 | 0.64089 | 0.64089 | 0.74926 | 0.64089 | 0.74926
11 | 10 | 24 | 0.66029 | 0.66029 | 0.66029 | 0.73073 | 0.66029 | 0.73073
11 | 11 | 1 | 0.61388 | 0.61388 | 0.61388 | 0.63779 | 0.61388 | 0.63779
11 | 11 | 2 | 0.58565 | 0.58565 | 0.58565 | 0.5026 | 0.58565 | 0.5026
11 | 11 | 3 | 0.57494 | 0.57494 | 0.57494 | 0.47545 | 0.57494 | 0.47545
11 | 11 | 4 | 0.57622 | 0.57622 | 0.57622 | 0.52145 | 0.57622 | 0.52145
11 | 11 | 5 | 0.62799 | 0.62799 | 0.62799 | 0.43263 | 0.62799 | 0.43263
11 | 11 | 6 | 0.60174 | 0.60174 | 0.60174 | 0.44081 | 0.60174 | 0.44081
11 | 11 | 7 | 0.577 | 0.577 | 0.577 | 0.52325 | 0.577 | 0.52325
11 | 11 | 8 | 0.56676 | 0.56676 | 0.56676 | 0.54013 | 0.56676 | 0.54013
11 | 11 | 9 | 0.53481 | 0.53481 | 0.53481 | 0.51313 | 0.53481 | 0.51313
11 | 11 | 10 | 0.54574 | 0.54574 | 0.54574 | 0.52777 | 0.54574 | 0.52777
11 | 11 | 11 | 0.57429 | 0.57429 | 0.57429 | 0.5855 | 0.57429 | 0.5855
11 | 11 | 12 | 0.54606 | 0.54606 | 0.54606 | 0.63153 | 0.54606 | 0.63153
11 | 11 | 13 | 0.56378 | 0.56378 | 0.56378 | 0.68909 | 0.56378 | 0.68909
11 | 11 | 14 | 0.53667 | 0.53667 | 0.53667 | 0.70387 | 0.53667 | 0.70387
11 | 11 | 15 | 0.55139 | 0.55139 | 0.55139 | 0.721 | 0.55139 | 0.721
11 | 11 | 16 | 0.52246 | 0.52246 | 0.52246 | 0.8002 | 0.52246 | 0.8002
11 | 11 | 17 | 0.50442 | 0.50442 | 0.50442 | 0.83805 | 0.50442 | 0.83805
11 | 11 | 18 | 0.55128 | 0.55128 | 0.55128 | 0.84924 | 0.55128 | 0.84924
11 | 11 | 19 | 0.61325 | 0.61325 | 0.61325 | 0.85873 | 0.61325 | 0.85873
11 | 11 | 20 | 0.6141 | 0.6141 | 0.6141 | 0.84565 | 0.6141 | 0.84565
11 | 11 | 21 | 0.5875 | 0.5875 | 0.5875 | 0.84617 | 0.5875 | 0.84617
11 | 11 | 22 | 0.56494 | 0.56494 | 0.56494 | 0.83634 | 0.56494 | 0.83634
11 | 11 | 23 | 0.68454 | 0.68454 | 0.68454 | 0.82213 | 0.68454 | 0.82213
11 | 11 | 24 | 0.73287 | 0.73287 | 0.73287 | 0.76695 | 0.73287 | 0.76695
11 | 12 | 1 | 0.76982 | 0.76982 | 0.76982 | 0.68942 | 0.76982 | 0.68942
11 | 12 | 2 | 0.82984 | 0.82984 | 0.82984 | 0.51846 | 0.82984 | 0.51846
11 | 12 | 3 | 0.78142 | 0.78142 | 0.78142 | 0.48279 | 0.78142 | 0.48279
11 | 12 | 4 | 0.81622 | 0.81622 | 0.81622 | 0.44372 | 0.81622 | 0.44372
11 | 12 | 5 | 0.87438 | 0.87438 | 0.87438 | 0.40531 | 0.87438 | 0.40531
11 | 12 | 6 | 0.74682 | 0.74682 | 0.74682 | 0.35733 | 0.74682 | 0.35733
11 | 12 | 7 | 0.73154 | 0.73154 | 0.73154 | 0.3288 | 0.73154 | 0.3288
11 | 12 | 8 | 0.60901 | 0.60901 | 0.60901 | 0.33338 | 0.60901 | 0.33338
11 | 12 | 9 | 0.45408 | 0.45408 | 0.45408 | 0.37845 | 0.45408 | 0.37845
11 | 12 | 10 | 0.28225 | 0.28225 | 0.28225 | 0.43293 | 0.28225 | 0.43293
11 | 12 | 11 | 0.17945 | 0.17945 | 0.17945 | 0.45999 | 0.17945 | 0.45999
11 | 12 | 12 | 0.090119 | 0.090119 | 0.090119 | 0.46003 | 0.090119 | 0.46003
11 | 12 | 13 | 0.08139 | 0.08139 | 0.08139 | 0.48745 | 0.08139 | 0.48745
11 | 12 | 14 | 0.056642 | 0.056642 | 0.056642 | 0.52082 | 0.056642 | 0.52082
11 | 12 | 15 | 0.046954 | 0.046954 | 0.046954 | 0.50707 | 0.046954 | 0.50707
11 | 12 | 16 | 0.058183 | 0.058183 | 0.058183 | 0.54188 | 0.058183 | 0.54188
11 | 12 | 17 | 0.094346 | 0.094346 | 0.094346 | 0.5558 | 0.094346 | 0.5558
11 | 12 | 18 | 0.29989 | 0.29989 | 0.29989 | 0.56634 | 0.29989 | 0.56634
11 | 12 | 19 | 0.30104 | 0.30104 | 0.30104 | 0.51304 | 0.30104 | 0.51304
11 | 12 | 20 | 0.40425 | 0.40425 | 0.40425 | 0.48209 | 0.40425 | 0.48209
11 | 12 | 21 | 0.36573 | 0.36573 | 0.36573 | 0.48087 | 0.36573 | 0.48087
11 | 12 | 22 | 0.42166 | 0.42166 | 0.42166 | 0.5103 | 0.42166 | 0.5103
11 | 12 | 23 | 0.43762 | 0.43762 | 0.43762 | 0.48093 | 0.43762 | 0.48093
11 | 12 | 24 | 0.41175 | 0.41175 | 0.41175 | 0.44465 | 0.41175 | 0.44465
11 | 13 | 1 | 0.37124 | 0.37124 | 0.37124 | 0.45028 | 0.37124 | 0.45028
11 | 13 | 2 | 0.32201 | 0.32201 | 0.32201 | 0.46029 | 0.32201 | 0.46029
11 | 13 | 3 | 0.36928 | 0.36928 | 0.36928 | 0.45168 | 0.36928 | 0.45168
11 | 13 | 4 | 0.39573 | 0.39573 | 0.39573 | 0.44486 | 0.39573 | 0.44486
11 | 13 | 5 | 0.40706 | 0.40706 | 0.40706 | 0.4194 | 0.40706 | 0.4194
11 | 13 | 6 | 0.41046 | 0.41046 | 0.41046 | 0.39522 | 0.41046 | 0.39522
11 | 13 | 7 | 0.41654 | 0.41654 | 0.41654 | 0.40345 | 0.41654 | 0.40345
11 | 13 | 8 | 0.40671 | 0.40671 | 0.40671 | 0.37402 | 0.40671 | 0.37402
11 | 13 | 9 | 0.47249 | 0.47249 | 0.47249 | 0.31077 | 0.47249 | 0.31077
11 | 13 | 10 | 0.47454 | 0.47454 | 0.47454 | 0.2198 | 0.47454 | 0.2198
11 | 13 | 11 | 0.48068 | 0.48068 | 0.48068 | 0.18358 | 0.48068 | 0.18358
11 | 13 | 12 | 0.49928 | 0.49928 | 0.49928 | 0.16766 | 0.49928 | 0.16766
11 | 13 | 13 | 0.52959 | 0.52959 | 0.52959 | 0.17818 | 0.52959 | 0.17818
11 | 13 | 14 | 0.5709 | 0.5709 | 0.5709 | 0.16508 | 0.5709 | 0.16508
11 | 13 | 15 | 0.60607 | 0.60607 | 0.60607 | 0.14426 | 0.60607 | 0.14426
11 | 13 | 16 | 0.55788 | 0.55788 | 0.55788 | 0.12415 | 0.55788 | 0.12415
11 | 13 | 17 | 0.59485 | 0.59485 | 0.59485 | 0.10326 | 0.59485 | 0.10326
11 | 13 | 18 | 0.61067 | 0.61067 | 0.61067 | 0.094689 | 0.61067 | 0.094689
11 | 13 | 19 | 0.63249 | 0.63249 | 0.63249 | 0.088265 | 0.63249 | 0.088265
11 | 13 | 20 | 0.57652 | 0.57652 | 0.57652 | 0.079446 | 0.57652 | 0.079446
11 | 13 | 21 | 0.55042 | 0.55042 | 0.55042 | 0.067732 | 0.55042 | 0.067732
11 | 13 | 22 | 0.5232 | 0.5232 | 0.5232 | 0.060751 | 0.5232 | 0.060751
11 | 13 | 23 | 0.50384 | 0.50384 | 0.50384 | 0.056864 | 0.50384 | 0.056864
11 | 13 | 24 | 0.43962 | 0.43962 | 0.43962 | 0.052522 | 0.43962 | 0.052522
11 | 14 | 1 | 0.39028 | 0.39028 | 0.39028 | 0.04547 | 0.39028 | 0.04547
11 | 14 | 2 | 0.36395 | 0.36395 | 0.36395 | 0.043365 | 0.36395 | 0.043365
11 | 14 | 3 | 0.37324 | 0.37324 | 0.37324 | 0.040771 | 0.37324 | 0.040771
11 | 14 | 4 | 0.33296 | 0.33296 | 0.33296 | 0.035613 | 0.33296 | 0.035613
11 | 14 | 5 | 0.32264 | 0.32264 | 0.32264 | 0.033966 | 0.32264 | 0.033966
11 | 14 | 6 | 0.30981 | 0.30981 | 0.30981 | 0.045459 | 0.30981 | 0.045459
11 | 14 | 7 | 0.30349 | 0.30349 | 0.30349 | 0.063533 | 0.30349 | 0.063533
11 | 14 | 8 | 0.30216 | 0.30216 | 0.30216 | 0.081708 | 0.30216 | 0.081708
11 | 14 | 9 | 0.31523 | 0.31523 | 0.31523 | 0.090674 | 0.31523 | 0.090674
11 | 14 | 10 | 0.30655 | 0.30655 | 0.30655 | 0.058648 | 0.30655 | 0.058648
11 | 14 | 11 | 0.22633 | 0.22633 | 0.22633 | 0.048174 | 0.22633 | 0.048174
11 | 14 | 12 | 0.14251 | 0.14251 | 0.14251 | 0.10406 | 0.14251 | 0.10406
11 | 14 | 13 | 0.085984 | 0.085984 | 0.085984 | 0.095625 | 0.085984 | 0.095625
11 | 14 | 14 | 0.054421 | 0.054421 | 0.054421 | 0.098456 | 0.054421 | 0.098456
11 | 14 | 15 | 0.042245 | 0.042245 | 0.042245 | 0.10313 | 0.042245 | 0.10313
11 | 14 | 16 | 0.031409 | 0.031409 | 0.031409 | 0.096089 | 0.031409 | 0.096089
11 | 14 | 17 | 0.022531 | 0.022531 | 0.022531 | 0.11181 | 0.022531 | 0.11181
11 | 14 | 18 | 0.027013 | 0.027013 | 0.027013 | 0.15223 | 0.027013 | 0.15223
11 | 14 | 19 | 0.050886 | 0.050886 | 0.050886 | 0.3016 | 0.050886 | 0.3016
11 | 14 | 20 | 0.077033 | 0.077033 | 0.077033 | 0.47965 | 0.077033 | 0.47965
11 | 14 | 21 | 0.093895 | 0.093895 | 0.093895 | 0.5323 | 0.093895 | 0.5323
11 | 14 | 22 | 0.1516 | 0.1516 | 0.1516 | 0.49776 | 0.1516 | 0.49776
11 | 14 | 23 | 0.19157 | 0.19157 | 0.19157 | 0.44202 | 0.19157 | 0.44202
11 | 14 | 24 | 0.24471 | 0.24471 | 0.24471 | 0.40732 | 0.24471 | 0.40732
11 | 15 | 1 | 0.26994 | 0.26994 | 0.26994 | 0.36996 | 0.26994 | 0.36996
11 | 15 | 2 | 0.26124 | 0.26124 | 0.26124 | 0.41492 | 0.26124 | 0.41492
11 | 15 | 3 | 0.28751 | 0.28751 | 0.28751 | 0.39615 | 0.28751 | 0.39615
11 | 15 | 4 | 0.34488 | 0.34488 | 0.34488 | 0.37425 | 0.34488 | 0.37425
11 | 15 | 5 | 0.36793 | 0.36793 | 0.36793 | 0.36096 | 0.36793 | 0.36096
11 | 15 | 6 | 0.37583 | 0.37583 | 0.37583 | 0.32934 | 0.37583 | 0.32934
11 | 15 | 7 | 0.3563 | 0.3563 | 0.3563 | 0.3336 | 0.3563 | 0.3336
11 | 15 | 8 | 0.37013 | 0.37013 | 0.37013 | 0.31086 | 0.37013 | 0.31086
11 | 15 | 9 | 0.31055 | 0.31055 | 0.31055 | 0.23247 | 0.31055 | 0.23247
11 | 15 | 10 | 0.29128 | 0.29128 | 0.29128 | 0.1545 | 0.29128 | 0.1545
11 | 15 | 11 | 0.28911 | 0.28911 | 0.28911 | 0.11679 | 0.28911 | 0.11679
11 | 15 | 12 | 0.28074 | 0.28074 | 0.28074 | 0.096585 | 0.28074 | 0.096585
11 | 15 | 13 | 0.29856 | 0.29856 | 0.29856 | 0.051997 | 0.29856 | 0.051997
11 | 15 | 14 | 0.32179 | 0.32179 | 0.32179 | 0.026309 | 0.32179 | 0.026309
11 | 15 | 15 | 0.30818 | 0.30818 | 0.30818 | 0.013865 | 0.30818 | 0.013865
11 | 15 | 16 | 0.35609 | 0.35609 | 0.35609 | 0.030483 | 0.35609 | 0.030483
11 | 15 | 17 | 0.36512 | 0.36512 | 0.36512 | 0.041635 | 0.36512 | 0.041635
11 | 15 | 18 | 0.37393 | 0.37393 | 0.37393 | 0.046384 | 0.37393 | 0.046384
11 | 15 | 19 | 0.39153 | 0.39153 | 0.39153 | 0.067038 | 0.39153 | 0.067038
11 | 15 | 20 | 0.33308 | 0.33308 | 0.33308 | 0.097763 | 0.33308 | 0.097763
11 | 15 | 21 | 0.34991 | 0.34991 | 0.34991 | 0.14313 | 0.34991 | 0.14313
11 | 15 | 22 | 0.26842 | 0.26842 | 0.26842 | 0.22531 | 0.26842 | 0.22531
11 | 15 | 23 | 0.23471 | 0.23471 | 0.23471 | 0.33098 | 0.23471 | 0.33098
11 | 15 | 24 | 0.22493 | 0.22493 | 0.22493 | 0.40531 | 0.22493 | 0.40531
11 | 16 | 1 | 0.18678 | 0.18678 | 0.18678 | 0.41198 | 0.18678 | 0.41198
11 | 16 | 2 | 0.20932 | 0.20932 | 0.20932 | 0.42206 | 0.20932 | 0.42206
11 | 16 | 3 | 0.2598 | 0.2598 | 0.2598 | 0.45618 | 0.2598 | 0.45618
11 | 16 | 4 | 0.2375 | 0.2375 | 0.2375 | 0.44386 | 0.2375 | 0.44386
11 | 16 | 5 | 0.25212 | 0.25212 | 0.25212 | 0.42078 | 0.25212 | 0.42078
11 | 16 | 6 | 0.32631 | 0.32631 | 0.32631 | 0.43285 | 0.32631 | 0.43285
11 | 16 | 7 | 0.3832 | 0.3832 | 0.3832 | 0.42779 | 0.3832 | 0.42779
11 | 16 | 8 | 0.48392 | 0.48392 | 0.48392 | 0.44336 | 0.48392 | 0.44336
11 | 16 | 9 | 0.60131 | 0.60131 | 0.60131 | 0.45361 | 0.60131 | 0.45361
11 | 16 | 10 | 0.63085 | 0.63085 | 0.63085 | 0.48895 | 0.63085 | 0.48895
11 | 16 | 11 | 0.63479 | 0.63479 | 0.63479 | 0.51779 | 0.63479 | 0.51779
11 | 16 | 12 | 0.60417 | 0.60417 | 0.60417 | 0.55108 | 0.60417 | 0.55108
11 | 16 | 13 | 0.60999 | 0.60999 | 0.60999 | 0.59691 | 0.60999 | 0.59691
11 | 16 | 14 | 0.51567 | 0.51567 | 0.51567 | 0.63234 | 0.51567 | 0.63234
11 | 16 | 15 | 0.48265 | 0.48265 | 0.48265 | 0.67926 | 0.48265 | 0.67926
11 | 16 | 16 | 0.49742 | 0.49742 | 0.49742 | 0.72763 | 0.49742 | 0.72763
11 | 16 | 17 | 0.50165 | 0.50165 | 0.50165 | 0.74853 | 0.50165 | 0.74853
11 | 16 | 18 | 0.54067 | 0.54067 | 0.54067 | 0.7742 | 0.54067 | 0.7742
11 | 16 | 19 | 0.50479 | 0.50479 | 0.50479 | 0.80797 | 0.50479 | 0.80797
11 | 16 | 20 | 0.43447 | 0.43447 | 0.43447 | 0.84517 | 0.43447 | 0.84517
11 | 16 | 21 | 0.44592 | 0.44592 | 0.44592 | 0.83343 | 0.44592 | 0.83343
11 | 16 | 22 | 0.44596 | 0.44596 | 0.44596 | 0.81917 | 0.44596 | 0.81917
11 | 16 | 23 | 0.44501 | 0.44501 | 0.44501 | 0.81808 | 0.44501 | 0.81808
11 | 16 | 24 | 0.43268 | 0.43268 | 0.43268 | 0.78894 | 0.43268 | 0.78894
11 | 17 | 1 | 0.44128 | 0.44128 | 0.44128 | 0.72354 | 0.44128 | 0.72354
11 | 17 | 2 | 0.46314 | 0.46314 | 0.46314 | 0.68929 | 0.46314 | 0.68929
11 | 17 | 3 | 0.49221 | 0.49221 | 0.49221 | 0.65716 | 0.49221 | 0.65716
11 | 17 | 4 | 0.54625 | 0.54625 | 0.54625 | 0.64177 | 0.54625 | 0.64177
11 | 17 | 5 | 0.61136 | 0.61136 | 0.61136 | 0.65005 | 0.61136 | 0.65005
11 | 17 | 6 | 0.65003 | 0.65003 | 0.65003 | 0.6324 | 0.65003 | 0.6324
11 | 17 | 7 | 0.71011 | 0.71011 | 0.71011 | 0.61687 | 0.71011 | 0.61687
11 | 17 | 8 | 0.72266 | 0.72266 | 0.72266 | 0.63135 | 0.72266 | 0.63135
11 | 17 | 9 | 0.72812 | 0.72812 | 0.72812 | 0.63393 | 0.72812 | 0.63393
11 | 17 | 10 | 0.67933 | 0.67933 | 0.67933 | 0.66919 | 0.67933 | 0.66919
11 | 17 | 11 | 0.67609 | 0.67609 | 0.67609 | 0.73194 | 0.67609 | 0.73194
11 | 17 | 12 | 0.74488 | 0.74488 | 0.74488 | 0.75196 | 0.74488 | 0.75196
11 | 17 | 13 | 0.78515 | 0.78515 | 0.78515 | 0.75464 | 0.78515 | 0.75464
11 | 17 | 14 | 0.73652 | 0.73652 | 0.73652 | 0.77921 | 0.73652 | 0.77921
11 | 17 | 15 | 0.62835 | 0.62835 | 0.62835 | 0.78029 | 0.62835 | 0.78029
11 | 17 | 16 | 0.53848 | 0.53848 | 0.53848 | 0.77151 | 0.53848 | 0.77151
11 | 17 | 17 | 0.45297 | 0.45297 | 0.45297 | 0.75394 | 0.45297 | 0.75394
11 | 17 | 18 | 0.38825 | 0.38825 | 0.38825 | 0.71591 | 0.38825 | 0.71591
11 | 17 | 19 | 0.37673 | 0.37673 | 0.37673 | 0.65361 | 0.37673 | 0.65361
11 | 17 | 20 | 0.38936 | 0.38936 | 0.38936 | 0.65943 | 0.38936 | 0.65943
11 | 17 | 21 | 0.40943 | 0.40943 | 0.40943 | 0.69304 | 0.40943 | 0.69304
11 | 17 | 22 | 0.46565 | 0.46565 | 0.46565 | 0.77508 | 0.46565 | 0.77508
11 | 17 | 23 | 0.52711 | 0.52711 | 0.52711 | 0.84003 | 0.52711 | 0.84003
11 | 17 | 24 | 0.57501 | 0.57501 | 0.57501 | 0.84054 | 0.57501 | 0.84054
11 | 18 | 1 | 0.55702 | 0.55702 | 0.55702 | 0.78612 | 0.55702 | 0.78612
11 | 18 | 2 | 0.54561 | 0.54561 | 0.54561 | 0.80859 | 0.54561 | 0.80859
11 | 18 | 3 | 0.61369 | 0.61369 | 0.61369 | 0.8343 | 0.61369 | 0.8343
11 | 18 | 4 | 0.56171 | 0.56171 | 0.56171 | 0.80443 | 0.56171 | 0.80443
11 | 18 | 5 | 0.52945 | 0.52945 | 0.52945 | 0.76799 | 0.52945 | 0.76799
11 | 18 | 6 | 0.53367 | 0.53367 | 0.53367 | 0.76093 | 0.53367 | 0.76093
11 | 18 | 7 | 0.54613 | 0.54613 | 0.54613 | 0.75671 | 0.54613 | 0.75671
11 | 18 | 8 | 0.51283 | 0.51283 | 0.51283 | 0.81078 | 0.51283 | 0.81078
11 | 18 | 9 | 0.49326 | 0.49326 | 0.49326 | 0.84702 | 0.49326 | 0.84702
11 | 18 | 10 | 0.50986 | 0.50986 | 0.50986 | 0.89482 | 0.50986 | 0.89482
11 | 18 | 11 | 0.46615 | 0.46615 | 0.46615 | 0.89162 | 0.46615 | 0.89162
11 | 18 | 12 | 0.48005 | 0.48005 | 0.48005 | 0.88528 | 0.48005 | 0.88528
11 | 18 | 13 | 0.48986 | 0.48986 | 0.48986 | 0.89364 | 0.48986 | 0.89364
11 | 18 | 14 | 0.48971 | 0.48971 | 0.48971 | 0.88547 | 0.48971 | 0.88547
11 | 18 | 15 | 0.50825 | 0.50825 | 0.50825 | 0.88339 | 0.50825 | 0.88339
11 | 18 | 16 | 0.51572 | 0.51572 | 0.51572 | 0.89812 | 0.51572 | 0.89812
11 | 18 | 17 | 0.53728 | 0.53728 | 0.53728 | 0.87748 | 0.53728 | 0.87748
11 | 18 | 18 | 0.48476 | 0.48476 | 0.48476 | 0.78831 | 0.48476 | 0.78831
11 | 18 | 19 | 0.56568 | 0.56568 | 0.56568 | 0.67075 | 0.56568 | 0.67075
11 | 18 | 20 | 0.67685 | 0.67685 | 0.67685 | 0.62648 | 0.67685 | 0.62648
11 | 18 | 21 | 0.62208 | 0.62208 | 0.62208 | 0.61638 | 0.62208 | 0.61638
11 | 18 | 22 | 0.53714 | 0.53714 | 0.53714 | 0.59571 | 0.53714 | 0.59571
11 | 18 | 23 | 0.53672 | 0.53672 | 0.53672 | 0.58367 | 0.53672 | 0.58367
11 | 18 | 24 | 0.54447 | 0.54447 | 0.54447 | 0.60858 | 0.54447 | 0.60858
11 | 19 | 1 | 0.5089 | 0.5089 | 0.5089 | 0.65312 | 0.5089 | 0.65312
11 | 19 | 2 | 0.50713 | 0.50713 | 0.50713 | 0.68763 | 0.50713 | 0.68763
11 | 19 | 3 | 0.47357 | 0.47357 | 0.47357 | 0.6728 | 0.47357 | 0.6728
11 | 19 | 4 | 0.42498 | 0.42498 | 0.42498 | 0.68439 | 0.42498 | 0.68439
11 | 19 | 5 | 0.37133 | 0.37133 | 0.37133 | 0.73547 | 0.37133 | 0.73547
11 | 19 | 6 | 0.38592 | 0.38592 | 0.38592 | 0.81447 | 0.38592 | 0.81447
11 | 19 | 7 | 0.42855 | 0.42855 | 0.42855 | 0.84557 | 0.42855 | 0.84557
11 | 19 | 8 | 0.45737 | 0.45737 | 0.45737 | 0.86003 | 0.45737 | 0.86003
11 | 19 | 9 | 0.42842 | 0.42842 | 0.42842 | 0.88096 | 0.42842 | 0.88096
11 | 19 | 10 | 0.49581 | 0.49581 | 0.49581 | 0.93337 | 0.49581 | 0.93337
11 | 19 | 11 | 0.52729 | 0.52729 | 0.52729 | 0.94268 | 0.52729 | 0.94268
11 | 19 | 12 | 0.43926 | 0.43926 | 0.43926 | 0.93875 | 0.43926 | 0.93875
11 | 19 | 13 | 0.35086 | 0.35086 | 0.35086 | 0.94694 | 0.35086 | 0.94694
11 | 19 | 14 | 0.34352 | 0.34352 | 0.34352 | 0.94294 | 0.34352 | 0.94294
11 | 19 | 15 | 0.33735 | 0.33735 | 0.33735 | 0.94467 | 0.33735 | 0.94467
11 | 19 | 16 | 0.33402 | 0.33402 | 0.33402 | 0.93315 | 0.33402 | 0.93315
11 | 19 | 17 | 0.29297 | 0.29297 | 0.29297 | 0.91183 | 0.29297 | 0.91183
11 | 19 | 18 | 0.2514 | 0.2514 | 0.2514 | 0.88649 | 0.2514 | 0.88649
11 | 19 | 19 | 0.30251 | 0.30251 | 0.30251 | 0.8853 | 0.30251 | 0.8853
11 | 19 | 20 | 0.37048 | 0.37048 | 0.37048 | 0.88991 | 0.37048 | 0.88991
11 | 19 | 21 | 0.46178 | 0.46178 | 0.46178 | 0.91479 | 0.46178 | 0.91479
11 | 19 | 22 | 0.5625 | 0.5625 | 0.5625 | 0.93289 | 0.5625 | 0.93289
11 | 19 | 23 | 0.67496 | 0.67496 | 0.67496 | 0.90621 | 0.67496 | 0.90621
11 | 19 | 24 | 0.67091 | 0.67091 | 0.67091 | 0.87747 | 0.67091 | 0.87747
11 | 20 | 1 | 0.70233 | 0.70233 | 0.70233 | 0.83149 | 0.70233 | 0.83149
11 | 20 | 2 | 0.74764 | 0.74764 | 0.74764 | 0.72919 | 0.74764 | 0.72919
11 | 20 | 3 | 0.81096 | 0.81096 | 0.81096 | 0.63458 | 0.81096 | 0.63458
11 | 20 | 4 | 0.80683 | 0.80683 | 0.80683 | 0.55014 | 0.80683 | 0.55014
11 | 20 | 5 | 0.8205 | 0.8205 | 0.8205 | 0.50002 | 0.8205 | 0.50002
11 | 20 | 6 | 0.83825 | 0.83825 | 0.83825 | 0.46946 | 0.83825 | 0.46946
11 | 20 | 7 | 0.81273 | 0.81273 | 0.81273 | 0.46583 | 0.81273 | 0.46583
11 | 20 | 8 | 0.80927 | 0.80927 | 0.80927 | 0.42014 | 0.80927 | 0.42014
11 | 20 | 9 | 0.85799 | 0.85799 | 0.85799 | 0.37459 | 0.85799 | 0.37459
11 | 20 | 10 | 0.89245 | 0.89245 | 0.89245 | 0.2923 | 0.89245 | 0.2923
11 | 20 | 11 | 0.89285 | 0.89285 | 0.89285 | 0.29293 | 0.89285 | 0.29293
11 | 20 | 12 | 0.88667 | 0.88667 | 0.88667 | 0.33639 | 0.88667 | 0.33639
11 | 20 | 13 | 0.86824 | 0.86824 | 0.86824 | 0.40418 | 0.86824 | 0.40418
11 | 20 | 14 | 0.87243 | 0.87243 | 0.87243 | 0.487 | 0.87243 | 0.487
11 | 20 | 15 | 0.85261 | 0.85261 | 0.85261 | 0.49403 | 0.85261 | 0.49403
11 | 20 | 16 | 0.81607 | 0.81607 | 0.81607 | 0.53054 | 0.81607 | 0.53054
11 | 20 | 17 | 0.77905 | 0.77905 | 0.77905 | 0.63164 | 0.77905 | 0.63164
11 | 20 | 18 | 0.67044 | 0.67044 | 0.67044 | 0.66933 | 0.67044 | 0.66933
11 | 20 | 19 | 0.57725 | 0.57725 | 0.57725 | 0.72364 | 0.57725 | 0.72364
11 | 20 | 20 | 0.4823 | 0.4823 | 0.4823 | 0.78797 | 0.4823 | 0.78797
11 | 20 | 21 | 0.47508 | 0.47508 | 0.47508 | 0.83235 | 0.47508 | 0.83235
11 | 20 | 22 | 0.44835 | 0.44835 | 0.44835 | 0.90708 | 0.44835 | 0.90708
11 | 20 | 23 | 0.42307 | 0.42307 | 0.42307 | 0.9308 | 0.42307 | 0.9308
11 | 20 | 24 | 0.41081 | 0.41081 | 0.41081 | 0.94144 | 0.41081 | 0.94144
11 | 21 | 1 | 0.40062 | 0.40062 | 0.40062 | 0.91846 | 0.40062 | 0.91846
11 | 21 | 2 | 0.40331 | 0.40331 | 0.40331 | 0.91321 | 0.40331 | 0.91321
11 | 21 | 3 | 0.41645 | 0.41645 | 0.41645 | 0.9065 | 0.41645 | 0.9065
11 | 21 | 4 | 0.41013 | 0.41013 | 0.41013 | 0.91105 | 0.41013 | 0.91105
11 | 21 | 5 | 0.4084 | 0.4084 | 0.4084 | 0.89094 | 0.4084 | 0.89094
11 | 21 | 6 | 0.42503 | 0.42503 | 0.42503 | 0.86602 | 0.42503 | 0.86602
11 | 21 | 7 | 0.43563 | 0.43563 | 0.43563 | 0.83566 | 0.43563 | 0.83566
11 | 21 | 8 | 0.44269 | 0.44269 | 0.44269 | 0.8725 | 0.44269 | 0.8725
11 | 21 | 9 | 0.42547 | 0.42547 | 0.42547 | 0.82854 | 0.42547 | 0.82854
11 | 21 | 10 | 0.37949 | 0.37949 | 0.37949 | 0.80445 | 0.37949 | 0.80445
11 | 21 | 11 | 0.35776 | 0.35776 | 0.35776 | 0.78282 | 0.35776 | 0.78282
11 | 21 | 12 | 0.41407 | 0.41407 | 0.41407 | 0.75829 | 0.41407 | 0.75829
11 | 21 | 13 | 0.52575 | 0.52575 | 0.52575 | 0.73113 | 0.52575 | 0.73113
11 | 21 | 14 | 0.56469 | 0.56469 | 0.56469 | 0.69765 | 0.56469 | 0.69765
11 | 21 | 15 | 0.58621 | 0.58621 | 0.58621 | 0.71349 | 0.58621 | 0.71349
11 | 21 | 16 | 0.58455 | 0.58455 | 0.58455 | 0.69341 | 0.58455 | 0.69341
11 | 21 | 17 | 0.59785 | 0.59785 | 0.59785 | 0.57448 | 0.59785 | 0.57448
11 | 21 | 18 | 0.66492 | 0.66492 | 0.66492 | 0.48826 | 0.66492 | 0.48826
11 | 21 | 19 | 0.77071 | 0.77071 | 0.77071 | 0.45228 | 0.77071 | 0.45228
11 | 21 | 20 | 0.82935 | 0.82935 | 0.82935 | 0.42771 | 0.82935 | 0.42771
11 | 21 | 21 | 0.83625 | 0.83625 | 0.83625 | 0.37528 | 0.83625 | 0.37528
11 | 21 | 22 | 0.80267 | 0.80267 | 0.80267 | 0.33561 | 0.80267 | 0.33561
11 | 21 | 23 | 0.72971 | 0.72971 | 0.72971 | 0.27924 | 0.72971 | 0.27924
11 | 21 | 24 | 0.72415 | 0.72415 | 0.72415 | 0.23985 | 0.72415 | 0.23985
11 | 22 | 1 | 0.66564 | 0.66564 | 0.66564 | 0.20612 | 0.66564 | 0.20612
11 | 22 | 2 | 0.54297 | 0.54297 | 0.54297 | 0.2071 | 0.54297 | 0.2071
11 | 22 | 3 | 0.43039 | 0.43039 | 0.43039 | 0.20509 | 0.43039 | 0.20509
11 | 22 | 4 | 0.41332 | 0.41332 | 0.41332 | 0.22893 | 0.41332 | 0.22893
11 | 22 | 5 | 0.3728 | 0.3728 | 0.3728 | 0.27012 | 0.3728 | 0.27012
11 | 22 | 6 | 0.32654 | 0.32654 | 0.32654 | 0.2965 | 0.32654 | 0.2965
11 | 22 | 7 | 0.23968 | 0.23968 | 0.23968 | 0.32217 | 0.23968 | 0.32217
11 | 22 | 8 | 0.18795 | 0.18795 | 0.18795 | 0.33652 | 0.18795 | 0.33652
11 | 22 | 9 | 0.13244 | 0.13244 | 0.13244 | 0.35424 | 0.13244 | 0.35424
11 | 22 | 10 | 0.081009 | 0.081009 | 0.081009 | 0.29985 | 0.081009 | 0.29985
11 | 22 | 11 | 0.11669 | 0.11669 | 0.11669 | 0.16986 | 0.11669 | 0.16986
11 | 22 | 12 | 0.15297 | 0.15297 | 0.15297 | 0.17638 | 0.15297 | 0.17638
11 | 22 | 13 | 0.18954 | 0.18954 | 0.18954 | 0.2654 | 0.18954 | 0.2654
11 | 22 | 14 | 0.22853 | 0.22853 | 0.22853 | 0.35781 | 0.22853 | 0.35781
11 | 22 | 15 | 0.21407 | 0.21407 | 0.21407 | 0.44606 | 0.21407 | 0.44606
11 | 22 | 16 | 0.1859 | 0.1859 | 0.1859 | 0.44582 | 0.1859 | 0.44582
11 | 22 | 17 | 0.19878 | 0.19878 | 0.19878 | 0.33222 | 0.19878 | 0.33222
11 | 22 | 18 | 0.34107 | 0.34107 | 0.34107 | 0.29099 | 0.34107 | 0.29099
11 | 22 | 19 | 0.52256 | 0.52256 | 0.52256 | 0.31392 | 0.52256 | 0.31392
11 | 22 | 20 | 0.58493 | 0.58493 | 0.58493 | 0.3627 | 0.58493 | 0.3627
11 | 22 | 21 | 0.6269 | 0.6269 | 0.6269 | 0.44879 | 0.6269 | 0.44879
11 | 22 | 22 | 0.68891 | 0.68891 | 0.68891 | 0.52896 | 0.68891 | 0.52896
11 | 22 | 23 | 0.71875 | 0.71875 | 0.71875 | 0.59978 | 0.71875 | 0.59978
11 | 22 | 24 | 0.72671 | 0.72671 | 0.72671 | 0.67257 | 0.72671 | 0.67257
11 | 23 | 1 | 0.74311 | 0.74311 | 0.74311 | 0.69146 | 0.74311 | 0.69146
11 | 23 | 2 | 0.72391 | 0.72391 | 0.72391 | 0.70432 | 0.72391 | 0.70432
11 | 23 | 3 | 0.67631 | 0.67631 | 0.67631 | 0.67986 | 0.67631 | 0.67986
11 | 23 | 4 | 0.59571 | 0.59571 | 0.59571 | 0.64388 | 0.59571 | 0.64388
11 | 23 | 5 | 0.51188 | 0.51188 | 0.51188 | 0.58996 | 0.51188 | 0.58996
11 | 23 | 6 | 0.50187 | 0.50187 | 0.50187 | 0.52112 | 0.50187 | 0.52112
11 | 23 | 7 | 0.4727 | 0.4727 | 0.4727 | 0.42014 | 0.4727 | 0.42014
11 | 23 | 8 | 0.43207 | 0.43207 | 0.43207 | 0.33079 | 0.43207 | 0.33079
11 | 23 | 9 | 0.29122 | 0.29122 | 0.29122 | 0.26798 | 0.29122 | 0.26798
11 | 23 | 10 | 0.16499 | 0.16499 | 0.16499 | 0.20548 | 0.16499 | 0.20548
11 | 23 | 11 | 0.11522 | 0.11522 | 0.11522 | 0.082025 | 0.11522 | 0.082025
11 | 23 | 12 | 0.10675 | 0.10675 | 0.10675 | 0.053982 | 0.10675 | 0.053982
11 | 23 | 13 | 0.093717 | 0.093717 | 0.093717 | 0.098443 | 0.093717 | 0.098443
11 | 23 | 14 | 0.077606 | 0.077606 | 0.077606 | 0.18998 | 0.077606 | 0.18998
11 | 23 | 15 | 0.065168 | 0.065168 | 0.065168 | 0.21478 | 0.065168 | 0.21478
11 | 23 | 16 | 0.051107 | 0.051107 | 0.051107 | 0.2104 | 0.051107 | 0.2104
11 | 23 | 17 | 0.034427 | 0.034427 | 0.034427 | 0.18651 | 0.034427 | 0.18651
11 | 23 | 18 | 0.053964 | 0.053964 | 0.053964 | 0.22105 | 0.053964 | 0.22105
11 | 23 | 19 | 0.084877 | 0.084877 | 0.084877 | 0.31277 | 0.084877 | 0.31277
11 | 23 | 20 | 0.069124 | 0.069124 | 0.069124 | 0.44749 | 0.069124 | 0.44749
11 | 23 | 21 | 0.06422 | 0.06422 | 0.06422 | 0.54967 | 0.06422 | 0.54967
11 | 23 | 22 | 0.04829 | 0.04829 | 0.04829 | 0.60802 | 0.04829 | 0.60802
11 | 23 | 23 | 0.037274 | 0.037274 | 0.037274 | 0.62012 | 0.037274 | 0.62012
11 | 23 | 24 | 0.026183 | 0.026183 | 0.026183 | 0.61278 | 0.026183 | 0.61278
11 | 24 | 1 | 0.032689 | 0.032689 | 0.032689 | 0.57177 | 0.032689 | 0.57177
11 | 24 | 2 | 0.045097 | 0.045097 | 0.045097 | 0.52339 | 0.045097 | 0.52339
11 | 24 | 3 | 0.079991 | 0.079991 | 0.079991 | 0.48793 | 0.079991 | 0.48793
11 | 24 | 4 | 0.12125 | 0.12125 | 0.12125 | 0.44578 | 0.12125 | 0.44578
11 | 24 | 5 | 0.15447 | 0.15447 | 0.15447 | 0.39177 | 0.15447 | 0.39177
11 | 24 | 6 | 0.19979 | 0.19979 | 0.19979 | 0.35574 | 0.19979 | 0.35574
11 | 24 | 7 | 0.20541 | 0.20541 | 0.20541 | 0.31911 | 0.20541 | 0.31911
11 | 24 | 8 | 0.22121 | 0.22121 | 0.22121 | 0.33408 | 0.22121 | 0.33408
11 | 24 | 9 | 0.22383 | 0.22383 | 0.22383 | 0.35031 | 0.22383 | 0.35031
11 | 24 | 10 | 0.1757 | 0.1757 | 0.1757 | 0.30535 | 0.1757 | 0.30535
11 | 24 | 11 | 0.17267 | 0.17267 | 0.17267 | 0.19936 | 0.17267 | 0.19936
11 | 24 | 12 | 0.17738 | 0.17738 | 0.17738 | 0.15198 | 0.17738 | 0.15198
11 | 24 | 13 | 0.14107 | 0.14107 | 0.14107 | 0.17834 | 0.14107 | 0.17834
11 | 24 | 14 | 0.12887 | 0.12887 | 0.12887 | 0.17428 | 0.12887 | 0.17428
11 | 24 | 15 | 0.13248 | 0.13248 | 0.13248 | 0.172 | 0.13248 | 0.172
11 | 24 | 16 | 0.18534 | 0.18534 | 0.18534 | 0.17263 | 0.18534 | 0.17263
11 | 24 | 17 | 0.28062 | 0.28062 | 0.28062 | 0.19213 | 0.28062 | 0.19213
11 | 24 | 18 | 0.41865 | 0.41865 | 0.41865 | 0.21211 | 0.41865 | 0.21211
11 | 24 | 19 | 0.54941 | 0.54941 | 0.54941 | 0.25053 | 0.54941 | 0.25053
11 | 24 | 20 | 0.60734 | 0.60734 | 0.60734 | 0.32161 | 0.60734 | 0.32161
11 | 24 | 21 | 0.58491 | 0.58491 | 0.58491 | 0.37138 | 0.58491 | 0.37138
11 | 24 | 22 | 0.59798 | 0.59798 | 0.59798 | 0.43219 | 0.59798 | 0.43219
11 | 24 | 23 | 0.60899 | 0.60899 | 0.60899 | 0.47185 | 0.60899 | 0.47185
11 | 24 | 24 | 0.59981 | 0.59981 | 0.59981 | 0.45899 | 0.59981 | 0.45899
11 | 25 | 1 | 0.55965 | 0.55965 | 0.55965 | 0.43886 | 0.55965 | 0.43886
11 | 25 | 2 | 0.56285 | 0.56285 | 0.56285 | 0.4837 | 0.56285 | 0.4837
11 | 25 | 3 | 0.60011 | 0.60011 | 0.60011 | 0.52574 | 0.60011 | 0.52574
11 | 25 | 4 | 0.6604 | 0.6604 | 0.6604 | 0.55794 | 0.6604 | 0.55794
11 | 25 | 5 | 0.641 | 0.641 | 0.641 | 0.55815 | 0.641 | 0.55815
11 | 25 | 6 | 0.65961 | 0.65961 | 0.65961 | 0.55652 | 0.65961 | 0.55652
11 | 25 | 7 | 0.6675 | 0.6675 | 0.6675 | 0.5417 | 0.6675 | 0.5417
11 | 25 | 8 | 0.69515 | 0.69515 | 0.69515 | 0.48702 | 0.69515 | 0.48702
11 | 25 | 9 | 0.72184 | 0.72184 | 0.72184 | 0.39138 | 0.72184 | 0.39138
11 | 25 | 10 | 0.73937 | 0.73937 | 0.73937 | 0.29862 | 0.73937 | 0.29862
11 | 25 | 11 | 0.7436 | 0.7436 | 0.7436 | 0.22616 | 0.7436 | 0.22616
11 | 25 | 12 | 0.74668 | 0.74668 | 0.74668 | 0.20571 | 0.74668 | 0.20571
11 | 25 | 13 | 0.79946 | 0.79946 | 0.79946 | 0.2218 | 0.79946 | 0.2218
11 | 25 | 14 | 0.85028 | 0.85028 | 0.85028 | 0.23517 | 0.85028 | 0.23517
11 | 25 | 15 | 0.8746 | 0.8746 | 0.8746 | 0.23981 | 0.8746 | 0.23981
11 | 25 | 16 | 0.87821 | 0.87821 | 0.87821 | 0.23961 | 0.87821 | 0.23961
11 | 25 | 17 | 0.83385 | 0.83385 | 0.83385 | 0.22512 | 0.83385 | 0.22512
11 | 25 | 18 | 0.81292 | 0.81292 | 0.81292 | 0.22803 | 0.81292 | 0.22803
11 | 25 | 19 | 0.7995 | 0.7995 | 0.7995 | 0.25888 | 0.7995 | 0.25888
11 | 25 | 20 | 0.84606 | 0.84606 | 0.84606 | 0.31207 | 0.84606 | 0.31207
11 | 25 | 21 | 0.90306 | 0.90306 | 0.90306 | 0.38043 | 0.90306 | 0.38043
11 | 25 | 22 | 0.86773 | 0.86773 | 0.86773 | 0.43367 | 0.86773 | 0.43367
11 | 25 | 23 | 0.79449 | 0.79449 | 0.79449 | 0.42324 | 0.79449 | 0.42324
11 | 25 | 24 | 0.82951 | 0.82951 | 0.82951 | 0.38506 | 0.82951 | 0.38506
11 | 26 | 1 | 0.76077 | 0.76077 | 0.76077 | 0.33658 | 0.76077 | 0.33658
11 | 26 | 2 | 0.75906 | 0.75906 | 0.75906 | 0.32799 | 0.75906 | 0.32799
11 | 26 | 3 | 0.74713 | 0.74713 | 0.74713 | 0.33292 | 0.74713 | 0.33292
11 | 26 | 4 | 0.67248 | 0.67248 | 0.67248 | 0.39235 | 0.67248 | 0.39235
11 | 26 | 5 | 0.61594 | 0.61594 | 0.61594 | 0.51454 | 0.61594 | 0.51454
11 | 26 | 6 | 0.60646 | 0.60646 | 0.60646 | 0.53527 | 0.60646 | 0.53527
11 | 26 | 7 | 0.65463 | 0.65463 | 0.65463 | 0.47598 | 0.65463 | 0.47598
11 | 26 | 8 | 0.62282 | 0.62282 | 0.62282 | 0.38984 | 0.62282 | 0.38984
11 | 26 | 9 | 0.60342 | 0.60342 | 0.60342 | 0.38611 | 0.60342 | 0.38611
11 | 26 | 10 | 0.51305 | 0.51305 | 0.51305 | 0.37065 | 0.51305 | 0.37065
11 | 26 | 11 | 0.37027 | 0.37027 | 0.37027 | 0.27771 | 0.37027 | 0.27771
11 | 26 | 12 | 0.38555 | 0.38555 | 0.38555 | 0.37057 | 0.38555 | 0.37057
11 | 26 | 13 | 0.34451 | 0.34451 | 0.34451 | 0.42653 | 0.34451 | 0.42653
11 | 26 | 14 | 0.263 | 0.263 | 0.263 | 0.35187 | 0.263 | 0.35187
11 | 26 | 15 | 0.19709 | 0.19709 | 0.19709 | 0.28832 | 0.19709 | 0.28832
11 | 26 | 16 | 0.14532 | 0.14532 | 0.14532 | 0.23967 | 0.14532 | 0.23967
11 | 26 | 17 | 0.16321 | 0.16321 | 0.16321 | 0.21308 | 0.16321 | 0.21308
11 | 26 | 18 | 0.31847 | 0.31847 | 0.31847 | 0.28386 | 0.31847 | 0.28386
11 | 26 | 19 | 0.39109 | 0.39109 | 0.39109 | 0.38234 | 0.39109 | 0.38234
11 | 26 | 20 | 0.45195 | 0.45195 | 0.45195 | 0.40639 | 0.45195 | 0.40639
11 | 26 | 21 | 0.42894 | 0.42894 | 0.42894 | 0.43376 | 0.42894 | 0.43376
11 | 26 | 22 | 0.40986 | 0.40986 | 0.40986 | 0.41422 | 0.40986 | 0.41422
11 | 26 | 23 | 0.37924 | 0.37924 | 0.37924 | 0.42603 | 0.37924 | 0.42603
11 | 26 | 24 | 0.36685 | 0.36685 | 0.36685 | 0.40868 | 0.36685 | 0.40868
11 | 27 | 1 | 0.41355 | 0.41355 | 0.41355 | 0.34882 | 0.41355 | 0.34882
11 | 27 | 2 | 0.44395 | 0.44395 | 0.44395 | 0.31114 | 0.44395 | 0.31114
11 | 27 | 3 | 0.40018 | 0.40018 | 0.40018 | 0.24902 | 0.40018 | 0.24902
11 | 27 | 4 | 0.40727 | 0.40727 | 0.40727 | 0.27701 | 0.40727 | 0.27701
11 | 27 | 5 | 0.38386 | 0.38386 | 0.38386 | 0.34979 | 0.38386 | 0.34979
11 | 27 | 6 | 0.33043 | 0.33043 | 0.33043 | 0.48478 | 0.33043 | 0.48478
11 | 27 | 7 | 0.31935 | 0.31935 | 0.31935 | 0.62601 | 0.31935 | 0.62601
11 | 27 | 8 | 0.44434 | 0.44434 | 0.44434 | 0.64736 | 0.44434 | 0.64736
11 | 27 | 9 | 0.5851 | 0.5851 | 0.5851 | 0.66375 | 0.5851 | 0.66375
11 | 27 | 10 | 0.60169 | 0.60169 | 0.60169 | 0.61511 | 0.60169 | 0.61511
11 | 27 | 11 | 0.62477 | 0.62477 | 0.62477 | 0.62288 | 0.62477 | 0.62288
11 | 27 | 12 | 0.67885 | 0.67885 | 0.67885 | 0.70152 | 0.67885 | 0.70152
11 | 27 | 13 | 0.61353 | 0.61353 | 0.61353 | 0.80942 | 0.61353 | 0.80942
11 | 27 | 14 | 0.62033 | 0.62033 | 0.62033 | 0.8995 | 0.62033 | 0.8995
11 | 27 | 15 | 0.64375 | 0.64375 | 0.64375 | 0.88425 | 0.64375 | 0.88425
11 | 27 | 16 | 0.62796 | 0.62796 | 0.62796 | 0.84098 | 0.62796 | 0.84098
11 | 27 | 17 | 0.59556 | 0.59556 | 0.59556 | 0.84207 | 0.59556 | 0.84207
11 | 27 | 18 | 0.7333 | 0.7333 | 0.7333 | 0.7654 | 0.7333 | 0.7654
11 | 27 | 19 | 0.73746 | 0.73746 | 0.73746 | 0.63233 | 0.73746 | 0.63233
11 | 27 | 20 | 0.80103 | 0.80103 | 0.80103 | 0.49946 | 0.80103 | 0.49946
11 | 27 | 21 | 0.86546 | 0.86546 | 0.86546 | 0.42429 | 0.86546 | 0.42429
11 | 27 | 22 | 0.90957 | 0.90957 | 0.90957 | 0.33662 | 0.90957 | 0.33662
11 | 27 | 23 | 0.88671 | 0.88671 | 0.88671 | 0.25476 | 0.88671 | 0.25476
11 | 27 | 24 | 0.82917 | 0.82917 | 0.82917 | 0.20297 | 0.82917 | 0.20297
11 | 28 | 1 | 0.79533 | 0.79533 | 0.79533 | 0.16704 | 0.79533 | 0.16704
11 | 28 | 2 | 0.79805 | 0.79805 | 0.79805 | 0.15249 | 0.79805 | 0.15249
11 | 28 | 3 | 0.79444 | 0.79444 | 0.79444 | 0.15329 | 0.79444 | 0.15329
11 | 28 | 4 | 0.75124 | 0.75124 | 0.75124 | 0.15189 | 0.75124 | 0.15189
11 | 28 | 5 | 0.76669 | 0.76669 | 0.76669 | 0.14048 | 0.76669 | 0.14048
11 | 28 | 6 | 0.77898 | 0.77898 | 0.77898 | 0.13212 | 0.77898 | 0.13212
11 | 28 | 7 | 0.6979 | 0.6979 | 0.6979 | 0.1316 | 0.6979 | 0.1316
11 | 28 | 8 | 0.6202 | 0.6202 | 0.6202 | 0.13446 | 0.6202 | 0.13446
11 | 28 | 9 | 0.59843 | 0.59843 | 0.59843 | 0.13514 | 0.59843 | 0.13514
11 | 28 | 10 | 0.55053 | 0.55053 | 0.55053 | 0.13206 | 0.55053 | 0.13206
11 | 28 | 11 | 0.52009 | 0.52009 | 0.52009 | 0.12255 | 0.52009 | 0.12255
11 | 28 | 12 | 0.50003 | 0.50003 | 0.50003 | 0.1308 | 0.50003 | 0.1308
11 | 28 | 13 | 0.51681 | 0.51681 | 0.51681 | 0.15583 | 0.51681 | 0.15583
11 | 28 | 14 | 0.45921 | 0.45921 | 0.45921 | 0.16507 | 0.45921 | 0.16507
11 | 28 | 15 | 0.42043 | 0.42043 | 0.42043 | 0.19328 | 0.42043 | 0.19328
11 | 28 | 16 | 0.38675 | 0.38675 | 0.38675 | 0.20905 | 0.38675 | 0.20905
11 | 28 | 17 | 0.27818 | 0.27818 | 0.27818 | 0.24186 | 0.27818 | 0.24186
11 | 28 | 18 | 0.24517 | 0.24517 | 0.24517 | 0.2876 | 0.24517 | 0.2876
11 | 28 | 19 | 0.22442 | 0.22442 | 0.22442 | 0.35217 | 0.22442 | 0.35217
11 | 28 | 20 | 0.17803 | 0.17803 | 0.17803 | 0.43758 | 0.17803 | 0.43758
11 | 28 | 21 | 0.16911 | 0.16911 | 0.16911 | 0.51208 | 0.16911 | 0.51208
11 | 28 | 22 | 0.15136 | 0.15136 | 0.15136 | 0.53374 | 0.15136 | 0.53374
11 | 28 | 23 | 0.091187 | 0.091187 | 0.091187 | 0.52658 | 0.091187 | 0.52658
11 | 28 | 24 | 0.083107 | 0.083107 | 0.083107 | 0.51781 | 0.083107 | 0.51781
11 | 29 | 1 | 0.1311 | 0.1311 | 0.1311 | 0.51027 | 0.1311 | 0.51027
11 | 29 | 2 | 0.12244 | 0.12244 | 0.12244 | 0.53021 | 0.12244 | 0.53021
11 | 29 | 3 | 0.08434 | 0.08434 | 0.08434 | 0.481 | 0.08434 | 0.481
11 | 29 | 4 | 0.07181 | 0.07181 | 0.07181 | 0.5139 | 0.07181 | 0.5139
11 | 29 | 5 | 0.065005 | 0.065005 | 0.065005 | 0.57727 | 0.065005 | 0.57727
11 | 29 | 6 | 0.05375 | 0.05375 | 0.05375 | 0.62459 | 0.05375 | 0.62459
11 | 29 | 7 | 0.043133 | 0.043133 | 0.043133 | 0.6929 | 0.043133 | 0.6929
11 | 29 | 8 | 0.033122 | 0.033122 | 0.033122 | 0.75832 | 0.033122 | 0.75832
11 | 29 | 9 | 0.025488 | 0.025488 | 0.025488 | 0.82014 | 0.025488 | 0.82014
11 | 29 | 10 | 0.034206 | 0.034206 | 0.034206 | 0.84007 | 0.034206 | 0.84007
11 | 29 | 11 | 0.055459 | 0.055459 | 0.055459 | 0.85905 | 0.055459 | 0.85905
11 | 29 | 12 | 0.092374 | 0.092374 | 0.092374 | 0.88864 | 0.092374 | 0.88864
11 | 29 | 13 | 0.11951 | 0.11951 | 0.11951 | 0.8979 | 0.11951 | 0.8979
11 | 29 | 14 | 0.15367 | 0.15367 | 0.15367 | 0.90511 | 0.15367 | 0.90511
11 | 29 | 15 | 0.21265 | 0.21265 | 0.21265 | 0.92025 | 0.21265 | 0.92025
11 | 29 | 16 | 0.27503 | 0.27503 | 0.27503 | 0.92264 | 0.27503 | 0.92264
11 | 29 | 17 | 0.39195 | 0.39195 | 0.39195 | 0.9404 | 0.39195 | 0.9404
11 | 29 | 18 | 0.51094 | 0.51094 | 0.51094 | 0.96122 | 0.51094 | 0.96122
11 | 29 | 19 | 0.67202 | 0.67202 | 0.67202 | 0.97689 | 0.67202 | 0.97689
11 | 29 | 20 | 0.74961 | 0.74961 | 0.74961 | 0.97855 | 0.74961 | 0.97855
11 | 29 | 21 | 0.80907 | 0.80907 | 0.80907 | 0.96256 | 0.80907 | 0.96256
11 | 29 | 22 | 0.82022 | 0.82022 | 0.82022 | 0.96532 | 0.82022 | 0.96532
11 | 29 | 23 | 0.83267 | 0.83267 | 0.83267 | 0.97522 | 0.83267 | 0.97522
11 | 29 | 24 | 0.86015 | 0.86015 | 0.86015 | 0.98986 | 0.86015 | 0.98986
11 | 30 | 1 | 0.90288 | 0.90288 | 0.90288 | 0.98411 | 0.90288 | 0.98411
11 | 30 | 2 | 0.88721 | 0.88721 | 0.88721 | 0.98353 | 0.88721 | 0.98353
11 | 30 | 3 | 0.89061 | 0.89061 | 0.89061 | 0.97214 | 0.89061 | 0.97214
11 | 30 | 4 | 0.91371 | 0.91371 | 0.91371 | 0.96432 | 0.91371 | 0.96432
11 | 30 | 5 | 0.87052 | 0.87052 | 0.87052 | 0.96245 | 0.87052 | 0.96245
11 | 30 | 6 | 0.83671 | 0.83671 | 0.83671 | 0.94723 | 0.83671 | 0.94723
11 | 30 | 7 | 0.87229 | 0.87229 | 0.87229 | 0.96569 | 0.87229 | 0.96569
11 | 30 | 8 | 0.92119 | 0.92119 | 0.92119 | 0.97936 | 0.92119 | 0.97936
11 | 30 | 9 | 0.89638 | 0.89638 | 0.89638 | 0.96913 | 0.89638 | 0.96913
11 | 30 | 10 | 0.89503 | 0.89503 | 0.89503 | 0.97557 | 0.89503 | 0.97557
11 | 30 | 11 | 0.87096 | 0.87096 | 0.87096 | 0.96405 | 0.87096 | 0.96405
11 | 30 | 12 | 0.78757 | 0.78757 | 0.78757 | 0.96542 | 0.78757 | 0.96542
11 | 30 | 13 | 0.88622 | 0.88622 | 0.88622 | 0.98134 | 0.88622 | 0.98134
11 | 30 | 14 | 0.92123 | 0.92123 | 0.92123 | 0.98625 | 0.92123 | 0.98625
11 | 30 | 15 | 0.88296 | 0.88296 | 0.88296 | 0.99309 | 0.88296 | 0.99309
11 | 30 | 16 | 0.933 | 0.933 | 0.933 | 0.99996 | 0.933 | 0.99996
11 | 30 | 17 | 0.90657 | 0.90657 | 0.90657 | 0.99493 | 0.90657 | 0.99493
11 | 30 | 18 | 0.89249 | 0.89249 | 0.89249 | 0.96432 | 0.89249 | 0.96432
11 | 30 | 19 | 0.91912 | 0.91912 | 0.91912 | 0.91447 | 0.91912 | 0.91447
11 | 30 | 20 | 0.89294 | 0.89294 | 0.89294 | 0.91279 | 0.89294 | 0.91279
11 | 30 | 21 | 0.90791 | 0.90791 | 0.90791 | 0.92167 | 0.90791 | 0.92167
11 | 30 | 22 | 0.93164 | 0.93164 | 0.93164 | 0.91399 | 0.93164 | 0.91399
11 | 30 | 23 | 0.88343 | 0.88343 | 0.88343 | 0.8783 | 0.88343 | 0.8783
11 | 30 | 24 | 0.86087 | 0.86087 | 0.86087 | 0.84194 | 0.86087 | 0.84194
12 | 1 | 1 | 0.86335 | 0.86335 | 0.86335 | 0.7755 | 0.86335 | 0.7755
12 | 1 | 2 | 0.87995 | 0.87995 | 0.87995 | 0.71071 | 0.87995 | 0.71071
12 | 1 | 3 | 0.87334 | 0.87334 | 0.87334 | 0.68563 | 0.87334 | 0.68563
12 | 1 | 4 | 0.86376 | 0.86376 | 0.86376 | 0.59021 | 0.86376 | 0.59021
12 | 1 | 5 | 0.8832 | 0.8832 | 0.8832 | 0.49676 | 0.8832 | 0.49676
12 | 1 | 6 | 0.89717 | 0.89717 | 0.89717 | 0.39498 | 0.89717 | 0.39498
12 | 1 | 7 | 0.90047 | 0.90047 | 0.90047 | 0.3295 | 0.90047 | 0.3295
12 | 1 | 8 | 0.88654 | 0.88654 | 0.88654 | 0.27596 | 0.88654 | 0.27596
12 | 1 | 9 | 0.89979 | 0.89979 | 0.89979 | 0.19636 | 0.89979 | 0.19636
12 | 1 | 10 | 0.88539 | 0.88539 | 0.88539 | 0.13809 | 0.88539 | 0.13809
12 | 1 | 11 | 0.89751 | 0.89751 | 0.89751 | 0.12483 | 0.89751 | 0.12483
12 | 1 | 12 | 0.86387 | 0.86387 | 0.86387 | 0.13778 | 0.86387 | 0.13778
12 | 1 | 13 | 0.82494 | 0.82494 | 0.82494 | 0.16566 | 0.82494 | 0.16566
12 | 1 | 14 | 0.72545 | 0.72545 | 0.72545 | 0.20994 | 0.72545 | 0.20994
12 | 1 | 15 | 0.5571 | 0.5571 | 0.5571 | 0.27199 | 0.5571 | 0.27199
12 | 1 | 16 | 0.4973 | 0.4973 | 0.4973 | 0.39093 | 0.4973 | 0.39093
12 | 1 | 17 | 0.38918 | 0.38918 | 0.38918 | 0.43952 | 0.38918 | 0.43952
12 | 1 | 18 | 0.31894 | 0.31894 | 0.31894 | 0.49898 | 0.31894 | 0.49898
12 | 1 | 19 | 0.27898 | 0.27898 | 0.27898 | 0.60305 | 0.27898 | 0.60305
12 | 1 | 20 | 0.29482 | 0.29482 | 0.29482 | 0.71358 | 0.29482 | 0.71358
12 | 1 | 21 | 0.32235 | 0.32235 | 0.32235 | 0.7596 | 0.32235 | 0.7596
12 | 1 | 22 | 0.2781 | 0.2781 | 0.2781 | 0.8082 | 0.2781 | 0.8082
12 | 1 | 23 | 0.23019 | 0.23019 | 0.23019 | 0.80802 | 0.23019 | 0.80802
12 | 1 | 24 | 0.16083 | 0.16083 | 0.16083 | 0.8034 | 0.16083 | 0.8034
12 | 2 | 1 | 0.092617 | 0.092617 | 0.092617 | 0.77788 | 0.092617 | 0.77788
12 | 2 | 2 | 0.072931 | 0.072931 | 0.072931 | 0.7676 | 0.072931 | 0.7676
12 | 2 | 3 | 0.07338 | 0.07338 | 0.07338 | 0.72013 | 0.07338 | 0.72013
12 | 2 | 4 | 0.14237 | 0.14237 | 0.14237 | 0.71235 | 0.14237 | 0.71235
12 | 2 | 5 | 0.23241 | 0.23241 | 0.23241 | 0.73495 | 0.23241 | 0.73495
12 | 2 | 6 | 0.24896 | 0.24896 | 0.24896 | 0.79318 | 0.24896 | 0.79318
12 | 2 | 7 | 0.29599 | 0.29599 | 0.29599 | 0.82748 | 0.29599 | 0.82748
12 | 2 | 8 | 0.36968 | 0.36968 | 0.36968 | 0.85588 | 0.36968 | 0.85588
12 | 2 | 9 | 0.37438 | 0.37438 | 0.37438 | 0.86312 | 0.37438 | 0.86312
12 | 2 | 10 | 0.35885 | 0.35885 | 0.35885 | 0.86446 | 0.35885 | 0.86446
12 | 2 | 11 | 0.31973 | 0.31973 | 0.31973 | 0.8844 | 0.31973 | 0.8844
12 | 2 | 12 | 0.26411 | 0.26411 | 0.26411 | 0.87194 | 0.26411 | 0.87194
12 | 2 | 13 | 0.28131 | 0.28131 | 0.28131 | 0.87772 | 0.28131 | 0.87772
12 | 2 | 14 | 0.27465 | 0.27465 | 0.27465 | 0.89657 | 0.27465 | 0.89657
12 | 2 | 15 | 0.33267 | 0.33267 | 0.33267 | 0.90832 | 0.33267 | 0.90832
12 | 2 | 16 | 0.42626 | 0.42626 | 0.42626 | 0.92749 | 0.42626 | 0.92749
12 | 2 | 17 | 0.63305 | 0.63305 | 0.63305 | 0.93994 | 0.63305 | 0.93994
12 | 2 | 18 | 0.75147 | 0.75147 | 0.75147 | 0.95091 | 0.75147 | 0.95091
12 | 2 | 19 | 0.82291 | 0.82291 | 0.82291 | 0.93919 | 0.82291 | 0.93919
12 | 2 | 20 | 0.84615 | 0.84615 | 0.84615 | 0.9177 | 0.84615 | 0.9177
12 | 2 | 21 | 0.82946 | 0.82946 | 0.82946 | 0.93948 | 0.82946 | 0.93948
12 | 2 | 22 | 0.81725 | 0.81725 | 0.81725 | 0.92132 | 0.81725 | 0.92132
12 | 2 | 23 | 0.82923 | 0.82923 | 0.82923 | 0.9489 | 0.82923 | 0.9489
12 | 2 | 24 | 0.82858 | 0.82858 | 0.82858 | 0.95421 | 0.82858 | 0.95421
12 | 3 | 1 | 0.82862 | 0.82862 | 0.82862 | 0.95152 | 0.82862 | 0.95152
12 | 3 | 2 | 0.82991 | 0.82991 | 0.82991 | 0.94659 | 0.82991 | 0.94659
12 | 3 | 3 | 0.85392 | 0.85392 | 0.85392 | 0.95869 | 0.85392 | 0.95869
12 | 3 | 4 | 0.83456 | 0.83456 | 0.83456 | 0.9547 | 0.83456 | 0.9547
12 | 3 | 5 | 0.72631 | 0.72631 | 0.72631 | 0.95104 | 0.72631 | 0.95104
12 | 3 | 6 | 0.78671 | 0.78671 | 0.78671 | 0.9354 | 0.78671 | 0.9354
12 | 3 | 7 | 0.79608 | 0.79608 | 0.79608 | 0.95994 | 0.79608 | 0.95994
12 | 3 | 8 | 0.79082 | 0.79082 | 0.79082 | 0.95993 | 0.79082 | 0.95993
12 | 3 | 9 | 0.85892 | 0.85892 | 0.85892 | 0.96461 | 0.85892 | 0.96461
12 | 3 | 10 | 0.90751 | 0.90751 | 0.90751 | 0.99784 | 0.90751 | 0.99784
12 | 3 | 11 | 0.91353 | 0.91353 | 0.91353 | 0.96328 | 0.91353 | 0.96328
12 | 3 | 12 | 0.93303 | 0.93303 | 0.93303 | 0.85858 | 0.93303 | 0.85858
12 | 3 | 13 | 0.92008 | 0.92008 | 0.92008 | 0.75834 | 0.92008 | 0.75834
12 | 3 | 14 | 0.8704 | 0.8704 | 0.8704 | 0.68549 | 0.8704 | 0.68549
12 | 3 | 15 | 0.85342 | 0.85342 | 0.85342 | 0.64132 | 0.85342 | 0.64132
12 | 3 | 16 | 0.87966 | 0.87966 | 0.87966 | 0.55707 | 0.87966 | 0.55707
12 | 3 | 17 | 0.88592 | 0.88592 | 0.88592 | 0.44081 | 0.88592 | 0.44081
12 | 3 | 18 | 0.83064 | 0.83064 | 0.83064 | 0.3555 | 0.83064 | 0.3555
12 | 3 | 19 | 0.78574 | 0.78574 | 0.78574 | 0.39511 | 0.78574 | 0.39511
12 | 3 | 20 | 0.79117 | 0.79117 | 0.79117 | 0.47844 | 0.79117 | 0.47844
12 | 3 | 21 | 0.78885 | 0.78885 | 0.78885 | 0.50009 | 0.78885 | 0.50009
12 | 3 | 22 | 0.77397 | 0.77397 | 0.77397 | 0.47475 | 0.77397 | 0.47475
12 | 3 | 23 | 0.70932 | 0.70932 | 0.70932 | 0.39351 | 0.70932 | 0.39351
12 | 3 | 24 | 0.74422 | 0.74422 | 0.74422 | 0.29113 | 0.74422 | 0.29113
12 | 4 | 1 | 0.79287 | 0.79287 | 0.79287 | 0.25225 | 0.79287 | 0.25225
12 | 4 | 2 | 0.75817 | 0.75817 | 0.75817 | 0.23259 | 0.75817 | 0.23259
12 | 4 | 3 | 0.78509 | 0.78509 | 0.78509 | 0.21606 | 0.78509 | 0.21606
12 | 4 | 4 | 0.73341 | 0.73341 | 0.73341 | 0.21626 | 0.73341 | 0.21626
12 | 4 | 5 | 0.59163 | 0.59163 | 0.59163 | 0.27141 | 0.59163 | 0.27141
12 | 4 | 6 | 0.45481 | 0.45481 | 0.45481 | 0.29286 | 0.45481 | 0.29286
12 | 4 | 7 | 0.36276 | 0.36276 | 0.36276 | 0.3545 | 0.36276 | 0.3545
12 | 4 | 8 | 0.26638 | 0.26638 | 0.26638 | 0.43741 | 0.26638 | 0.43741
12 | 4 | 9 | 0.1945 | 0.1945 | 0.1945 | 0.50469 | 0.1945 | 0.50469
12 | 4 | 10 | 0.11494 | 0.11494 | 0.11494 | 0.43708 | 0.11494 | 0.43708
12 | 4 | 11 | 0.060648 | 0.060648 | 0.060648 | 0.36797 | 0.060648 | 0.36797
12 | 4 | 12 | 0.068344 | 0.068344 | 0.068344 | 0.39591 | 0.068344 | 0.39591
12 | 4 | 13 | 0.11037 | 0.11037 | 0.11037 | 0.37408 | 0.11037 | 0.37408
12 | 4 | 14 | 0.19861 | 0.19861 | 0.19861 | 0.39646 | 0.19861 | 0.39646
12 | 4 | 15 | 0.17946 | 0.17946 | 0.17946 | 0.42806 | 0.17946 | 0.42806
12 | 4 | 16 | 0.12332 | 0.12332 | 0.12332 | 0.4125 | 0.12332 | 0.4125
12 | 4 | 17 | 0.12154 | 0.12154 | 0.12154 | 0.31777 | 0.12154 | 0.31777
12 | 4 | 18 | 0.15514 | 0.15514 | 0.15514 | 0.36067 | 0.15514 | 0.36067
12 | 4 | 19 | 0.22997 | 0.22997 | 0.22997 | 0.53635 | 0.22997 | 0.53635
12 | 4 | 20 | 0.31499 | 0.31499 | 0.31499 | 0.68758 | 0.31499 | 0.68758
12 | 4 | 21 | 0.42078 | 0.42078 | 0.42078 | 0.79391 | 0.42078 | 0.79391
12 | 4 | 22 | 0.44983 | 0.44983 | 0.44983 | 0.82815 | 0.44983 | 0.82815
12 | 4 | 23 | 0.45346 | 0.45346 | 0.45346 | 0.8221 | 0.45346 | 0.8221
12 | 4 | 24 | 0.44221 | 0.44221 | 0.44221 | 0.81932 | 0.44221 | 0.81932
12 | 5 | 1 | 0.42214 | 0.42214 | 0.42214 | 0.79384 | 0.42214 | 0.79384
12 | 5 | 2 | 0.39284 | 0.39284 | 0.39284 | 0.75221 | 0.39284 | 0.75221
12 | 5 | 3 | 0.38137 | 0.38137 | 0.38137 | 0.70324 | 0.38137 | 0.70324
12 | 5 | 4 | 0.41761 | 0.41761 | 0.41761 | 0.69985 | 0.41761 | 0.69985
12 | 5 | 5 | 0.45512 | 0.45512 | 0.45512 | 0.64802 | 0.45512 | 0.64802
12 | 5 | 6 | 0.39844 | 0.39844 | 0.39844 | 0.53821 | 0.39844 | 0.53821
12 | 5 | 7 | 0.36421 | 0.36421 | 0.36421 | 0.48502 | 0.36421 | 0.48502
12 | 5 | 8 | 0.34941 | 0.34941 | 0.34941 | 0.42931 | 0.34941 | 0.42931
12 | 5 | 9 | 0.32233 | 0.32233 | 0.32233 | 0.46407 | 0.32233 | 0.46407
12 | 5 | 10 | 0.26525 | 0.26525 | 0.26525 | 0.40149 | 0.26525 | 0.40149
12 | 5 | 11 | 0.27256 | 0.27256 | 0.27256 | 0.27341 | 0.27256 | 0.27341
12 | 5 | 12 | 0.31566 | 0.31566 | 0.31566 | 0.2201 | 0.31566 | 0.2201
12 | 5 | 13 | 0.30832 | 0.30832 | 0.30832 | 0.18532 | 0.30832 | 0.18532
12 | 5 | 14 | 0.33303 | 0.33303 | 0.33303 | 0.18214 | 0.33303 | 0.18214
12 | 5 | 15 | 0.28076 | 0.28076 | 0.28076 | 0.21207 | 0.28076 | 0.21207
12 | 5 | 16 | 0.34098 | 0.34098 | 0.34098 | 0.19605 | 0.34098 | 0.19605
12 | 5 | 17 | 0.52279 | 0.52279 | 0.52279 | 0.15589 | 0.52279 | 0.15589
12 | 5 | 18 | 0.62404 | 0.62404 | 0.62404 | 0.17277 | 0.62404 | 0.17277
12 | 5 | 19 | 0.6617 | 0.6617 | 0.6617 | 0.20405 | 0.6617 | 0.20405
12 | 5 | 20 | 0.71258 | 0.71258 | 0.71258 | 0.2262 | 0.71258 | 0.2262
12 | 5 | 21 | 0.73327 | 0.73327 | 0.73327 | 0.2044 | 0.73327 | 0.2044
12 | 5 | 22 | 0.76127 | 0.76127 | 0.76127 | 0.18299 | 0.76127 | 0.18299
12 | 5 | 23 | 0.7133 | 0.7133 | 0.7133 | 0.13983 | 0.7133 | 0.13983
12 | 5 | 24 | 0.70481 | 0.70481 | 0.70481 | 0.1146 | 0.70481 | 0.1146
12 | 6 | 1 | 0.68862 | 0.68862 | 0.68862 | 0.10961 | 0.68862 | 0.10961
12 | 6 | 2 | 0.68238 | 0.68238 | 0.68238 | 0.1119 | 0.68238 | 0.1119
12 | 6 | 3 | 0.61669 | 0.61669 | 0.61669 | 0.10185 | 0.61669 | 0.10185
12 | 6 | 4 | 0.61412 | 0.61412 | 0.61412 | 0.095142 | 0.61412 | 0.095142
12 | 6 | 5 | 0.64674 | 0.64674 | 0.64674 | 0.10195 | 0.64674 | 0.10195
12 | 6 | 6 | 0.64849 | 0.64849 | 0.64849 | 0.11152 | 0.64849 | 0.11152
12 | 6 | 7 | 0.64752 | 0.64752 | 0.64752 | 0.12185 | 0.64752 | 0.12185
12 | 6 | 8 | 0.62672 | 0.62672 | 0.62672 | 0.16752 | 0.62672 | 0.16752
12 | 6 | 9 | 0.63051 | 0.63051 | 0.63051 | 0.13205 | 0.63051 | 0.13205
12 | 6 | 10 | 0.58083 | 0.58083 | 0.58083 | 0.1157 | 0.58083 | 0.1157
12 | 6 | 11 | 0.54315 | 0.54315 | 0.54315 | 0.12997 | 0.54315 | 0.12997
12 | 6 | 12 | 0.46981 | 0.46981 | 0.46981 | 0.10387 | 0.46981 | 0.10387
12 | 6 | 13 | 0.41836 | 0.41836 | 0.41836 | 0.066854 | 0.41836 | 0.066854
12 | 6 | 14 | 0.39773 | 0.39773 | 0.39773 | 0.054946 | 0.39773 | 0.054946
12 | 6 | 15 | 0.36843 | 0.36843 | 0.36843 | 0.044022 | 0.36843 | 0.044022
12 | 6 | 16 | 0.39627 | 0.39627 | 0.39627 | 0.049188 | 0.39627 | 0.049188
12 | 6 | 17 | 0.43582 | 0.43582 | 0.43582 | 0.05145 | 0.43582 | 0.05145
12 | 6 | 18 | 0.44702 | 0.44702 | 0.44702 | 0.054494 | 0.44702 | 0.054494
12 | 6 | 19 | 0.45003 | 0.45003 | 0.45003 | 0.056711 | 0.45003 | 0.056711
12 | 6 | 20 | 0.49621 | 0.49621 | 0.49621 | 0.054666 | 0.49621 | 0.054666
12 | 6 | 21 | 0.49777 | 0.49777 | 0.49777 | 0.065296 | 0.49777 | 0.065296
12 | 6 | 22 | 0.47906 | 0.47906 | 0.47906 | 0.05673 | 0.47906 | 0.05673
12 | 6 | 23 | 0.46807 | 0.46807 | 0.46807 | 0.049614 | 0.46807 | 0.049614
12 | 6 | 24 | 0.40095 | 0.40095 | 0.40095 | 0.044059 | 0.40095 | 0.044059
12 | 7 | 1 | 0.34595 | 0.34595 | 0.34595 | 0.047695 | 0.34595 | 0.047695
12 | 7 | 2 | 0.30978 | 0.30978 | 0.30978 | 0.064094 | 0.30978 | 0.064094
12 | 7 | 3 | 0.34921 | 0.34921 | 0.34921 | 0.070311 | 0.34921 | 0.070311
12 | 7 | 4 | 0.35921 | 0.35921 | 0.35921 | 0.081064 | 0.35921 | 0.081064
12 | 7 | 5 | 0.28272 | 0.28272 | 0.28272 | 0.071267 | 0.28272 | 0.071267
12 | 7 | 6 | 0.2747 | 0.2747 | 0.2747 | 0.056499 | 0.2747 | 0.056499
12 | 7 | 7 | 0.26387 | 0.26387 | 0.26387 | 0.03684 | 0.26387 | 0.03684
12 | 7 | 8 | 0.32216 | 0.32216 | 0.32216 | 0.036713 | 0.32216 | 0.036713
12 | 7 | 9 | 0.28738 | 0.28738 | 0.28738 | 0.035904 | 0.28738 | 0.035904
12 | 7 | 10 | 0.24953 | 0.24953 | 0.24953 | 0.03915 | 0.24953 | 0.03915
12 | 7 | 11 | 0.24582 | 0.24582 | 0.24582 | 0.038566 | 0.24582 | 0.038566
12 | 7 | 12 | 0.29655 | 0.29655 | 0.29655 | 0.037153 | 0.29655 | 0.037153
12 | 7 | 13 | 0.31588 | 0.31588 | 0.31588 | 0.039304 | 0.31588 | 0.039304
12 | 7 | 14 | 0.31933 | 0.31933 | 0.31933 | 0.048887 | 0.31933 | 0.048887
12 | 7 | 15 | 0.31386 | 0.31386 | 0.31386 | 0.066653 | 0.31386 | 0.066653
12 | 7 | 16 | 0.37275 | 0.37275 | 0.37275 | 0.081208 | 0.37275 | 0.081208
12 | 7 | 17 | 0.39549 | 0.39549 | 0.39549 | 0.081795 | 0.39549 | 0.081795
12 | 7 | 18 | 0.43656 | 0.43656 | 0.43656 | 0.088532 | 0.43656 | 0.088532
12 | 7 | 19 | 0.45166 | 0.45166 | 0.45166 | 0.098616 | 0.45166 | 0.098616
12 | 7 | 20 | 0.41635 | 0.41635 | 0.41635 | 0.10817 | 0.41635 | 0.10817
12 | 7 | 21 | 0.4251 | 0.4251 | 0.4251 | 0.12409 | 0.4251 | 0.12409
12 | 7 | 22 | 0.48235 | 0.48235 | 0.48235 | 0.16061 | 0.48235 | 0.16061
12 | 7 | 23 | 0.42351 | 0.42351 | 0.42351 | 0.19952 | 0.42351 | 0.19952
12 | 7 | 24 | 0.38063 | 0.38063 | 0.38063 | 0.19048 | 0.38063 | 0.19048
12 | 8 | 1 | 0.33372 | 0.33372 | 0.33372 | 0.17365 | 0.33372 | 0.17365
12 | 8 | 2 | 0.34826 | 0.34826 | 0.34826 | 0.16091 | 0.34826 | 0.16091
12 | 8 | 3 | 0.34799 | 0.34799 | 0.34799 | 0.16964 | 0.34799 | 0.16964
12 | 8 | 4 | 0.32439 | 0.32439 | 0.32439 | 0.19949 | 0.32439 | 0.19949
12 | 8 | 5 | 0.28825 | 0.28825 | 0.28825 | 0.22231 | 0.28825 | 0.22231
12 | 8 | 6 | 0.22713 | 0.22713 | 0.22713 | 0.22779 | 0.22713 | 0.22779
12 | 8 | 7 | 0.24432 | 0.24432 | 0.24432 | 0.22863 | 0.24432 | 0.22863
12 | 8 | 8 | 0.22589 | 0.22589 | 0.22589 | 0.25709 | 0.22589 | 0.25709
12 | 8 | 9 | 0.22483 | 0.22483 | 0.22483 | 0.29968 | 0.22483 | 0.29968
12 | 8 | 10 | 0.18758 | 0.18758 | 0.18758 | 0.29205 | 0.18758 | 0.29205
12 | 8 | 11 | 0.15439 | 0.15439 | 0.15439 | 0.29068 | 0.15439 | 0.29068
12 | 8 | 12 | 0.11457 | 0.11457 | 0.11457 | 0.29003 | 0.11457 | 0.29003
12 | 8 | 13 | 0.096285 | 0.096285 | 0.096285 | 0.24235 | 0.096285 | 0.24235
12 | 8 | 14 | 0.08416 | 0.08416 | 0.08416 | 0.17624 | 0.08416 | 0.17624
12 | 8 | 15 | 0.075009 | 0.075009 | 0.075009 | 0.1678 | 0.075009 | 0.1678
12 | 8 | 16 | 0.060067 | 0.060067 | 0.060067 | 0.19582 | 0.060067 | 0.19582
12 | 8 | 17 | 0.080551 | 0.080551 | 0.080551 | 0.24696 | 0.080551 | 0.24696
12 | 8 | 18 | 0.098248 | 0.098248 | 0.098248 | 0.30223 | 0.098248 | 0.30223
12 | 8 | 19 | 0.10857 | 0.10857 | 0.10857 | 0.40306 | 0.10857 | 0.40306
12 | 8 | 20 | 0.11596 | 0.11596 | 0.11596 | 0.46424 | 0.11596 | 0.46424
12 | 8 | 21 | 0.15421 | 0.15421 | 0.15421 | 0.49239 | 0.15421 | 0.49239
12 | 8 | 22 | 0.1654 | 0.1654 | 0.1654 | 0.48996 | 0.1654 | 0.48996
12 | 8 | 23 | 0.16978 | 0.16978 | 0.16978 | 0.54282 | 0.16978 | 0.54282
12 | 8 | 24 | 0.14451 | 0.14451 | 0.14451 | 0.52168 | 0.14451 | 0.52168
12 | 9 | 1 | 0.17808 | 0.17808 | 0.17808 | 0.47519 | 0.17808 | 0.47519
12 | 9 | 2 | 0.18932 | 0.18932 | 0.18932 | 0.51242 | 0.18932 | 0.51242
12 | 9 | 3 | 0.1861 | 0.1861 | 0.1861 | 0.54307 | 0.1861 | 0.54307
12 | 9 | 4 | 0.19462 | 0.19462 | 0.19462 | 0.59809 | 0.19462 | 0.59809
12 | 9 | 5 | 0.19854 | 0.19854 | 0.19854 | 0.6324 | 0.19854 | 0.6324
12 | 9 | 6 | 0.1928 | 0.1928 | 0.1928 | 0.62064 | 0.1928 | 0.62064
12 | 9 | 7 | 0.20328 | 0.20328 | 0.20328 | 0.61886 | 0.20328 | 0.61886
12 | 9 | 8 | 0.21342 | 0.21342 | 0.21342 | 0.70486 | 0.21342 | 0.70486
12 | 9 | 9 | 0.20389 | 0.20389 | 0.20389 | 0.65927 | 0.20389 | 0.65927
12 | 9 | 10 | 0.18294 | 0.18294 | 0.18294 | 0.61319 | 0.18294 | 0.61319
12 | 9 | 11 | 0.12865 | 0.12865 | 0.12865 | 0.593 | 0.12865 | 0.593
12 | 9 | 12 | 0.074529 | 0.074529 | 0.074529 | 0.46212 | 0.074529 | 0.46212
12 | 9 | 13 | 0.05955 | 0.05955 | 0.05955 | 0.38286 | 0.05955 | 0.38286
12 | 9 | 14 | 0.069357 | 0.069357 | 0.069357 | 0.32619 | 0.069357 | 0.32619
12 | 9 | 15 | 0.096258 | 0.096258 | 0.096258 | 0.27261 | 0.096258 | 0.27261
12 | 9 | 16 | 0.12185 | 0.12185 | 0.12185 | 0.27168 | 0.12185 | 0.27168
12 | 9 | 17 | 0.13963 | 0.13963 | 0.13963 | 0.28122 | 0.13963 | 0.28122
12 | 9 | 18 | 0.21064 | 0.21064 | 0.21064 | 0.33255 | 0.21064 | 0.33255
12 | 9 | 19 | 0.285 | 0.285 | 0.285 | 0.34625 | 0.285 | 0.34625
12 | 9 | 20 | 0.36129 | 0.36129 | 0.36129 | 0.31647 | 0.36129 | 0.31647
12 | 9 | 21 | 0.43197 | 0.43197 | 0.43197 | 0.28533 | 0.43197 | 0.28533
12 | 9 | 22 | 0.47506 | 0.47506 | 0.47506 | 0.2534 | 0.47506 | 0.2534
12 | 9 | 23 | 0.47425 | 0.47425 | 0.47425 | 0.2549 | 0.47425 | 0.2549
12 | 9 | 24 | 0.44892 | 0.44892 | 0.44892 | 0.24393 | 0.44892 | 0.24393
12 | 10 | 1 | 0.44774 | 0.44774 | 0.44774 | 0.23259 | 0.44774 | 0.23259
12 | 10 | 2 | 0.3939 | 0.3939 | 0.3939 | 0.19987 | 0.3939 | 0.19987
12 | 10 | 3 | 0.38992 | 0.38992 | 0.38992 | 0.17706 | 0.38992 | 0.17706
12 | 10 | 4 | 0.36344 | 0.36344 | 0.36344 | 0.16083 | 0.36344 | 0.16083
12 | 10 | 5 | 0.31688 | 0.31688 | 0.31688 | 0.14671 | 0.31688 | 0.14671
12 | 10 | 6 | 0.33566 | 0.33566 | 0.33566 | 0.10123 | 0.33566 | 0.10123
12 | 10 | 7 | 0.34427 | 0.34427 | 0.34427 | 0.091133 | 0.34427 | 0.091133
12 | 10 | 8 | 0.33091 | 0.33091 | 0.33091 | 0.090028 | 0.33091 | 0.090028
12 | 10 | 9 | 0.34584 | 0.34584 | 0.34584 | 0.11538 | 0.34584 | 0.11538
12 | 10 | 10 | 0.37287 | 0.37287 | 0.37287 | 0.085691 | 0.37287 | 0.085691
12 | 10 | 11 | 0.34003 | 0.34003 | 0.34003 | 0.064002 | 0.34003 | 0.064002
12 | 10 | 12 | 0.2777 | 0.2777 | 0.2777 | 0.043459 | 0.2777 | 0.043459
12 | 10 | 13 | 0.18563 | 0.18563 | 0.18563 | 0.029279 | 0.18563 | 0.029279
12 | 10 | 14 | 0.16147 | 0.16147 | 0.16147 | 0.019999 | 0.16147 | 0.019999
12 | 10 | 15 | 0.15848 | 0.15848 | 0.15848 | 0.015917 | 0.15848 | 0.015917
12 | 10 | 16 | 0.15877 | 0.15877 | 0.15877 | 0.016205 | 0.15877 | 0.016205
12 | 10 | 17 | 0.21128 | 0.21128 | 0.21128 | 0.022773 | 0.21128 | 0.022773
12 | 10 | 18 | 0.29325 | 0.29325 | 0.29325 | 0.016319 | 0.29325 | 0.016319
12 | 10 | 19 | 0.35844 | 0.35844 | 0.35844 | 0.01614 | 0.35844 | 0.01614
12 | 10 | 20 | 0.36758 | 0.36758 | 0.36758 | 0.015624 | 0.36758 | 0.015624
12 | 10 | 21 | 0.40874 | 0.40874 | 0.40874 | 0.015376 | 0.40874 | 0.015376
12 | 10 | 22 | 0.49664 | 0.49664 | 0.49664 | 0.020914 | 0.49664 | 0.020914
12 | 10 | 23 | 0.49457 | 0.49457 | 0.49457 | 0.039364 | 0.49457 | 0.039364
12 | 10 | 24 | 0.44887 | 0.44887 | 0.44887 | 0.057242 | 0.44887 | 0.057242
12 | 11 | 1 | 0.42791 | 0.42791 | 0.42791 | 0.084479 | 0.42791 | 0.084479
12 | 11 | 2 | 0.4541 | 0.4541 | 0.4541 | 0.12297 | 0.4541 | 0.12297
12 | 11 | 3 | 0.38237 | 0.38237 | 0.38237 | 0.13356 | 0.38237 | 0.13356
12 | 11 | 4 | 0.41588 | 0.41588 | 0.41588 | 0.13564 | 0.41588 | 0.13564
12 | 11 | 5 | 0.39958 | 0.39958 | 0.39958 | 0.15031 | 0.39958 | 0.15031
12 | 11 | 6 | 0.4051 | 0.4051 | 0.4051 | 0.16309 | 0.4051 | 0.16309
12 | 11 | 7 | 0.36746 | 0.36746 | 0.36746 | 0.18479 | 0.36746 | 0.18479
12 | 11 | 8 | 0.38965 | 0.38965 | 0.38965 | 0.14864 | 0.38965 | 0.14864
12 | 11 | 9 | 0.37676 | 0.37676 | 0.37676 | 0.10647 | 0.37676 | 0.10647
12 | 11 | 10 | 0.32759 | 0.32759 | 0.32759 | 0.071661 | 0.32759 | 0.071661
12 | 11 | 11 | 0.31942 | 0.31942 | 0.31942 | 0.061313 | 0.31942 | 0.061313
12 | 11 | 12 | 0.27643 | 0.27643 | 0.27643 | 0.06191 | 0.27643 | 0.06191
12 | 11 | 13 | 0.23112 | 0.23112 | 0.23112 | 0.064096 | 0.23112 | 0.064096
12 | 11 | 14 | 0.23708 | 0.23708 | 0.23708 | 0.079393 | 0.23708 | 0.079393
12 | 11 | 15 | 0.24673 | 0.24673 | 0.24673 | 0.097686 | 0.24673 | 0.097686
12 | 11 | 16 | 0.22211 | 0.22211 | 0.22211 | 0.077517 | 0.22211 | 0.077517
12 | 11 | 17 | 0.25029 | 0.25029 | 0.25029 | 0.057594 | 0.25029 | 0.057594
12 | 11 | 18 | 0.25797 | 0.25797 | 0.25797 | 0.052401 | 0.25797 | 0.052401
12 | 11 | 19 | 0.2923 | 0.2923 | 0.2923 | 0.050123 | 0.2923 | 0.050123
12 | 11 | 20 | 0.31136 | 0.31136 | 0.31136 | 0.057102 | 0.31136 | 0.057102
12 | 11 | 21 | 0.29084 | 0.29084 | 0.29084 | 0.055265 | 0.29084 | 0.055265
12 | 11 | 22 | 0.26831 | 0.26831 | 0.26831 | 0.057673 | 0.26831 | 0.057673
12 | 11 | 23 | 0.25701 | 0.25701 | 0.25701 | 0.052318 | 0.25701 | 0.052318
12 | 11 | 24 | 0.31231 | 0.31231 | 0.31231 | 0.049437 | 0.31231 | 0.049437
12 | 12 | 1 | 0.32859 | 0.32859 | 0.32859 | 0.052456 | 0.32859 | 0.052456
12 | 12 | 2 | 0.26292 | 0.26292 | 0.26292 | 0.055106 | 0.26292 | 0.055106
12 | 12 | 3 | 0.25846 | 0.25846 | 0.25846 | 0.055764 | 0.25846 | 0.055764
12 | 12 | 4 | 0.29107 | 0.29107 | 0.29107 | 0.059929 | 0.29107 | 0.059929
12 | 12 | 5 | 0.33073 | 0.33073 | 0.33073 | 0.074494 | 0.33073 | 0.074494
12 | 12 | 6 | 0.32985 | 0.32985 | 0.32985 | 0.080665 | 0.32985 | 0.080665
12 | 12 | 7 | 0.29498 | 0.29498 | 0.29498 | 0.083157 | 0.29498 | 0.083157
12 | 12 | 8 | 0.28776 | 0.28776 | 0.28776 | 0.091822 | 0.28776 | 0.091822
12 | 12 | 9 | 0.23385 | 0.23385 | 0.23385 | 0.10269 | 0.23385 | 0.10269
12 | 12 | 10 | 0.1733 | 0.1733 | 0.1733 | 0.097582 | 0.1733 | 0.097582
12 | 12 | 11 | 0.13344 | 0.13344 | 0.13344 | 0.10906 | 0.13344 | 0.10906
12 | 12 | 12 | 0.096946 | 0.096946 | 0.096946 | 0.17156 | 0.096946 | 0.17156
12 | 12 | 13 | 0.093303 | 0.093303 | 0.093303 | 0.20984 | 0.093303 | 0.20984
12 | 12 | 14 | 0.081441 | 0.081441 | 0.081441 | 0.21119 | 0.081441 | 0.21119
12 | 12 | 15 | 0.08027 | 0.08027 | 0.08027 | 0.21443 | 0.08027 | 0.21443
12 | 12 | 16 | 0.084996 | 0.084996 | 0.084996 | 0.22248 | 0.084996 | 0.22248
12 | 12 | 17 | 0.10022 | 0.10022 | 0.10022 | 0.23848 | 0.10022 | 0.23848
12 | 12 | 18 | 0.11091 | 0.11091 | 0.11091 | 0.23261 | 0.11091 | 0.23261
12 | 12 | 19 | 0.12693 | 0.12693 | 0.12693 | 0.28524 | 0.12693 | 0.28524
12 | 12 | 20 | 0.098767 | 0.098767 | 0.098767 | 0.32243 | 0.098767 | 0.32243
12 | 12 | 21 | 0.089309 | 0.089309 | 0.089309 | 0.36443 | 0.089309 | 0.36443
12 | 12 | 22 | 0.099432 | 0.099432 | 0.099432 | 0.4807 | 0.099432 | 0.4807
12 | 12 | 23 | 0.10162 | 0.10162 | 0.10162 | 0.54623 | 0.10162 | 0.54623
12 | 12 | 24 | 0.12602 | 0.12602 | 0.12602 | 0.58154 | 0.12602 | 0.58154
12 | 13 | 1 | 0.15163 | 0.15163 | 0.15163 | 0.50896 | 0.15163 | 0.50896
12 | 13 | 2 | 0.15538 | 0.15538 | 0.15538 | 0.49714 | 0.15538 | 0.49714
12 | 13 | 3 | 0.1625 | 0.1625 | 0.1625 | 0.54206 | 0.1625 | 0.54206
12 | 13 | 4 | 0.15462 | 0.15462 | 0.15462 | 0.60438 | 0.15462 | 0.60438
12 | 13 | 5 | 0.14524 | 0.14524 | 0.14524 | 0.56473 | 0.14524 | 0.56473
12 | 13 | 6 | 0.13043 | 0.13043 | 0.13043 | 0.5286 | 0.13043 | 0.5286
12 | 13 | 7 | 0.13658 | 0.13658 | 0.13658 | 0.55962 | 0.13658 | 0.55962
12 | 13 | 8 | 0.14543 | 0.14543 | 0.14543 | 0.66168 | 0.14543 | 0.66168
12 | 13 | 9 | 0.13877 | 0.13877 | 0.13877 | 0.7101 | 0.13877 | 0.7101
12 | 13 | 10 | 0.11069 | 0.11069 | 0.11069 | 0.71082 | 0.11069 | 0.71082
12 | 13 | 11 | 0.092084 | 0.092084 | 0.092084 | 0.72113 | 0.092084 | 0.72113
12 | 13 | 12 | 0.04664 | 0.04664 | 0.04664 | 0.67296 | 0.04664 | 0.67296
12 | 13 | 13 | 0.026894 | 0.026894 | 0.026894 | 0.64152 | 0.026894 | 0.64152
12 | 13 | 14 | 0.026034 | 0.026034 | 0.026034 | 0.66206 | 0.026034 | 0.66206
12 | 13 | 15 | 0.025305 | 0.025305 | 0.025305 | 0.71012 | 0.025305 | 0.71012
12 | 13 | 16 | 0.028769 | 0.028769 | 0.028769 | 0.72966 | 0.028769 | 0.72966
12 | 13 | 17 | 0.038503 | 0.038503 | 0.038503 | 0.76716 | 0.038503 | 0.76716
12 | 13 | 18 | 0.06879 | 0.06879 | 0.06879 | 0.80717 | 0.06879 | 0.80717
12 | 13 | 19 | 0.10924 | 0.10924 | 0.10924 | 0.83151 | 0.10924 | 0.83151
12 | 13 | 20 | 0.14295 | 0.14295 | 0.14295 | 0.86832 | 0.14295 | 0.86832
12 | 13 | 21 | 0.15471 | 0.15471 | 0.15471 | 0.86374 | 0.15471 | 0.86374
12 | 13 | 22 | 0.12925 | 0.12925 | 0.12925 | 0.83989 | 0.12925 | 0.83989
12 | 13 | 23 | 0.16051 | 0.16051 | 0.16051 | 0.8067 | 0.16051 | 0.8067
12 | 13 | 24 | 0.22519 | 0.22519 | 0.22519 | 0.74134 | 0.22519 | 0.74134
12 | 14 | 1 | 0.27212 | 0.27212 | 0.27212 | 0.7858 | 0.27212 | 0.7858
12 | 14 | 2 | 0.32229 | 0.32229 | 0.32229 | 0.74531 | 0.32229 | 0.74531
12 | 14 | 3 | 0.373 | 0.373 | 0.373 | 0.76325 | 0.373 | 0.76325
12 | 14 | 4 | 0.34276 | 0.34276 | 0.34276 | 0.75098 | 0.34276 | 0.75098
12 | 14 | 5 | 0.33465 | 0.33465 | 0.33465 | 0.69606 | 0.33465 | 0.69606
12 | 14 | 6 | 0.35237 | 0.35237 | 0.35237 | 0.69587 | 0.35237 | 0.69587
12 | 14 | 7 | 0.3875 | 0.3875 | 0.3875 | 0.71826 | 0.3875 | 0.71826
12 | 14 | 8 | 0.41463 | 0.41463 | 0.41463 | 0.82147 | 0.41463 | 0.82147
12 | 14 | 9 | 0.40885 | 0.40885 | 0.40885 | 0.86132 | 0.40885 | 0.86132
12 | 14 | 10 | 0.28342 | 0.28342 | 0.28342 | 0.85149 | 0.28342 | 0.85149
12 | 14 | 11 | 0.21311 | 0.21311 | 0.21311 | 0.79999 | 0.21311 | 0.79999
12 | 14 | 12 | 0.16413 | 0.16413 | 0.16413 | 0.76315 | 0.16413 | 0.76315
12 | 14 | 13 | 0.14543 | 0.14543 | 0.14543 | 0.73332 | 0.14543 | 0.73332
12 | 14 | 14 | 0.14436 | 0.14436 | 0.14436 | 0.60228 | 0.14436 | 0.60228
12 | 14 | 15 | 0.17583 | 0.17583 | 0.17583 | 0.50817 | 0.17583 | 0.50817
12 | 14 | 16 | 0.20725 | 0.20725 | 0.20725 | 0.44718 | 0.20725 | 0.44718
12 | 14 | 17 | 0.31177 | 0.31177 | 0.31177 | 0.49371 | 0.31177 | 0.49371
12 | 14 | 18 | 0.3989 | 0.3989 | 0.3989 | 0.53376 | 0.3989 | 0.53376
12 | 14 | 19 | 0.46256 | 0.46256 | 0.46256 | 0.58702 | 0.46256 | 0.58702
12 | 14 | 20 | 0.48623 | 0.48623 | 0.48623 | 0.60117 | 0.48623 | 0.60117
12 | 14 | 21 | 0.53428 | 0.53428 | 0.53428 | 0.60142 | 0.53428 | 0.60142
12 | 14 | 22 | 0.55568 | 0.55568 | 0.55568 | 0.64852 | 0.55568 | 0.64852
12 | 14 | 23 | 0.5638 | 0.5638 | 0.5638 | 0.67846 | 0.5638 | 0.67846
12 | 14 | 24 | 0.61696 | 0.61696 | 0.61696 | 0.70215 | 0.61696 | 0.70215
12 | 15 | 1 | 0.6946 | 0.6946 | 0.6946 | 0.71132 | 0.6946 | 0.71132
12 | 15 | 2 | 0.79133 | 0.79133 | 0.79133 | 0.5925 | 0.79133 | 0.5925
12 | 15 | 3 | 0.7949 | 0.7949 | 0.7949 | 0.55465 | 0.7949 | 0.55465
12 | 15 | 4 | 0.73287 | 0.73287 | 0.73287 | 0.56558 | 0.73287 | 0.56558
12 | 15 | 5 | 0.62888 | 0.62888 | 0.62888 | 0.53383 | 0.62888 | 0.53383
12 | 15 | 6 | 0.60103 | 0.60103 | 0.60103 | 0.4571 | 0.60103 | 0.4571
12 | 15 | 7 | 0.61055 | 0.61055 | 0.61055 | 0.46647 | 0.61055 | 0.46647
12 | 15 | 8 | 0.5972 | 0.5972 | 0.5972 | 0.5053 | 0.5972 | 0.5053
12 | 15 | 9 | 0.60291 | 0.60291 | 0.60291 | 0.52583 | 0.60291 | 0.52583
12 | 15 | 10 | 0.58904 | 0.58904 | 0.58904 | 0.52071 | 0.58904 | 0.52071
12 | 15 | 11 | 0.61013 | 0.61013 | 0.61013 | 0.56553 | 0.61013 | 0.56553
12 | 15 | 12 | 0.58089 | 0.58089 | 0.58089 | 0.59507 | 0.58089 | 0.59507
12 | 15 | 13 | 0.54004 | 0.54004 | 0.54004 | 0.63169 | 0.54004 | 0.63169
12 | 15 | 14 | 0.46241 | 0.46241 | 0.46241 | 0.58781 | 0.46241 | 0.58781
12 | 15 | 15 | 0.44114 | 0.44114 | 0.44114 | 0.52571 | 0.44114 | 0.52571
12 | 15 | 16 | 0.47776 | 0.47776 | 0.47776 | 0.50341 | 0.47776 | 0.50341
12 | 15 | 17 | 0.47228 | 0.47228 | 0.47228 | 0.48815 | 0.47228 | 0.48815
12 | 15 | 18 | 0.42954 | 0.42954 | 0.42954 | 0.49423 | 0.42954 | 0.49423
12 | 15 | 19 | 0.41898 | 0.41898 | 0.41898 | 0.50102 | 0.41898 | 0.50102
12 | 15 | 20 | 0.42633 | 0.42633 | 0.42633 | 0.55454 | 0.42633 | 0.55454
12 | 15 | 21 | 0.40938 | 0.40938 | 0.40938 | 0.6075 | 0.40938 | 0.6075
12 | 15 | 22 | 0.3778 | 0.3778 | 0.3778 | 0.67125 | 0.3778 | 0.67125
12 | 15 | 23 | 0.34181 | 0.34181 | 0.34181 | 0.63741 | 0.34181 | 0.63741
12 | 15 | 24 | 0.28751 | 0.28751 | 0.28751 | 0.63915 | 0.28751 | 0.63915
12 | 16 | 1 | 0.22649 | 0.22649 | 0.22649 | 0.67383 | 0.22649 | 0.67383
12 | 16 | 2 | 0.23028 | 0.23028 | 0.23028 | 0.6582 | 0.23028 | 0.6582
12 | 16 | 3 | 0.19875 | 0.19875 | 0.19875 | 0.54124 | 0.19875 | 0.54124
12 | 16 | 4 | 0.18407 | 0.18407 | 0.18407 | 0.57523 | 0.18407 | 0.57523
12 | 16 | 5 | 0.16731 | 0.16731 | 0.16731 | 0.51423 | 0.16731 | 0.51423
12 | 16 | 6 | 0.15824 | 0.15824 | 0.15824 | 0.51099 | 0.15824 | 0.51099
12 | 16 | 7 | 0.14415 | 0.14415 | 0.14415 | 0.55052 | 0.14415 | 0.55052
12 | 16 | 8 | 0.13251 | 0.13251 | 0.13251 | 0.56929 | 0.13251 | 0.56929
12 | 16 | 9 | 0.12566 | 0.12566 | 0.12566 | 0.60546 | 0.12566 | 0.60546
12 | 16 | 10 | 0.14174 | 0.14174 | 0.14174 | 0.65455 | 0.14174 | 0.65455
12 | 16 | 11 | 0.15743 | 0.15743 | 0.15743 | 0.62332 | 0.15743 | 0.62332
12 | 16 | 12 | 0.15842 | 0.15842 | 0.15842 | 0.69371 | 0.15842 | 0.69371
12 | 16 | 13 | 0.16237 | 0.16237 | 0.16237 | 0.73096 | 0.16237 | 0.73096
12 | 16 | 14 | 0.14929 | 0.14929 | 0.14929 | 0.76716 | 0.14929 | 0.76716
12 | 16 | 15 | 0.10949 | 0.10949 | 0.10949 | 0.82425 | 0.10949 | 0.82425
12 | 16 | 16 | 0.10355 | 0.10355 | 0.10355 | 0.84433 | 0.10355 | 0.84433
12 | 16 | 17 | 0.092967 | 0.092967 | 0.092967 | 0.80714 | 0.092967 | 0.80714
12 | 16 | 18 | 0.098352 | 0.098352 | 0.098352 | 0.81484 | 0.098352 | 0.81484
12 | 16 | 19 | 0.094201 | 0.094201 | 0.094201 | 0.81631 | 0.094201 | 0.81631
12 | 16 | 20 | 0.10457 | 0.10457 | 0.10457 | 0.80257 | 0.10457 | 0.80257
12 | 16 | 21 | 0.13367 | 0.13367 | 0.13367 | 0.82114 | 0.13367 | 0.82114
12 | 16 | 22 | 0.14709 | 0.14709 | 0.14709 | 0.80687 | 0.14709 | 0.80687
12 | 16 | 23 | 0.1583 | 0.1583 | 0.1583 | 0.79746 | 0.1583 | 0.79746
12 | 16 | 24 | 0.16488 | 0.16488 | 0.16488 | 0.78161 | 0.16488 | 0.78161
12 | 17 | 1 | 0.17633 | 0.17633 | 0.17633 | 0.74391 | 0.17633 | 0.74391
12 | 17 | 2 | 0.21365 | 0.21365 | 0.21365 | 0.73124 | 0.21365 | 0.73124
12 | 17 | 3 | 0.2975 | 0.2975 | 0.2975 | 0.72341 | 0.2975 | 0.72341
12 | 17 | 4 | 0.26439 | 0.26439 | 0.26439 | 0.71397 | 0.26439 | 0.71397
12 | 17 | 5 | 0.29548 | 0.29548 | 0.29548 | 0.70194 | 0.29548 | 0.70194
12 | 17 | 6 | 0.25436 | 0.25436 | 0.25436 | 0.65512 | 0.25436 | 0.65512
12 | 17 | 7 | 0.25281 | 0.25281 | 0.25281 | 0.60995 | 0.25281 | 0.60995
12 | 17 | 8 | 0.21107 | 0.21107 | 0.21107 | 0.60847 | 0.21107 | 0.60847
12 | 17 | 9 | 0.23512 | 0.23512 | 0.23512 | 0.61828 | 0.23512 | 0.61828
12 | 17 | 10 | 0.30056 | 0.30056 | 0.30056 | 0.68088 | 0.30056 | 0.68088
12 | 17 | 11 | 0.31292 | 0.31292 | 0.31292 | 0.75123 | 0.31292 | 0.75123
12 | 17 | 12 | 0.26676 | 0.26676 | 0.26676 | 0.78046 | 0.26676 | 0.78046
12 | 17 | 13 | 0.24961 | 0.24961 | 0.24961 | 0.72226 | 0.24961 | 0.72226
12 | 17 | 14 | 0.24855 | 0.24855 | 0.24855 | 0.69881 | 0.24855 | 0.69881
12 | 17 | 15 | 0.2069 | 0.2069 | 0.2069 | 0.76529 | 0.2069 | 0.76529
12 | 17 | 16 | 0.17075 | 0.17075 | 0.17075 | 0.78484 | 0.17075 | 0.78484
12 | 17 | 17 | 0.12832 | 0.12832 | 0.12832 | 0.77592 | 0.12832 | 0.77592
12 | 17 | 18 | 0.1001 | 0.1001 | 0.1001 | 0.71945 | 0.1001 | 0.71945
12 | 17 | 19 | 0.098867 | 0.098867 | 0.098867 | 0.67909 | 0.098867 | 0.67909
12 | 17 | 20 | 0.10532 | 0.10532 | 0.10532 | 0.71456 | 0.10532 | 0.71456
12 | 17 | 21 | 0.099992 | 0.099992 | 0.099992 | 0.71677 | 0.099992 | 0.71677
12 | 17 | 22 | 0.13775 | 0.13775 | 0.13775 | 0.71204 | 0.13775 | 0.71204
12 | 17 | 23 | 0.17871 | 0.17871 | 0.17871 | 0.74648 | 0.17871 | 0.74648
12 | 17 | 24 | 0.22577 | 0.22577 | 0.22577 | 0.71429 | 0.22577 | 0.71429
12 | 18 | 1 | 0.25048 | 0.25048 | 0.25048 | 0.71398 | 0.25048 | 0.71398
12 | 18 | 2 | 0.27287 | 0.27287 | 0.27287 | 0.74676 | 0.27287 | 0.74676
12 | 18 | 3 | 0.28267 | 0.28267 | 0.28267 | 0.68725 | 0.28267 | 0.68725
12 | 18 | 4 | 0.28367 | 0.28367 | 0.28367 | 0.64428 | 0.28367 | 0.64428
12 | 18 | 5 | 0.30832 | 0.30832 | 0.30832 | 0.63685 | 0.30832 | 0.63685
12 | 18 | 6 | 0.33439 | 0.33439 | 0.33439 | 0.62826 | 0.33439 | 0.62826
12 | 18 | 7 | 0.3633 | 0.3633 | 0.3633 | 0.6083 | 0.3633 | 0.6083
12 | 18 | 8 | 0.33405 | 0.33405 | 0.33405 | 0.58539 | 0.33405 | 0.58539
12 | 18 | 9 | 0.4197 | 0.4197 | 0.4197 | 0.56853 | 0.4197 | 0.56853
12 | 18 | 10 | 0.45207 | 0.45207 | 0.45207 | 0.64781 | 0.45207 | 0.64781
12 | 18 | 11 | 0.47155 | 0.47155 | 0.47155 | 0.66229 | 0.47155 | 0.66229
12 | 18 | 12 | 0.47637 | 0.47637 | 0.47637 | 0.60778 | 0.47637 | 0.60778
12 | 18 | 13 | 0.42294 | 0.42294 | 0.42294 | 0.59217 | 0.42294 | 0.59217
12 | 18 | 14 | 0.40379 | 0.40379 | 0.40379 | 0.57875 | 0.40379 | 0.57875
12 | 18 | 15 | 0.40774 | 0.40774 | 0.40774 | 0.55158 | 0.40774 | 0.55158
12 | 18 | 16 | 0.40979 | 0.40979 | 0.40979 | 0.48391 | 0.40979 | 0.48391
12 | 18 | 17 | 0.42788 | 0.42788 | 0.42788 | 0.42555 | 0.42788 | 0.42555
12 | 18 | 18 | 0.44416 | 0.44416 | 0.44416 | 0.37894 | 0.44416 | 0.37894
12 | 18 | 19 | 0.50246 | 0.50246 | 0.50246 | 0.37976 | 0.50246 | 0.37976
12 | 18 | 20 | 0.55696 | 0.55696 | 0.55696 | 0.41512 | 0.55696 | 0.41512
12 | 18 | 21 | 0.6127 | 0.6127 | 0.6127 | 0.44265 | 0.6127 | 0.44265
12 | 18 | 22 | 0.66369 | 0.66369 | 0.66369 | 0.44321 | 0.66369 | 0.44321
12 | 18 | 23 | 0.68629 | 0.68629 | 0.68629 | 0.41159 | 0.68629 | 0.41159
12 | 18 | 24 | 0.66613 | 0.66613 | 0.66613 | 0.37356 | 0.66613 | 0.37356
12 | 19 | 1 | 0.60687 | 0.60687 | 0.60687 | 0.34688 | 0.60687 | 0.34688
12 | 19 | 2 | 0.65167 | 0.65167 | 0.65167 | 0.29502 | 0.65167 | 0.29502
12 | 19 | 3 | 0.68007 | 0.68007 | 0.68007 | 0.2279 | 0.68007 | 0.2279
12 | 19 | 4 | 0.65793 | 0.65793 | 0.65793 | 0.19038 | 0.65793 | 0.19038
12 | 19 | 5 | 0.62671 | 0.62671 | 0.62671 | 0.17929 | 0.62671 | 0.17929
12 | 19 | 6 | 0.60005 | 0.60005 | 0.60005 | 0.15234 | 0.60005 | 0.15234
12 | 19 | 7 | 0.60592 | 0.60592 | 0.60592 | 0.13671 | 0.60592 | 0.13671
12 | 19 | 8 | 0.59569 | 0.59569 | 0.59569 | 0.11349 | 0.59569 | 0.11349
12 | 19 | 9 | 0.57688 | 0.57688 | 0.57688 | 0.098364 | 0.57688 | 0.098364
12 | 19 | 10 | 0.58102 | 0.58102 | 0.58102 | 0.098045 | 0.58102 | 0.098045
12 | 19 | 11 | 0.56748 | 0.56748 | 0.56748 | 0.088143 | 0.56748 | 0.088143
12 | 19 | 12 | 0.52497 | 0.52497 | 0.52497 | 0.07209 | 0.52497 | 0.07209
12 | 19 | 13 | 0.45436 | 0.45436 | 0.45436 | 0.063284 | 0.45436 | 0.063284
12 | 19 | 14 | 0.41158 | 0.41158 | 0.41158 | 0.0606 | 0.41158 | 0.0606
12 | 19 | 15 | 0.37345 | 0.37345 | 0.37345 | 0.053801 | 0.37345 | 0.053801
12 | 19 | 16 | 0.34571 | 0.34571 | 0.34571 | 0.05333 | 0.34571 | 0.05333
12 | 19 | 17 | 0.34703 | 0.34703 | 0.34703 | 0.058218 | 0.34703 | 0.058218
12 | 19 | 18 | 0.35589 | 0.35589 | 0.35589 | 0.075171 | 0.35589 | 0.075171
12 | 19 | 19 | 0.35986 | 0.35986 | 0.35986 | 0.12643 | 0.35986 | 0.12643
12 | 19 | 20 | 0.35607 | 0.35607 | 0.35607 | 0.17723 | 0.35607 | 0.17723
12 | 19 | 21 | 0.39 | 0.39 | 0.39 | 0.2403 | 0.39 | 0.2403
12 | 19 | 22 | 0.3964 | 0.3964 | 0.3964 | 0.21715 | 0.3964 | 0.21715
12 | 19 | 23 | 0.38771 | 0.38771 | 0.38771 | 0.19193 | 0.38771 | 0.19193
12 | 19 | 24 | 0.35093 | 0.35093 | 0.35093 | 0.18138 | 0.35093 | 0.18138
12 | 20 | 1 | 0.32026 | 0.32026 | 0.32026 | 0.17768 | 0.32026 | 0.17768
12 | 20 | 2 | 0.28648 | 0.28648 | 0.28648 | 0.15806 | 0.28648 | 0.15806
12 | 20 | 3 | 0.25429 | 0.25429 | 0.25429 | 0.13706 | 0.25429 | 0.13706
12 | 20 | 4 | 0.27132 | 0.27132 | 0.27132 | 0.11375 | 0.27132 | 0.11375
12 | 20 | 5 | 0.25928 | 0.25928 | 0.25928 | 0.078144 | 0.25928 | 0.078144
12 | 20 | 6 | 0.23267 | 0.23267 | 0.23267 | 0.064214 | 0.23267 | 0.064214
12 | 20 | 7 | 0.21251 | 0.21251 | 0.21251 | 0.045236 | 0.21251 | 0.045236
12 | 20 | 8 | 0.18701 | 0.18701 | 0.18701 | 0.027246 | 0.18701 | 0.027246
12 | 20 | 9 | 0.18477 | 0.18477 | 0.18477 | 0.022365 | 0.18477 | 0.022365
12 | 20 | 10 | 0.16089 | 0.16089 | 0.16089 | 0.027541 | 0.16089 | 0.027541
12 | 20 | 11 | 0.11323 | 0.11323 | 0.11323 | 0.060289 | 0.11323 | 0.060289
12 | 20 | 12 | 0.060629 | 0.060629 | 0.060629 | 0.056608 | 0.060629 | 0.056608
12 | 20 | 13 | 0.040644 | 0.040644 | 0.040644 | 0.075857 | 0.040644 | 0.075857
12 | 20 | 14 | 0.033816 | 0.033816 | 0.033816 | 0.09521 | 0.033816 | 0.09521
12 | 20 | 15 | 0.037098 | 0.037098 | 0.037098 | 0.077397 | 0.037098 | 0.077397
12 | 20 | 16 | 0.031851 | 0.031851 | 0.031851 | 0.053202 | 0.031851 | 0.053202
12 | 20 | 17 | 0.031892 | 0.031892 | 0.031892 | 0.057465 | 0.031892 | 0.057465
12 | 20 | 18 | 0.047521 | 0.047521 | 0.047521 | 0.078019 | 0.047521 | 0.078019
12 | 20 | 19 | 0.055688 | 0.055688 | 0.055688 | 0.087764 | 0.055688 | 0.087764
12 | 20 | 20 | 0.058159 | 0.058159 | 0.058159 | 0.10938 | 0.058159 | 0.10938
12 | 20 | 21 | 0.060363 | 0.060363 | 0.060363 | 0.11576 | 0.060363 | 0.11576
12 | 20 | 22 | 0.054631 | 0.054631 | 0.054631 | 0.092458 | 0.054631 | 0.092458
12 | 20 | 23 | 0.046415 | 0.046415 | 0.046415 | 0.10322 | 0.046415 | 0.10322
12 | 20 | 24 | 0.042778 | 0.042778 | 0.042778 | 0.099241 | 0.042778 | 0.099241
12 | 21 | 1 | 0.049139 | 0.049139 | 0.049139 | 0.084839 | 0.049139 | 0.084839
12 | 21 | 2 | 0.051678 | 0.051678 | 0.051678 | 0.08373 | 0.051678 | 0.08373
12 | 21 | 3 | 0.046594 | 0.046594 | 0.046594 | 0.055582 | 0.046594 | 0.055582
12 | 21 | 4 | 0.046067 | 0.046067 | 0.046067 | 0.045803 | 0.046067 | 0.045803
12 | 21 | 5 | 0.052629 | 0.052629 | 0.052629 | 0.043613 | 0.052629 | 0.043613
12 | 21 | 6 | 0.0492 | 0.0492 | 0.0492 | 0.044002 | 0.0492 | 0.044002
12 | 21 | 7 | 0.055511 | 0.055511 | 0.055511 | 0.03564 | 0.055511 | 0.03564
12 | 21 | 8 | 0.063194 | 0.063194 | 0.063194 | 0.037992 | 0.063194 | 0.037992
12 | 21 | 9 | 0.057094 | 0.057094 | 0.057094 | 0.028101 | 0.057094 | 0.028101
12 | 21 | 10 | 0.049649 | 0.049649 | 0.049649 | 0.029247 | 0.049649 | 0.029247
12 | 21 | 11 | 0.026111 | 0.026111 | 0.026111 | 0.030893 | 0.026111 | 0.030893
12 | 21 | 12 | 0.015226 | 0.015226 | 0.015226 | 0.034852 | 0.015226 | 0.034852
12 | 21 | 13 | 0.01226 | 0.01226 | 0.01226 | 0.040319 | 0.01226 | 0.040319
12 | 21 | 14 | 0.0088267 | 0.0088267 | 0.0088267 | 0.051461 | 0.0088267 | 0.051461
12 | 21 | 15 | 0.0087539 | 0.0087539 | 0.0087539 | 0.064372 | 0.0087539 | 0.064372
12 | 21 | 16 | 0.020457 | 0.020457 | 0.020457 | 0.084283 | 0.020457 | 0.084283
12 | 21 | 17 | 0.071031 | 0.071031 | 0.071031 | 0.11027 | 0.071031 | 0.11027
12 | 21 | 18 | 0.11029 | 0.11029 | 0.11029 | 0.16197 | 0.11029 | 0.16197
12 | 21 | 19 | 0.14063 | 0.14063 | 0.14063 | 0.23725 | 0.14063 | 0.23725
12 | 21 | 20 | 0.2552 | 0.2552 | 0.2552 | 0.33447 | 0.2552 | 0.33447
12 | 21 | 21 | 0.29229 | 0.29229 | 0.29229 | 0.38299 | 0.29229 | 0.38299
12 | 21 | 22 | 0.36337 | 0.36337 | 0.36337 | 0.42931 | 0.36337 | 0.42931
12 | 21 | 23 | 0.42409 | 0.42409 | 0.42409 | 0.50224 | 0.42409 | 0.50224
12 | 21 | 24 | 0.52562 | 0.52562 | 0.52562 | 0.54621 | 0.52562 | 0.54621
12 | 22 | 1 | 0.59886 | 0.59886 | 0.59886 | 0.49993 | 0.59886 | 0.49993
12 | 22 | 2 | 0.63852 | 0.63852 | 0.63852 | 0.42297 | 0.63852 | 0.42297
12 | 22 | 3 | 0.67339 | 0.67339 | 0.67339 | 0.3713 | 0.67339 | 0.3713
12 | 22 | 4 | 0.68085 | 0.68085 | 0.68085 | 0.34747 | 0.68085 | 0.34747
12 | 22 | 5 | 0.71105 | 0.71105 | 0.71105 | 0.28633 | 0.71105 | 0.28633
12 | 22 | 6 | 0.74373 | 0.74373 | 0.74373 | 0.22507 | 0.74373 | 0.22507
12 | 22 | 7 | 0.7713 | 0.7713 | 0.7713 | 0.20574 | 0.7713 | 0.20574
12 | 22 | 8 | 0.75224 | 0.75224 | 0.75224 | 0.24389 | 0.75224 | 0.24389
12 | 22 | 9 | 0.72514 | 0.72514 | 0.72514 | 0.32279 | 0.72514 | 0.32279
12 | 22 | 10 | 0.67754 | 0.67754 | 0.67754 | 0.37548 | 0.67754 | 0.37548
12 | 22 | 11 | 0.6352 | 0.6352 | 0.6352 | 0.46555 | 0.6352 | 0.46555
12 | 22 | 12 | 0.69362 | 0.69362 | 0.69362 | 0.61654 | 0.69362 | 0.61654
12 | 22 | 13 | 0.66551 | 0.66551 | 0.66551 | 0.6415 | 0.66551 | 0.6415
12 | 22 | 14 | 0.56994 | 0.56994 | 0.56994 | 0.63171 | 0.56994 | 0.63171
12 | 22 | 15 | 0.51094 | 0.51094 | 0.51094 | 0.7006 | 0.51094 | 0.7006
12 | 22 | 16 | 0.58775 | 0.58775 | 0.58775 | 0.78342 | 0.58775 | 0.78342
12 | 22 | 17 | 0.53927 | 0.53927 | 0.53927 | 0.8043 | 0.53927 | 0.8043
12 | 22 | 18 | 0.49597 | 0.49597 | 0.49597 | 0.8228 | 0.49597 | 0.8228
12 | 22 | 19 | 0.50109 | 0.50109 | 0.50109 | 0.81908 | 0.50109 | 0.81908
12 | 22 | 20 | 0.56424 | 0.56424 | 0.56424 | 0.83852 | 0.56424 | 0.83852
12 | 22 | 21 | 0.60606 | 0.60606 | 0.60606 | 0.87265 | 0.60606 | 0.87265
12 | 22 | 22 | 0.57606 | 0.57606 | 0.57606 | 0.87214 | 0.57606 | 0.87214
12 | 22 | 23 | 0.51688 | 0.51688 | 0.51688 | 0.87097 | 0.51688 | 0.87097
12 | 22 | 24 | 0.51239 | 0.51239 | 0.51239 | 0.8619 | 0.51239 | 0.8619
12 | 23 | 1 | 0.5067 | 0.5067 | 0.5067 | 0.84958 | 0.5067 | 0.84958
12 | 23 | 2 | 0.43329 | 0.43329 | 0.43329 | 0.83826 | 0.43329 | 0.83826
12 | 23 | 3 | 0.49666 | 0.49666 | 0.49666 | 0.82485 | 0.49666 | 0.82485
12 | 23 | 4 | 0.50603 | 0.50603 | 0.50603 | 0.80686 | 0.50603 | 0.80686
12 | 23 | 5 | 0.46398 | 0.46398 | 0.46398 | 0.76176 | 0.46398 | 0.76176
12 | 23 | 6 | 0.49938 | 0.49938 | 0.49938 | 0.75935 | 0.49938 | 0.75935
12 | 23 | 7 | 0.579 | 0.579 | 0.579 | 0.74598 | 0.579 | 0.74598
12 | 23 | 8 | 0.52264 | 0.52264 | 0.52264 | 0.714 | 0.52264 | 0.714
12 | 23 | 9 | 0.52098 | 0.52098 | 0.52098 | 0.71581 | 0.52098 | 0.71581
12 | 23 | 10 | 0.57519 | 0.57519 | 0.57519 | 0.73932 | 0.57519 | 0.73932
12 | 23 | 11 | 0.61353 | 0.61353 | 0.61353 | 0.74789 | 0.61353 | 0.74789
12 | 23 | 12 | 0.6319 | 0.6319 | 0.6319 | 0.74617 | 0.6319 | 0.74617
12 | 23 | 13 | 0.65498 | 0.65498 | 0.65498 | 0.73463 | 0.65498 | 0.73463
12 | 23 | 14 | 0.67836 | 0.67836 | 0.67836 | 0.72448 | 0.67836 | 0.72448
12 | 23 | 15 | 0.62638 | 0.62638 | 0.62638 | 0.72023 | 0.62638 | 0.72023
12 | 23 | 16 | 0.56615 | 0.56615 | 0.56615 | 0.70622 | 0.56615 | 0.70622
12 | 23 | 17 | 0.58138 | 0.58138 | 0.58138 | 0.70991 | 0.58138 | 0.70991
12 | 23 | 18 | 0.56614 | 0.56614 | 0.56614 | 0.71683 | 0.56614 | 0.71683
12 | 23 | 19 | 0.52346 | 0.52346 | 0.52346 | 0.71921 | 0.52346 | 0.71921
12 | 23 | 20 | 0.4921 | 0.4921 | 0.4921 | 0.71648 | 0.4921 | 0.71648
12 | 23 | 21 | 0.47994 | 0.47994 | 0.47994 | 0.71947 | 0.47994 | 0.71947
12 | 23 | 22 | 0.44722 | 0.44722 | 0.44722 | 0.73201 | 0.44722 | 0.73201
12 | 23 | 23 | 0.46977 | 0.46977 | 0.46977 | 0.74044 | 0.46977 | 0.74044
12 | 23 | 24 | 0.47684 | 0.47684 | 0.47684 | 0.74489 | 0.47684 | 0.74489
12 | 24 | 1 | 0.47259 | 0.47259 | 0.47259 | 0.74956 | 0.47259 | 0.74956
12 | 24 | 2 | 0.46592 | 0.46592 | 0.46592 | 0.74422 | 0.46592 | 0.74422
12 | 24 | 3 | 0.45457 | 0.45457 | 0.45457 | 0.75047 | 0.45457 | 0.75047
12 | 24 | 4 | 0.44823 | 0.44823 | 0.44823 | 0.74991 | 0.44823 | 0.74991
12 | 24 | 5 | 0.45012 | 0.45012 | 0.45012 | 0.75095 | 0.45012 | 0.75095
12 | 24 | 6 | 0.45171 | 0.45171 | 0.45171 | 0.75397 | 0.45171 | 0.75397
12 | 24 | 7 | 0.46187 | 0.46187 | 0.46187 | 0.73944 | 0.46187 | 0.73944
12 | 24 | 8 | 0.48689 | 0.48689 | 0.48689 | 0.74683 | 0.48689 | 0.74683
12 | 24 | 9 | 0.5198 | 0.5198 | 0.5198 | 0.74147 | 0.5198 | 0.74147
12 | 24 | 10 | 0.53999 | 0.53999 | 0.53999 | 0.75015 | 0.53999 | 0.75015
12 | 24 | 11 | 0.55182 | 0.55182 | 0.55182 | 0.76188 | 0.55182 | 0.76188
12 | 24 | 12 | 0.53314 | 0.53314 | 0.53314 | 0.77172 | 0.53314 | 0.77172
12 | 24 | 13 | 0.53756 | 0.53756 | 0.53756 | 0.73856 | 0.53756 | 0.73856
12 | 24 | 14 | 0.5209 | 0.5209 | 0.5209 | 0.74268 | 0.5209 | 0.74268
12 | 24 | 15 | 0.53162 | 0.53162 | 0.53162 | 0.73798 | 0.53162 | 0.73798
12 | 24 | 16 | 0.52749 | 0.52749 | 0.52749 | 0.76408 | 0.52749 | 0.76408
12 | 24 | 17 | 0.54652 | 0.54652 | 0.54652 | 0.75335 | 0.54652 | 0.75335
12 | 24 | 18 | 0.54381 | 0.54381 | 0.54381 | 0.75987 | 0.54381 | 0.75987
12 | 24 | 19 | 0.54646 | 0.54646 | 0.54646 | 0.77425 | 0.54646 | 0.77425
12 | 24 | 20 | 0.56973 | 0.56973 | 0.56973 | 0.71924 | 0.56973 | 0.71924
12 | 24 | 21 | 0.60663 | 0.60663 | 0.60663 | 0.66002 | 0.60663 | 0.66002
12 | 24 | 22 | 0.63758 | 0.63758 | 0.63758 | 0.74041 | 0.63758 | 0.74041
12 | 24 | 23 | 0.65999 | 0.65999 | 0.65999 | 0.75697 | 0.65999 | 0.75697
12 | 24 | 24 | 0.66968 | 0.66968 | 0.66968 | 0.77814 | 0.66968 | 0.77814
12 | 25 | 1 | 0.65614 | 0.65614 | 0.65614 | 0.77776 | 0.65614 | 0.77776
12 | 25 | 2 | 0.6478 | 0.6478 | 0.6478 | 0.76679 | 0.6478 | 0.76679
12 | 25 | 3 | 0.63899 | 0.63899 | 0.63899 | 0.74007 | 0.63899 | 0.74007
12 | 25 | 4 | 0.65634 | 0.65634 | 0.65634 | 0.68077 | 0.65634 | 0.68077
12 | 25 | 5 | 0.66971 | 0.66971 | 0.66971 | 0.67482 | 0.66971 | 0.67482
12 | 25 | 6 | 0.64994 | 0.64994 | 0.64994 | 0.59187 | 0.64994 | 0.59187
12 | 25 | 7 | 0.65006 | 0.65006 | 0.65006 | 0.63297 | 0.65006 | 0.63297
12 | 25 | 8 | 0.6583 | 0.6583 | 0.6583 | 0.64728 | 0.6583 | 0.64728
12 | 25 | 9 | 0.64343 | 0.64343 | 0.64343 | 0.62116 | 0.64343 | 0.62116
12 | 25 | 10 | 0.60618 | 0.60618 | 0.60618 | 0.65897 | 0.60618 | 0.65897
12 | 25 | 11 | 0.59749 | 0.59749 | 0.59749 | 0.67854 | 0.59749 | 0.67854
12 | 25 | 12 | 0.55456 | 0.55456 | 0.55456 | 0.6278 | 0.55456 | 0.6278
12 | 25 | 13 | 0.51075 | 0.51075 | 0.51075 | 0.5729 | 0.51075 | 0.5729
12 | 25 | 14 | 0.43786 | 0.43786 | 0.43786 | 0.58984 | 0.43786 | 0.58984
12 | 25 | 15 | 0.40729 | 0.40729 | 0.40729 | 0.6145 | 0.40729 | 0.6145
12 | 25 | 16 | 0.38992 | 0.38992 | 0.38992 | 0.5921 | 0.38992 | 0.5921
12 | 25 | 17 | 0.40443 | 0.40443 | 0.40443 | 0.54363 | 0.40443 | 0.54363
12 | 25 | 18 | 0.42086 | 0.42086 | 0.42086 | 0.50981 | 0.42086 | 0.50981
12 | 25 | 19 | 0.51106 | 0.51106 | 0.51106 | 0.49519 | 0.51106 | 0.49519
12 | 25 | 20 | 0.54303 | 0.54303 | 0.54303 | 0.44003 | 0.54303 | 0.44003
12 | 25 | 21 | 0.56733 | 0.56733 | 0.56733 | 0.39508 | 0.56733 | 0.39508
12 | 25 | 22 | 0.56658 | 0.56658 | 0.56658 | 0.39559 | 0.56658 | 0.39559
12 | 25 | 23 | 0.56631 | 0.56631 | 0.56631 | 0.37998 | 0.56631 | 0.37998
12 | 25 | 24 | 0.55159 | 0.55159 | 0.55159 | 0.3425 | 0.55159 | 0.3425
12 | 26 | 1 | 0.55969 | 0.55969 | 0.55969 | 0.30131 | 0.55969 | 0.30131
12 | 26 | 2 | 0.52964 | 0.52964 | 0.52964 | 0.212 | 0.52964 | 0.212
12 | 26 | 3 | 0.51389 | 0.51389 | 0.51389 | 0.14819 | 0.51389 | 0.14819
12 | 26 | 4 | 0.52479 | 0.52479 | 0.52479 | 0.10547 | 0.52479 | 0.10547
12 | 26 | 5 | 0.5184 | 0.5184 | 0.5184 | 0.09632 | 0.5184 | 0.09632
12 | 26 | 6 | 0.48078 | 0.48078 | 0.48078 | 0.10108 | 0.48078 | 0.10108
12 | 26 | 7 | 0.43502 | 0.43502 | 0.43502 | 0.10174 | 0.43502 | 0.10174
12 | 26 | 8 | 0.39254 | 0.39254 | 0.39254 | 0.098707 | 0.39254 | 0.098707
12 | 26 | 9 | 0.30511 | 0.30511 | 0.30511 | 0.1106 | 0.30511 | 0.1106
12 | 26 | 10 | 0.21952 | 0.21952 | 0.21952 | 0.091185 | 0.21952 | 0.091185
12 | 26 | 11 | 0.16306 | 0.16306 | 0.16306 | 0.058823 | 0.16306 | 0.058823
12 | 26 | 12 | 0.13148 | 0.13148 | 0.13148 | 0.041217 | 0.13148 | 0.041217
12 | 26 | 13 | 0.093151 | 0.093151 | 0.093151 | 0.059415 | 0.093151 | 0.059415
12 | 26 | 14 | 0.07421 | 0.07421 | 0.07421 | 0.067999 | 0.07421 | 0.067999
12 | 26 | 15 | 0.07673 | 0.07673 | 0.07673 | 0.088338 | 0.07673 | 0.088338
12 | 26 | 16 | 0.10272 | 0.10272 | 0.10272 | 0.068777 | 0.10272 | 0.068777
12 | 26 | 17 | 0.10045 | 0.10045 | 0.10045 | 0.057439 | 0.10045 | 0.057439
12 | 26 | 18 | 0.11286 | 0.11286 | 0.11286 | 0.034077 | 0.11286 | 0.034077
12 | 26 | 19 | 0.13939 | 0.13939 | 0.13939 | 0.033652 | 0.13939 | 0.033652
12 | 26 | 20 | 0.18096 | 0.18096 | 0.18096 | 0.056872 | 0.18096 | 0.056872
12 | 26 | 21 | 0.18322 | 0.18322 | 0.18322 | 0.09947 | 0.18322 | 0.09947
12 | 26 | 22 | 0.16769 | 0.16769 | 0.16769 | 0.085045 | 0.16769 | 0.085045
12 | 26 | 23 | 0.17803 | 0.17803 | 0.17803 | 0.063525 | 0.17803 | 0.063525
12 | 26 | 24 | 0.17859 | 0.17859 | 0.17859 | 0.059924 | 0.17859 | 0.059924
12 | 27 | 1 | 0.18894 | 0.18894 | 0.18894 | 0.074772 | 0.18894 | 0.074772
12 | 27 | 2 | 0.17776 | 0.17776 | 0.17776 | 0.072611 | 0.17776 | 0.072611
12 | 27 | 3 | 0.18325 | 0.18325 | 0.18325 | 0.05743 | 0.18325 | 0.05743
12 | 27 | 4 | 0.13427 | 0.13427 | 0.13427 | 0.042715 | 0.13427 | 0.042715
12 | 27 | 5 | 0.14276 | 0.14276 | 0.14276 | 0.053794 | 0.14276 | 0.053794
12 | 27 | 6 | 0.1492 | 0.1492 | 0.1492 | 0.080541 | 0.1492 | 0.080541
12 | 27 | 7 | 0.12451 | 0.12451 | 0.12451 | 0.11755 | 0.12451 | 0.11755
12 | 27 | 8 | 0.13922 | 0.13922 | 0.13922 | 0.16089 | 0.13922 | 0.16089
12 | 27 | 9 | 0.14001 | 0.14001 | 0.14001 | 0.18216 | 0.14001 | 0.18216
12 | 27 | 10 | 0.10838 | 0.10838 | 0.10838 | 0.22959 | 0.10838 | 0.22959
12 | 27 | 11 | 0.09633 | 0.09633 | 0.09633 | 0.27148 | 0.09633 | 0.27148
12 | 27 | 12 | 0.088896 | 0.088896 | 0.088896 | 0.27201 | 0.088896 | 0.27201
12 | 27 | 13 | 0.073014 | 0.073014 | 0.073014 | 0.27076 | 0.073014 | 0.27076
12 | 27 | 14 | 0.056039 | 0.056039 | 0.056039 | 0.31177 | 0.056039 | 0.31177
12 | 27 | 15 | 0.032542 | 0.032542 | 0.032542 | 0.41847 | 0.032542 | 0.41847
12 | 27 | 16 | 0.036321 | 0.036321 | 0.036321 | 0.51836 | 0.036321 | 0.51836
12 | 27 | 17 | 0.032508 | 0.032508 | 0.032508 | 0.56084 | 0.032508 | 0.56084
12 | 27 | 18 | 0.044383 | 0.044383 | 0.044383 | 0.63728 | 0.044383 | 0.63728
12 | 27 | 19 | 0.085097 | 0.085097 | 0.085097 | 0.75994 | 0.085097 | 0.75994
12 | 27 | 20 | 0.11837 | 0.11837 | 0.11837 | 0.83938 | 0.11837 | 0.83938
12 | 27 | 21 | 0.15506 | 0.15506 | 0.15506 | 0.87789 | 0.15506 | 0.87789
12 | 27 | 22 | 0.19281 | 0.19281 | 0.19281 | 0.89009 | 0.19281 | 0.89009
12 | 27 | 23 | 0.18668 | 0.18668 | 0.18668 | 0.9036 | 0.18668 | 0.9036
12 | 27 | 24 | 0.1835 | 0.1835 | 0.1835 | 0.90444 | 0.1835 | 0.90444
12 | 28 | 1 | 0.21707 | 0.21707 | 0.21707 | 0.88953 | 0.21707 | 0.88953
12 | 28 | 2 | 0.29376 | 0.29376 | 0.29376 | 0.86775 | 0.29376 | 0.86775
12 | 28 | 3 | 0.34289 | 0.34289 | 0.34289 | 0.87305 | 0.34289 | 0.87305
12 | 28 | 4 | 0.43178 | 0.43178 | 0.43178 | 0.875 | 0.43178 | 0.875
12 | 28 | 5 | 0.50416 | 0.50416 | 0.50416 | 0.88376 | 0.50416 | 0.88376
12 | 28 | 6 | 0.54877 | 0.54877 | 0.54877 | 0.88292 | 0.54877 | 0.88292
12 | 28 | 7 | 0.56375 | 0.56375 | 0.56375 | 0.87328 | 0.56375 | 0.87328
12 | 28 | 8 | 0.55181 | 0.55181 | 0.55181 | 0.89374 | 0.55181 | 0.89374
12 | 28 | 9 | 0.55342 | 0.55342 | 0.55342 | 0.90733 | 0.55342 | 0.90733
12 | 28 | 10 | 0.55047 | 0.55047 | 0.55047 | 0.90276 | 0.55047 | 0.90276
12 | 28 | 11 | 0.55024 | 0.55024 | 0.55024 | 0.90461 | 0.55024 | 0.90461
12 | 28 | 12 | 0.50249 | 0.50249 | 0.50249 | 0.89624 | 0.50249 | 0.89624
12 | 28 | 13 | 0.43412 | 0.43412 | 0.43412 | 0.90582 | 0.43412 | 0.90582
12 | 28 | 14 | 0.33972 | 0.33972 | 0.33972 | 0.88953 | 0.33972 | 0.88953
12 | 28 | 15 | 0.25729 | 0.25729 | 0.25729 | 0.87798 | 0.25729 | 0.87798
12 | 28 | 16 | 0.2233 | 0.2233 | 0.2233 | 0.87781 | 0.2233 | 0.87781
12 | 28 | 17 | 0.28972 | 0.28972 | 0.28972 | 0.88482 | 0.28972 | 0.88482
12 | 28 | 18 | 0.43917 | 0.43917 | 0.43917 | 0.9213 | 0.43917 | 0.9213
12 | 28 | 19 | 0.51063 | 0.51063 | 0.51063 | 0.93361 | 0.51063 | 0.93361
12 | 28 | 20 | 0.55592 | 0.55592 | 0.55592 | 0.93953 | 0.55592 | 0.93953
12 | 28 | 21 | 0.55407 | 0.55407 | 0.55407 | 0.93895 | 0.55407 | 0.93895
12 | 28 | 22 | 0.54033 | 0.54033 | 0.54033 | 0.93413 | 0.54033 | 0.93413
12 | 28 | 23 | 0.54682 | 0.54682 | 0.54682 | 0.92537 | 0.54682 | 0.92537
12 | 28 | 24 | 0.57085 | 0.57085 | 0.57085 | 0.92737 | 0.57085 | 0.92737
12 | 29 | 1 | 0.57762 | 0.57762 | 0.57762 | 0.94481 | 0.57762 | 0.94481
12 | 29 | 2 | 0.55896 | 0.55896 | 0.55896 | 0.95316 | 0.55896 | 0.95316
12 | 29 | 3 | 0.5995 | 0.5995 | 0.5995 | 0.96187 | 0.5995 | 0.96187
12 | 29 | 4 | 0.6206 | 0.6206 | 0.6206 | 0.96367 | 0.6206 | 0.96367
12 | 29 | 5 | 0.61293 | 0.61293 | 0.61293 | 0.96513 | 0.61293 | 0.96513
12 | 29 | 6 | 0.62015 | 0.62015 | 0.62015 | 0.96916 | 0.62015 | 0.96916
12 | 29 | 7 | 0.67359 | 0.67359 | 0.67359 | 0.9812 | 0.67359 | 0.9812
12 | 29 | 8 | 0.72498 | 0.72498 | 0.72498 | 1 | 0.72498 | 1
12 | 29 | 9 | 0.69974 | 0.69974 | 0.69974 | 0.99959 | 0.69974 | 0.99959
12 | 29 | 10 | 0.61172 | 0.61172 | 0.61172 | 0.98675 | 0.61172 | 0.98675
12 | 29 | 11 | 0.52988 | 0.52988 | 0.52988 | 0.97447 | 0.52988 | 0.97447
12 | 29 | 12 | 0.42376 | 0.42376 | 0.42376 | 0.96013 | 0.42376 | 0.96013
12 | 29 | 13 | 0.30832 | 0.30832 | 0.30832 | 0.93645 | 0.30832 | 0.93645
12 | 29 | 14 | 0.24025 | 0.24025 | 0.24025 | 0.90975 | 0.24025 | 0.90975
12 | 29 | 15 | 0.19709 | 0.19709 | 0.19709 | 0.89652 | 0.19709 | 0.89652
12 | 29 | 16 | 0.18216 | 0.18216 | 0.18216 | 0.88976 | 0.18216 | 0.88976
12 | 29 | 17 | 0.27247 | 0.27247 | 0.27247 | 0.87789 | 0.27247 | 0.87789
12 | 29 | 18 | 0.37282 | 0.37282 | 0.37282 | 0.89644 | 0.37282 | 0.89644
12 | 29 | 19 | 0.44243 | 0.44243 | 0.44243 | 0.90915 | 0.44243 | 0.90915
12 | 29 | 20 | 0.504 | 0.504 | 0.504 | 0.91832 | 0.504 | 0.91832
12 | 29 | 21 | 0.52078 | 0.52078 | 0.52078 | 0.92116 | 0.52078 | 0.92116
12 | 29 | 22 | 0.4987 | 0.4987 | 0.4987 | 0.92764 | 0.4987 | 0.92764
12 | 29 | 23 | 0.49668 | 0.49668 | 0.49668 | 0.93471 | 0.49668 | 0.93471
12 | 29 | 24 | 0.5019 | 0.5019 | 0.5019 | 0.94116 | 0.5019 | 0.94116
12 | 30 | 1 | 0.54685 | 0.54685 | 0.54685 | 0.94245 | 0.54685 | 0.94245
12 | 30 | 2 | 0.52346 | 0.52346 | 0.52346 | 0.91773 | 0.52346 | 0.91773
12 | 30 | 3 | 0.5356 | 0.5356 | 0.5356 | 0.8687 | 0.5356 | 0.8687
12 | 30 | 4 | 0.5228 | 0.5228 | 0.5228 | 0.80417 | 0.5228 | 0.80417
12 | 30 | 5 | 0.47798 | 0.47798 | 0.47798 | 0.71761 | 0.47798 | 0.71761
12 | 30 | 6 | 0.44642 | 0.44642 | 0.44642 | 0.62226 | 0.44642 | 0.62226
12 | 30 | 7 | 0.46777 | 0.46777 | 0.46777 | 0.56337 | 0.46777 | 0.56337
12 | 30 | 8 | 0.46098 | 0.46098 | 0.46098 | 0.4868 | 0.46098 | 0.4868
12 | 30 | 9 | 0.47851 | 0.47851 | 0.47851 | 0.40985 | 0.47851 | 0.40985
12 | 30 | 10 | 0.47047 | 0.47047 | 0.47047 | 0.39505 | 0.47047 | 0.39505
12 | 30 | 11 | 0.4227 | 0.4227 | 0.4227 | 0.3579 | 0.4227 | 0.3579
12 | 30 | 12 | 0.33352 | 0.33352 | 0.33352 | 0.31579 | 0.33352 | 0.31579
12 | 30 | 13 | 0.29046 | 0.29046 | 0.29046 | 0.28352 | 0.29046 | 0.28352
12 | 30 | 14 | 0.2071 | 0.2071 | 0.2071 | 0.24889 | 0.2071 | 0.24889
12 | 30 | 15 | 0.14755 | 0.14755 | 0.14755 | 0.20382 | 0.14755 | 0.20382
12 | 30 | 16 | 0.14237 | 0.14237 | 0.14237 | 0.16899 | 0.14237 | 0.16899
12 | 30 | 17 | 0.22916 | 0.22916 | 0.22916 | 0.13617 | 0.22916 | 0.13617
12 | 30 | 18 | 0.36102 | 0.36102 | 0.36102 | 0.12151 | 0.36102 | 0.12151
12 | 30 | 19 | 0.44131 | 0.44131 | 0.44131 | 0.1055 | 0.44131 | 0.1055
12 | 30 | 20 | 0.50584 | 0.50584 | 0.50584 | 0.09374 | 0.50584 | 0.09374
12 | 30 | 21 | 0.51184 | 0.51184 | 0.51184 | 0.10121 | 0.51184 | 0.10121
12 | 30 | 22 | 0.52151 | 0.52151 | 0.52151 | 0.11053 | 0.52151 | 0.11053
12 | 30 | 23 | 0.55704 | 0.55704 | 0.55704 | 0.098829 | 0.55704 | 0.098829
12 | 30 | 24 | 0.54905 | 0.54905 | 0.54905 | 0.1027 | 0.54905 | 0.1027
12 | 31 | 1 | 0.59726 | 0.59726 | 0.59726 | 0.11156 | 0.59726 | 0.11156
12 | 31 | 2 | 0.64171 | 0.64171 | 0.64171 | 0.12801 | 0.64171 | 0.12801
12 | 31 | 3 | 0.65158 | 0.65158 | 0.65158 | 0.11579 | 0.65158 | 0.11579
12 | 31 | 4 | 0.63773 | 0.63773 | 0.63773 | 0.12052 | 0.63773 | 0.12052
12 | 31 | 5 | 0.54427 | 0.54427 | 0.54427 | 0.12997 | 0.54427 | 0.12997
12 | 31 | 6 | 0.53799 | 0.53799 | 0.53799 | 0.11923 | 0.53799 | 0.11923
12 | 31 | 7 | 0.53199 | 0.53199 | 0.53199 | 0.089891 | 0.53199 | 0.089891
12 | 31 | 8 | 0.48134 | 0.48134 | 0.48134 | 0.073764 | 0.48134 | 0.073764
12 | 31 | 9 | 0.41746 | 0.41746 | 0.41746 | 0.051799 | 0.41746 | 0.051799
12 | 31 | 10 | 0.39576 | 0.39576 | 0.39576 | 0.031607 | 0.39576 | 0.031607
12 | 31 | 11 | 0.31605 | 0.31605 | 0.31605 | 0.032638 | 0.31605 | 0.032638
12 | 31 | 12 | 0.30909 | 0.30909 | 0.30909 | 0.046392 | 0.30909 | 0.046392
12 | 31 | 13 | 0.27349 | 0.27349 | 0.27349 | 0.055291 | 0.27349 | 0.055291
12 | 31 | 14 | 0.29625 | 0.29625 | 0.29625 | 0.053489 | 0.29625 | 0.053489
12 | 31 | 15 | 0.27839 | 0.27839 | 0.27839 | 0.058881 | 0.27839 | 0.058881
12 | 31 | 16 | 0.28198 | 0.28198 | 0.28198 | 0.059846 | 0.28198 | 0.059846
12 | 31 | 17 | 0.30533 | 0.30533 | 0.30533 | 0.093178 | 0.30533 | 0.093178
12 | 31 | 18 | 0.35904 | 0.35904 | 0.35904 | 0.14458 | 0.35904 | 0.14458
12 | 31 | 19 | 0.43127 | 0.43127 | 0.43127 | 0.24215 | 0.43127 | 0.24215
12 | 31 | 20 | 0.41649 | 0.41649 | 0.41649 | 0.42316 | 0.41649 | 0.42316
12 | 31 | 21 | 0.50632 | 0.50632 | 0.50632 | 0.53658 | 0.50632 | 0.53658
12 | 31 | 22 | 0.49336 | 0.49336 | 0.49336 | 0.55496 | 0.49336 | 0.55496
12 | 31 | 23 | 0.54394 | 0.54394 | 0.54394 | 0.57729 | 0.54394 | 0.57729
12 | 31 | 24 | 0.63079 | 0.63079 | 0.63079 | 0.61746 | 0.63079 | 0.61746